## Stavba
#RTSROZP# | Položkový rozpočet stavby
| Stavba: |  | 17041 | Vizovice - Oprava dráhy na stadionu
| Objednatel: |  | Město Vizovice |  |  |  | IČO: | 00284653
|  |  | Masarykovo nám. 1007 |  |  |  | DIČ:
|  | 76312 | Vizovice-Vizovice
| Projektant: | [5 empty] | IČO:
DIČ:
| Zhotovitel: | [5 empty] | IČO:
DIČ:
| Vypracoval: |  | Šimo
| Rozpis ceny | [6 empty] | Celkem
HSV | HSV | [6 empty] | 0
PSV | PSV | [6 empty] | 0
MON | MON | [6 empty] | 0
VN | Vedlejší náklady | [6 empty] | 0
ON | Ostatní náklady | [6 empty] | 0
| Celkem | [6 empty] | 0
Rekapitulace daní
| Základ pro sníženou DPH |  |  | 15 | % | 0 |  |  | CZK
| Snížená DPH |  |  | 15 | % | 0 |  |  | CZK
| Základ pro základní DPH |  |  | 21 | % | 0 |  |  | CZK
| Základní DPH |  |  | 21 | % | 0 |  |  | CZK
| Zaokrouhlení |  |  |  |  | 0 |  |  | CZK
| Cena celkem bez DPH |  |  |  |  | 0 |  |  | CZK
| Cena celkem s DPH |  |  |  |  | 0 |  |  | CZK
|  | v |  |  | dne |  | 2017-04-26
|  |  | Za zhotovitele |  |  |  | Za objednatele
Rekapitulace dílčích částí
#CASTI>> | Číslo | Název |  |  | Základ pro sníženou DPH | Základ pro základní DPH | DPH celkem | Cena celkem | %
1 | Stavba |  |  |  | 0 | 0 | 0 | 0
2 | 00 | Vedlejší a ostatní náklady |  |  | 0 | 0 | 0 | 0
3 | 01 | VRN |  |  | 0 | 0 | 0 | 0
2 | SO 01 | Vizovice - Oprava dráhy na stadionu |  |  | 0 | 0 | 0 | 0
3 | 01 | Stavební rozpočet |  |  | 0 | 0 | 0 | 0
| Celkem za stavbu |  |  |  | 0 | 0 | 0 | 0 | 0
Rekapitulace dílů
| Číslo | Název |  |  | Typ dílu |  |  | Celkem | %
| 1 | Zemní práce |  |  | HSV |  |  | 0
| 11 | Přípravné a přidružené práce |  |  | HSV |  |  | 0
| 11.1 | Přípravné a přidružené práce - živice |  |  | HSV |  |  | 0
| 21 | Úprava podloží a základ.spáry |  |  | HSV |  |  | 0
| 27 | Základy |  |  | HSV |  |  | 0
| 56 | Podkladní vrstvy komunikací a zpevněných ploch |  |  | HSV |  |  | 0
| 57 | Kryty štěrkových a živičných komunikací |  |  | HSV |  |  | 0
| 59 | Dlažby a předlažby komunikací |  |  | HSV |  |  | 0
| 89 | Ostatní konstrukce na trubním vedení |  |  | HSV |  |  | 0
| 91 | Doplňující práce na komunikaci |  |  | HSV |  |  | 0
| 93 | Dokončovací práce inženýrských staveb |  |  | HSV |  |  | 0
| 96 | Bourání konstrukcí |  |  | HSV |  |  | 0
| 99 | Staveništní přesun hmot |  |  | HSV |  |  | 0
| 767 | Konstrukce zámečnické |  |  | PSV |  |  | 0
| VN | Vedlejší náklady |  |  | VN |  |  | 0
| ON | Ostatní náklady |  |  | ON |  |  | 0
| Cena celkem | [6 empty] | 0 | 0
Note on D11: Název
Note on I11: IČO
Note on D12: Ulice
Note on I12: DIČ
Note on C13: PSČ
Note on D13: Ulice

## VzorPolozky (hidden)
Položkový rozpočet
S:
O:
R:

## 00 01 Naklady
Položkový rozpočet | [25 empty] | #TypZaznamu#
S: | 17041 | Vizovice - Oprava dráhy na stadionu | [23 empty] | STA
O: | 00 | Vedlejší a ostatní náklady | [20 empty] | NAK |  |  | OBJ
R: | 01 | VRN | [23 empty] | ROZ
P.č. | Číslo položky | Název položky | MJ | množství | cena / MJ | Celkem | Dodávka | Dodávka celk. | Montáž | Montáž celk. | DPH | cena s DPH | hmotnost / MJ | hmotnost celk.(t) | dem. hmotnost / MJ | dem. hmotnost celk.(t) | Ceník | Cen. soustava / platnost | Cenová úroveň | Nhod / MJ | Nhod celk. | Dodavatel
Díl: | VN | Vedlejší náklady |  |  |  | 0 |  | 0 |  | 0 |  | 0 |  | 0 |  | 0 |  |  |  |  | 0 |  |  |  |  | DIL
1 | 001 | Vytyčení stavby | Soubor | 1 |  | 0 |  | 0 |  | 0 | 21 | 0 | 0 | 0 | 0 | 0 |  | Vlastní | Indiv | 0 | 0 |  |  |  |  | POL1_
|  | Geodetické zaměření rohů stavby, stabilizace bodů a sestavení laviček. | [23 empty] | POP
|  | Vyhotovení protokolu o vytyčení stavby se seznamem souřadnic vytyčených bodů a jejich polohopisnými (S-JTSK) a výškopisnými (Bpv) hodnotami. | [23 empty] | POP
|  | vytyčení stavby a inž.sítí | [23 empty] | POP
|  | zaměření a vytyčení stáv.inž.sítí | [23 empty] | POP
|  | vytyčení stavby, osy komunikací | [23 empty] | POP
|  | vytyčení obvodu staveniště | [23 empty] | POP
2 | 002 | Vybudování zařízení staveniště | Soubor | 1 |  | 0 |  | 0 |  | 0 | 21 | 0 | 0 | 0 | 0 | 0 |  | Vlastní | Indiv | 0 | 0 |  |  |  |  | POL1_
|  | Náklady spojené s případnou přípravou území pro objekty zařízení staveniště a vlastní vybudování objektů zařízení staveniště. | [23 empty] | POP
3 | 003 | Provoz zařízení staveniště | Soubor | 1 |  | 0 |  | 0 |  | 0 | 21 | 0 | 0 | 0 | 0 | 0 |  | Vlastní | Indiv | 0 | 0 |  |  |  |  | POL1_
|  | Náklady na vybavení objektů zařízení staveniště, ostraha staveniště, náklady na energie spotřebované dodavatelem v rámci provozu zařízení staveniště, náklady na potřebný úklid v prostorách zařízení staveniště, náklady na nutnou údržbu a opravy na objektech zařízení staveniště | [23 empty] | POP | Náklady na vybavení objektů zařízení staveniště, ostraha staveniště, náklady na energie spotřebované dodavatelem v rámci provozu zařízení staveniště, náklady na potřebný úklid v prostorách zařízení staveniště, náklady na nutnou údržbu a opravy na objektech zařízení staveniště
4 | 004 | Odstranění zařízení staveniště | Soubor | 1 |  | 0 |  | 0 |  | 0 | 21 | 0 | 0 | 0 | 0 | 0 |  | Vlastní | Indiv | 0 | 0 |  |  |  |  | POL1_
|  | Odstranění objektů zařízení staveniště a jejich odvoz. Položka zahrnuje i náklady na úpravu povrchů po odstranění zařízení staveniště a úklid ploch, na kterých bylo zařízení staveniště provozováno. | [23 empty] | POP | Odstranění objektů zařízení staveniště a jejich odvoz. Položka zahrnuje i náklady na úpravu povrchů po odstranění zařízení staveniště a úklid ploch, na kterých bylo zařízení staveniště provozováno.
Díl: | ON | Ostatní náklady |  |  |  | 0 |  | 0 |  | 0 |  | 0 |  | 0 |  | 0 |  |  |  |  | 0 |  |  |  |  | DIL
5 | 005 | Předání a převzetí staveniště | Soubor | 1 |  | 0 |  | 0 |  | 0 | 21 | 0 | 0 | 0 | 0 | 0 |  | Vlastní | Indiv | 0 | 0 |  |  |  |  | POL1_
|  | Náklady spojené s účastí zhotovitele na předání a převzetí staveniště. | [23 empty] | POP
6 | 006 | Bezpečnostní a hygienická opatření na staveništi | Soubor | 1 |  | 0 |  | 0 |  | 0 | 21 | 0 | 0 | 0 | 0 | 0 |  | Vlastní | Indiv | 0 | 0 |  |  |  |  | POL1_
|  | Náklady na ochranu staveniště před vstupem nepovolaných osob, včetně příslušného značení, náklady na osvětlení staveniště, náklady na vypracování potřebné dokumentace pro provoz staveniště z hlediska požární ochrany (požární řád a poplachová směrnice) a z hlediska provozu staveniště (provozně dopravní řád). | [23 empty] | POP | Náklady na ochranu staveniště před vstupem nepovolaných osob, včetně příslušného značení, náklady na osvětlení staveniště, náklady na vypracování potřebné dokumentace pro provoz staveniště z hlediska požární ochrany (požární řád a poplachová směrnice) a z hlediska provozu staveniště (provozně dopravní řád).
7 | 007 | Revize | Soubor | 1 |  | 0 |  | 0 |  | 0 | 21 | 0 | 0 | 0 | 0 | 0 |  | Vlastní | Indiv | 0 | 0 |  |  |  |  | POL1_
|  | náklady spojené s provedením všech technickými normami předepsaných zkoušek a revizí stavebních konstrukcí nebo stavebních prací. | [23 empty] | POP
[24 empty] | 15 | 21
| Celkem |  |  |  |  | 0 | [17 empty] | 0 | 0 | SUM
Poznámky uchazeče k zadání
POPUZIV
END

## SO 01 01 Pol
Položkový rozpočet | [25 empty] | #TypZaznamu#
S: | 17041 | Vizovice - Oprava dráhy na stadionu | [23 empty] | STA
O: | SO 01 | Vizovice - Oprava dráhy na stadionu | [20 empty] | STA |  |  | OBJ
R: | 01 | Stavební rozpočet | [23 empty] | ROZ
P.č. | Číslo položky | Název položky | MJ | množství | cena / MJ | Celkem | Dodávka | Dodávka celk. | Montáž | Montáž celk. | DPH | cena s DPH | hmotnost / MJ | hmotnost celk.(t) | dem. hmotnost / MJ | dem. hmotnost celk.(t) | Ceník | Cen. soustava / platnost | Cenová úroveň | Nhod / MJ | Nhod celk. | Dodavatel
Díl: | 1 | Zemní práce |  |  |  | 0 |  | 0 |  | 0 |  | 0 |  | 0.02 |  | 0 |  |  |  |  | 257.55 |  |  |  |  | DIL
1 | 121101101R00 | Sejmutí ornice s přemístěním do 50 m | m3 | 92.1 |  | 0 |  | 0 |  | 0 | 21 | 0 | 0 | 0 | 0 | 0 |  | RTS 17/ I | RTS 17/ I | 0.097 | 8.93 |  |  |  |  | POL1_
|  | vnitřní oblouk : | [23 empty] | VV | 0
|  | 400,00*1,00*0,15 |  | 60 | [21 empty] | VV | 0
|  | vnější oblouk : | [23 empty] | VV | 0
|  | 428,00*0,50*0,15 |  | 32.1 | [21 empty] | VV | 0
2 | 122202201R00 | Odkopávky pro silnice v hor. 3 do 100 m3 | m3 | 2.97 |  | 0 |  | 0 |  | 0 | 21 | 0 | 0 | 0 | 0 | 0 |  | RTS 17/ I | RTS 17/ I | 0.422 | 1.25 |  |  |  |  | POL1_
|  | 9,00*1,10*0,30 |  | 2.97 | [21 empty] | VV | 0
3 | 122202209R00 | Příplatek za lepivost - odkop. pro silnice v hor.3 | m3 | 2.97 |  | 0 |  | 0 |  | 0 | 21 | 0 | 0 | 0 | 0 | 0 |  | RTS 17/ I | RTS 17/ I | 0.088 | 0.26 |  |  |  |  | POL1_
4 | 132201112R00 | Hloubení rýh š.do 60 cm v hor.3 nad 100 m3,STROJNĚ | m3 | 185.12 |  | 0 |  | 0 |  | 0 | 21 | 0 | 0 | 0 | 0 | 0 |  | RTS 17/ I | RTS 17/ I | 0.22 | 40.73 |  |  |  |  | POL1_
|  | rýha pro obrubník : | [23 empty] | VV | 0
|  | 828,00*0,30*0,30 |  | 74.52 | [21 empty] | VV | 0
|  | kamenný drén : | [23 empty] | VV | 0
|  | 395,00*0,70*0,40 |  | 110.6 | [21 empty] | VV | 0
5 | 132201119R00 | Příplatek za lepivost - hloubení rýh 60 cm v hor.3 | m3 | 185.12 |  | 0 |  | 0 |  | 0 | 21 | 0 | 0 | 0 | 0 | 0 |  | RTS 17/ I | RTS 17/ I | 0.6468 | 119.74 |  |  |  |  | POL1_
6 | 162701105R00 | Vodorovné přemístění výkopku z hor.1-4 do 10000 m | m3 | 188.09 |  | 0 |  | 0 |  | 0 | 21 | 0 | 0 | 0 | 0 | 0 |  | RTS 17/ I | RTS 17/ I | 0.011 | 2.07 |  |  |  |  | POL1_
|  | 2,97+185,12 |  | 188.09 | [21 empty] | VV | 0
7 | 162701109R00 | Příplatek k vod. přemístění hor.1-4 za další 1 km | m3 | 1880.9 |  | 0 |  | 0 |  | 0 | 21 | 0 | 0 | 0 | 0 | 0 |  | RTS 17/ I | RTS 17/ I | 0 | 0 |  |  |  |  | POL1_
|  | 188,09*10 |  | 1880.9 | [21 empty] | VV | 0
8 | 171201201R00 | Uložení sypaniny na skl.-sypanina na výšku přes 2m | m3 | 188.09 |  | 0 |  | 0 |  | 0 | 21 | 0 | 0 | 0 | 0 | 0 |  | RTS 17/ I | RTS 17/ I | 0.009 | 1.69 |  |  |  |  | POL1_
9 | 180402111R00 | Založení trávníku parkového výsevem v rovině | m2 | 614 |  | 0 |  | 0 |  | 0 | 21 | 0 | 0 | 0 | 0 | 0 |  | RTS 17/ I | RTS 17/ I | 0.06 | 36.84 |  |  |  |  | POL1_1
10 | 181101102R00 | Úprava pláně v zářezech v hor. 1-4, se zhutněním | m2 | 272 |  | 0 |  | 0 |  | 0 | 21 | 0 | 0 | 0 | 0 | 0 |  | RTS 17/ I | RTS 17/ I | 0.018 | 4.9 |  |  |  |  | POL1_
|  | nový chodník : | [23 empty] | VV | 0
|  | 9,00 |  | 9 | [21 empty] | VV | 0
|  | přehutnění stávajících podkladních vrstev : | [23 empty] | VV | 0
|  | 263,00 |  | 263 | [21 empty] | VV | 0
11 | 181301112R00 | Rozprostření ornice, rovina, tl.10-15 cm,nad 500m2 | m2 | 614 |  | 0 |  | 0 |  | 0 | 21 | 0 | 0 | 0 | 0 | 0 |  | RTS 17/ I | RTS 17/ I | 0.019 | 11.67 |  |  |  |  | POL1_
12 | 183403114R00 | Obdělání půdy kultivátorováním v rovině | m2 | 1842 |  | 0 |  | 0 |  | 0 | 21 | 0 | 0 | 0 | 0 | 0 |  | RTS 17/ I | RTS 17/ I | 0 | 0 |  |  |  |  | POL1_1
|  | 614,00*3 |  | 1842 | [21 empty] | VV | 0
13 | 183403151R00 | Obdělání půdy smykováním, v rovině | m2 | 1842 |  | 0 |  | 0 |  | 0 | 21 | 0 | 0 | 0 | 0 | 0 |  | RTS 17/ I | RTS 17/ I | 0.001 | 1.84 |  |  |  |  | POL1_
14 | 183403152R00 | Obdělání půdy vláčením, v rovině | m2 | 1842 |  | 0 |  | 0 |  | 0 | 21 | 0 | 0 | 0 | 0 | 0 |  | RTS 17/ I | RTS 17/ I | 0 | 0 |  |  |  |  | POL1_1
15 | 183403153R00 | Obdělání půdy hrabáním, v rovině | m2 | 1842 |  | 0 |  | 0 |  | 0 | 21 | 0 | 0 | 0 | 0 | 0 |  | RTS 17/ I | RTS 17/ I | 0.015 | 27.63 |  |  |  |  | POL1_
16 | 199000005R00 | Poplatek za skládku zeminy 1- 4 | t | 338.562 |  | 0 |  | 0 |  | 0 | 21 | 0 | 0 | 0 | 0 | 0 |  | RTS 17/ I | RTS 17/ I | 0 | 0 |  |  |  |  | POL1_
|  | 188,09*1,80 |  | 338.562 | [21 empty] | VV | 0
17 | 00572465R | Směs travní standard balení 25 kg PROFI | kg | 18.42 |  | 0 |  | 0 |  | 0 | 21 | 0 | 0.001 | 0.02 | 0 | 0 | SPCM | RTS 17/ I | RTS 17/ I | 0 | 0 |  |  |  |  | POL3_
|  | 614,00*0,03 |  | 18.42 | [21 empty] | VV | 0
Díl: | 11 | Přípravné a přidružené práce |  |  |  | 0 |  | 0 |  | 0 |  | 0 |  | 0 |  | 225.46 |  |  |  |  | 286.98 |  |  |  |  | DIL
18 | 113109320R00 | Odstranění podkladu pl.50 m2, bet.prostý tl.20 cm | m2 | 1.13 |  | 0 |  | 0 |  | 0 | 21 | 0 | 0 | 0 | 0.48 | 0.54 |  | RTS 17/ I | RTS 17/ I | 1.507 | 1.7 |  |  |  |  | POL1_
|  | (6,30+5,00)*0,10 |  | 1.13 | [21 empty] | VV | 0
19 | 113202111R00 | Vytrhání obrub obrubníků silničních | m | 812.9 |  | 0 |  | 0 |  | 0 | 21 | 0 | 0 | 0 | 0.27 | 219.48 |  | RTS 17/ I | RTS 17/ I | 0.123 | 99.99 |  |  |  |  | POL1_
|  | 812,90 |  | 812.9 | [21 empty] | VV | 0
20 | 961055111R00 | Bourání konstrukcí železobetonových | m3 | 2.268 |  | 0 |  | 0 |  | 0 | 21 | 0 | 0 | 0 | 2.4 | 5.44 |  | RTS 17/ I | RTS 17/ I | 13.301 | 30.17 |  |  |  |  | POL1_
|  | desky : | [23 empty] | VV | 0
|  | 2,40*1,00*0,15*2 |  | 0.72 | [21 empty] | VV | 0
|  | šachty : | [23 empty] | VV | 0
|  | 0,90*0,90*0,20*2 |  | 0.324 | [21 empty] | VV | 0
|  | (0,90+0,60)*2*0,15*1,00*2 |  | 0.9 | [21 empty] | VV | 0
|  | 0,90*0,90*0,20*2 |  | 0.324 | [21 empty] | VV | 0
21 | 979084214R00 | Vodorovná doprava vybour. hmot po suchu do 2 km | t | 225.4686 |  | 0 |  | 0 |  | 0 | 21 | 0 | 0 | 0 | 0 | 0 |  | RTS 17/ I | RTS 17/ I | 0.688 | 155.12 |  |  |  |  | POL8_
Díl: | 11.1 | Přípravné a přidružené práce - živice |  |  |  | 0 |  | 0 |  | 0 |  | 0 |  | 0 |  | 24.38 |  |  |  |  | 20.18 |  |  |  |  | DIL
22 | 113151113R00 | Fréz.živič.krytu pl.do 500 m2,pruh do 75 cm,tl.4cm | m2 | 277 |  | 0 |  | 0 |  | 0 | 21 | 0 | 0 | 0 | 0.088 | 24.38 |  | RTS 17/ I | RTS 17/ I | 0.072 | 19.94 |  |  |  |  | POL1_
|  | dráha : | [23 empty] | VV | 0
|  | 263,00 |  | 263 | [21 empty] | VV | 0
|  | napojení : | [23 empty] | VV | 0
|  | 14,00 |  | 14 | [21 empty] | VV | 0
23 | 979082213R00 | Vodorovná doprava suti po suchu do 1 km | t | 24.376 |  | 0 |  | 0 |  | 0 | 21 | 0 | 0 | 0 | 0 | 0 |  | RTS 17/ I | RTS 17/ I | 0.01 | 0.24 |  |  |  |  | POL8_
24 | 979082219R00 | Příplatek za dopravu suti po suchu za další 1 km | t | 24.376 |  | 0 |  | 0 |  | 0 | 21 | 0 | 0 | 0 | 0 | 0 |  | RTS 17/ I | RTS 17/ I | 0 | 0 |  |  |  |  | POL8_
Díl: | 21 | Úprava podloží a základ.spáry |  |  |  | 0 |  | 0 |  | 0 |  | 0 |  | 184.62 |  | 0 |  |  |  |  | 166.93 |  |  |  |  | DIL
25 | 211561111R00 | Výplň odvodňovacích žeber kam. hrubě drcen. 16 mm | m3 | 110.6 |  | 0 |  | 0 |  | 0 | 21 | 0 | 1.665 | 184.15 | 0 | 0 |  | RTS 17/ I | RTS 17/ I | 0.92 | 101.75 |  |  |  |  | POL1_
|  | 395,00*0,40*0,70 |  | 110.6 | [21 empty] | VV | 0
26 | 211971110R00 | Opláštění žeber z geotextilie o sklonu do 1 : 2,5 | m2 | 869 |  | 0 |  | 0 |  | 0 | 21 | 0 | 0.00018 | 0.16 | 0 | 0 |  | RTS 17/ I | RTS 17/ I | 0.075 | 65.18 |  |  |  |  | POL1_
|  | 395,00*(0,40+0,70)*2 |  | 869 | [21 empty] | VV | 0
27 | 693660192R | Textilie netkaná šíře 200 cm, 250 g/m2 | m2 | 1042.8 |  | 0 |  | 0 |  | 0 | 21 | 0 | 0.0003 | 0.31 | 0 | 0 | SPCM | RTS 17/ I | RTS 17/ I | 0 | 0 |  |  |  |  | POL3_
|  | 869,00*1,20 |  | 1042.8 | [21 empty] | VV | 0
Díl: | 27 | Základy |  |  |  | 0 |  | 0 |  | 0 |  | 0 |  | 0.8 |  | 0 |  |  |  |  | 0.15 |  |  |  |  | DIL
28 | 275313611R00 | Beton základových patek prostý C 16/20 | m3 | 0.315 |  | 0 |  | 0 |  | 0 | 21 | 0 | 2.525 | 0.8 | 0 | 0 |  | RTS 17/ I | RTS 17/ I | 0.477 | 0.15 |  |  |  |  | POL1_
|  | patky pro sloupky : | [23 empty] | VV | 0
|  | 0,30*0,30*0,70*5 |  | 0.315 | [21 empty] | VV | 0
Díl: | 56 | Podkladní vrstvy komunikací a zpevněných ploch |  |  |  | 0 |  | 0 |  | 0 |  | 0 |  | 407.66 |  | 0 |  |  |  |  | 61.14 |  |  |  |  | DIL
29 | 564821111R00 | Podklad ze štěrkodrti po zhutnění tloušťky 8 cm | m2 | 263 |  | 0 |  | 0 |  | 0 | 21 | 0 | 0.1764 | 46.39 | 0 | 0 |  | RTS 17/ I | RTS 17/ I | 0.024 | 6.31 |  |  |  |  | POL1_
|  | vyrovnávací vrstva tl.50-100 mm : | [23 empty] | VV | 0
|  | 263,00 |  | 263 | [21 empty] | VV | 0
30 | 564831111R00 | Podklad ze štěrkodrti po zhutnění tloušťky 10 cm | m2 | 18 |  | 0 |  | 0 |  | 0 | 21 | 0 | 0.2205 | 3.97 | 0 | 0 |  | RTS 17/ I | RTS 17/ I | 0.023 | 0.41 |  |  |  |  | POL1_
|  | nový chodník : | [23 empty] | VV | 0
|  | 9,00*2 |  | 18 | [21 empty] | VV | 0
31 | 567122111R00 | Podklad z kameniva zpev.cementem KZC tl.7 cm | m2 | 263 |  | 0 |  | 0 |  | 0 | 21 | 0 | 0.30651 | 80.61 | 0 | 0 |  | RTS 17/ I | Indiv | 0.025 | 6.58 |  |  |  |  | POL1_
|  | vyrovnávací vrstva tl.30-150 mm : | [23 empty] | VV | 0
|  | 263,00 |  | 263 | [21 empty] | VV | 0
32 | 572713112R00 | Vyrovnání povrchu krytů kamen. obaleným asfaltem, ACP 16+ | t | 127.135 |  | 0 |  | 0 |  | 0 | 21 | 0 | 1 | 127.14 | 0 | 0 |  | RTS 17/ I | RTS 17/ I | 0.189 | 24.03 |  |  |  |  | POL1_
|  | vyrovnávací vrstva : | [23 empty] | VV | 0
|  | dráha : | [23 empty] | VV | 0
|  | 1039,00*(0,03+0,07)/2*2,35 |  | 122.0825 | [21 empty] | VV | 0
|  | napojení : | [23 empty] | VV | 0
|  | 43,00*(0,03+0,07)/2*2,35 |  | 5.0525 | [21 empty] | VV | 0
33 | 565131211R01 | Podklad z obal kamen. ACP 16+, š.nad 3 m, tl. 4 cm | m2 | 1134 |  | 0 |  | 0 |  | 0 | 21 | 0 | 0.13188 | 149.55 | 0 | 0 |  | Vlastní | Indiv | 0.021 | 23.81 |  |  |  |  | POL1_
|  | podkladní vrstva : | [23 empty] | VV | 0
|  | 263,00+871,00 |  | 1134 | [21 empty] | VV | 0
Díl: | 57 | Kryty štěrkových a živičných komunikací |  |  |  | 0 |  | 0 |  | 0 |  | 0 |  | 239.61 |  | 0 |  |  |  |  | 46.53 |  |  |  |  | DIL
34 | 573111112R00 | Postřik živičný infiltr.+ posyp,z asfaltu 1 kg/m2 | m2 | 2216 |  | 0 |  | 0 |  | 0 | 21 | 0 | 0.00601 | 13.32 | 0 | 0 |  | RTS 17/ I | RTS 17/ I | 0.004 | 8.86 |  |  |  |  | POL1_
|  | dráha : | [23 empty] | VV | 0
|  | 263,00+871,00+1039,00 |  | 2173 | [21 empty] | VV | 0
|  | napojení : | [23 empty] | VV | 0
|  | 43,00 |  | 43 | [21 empty] | VV | 0
35 | 573231111R00 | Postřik živičný spojovací z emulze 0,5-0,7 kg/m2 | m2 | 2216 |  | 0 |  | 0 |  | 0 | 21 | 0 | 0.00071 | 1.57 | 0 | 0 |  | RTS 17/ I | RTS 17/ I | 0.002 | 4.43 |  |  |  |  | POL1_
36 | 577132211R00 | Beton asfalt. ACO 8, nebo ACO 11, nad 3 m, 4 cm | m2 | 2216 |  | 0 |  | 0 |  | 0 | 21 | 0 | 0.10141 | 224.72 | 0 | 0 |  | RTS 17/ I | RTS 17/ I | 0.015 | 33.24 |  |  |  |  | POL1_
Díl: | 59 | Dlažby a předlažby komunikací |  |  |  | 0 |  | 0 |  | 0 |  | 0 |  | 1.88 |  | 0 |  |  |  |  | 4.07 |  |  |  |  | DIL
37 | 596215021R00 | Kladení zámkové dlažby tl. 6 cm do drtě tl. 4 cm | m2 | 9 |  | 0 |  | 0 |  | 0 | 21 | 0 | 0.0739 | 0.67 | 0 | 0 |  | RTS 17/ I | RTS 17/ I | 0.452 | 4.07 |  |  |  |  | POL1_
|  | nový chodník : | [23 empty] | VV | 0
|  | 9,00 |  | 9 | [21 empty] | VV | 0
38 | 59245110R | Dlažba betonová zámková tl.6 cm přírodní | m2 | 6.18 |  | 0 |  | 0 |  | 0 | 21 | 0 | 0.129 | 0.8 | 0 | 0 | SPCM | RTS 17/ I | RTS 17/ I | 0 | 0 |  |  |  |  | POL3_
|  | 6,00*1,03 |  | 6.18 | [21 empty] | VV | 0
39 | 592451151R | Dlažba betonová zámková tl.6 cm červená, dlažba pro nevidomé | m2 | 3.09 |  | 0 |  | 0 |  | 0 | 21 | 0 | 0.1315 | 0.41 | 0 | 0 | SPCM | RTS 17/ I | RTS 17/ I | 0 | 0 |  |  |  |  | POL3_
|  | 3,00*1,03 |  | 3.09 | [21 empty] | VV | 0
Díl: | 89 | Ostatní konstrukce na trubním vedení |  |  |  | 0 |  | 0 |  | 0 |  | 0 |  | 5.03 |  | 0 |  |  |  |  | 2.63 |  |  |  |  | DIL
40 | 899103111R00 | Osazení poklopu s rámem do 150 kg | kus | 2 |  | 0 |  | 0 |  | 0 | 21 | 0 | 0.00702 | 0.01 | 0 | 0 |  | RTS 17/ I | RTS 17/ I | 1.314 | 2.63 |  |  |  |  | POL1_
41 | 899103211T00 | Demontáž poklopu litina+rám do 150 kg | ks | 2 |  | 0 |  | 0 |  | 0 | 21 | 0 | 0 | 0 | 0 | 0 |  | Vlastní | VL 14/I | 0 | 0 |  |  |  |  | POL1_
42 | 894310020RA0 | Šachtice z C 12/15, do 1,30 m3 OP | kus | 2 |  | 0 |  | 0 |  | 0 | 21 | 0 | 2.414 | 4.83 | 0 | 0 |  | RTS 17/ I | RTS 17/ I | 0 | 0 |  |  |  |  | POL2_
43 | 55243344.AR | Poklop litinový KB 03 D 605 mm "B3" B125, poklop litinový KASI (OZ) | kus | 2 |  | 0 |  | 0 |  | 0 | 21 | 0 | 0.097 | 0.19 | 0 | 0 | SPCM | RTS 17/ I | RTS 17/ I | 0 | 0 |  |  |  |  | POL3_
Díl: | 91 | Doplňující práce na komunikaci |  |  |  | 0 |  | 0 |  | 0 |  | 0 |  | 194.13 |  | 0 |  |  |  |  | 226.46 |  |  |  |  | DIL
44 | 917862111R00 | Osazení stojat. obrub.bet. s opěrou,lože z C 12/15 | m | 828 |  | 0 |  | 0 |  | 0 | 21 | 0 | 0.188 | 155.66 | 0 | 0 |  | RTS 17/ I | RTS 17/ I | 0.272 | 225.22 |  |  |  |  | POL1_
45 | 919735123R00 | Řezání stávajícího betonového krytu tl. 10 - 15 cm | m | 11.3 |  | 0 |  | 0 |  | 0 | 21 | 0 | 0 | 0 | 0 | 0 |  | RTS 17/ I | RTS 17/ I | 0.11 | 1.24 |  |  |  |  | POL1_
|  | 6,30+5,00 |  | 11.3 | [21 empty] | VV | 0
46 | 59217420R | Obrubník chodníkový ABO 13-10 1000/100/200, přírodní | kus | 836.28 |  | 0 |  | 0 |  | 0 | 21 | 0 | 0.046 | 38.47 | 0 | 0 | SPCM | RTS 17/ I | RTS 17/ I | 0 | 0 |  |  |  |  | POL3_
|  | 828,00*1,01 |  | 836.28 | [21 empty] | VV | 0
Díl: | 93 | Dokončovací práce inženýrských staveb |  |  |  | 0 |  | 0 |  | 0 |  | 0 |  | 0.04 |  | 0 |  |  |  |  | 218.74 |  |  |  |  | DIL
47 | 622904112R00 | Očištění tlakovou vodou | m2 | 1953 |  | 0 |  | 0 |  | 0 | 21 | 0 | 2e-05 | 0.04 | 0 | 0 |  | RTS 17/ I | Indiv | 0.11 | 214.83 |  |  |  |  | POL1_
|  | dráha : | [23 empty] | VV | 0
|  | 1910,00 |  | 1910 | [21 empty] | VV | 0
|  | napojení : | [23 empty] | VV | 0
|  | 43,00 |  | 43 | [21 empty] | VV | 0
48 | 938909311R00 | Odstranění nánosu z povrchu živičného nebo beton. | m2 | 1953 |  | 0 |  | 0 |  | 0 | 21 | 0 | 0 | 0 | 0 | 0 |  | RTS 17/ I | RTS 17/ I | 0.002 | 3.91 |  |  |  |  | POL1_
Díl: | 96 | Bourání konstrukcí |  |  |  | 0 |  | 0 |  | 0 |  | 0 |  | 0 |  | 0.43 |  |  |  |  | 6.44 |  |  |  |  | DIL
49 | 976071111R00 | Vybourání kovových zábradlí a madel | m | 11.7 |  | 0 |  | 0 |  | 0 | 21 | 0 | 0 | 0 | 0.037 | 0.43 |  | RTS 17/ I | RTS 17/ I | 0.55 | 6.44 |  |  |  |  | POL1_
|  | odvoz do 2 km sběrný dvůr | [23 empty] | POP
|  | 6,50+5,20 |  | 11.7 | [21 empty] | VV | 0
Díl: | 99 | Staveništní přesun hmot |  |  |  | 0 |  | 0 |  | 0 |  | 0 |  | 0 |  | 0 |  |  |  |  | 16.46 |  |  |  |  | DIL
50 | 998225111R00 | Přesun hmot, pozemní komunikace, kryt živičný | t | 1028.958 |  | 0 |  | 0 |  | 0 | 21 | 0 | 0 | 0 | 0 | 0 |  | RTS 17/ I | RTS 17/ I | 0.016 | 16.46 |  |  |  |  | POL7_
Díl: | 767 | Konstrukce zámečnické |  |  |  | 0 |  | 0 |  | 0 |  | 0 |  | 0.02 |  | 0.15 |  |  |  |  | 33.45 |  |  |  |  | DIL
51 | 767995102R00 | Výroba a montáž kov. atypických konstr. do 10 kg, vč.dodávky a povrchové úpravy | kg | 50 |  | 0 |  | 0 |  | 0 | 21 | 0 | 6e-05 | 0 | 0 | 0 |  | RTS 17/ I | RTS 17/ I | 0.304 | 15.2 |  |  |  |  | POL1_
|  | ocel.sloupky : | [23 empty] | VV | 0
|  | 10,00*5 |  | 50 | [21 empty] | VV | 0
52 | 767995105R00 | Výroba a montáž kov. atypických konstr. do 100 kg | kg | 100 |  | 0 |  | 0 |  | 0 | 21 | 0 | 5e-05 | 0.01 | 0 | 0 |  | RTS 17/ I | RTS 17/ I | 0.084 | 8.4 |  |  |  |  | POL1_
|  | zpětné osazení plechové konstrukce : | [23 empty] | VV | 0
|  | 100,00 |  | 100 | [21 empty] | VV | 0
53 | 767996801R00 | Demontáž atypických ocelových konstr. do 50 kg | kg | 50 |  | 0 |  | 0 |  | 0 | 21 | 0 | 5e-05 | 0 | 0.001 | 0.05 |  | RTS 17/ I | RTS 17/ I | 0.097 | 4.85 |  |  |  |  | POL1_
|  | odvoz do 2 km sběrný dvůr | [23 empty] | POP
|  | ocel.sloupky : | [23 empty] | VV | 0
|  | 10,00*5 |  | 50 | [21 empty] | VV | 0
54 | 767996802R00 | Demontáž atypických ocelových konstr. do100 kg | kg | 100 |  | 0 |  | 0 |  | 0 | 21 | 0 | 5e-05 | 0.01 | 0.001 | 0.1 |  | RTS 17/ I | RTS 17/ I | 0.05 | 5 |  |  |  |  | POL1_
|  | demontáž plechové konstrukce : | [23 empty] | VV | 0
|  | 100,00 |  | 100 | [21 empty] | VV | 0
55 | 998767201R00 | Přesun hmot pro zámečnické konstr., výšky do 6 m | % |  |  | 0 |  | 0 |  | 0 | 21 | 0 | 0 | 0 | 0 | 0 |  | RTS 17/ I | RTS 17/ I | 0 | 0 |  |  |  |  | POL7_
[24 empty] | 15 | 21
| Celkem |  |  |  |  | 0 | [17 empty] | 0 | 0 | SUM
Poznámky uchazeče k zadání
POPUZIV
END