## Rekapitulace stavby
2012 |  | List obsahuje: |  |  |  |  | 1) Souhrnný list stavby |  |  |  | 2) Rekapitulace objektů | [16 empty] | 2.0 | ZAMOK |  |  |  |  | False | False
| optimalizováno pro tisk sestav ve formátu A4 - na výšku | [17 empty] | >> skryté sloupce << | [13 empty] | 0,01 | 21
[33 empty] | 0,01 | 15
| SOUHRNNÝ LIST STAVBY | [18 empty] | v --- níže se nacházejí doplnkové a pomocné údaje k sestavám --- v | [11 empty] | Návod na vyplnění | 0,001
|  | Kód: |  |  |  |  | 1144 | [24 empty] | Měnit lze pouze buňky se žlutým podbarvením! 1) na prvním listu Rekapitulace stavby vyplňte v sestavě a) Souhrnný list - údaje o Zhotoviteli (přenesou se do ostatních sestav i v jiných listech) b) Rekapitulace objektů - potřebné Ostatní náklady 2) na vybraných listech vyplňte v sestavě a) Krycí list - údaje o Zhotoviteli, pokud se liší od údajů o Zhotoviteli na Souhrnném listu (údaje se přenesou do ostatních sestav v daném listu) b) Rekapitulace rozpočtu - potřebné Ostatní náklady c) Celkové náklady za stavbu - ceny u položek - množství, pokud má žluté podbarvení - a v případe potřeby poznámku (ta je v skrytém sloupci) | 0,01
|  | Stavba: |  |  |  |  | LZ Draslovka Kolín - Rekonstrukce chladících věží a cirkulačního okruhu chlazení | [25 empty] | 0,01
|  | JKSO: | [13 empty] | CC-CZ: | [16 empty] | 0,01
|  | Místo: | [13 empty] | Datum: |  | 28. 3. 2018 | [14 empty] | 0,01
0,01
|  | Objednatel: | [13 empty] | IČ: | [16 empty] | 0,01
|  |  | Lučební závody Draslovka, a.s. Kolín | [12 empty] | DIČ: | [16 empty] | 0,01
0,01
|  | Zhotovitel: | [13 empty] | IČ: |  | Vyplň údaj | [14 empty] | 0,01
|  |  | Vyplň údaj | [12 empty] | DIČ: |  | Vyplň údaj | [14 empty] | 0,01
False
|  | Projektant: | [13 empty] | IČ: | [16 empty] | False
|  |  | VAPCE, s.r.o. Pardubice | [12 empty] | DIČ: | [16 empty] | True
0,01
|  | Zpracovatel: | [13 empty] | IČ: | [16 empty] | 0,01
DIČ:
Poznámka:
|  | Náklady z rozpočtů | [13 empty] | 0
|  | Ostatní náklady ze souhrnného listu | [13 empty] | 0
|  | Cena bez DPH | [13 empty] | 0
|  | DPH |  | základní |  |  |  | 21% |  | ze | 0 |  |  |  |  | 0
|  |  |  | snížená |  |  |  | 15% |  | ze | 0 |  |  |  |  | 0
|  |  |  | zákl. přenesená |  |  |  | 21% |  | ze | 0 |  |  |  |  | 0
|  |  |  | sníž. přenesená |  |  |  | 15% |  | ze | 0 |  |  |  |  | 0
|  |  |  | nulová |  |  |  | 0% |  | ze | 0 |  |  |  |  | 0
|  | Cena s DPH | [7 empty] | v |  | CZK |  |  |  | 0
|  | Projektant | [10 empty] | Zpracovatel
|  | Datum a podpis: | [6 empty] | Razítko |  |  |  | Datum a podpis: |  |  |  | Razítko
|  | Objednavatel | [10 empty] | Zhotovitel
|  | Datum a podpis: | [6 empty] | Razítko |  |  |  | Datum a podpis: |  |  |  | Razítko
REKAPITULACE OBJEKTŮ STAVBY
| Kód: | [6 empty] | 1144
| Stavba: | [6 empty] | LZ Draslovka Kolín - Rekonstrukce chladících věží a cirkulačního okruhu chlazení
| Místo: | [13 empty] | Datum: |  | 28. 3. 2018
| Objednatel: | [6 empty] | Lučební závody Draslovka, a.s. Kolín | [6 empty] | Projektant: |  | VAPCE, s.r.o. Pardubice |  |  | Informatívní údaje z listů zakázek
| Zhotovitel: | [13 empty] | Zpracovatel:
| Kód |  |  |  | Objekt | [8 empty] | Cena bez DPH [CZK] |  |  |  | Cena s DPH [CZK] |  | z toho Ostat. náklady [CZK] | DPH [CZK] | Normohodiny [h] | DPH základní [CZK] | DPH snížená [CZK] | DPH základní přenesená [CZK] | DPH snížená přenesená [CZK] | Základna DPH základní | Základna DPH snížená | Základna DPH zákl. přenesená | Základna DPH sníž. přenesená | Základna DPH nulová
| 1) Náklady z rozpočtů | [12 empty] | 0 |  |  |  | 0 |  | 0 | 0 | 0 | 0 | 0 | 0 | 0 | 0 | 0 | 0 | 0 | 0 |  | D | 0 | ###NOIMPORT### | IMPORT | {209a7f6f-887c-40cd-825d-375f460f0207} | {00000000-0000-0000-0000-000000000000}
/ |  | SO-41 |  |  |  | Budova vodního hospodářství (stavebně konstrukční řešení) | [7 empty] | 0 |  |  |  | 0 |  | 0 | 0 | 0 | 0 | 0 | 0 | 0 | 0 | 0 | 0 | 0 | 0 |  |  | 1 |  | IMPORT | {d9724cf6-d02f-4384-87e3-5ae66e399ff9} | {209a7f6f-887c-40cd-825d-375f460f0207}
/ |  | SO-90 |  |  |  | Chladící věže (stavebně konstrukční řešení) | [7 empty] | 0 |  |  |  | 0 |  | 0 | 0 | 0 | 0 | 0 | 0 | 0 | 0 | 0 | 0 | 0 | 0 |  |  | 1 |  | IMPORT | {8bd3343b-d063-4869-967b-e00361d38103} | {209a7f6f-887c-40cd-825d-375f460f0207}
| 2) Ostatní náklady ze souhrnného listu | [12 empty] | 0 |  |  |  | 0 |  | Procent. zadání [% nákladů rozpočtu] | Zařazení nákladů | DPH | DPH [CZK]
|  | Ostatní náklady | [11 empty] | 0 |  |  |  | 0 |  | 0% | stavební čast | základní | 0 | [12 empty] | OSTATNENAKLADY |  |  | 0 | 0 | 0 | 0 | 0 | 0 | 0 | 0 | 0 | 0 | 1 | 1 | x
|  | Vyplň vlastní | [11 empty] | 0 |  |  |  | 0 |  | 0% | stavební čast | základní | 0 | [12 empty] | OSTATNENAKLADYVLASTNE |  |  | 0 | 0 | 0 | 0 | 0 | 0 | 0 | 0 | 0 | 0 | 1 | 1
|  | Vyplň vlastní | [11 empty] | 0 |  |  |  | 0 |  | 0% | stavební čast | základní | 0 | [12 empty] | OSTATNENAKLADYVLASTNE |  |  | 0 | 0 | 0 | 0 | 0 | 0 | 0 | 0 | 0 | 0 | 1 | 1
|  | Vyplň vlastní | [11 empty] | 0 |  |  |  | 0 |  | 0% | stavební čast | základní | 0 | [12 empty] | OSTATNENAKLADYVLASTNE |  |  | 0 | 0 | 0 | 0 | 0 | 0 | 0 | 0 | 0 | 0 | 1 | 1
| Celkové náklady za stavbu 1) + 2) | [12 empty] | 0 |  |  |  | 0

## SO-41 - Budova vodního ho...
| List obsahuje: |  | 1) Krycí list rozpočtu |  | 2) Rekapitulace rozpočtu |  |  | 3) Rozpočet |  |  | Zpět na list: | Rekapitulace stavby
optimalizováno pro tisk sestav ve formátu A4 - na výšku | [11 empty] | >> skryté sloupce << | [9 empty] | {d9724cf6-d02f-4384-87e3-5ae66e399ff9}
2
KRYCÍ LIST ROZPOČTU | [12 empty] | v --- níže se nacházejí doplnkové a pomocné údaje k sestavám --- v | [8 empty] | False
| Stavba: |  | LZ Draslovka Kolín - Rekonstrukce chladících věží a cirkulačního okruhu chlazení
| Objekt: |  | SO-41 - Budova vodního hospodářství (stavebně konstrukční řešení)
| JKSO: | [7 empty] | CC-CZ:
| Místo: | [7 empty] | Datum: |  | 28. 3. 2018
| Objednatel: | [7 empty] | IČ:
|  | Lučební závody Draslovka, a.s. Kolín | [6 empty] | DIČ:
| Zhotovitel: | [7 empty] | IČ: |  | Vyplň údaj
|  | Vyplň údaj | [6 empty] | DIČ: |  | Vyplň údaj
| Projektant: | [7 empty] | IČ:
|  | VAPCE, s.r.o. Pardubice | [6 empty] | DIČ:
| Zpracovatel: | [7 empty] | IČ:
DIČ:
Poznámka:
| Náklady z rozpočtu | [7 empty] | 0
| Ostatní náklady | [7 empty] | 0
| Cena bez DPH | [7 empty] | 0
| DPH | základní | 21% | ze | 0 |  |  |  | 0
|  | snížená | 15% | ze | 0 |  |  |  | 0
|  | zákl. přenesená | 21% | ze | 0 |  |  |  | 0
|  | sníž. přenesená | 15% | ze | 0 |  |  |  | 0
|  | nulová | 0% | ze | 0 |  |  |  | 0
| Cena s DPH |  |  | v | CZK |  |  | 0
| Projektant |  |  |  |  | Zpracovatel
| Datum a podpis: |  |  | Razítko |  | Datum a podpis: |  |  |  | Razítko
| Objednavatel |  |  |  |  | Zhotovitel
| Datum a podpis: |  |  | Razítko |  | Datum a podpis: |  |  |  | Razítko
REKAPITULACE ROZPOČTU
Stavba: |  |  | LZ Draslovka Kolín - Rekonstrukce chladících věží a cirkulačního okruhu chlazení
Objekt: |  |  | SO-41 - Budova vodního hospodářství (stavebně konstrukční řešení)
Místo: | [6 empty] | Datum: |  | 28. 3. 2018
Objednatel: |  |  | Lučební závody Draslovka, a.s. Kolín |  |  |  | Projektant: |  | VAPCE, s.r.o. Pardubice
Zhotovitel: |  |  | Vyplň údaj |  |  |  | Zpracovatel:
Kód - Popis | [9 empty] | Cena celkem [CZK]
1) Náklady z rozpočtu | [9 empty] | 0 | [12 empty] | -1
| HSV - Práce a dodávky HSV | [8 empty] | 0
| 1 - Zemní práce | [8 empty] | 0
| 2 - Zakládání | [8 empty] | 0
| 3 - Svislé a kompletní konstrukce | [8 empty] | 0
| 4 - Vodorovné konstrukce | [8 empty] | 0
| 8 - Trubní vedení | [8 empty] | 0
| 9 - Ostatní konstrukce a práce, bourání | [8 empty] | 0
| 997 - Přesun sutě | [8 empty] | 0
| 998 - Přesun hmot | [8 empty] | 0
| VRN - Vedlejší rozpočtové náklady | [8 empty] | 0
| VRN3 - Zařízení staveniště | [8 empty] | 0
| VP - Vícepráce | [8 empty] | 0
2) Ostatní náklady | [9 empty] | 0 |  |  |  | DPH
| Zařízení staveniště | [8 empty] | 0 |  |  |  | základní | [12 empty] | VRN | 0 | 0 | 0 | 0 | 0 | 1
| Projektové práce | [8 empty] | 0 |  |  |  | základní | [12 empty] | VRN | 0 | 0 | 0 | 0 | 0 | 1
| Územní vlivy | [8 empty] | 0 |  |  |  | základní | [12 empty] | VRN | 0 | 0 | 0 | 0 | 0 | 1
| Provozní vlivy | [8 empty] | 0 |  |  |  | základní | [12 empty] | VRN | 0 | 0 | 0 | 0 | 0 | 1
| Jiné VRN | [8 empty] | 0 |  |  |  | základní | [12 empty] | VRN | 0 | 0 | 0 | 0 | 0 | 1
| Kompletační činnost | [8 empty] | 0 |  |  |  | základní | [12 empty] | KOMPLETACNA | 0 | 0 | 0 | 0 | 0 | 1
Celkové náklady za stavbu 1) + 2) | [7 empty] | 0
ROZPOČET
Stavba: |  |  | LZ Draslovka Kolín - Rekonstrukce chladících věží a cirkulačního okruhu chlazení
Objekt: |  |  | SO-41 - Budova vodního hospodářství (stavebně konstrukční řešení)
Místo: | [6 empty] | Datum: |  | 28. 3. 2018
Objednatel: |  |  | Lučební závody Draslovka, a.s. Kolín |  |  |  | Projektant: |  | VAPCE, s.r.o. Pardubice
Zhotovitel: |  |  | Vyplň údaj |  |  |  | Zpracovatel:
PČ | Typ | Kód | Popis |  |  | MJ | Množství | J.cena [CZK] |  | Cena celkem [CZK] |  |  | Poznámka | DPH | J. Nh [h] | Nh celkem [h] | J. hmotnost [t] | Hmotnost celkem [t] | J. suť [t] | Suť Celkem [t]
Náklady z rozpočtu | [9 empty] | 0 | [5 empty] | 0 |  | 20.007 |  | 33.8139 |  | D | -1 | [10 empty] | 0
| HSV - Práce a dodávky HSV | [8 empty] | 0 | [5 empty] | 0 |  | 20.007 |  | 33.8139 | 1 | D | 0 |  |  |  | ROZPOCET | [6 empty] | 0
| 1 - Zemní práce | [8 empty] | 0 | [5 empty] | 0 |  | 0 |  | 0 | 1 | D | 1 |  |  |  | ROZPOCET | [6 empty] | 0
1 | K | 132212101 | Hloubení rýh š do 600 mm ručním nebo pneum nářadím v soudržných horninách tř. 3 |  |  | m3 | 1.02 | 0 |  | 0 |  |  |  | základní |  | 0 | 0 | 0 | 0 | 0 | 4 | K | 2 |  |  |  | ROZPOCET | 0 | 0 | 0 | 0 | 0 | 1 | 0 | 4 | 1316736120
|  |  | kanalizační přípojka | [18 empty] | VV | 2 | 1 | True | 0 | ROZPOCET
|  |  | 0,60*0,85*2,0 |  |  |  | 1.02 | [14 empty] | VV | 2 | 2 | True | 1 | ROZPOCET
2 | K | 174101101 | Zásyp jam, šachet rýh nebo kolem objektů sypaninou se zhutněním |  |  | m3 | 0.897 | 0 |  | 0 |  |  |  | základní |  | 0 | 0 | 0 | 0 | 0 | 4 | K | 2 |  |  |  | ROZPOCET | 0 | 0 | 0 | 0 | 0 | 1 | 0 | 4 | 1411471953
|  |  | kanalizační přípojka | [18 empty] | VV | 2 | 1 | True | 0 | ROZPOCET
|  |  | (0,60*0,80-3,14*0,10*0,10)*2,0 |  |  |  | 0.897 | [14 empty] | VV | 2 | 2 | True | 1 | ROZPOCET
| 2 - Zakládání | [8 empty] | 0 | [5 empty] | 0 |  | 18.8552 |  | 0 | 1 | D | 1 |  |  |  | ROZPOCET | [6 empty] | 0
3 | K | 278361821 | Výztuž základů pod stroje z betonářské oceli 10 505 složitosti I |  |  | t | 0.608 | 0 |  | 0 |  |  |  | základní |  | 0 | 1.0395 | 0.63203 | 0 | 0 | 4 | K | 2 |  |  |  | ROZPOCET | 0 | 0 | 0 | 0 | 0 | 1 | 0 | 4 | -181223345
|  |  | 7,234*80,0*0,00105 |  |  |  | 0.608 | [14 empty] | VV | 2 | 2 | True | 1 | ROZPOCET
4 | K | 278382551 | Základ pod stroje z ŽB do 5 m3 tř. C 25/30 složitosti I |  |  | m3 | 7.234 | 0 |  | 0 |  |  |  | základní |  | 0 | 2.5191 | 18.2232 | 0 | 0 | 4 | K | 2 |  |  |  | ROZPOCET | 0 | 0 | 0 | 0 | 0 | 1 | 0 | 4 | -124612310
|  |  | "ZB1" 2,90*1,50*0,45*3 |  |  |  | 5.873 | [14 empty] | VV | 2 | 2 | True | 0 | ROZPOCET
|  |  | "ZB2" 1,15*2,25*0,15 |  |  |  | 0.388 | [14 empty] | VV | 2 | 2 | True | 0 | ROZPOCET
|  |  | "ZB3" 0,90*1,75*0,30 |  |  |  | 0.473 | [14 empty] | VV | 2 | 2 | True | 0 | ROZPOCET
|  |  | "ZB4" 1,0*2,0*0,25 |  |  |  | 0.5 | [14 empty] | VV | 2 | 2 | True | 0 | ROZPOCET
|  |  | Součet |  |  |  | 7.234 | [14 empty] | VV | 2 | 4 | True | 1 | ROZPOCET
| 3 - Svislé a kompletní konstrukce | [8 empty] | 0 | [5 empty] | 0 |  | 0.053603 |  | 0 | 1 | D | 1 |  |  |  | ROZPOCET | [6 empty] | 0
5 | K | 310321111 | Zabetonování otvorů do pl 1 m2 ve zdivu nadzákladovém včetně bednění a výztuže |  |  | m3 | 0.023 | 0 |  | 0 |  |  |  | základní |  | 0 | 2.3306 | 0.053603 | 0 | 0 | 4 | K | 2 |  |  |  | ROZPOCET | 0 | 0 | 0 | 0 | 0 | 1 | 0 | 4 | -647092661
|  |  | úprava otvoru po montáži potrubí kanalizace | [18 empty] | VV | 2 | 1 | True | 0 | ROZPOCET
|  |  | (3,14*0,125*0,125-3,14*0,10*0,10)*0,40*2 |  |  |  | 0.014 | [14 empty] | VV | 2 | 2 | True | 0 | ROZPOCET
|  |  | (3,14*0,125*0,125-3,14*0,10*0,10)*0,50 |  |  |  | 0.009 | [14 empty] | VV | 2 | 2 | True | 0 | ROZPOCET
|  |  | Součet |  |  |  | 0.023 | [14 empty] | VV | 2 | 4 | True | 1 | ROZPOCET
6 | K | 311101219R | Vytvoření prostupů ve zdech nosných osazením těsnící vložky |  |  | m | 2.3 | 0 |  | 0 |  |  |  | základní |  | 0 | 0 | 0 | 0 | 0 | 4 | K | 2 |  |  |  | ROZPOCET | 0 | 0 | 0 | 0 | 0 | 1 | 0 | 4 | -1995178946
|  |  | prostup vystěrkovat živičnou hydroizolací podrobnosti viz tabulka Ostatní výrobky | [18 empty] | P | 2
|  |  | "doplňková voda do jímky" 0,50 |  |  |  | 0.5 | [14 empty] | VV | 2 | 2 | True | 0 | ROZPOCET
|  |  | "vratka z boční filtrace F853" 0,50 |  |  |  | 0.5 | [14 empty] | VV | 2 | 2 | True | 0 | ROZPOCET
|  |  | "sání čerpadla P856" 0,50 |  |  |  | 0.5 | [14 empty] | VV | 2 | 2 | True | 0 | ROZPOCET
|  |  | "sání čerpadla P852" 0,40 |  |  |  | 0.4 | [14 empty] | VV | 2 | 2 | True | 0 | ROZPOCET
|  |  | "sání čerpadla P853" 0,40 |  |  |  | 0.4 | [14 empty] | VV | 2 | 2 | True | 0 | ROZPOCET
|  |  | Součet |  |  |  | 2.3 | [14 empty] | VV | 2 | 4 | True | 1 | ROZPOCET
7 | M | 28655 O41 | těsnění pro potrubí DN125 |  |  | kus | 1 | 0 |  | 0 |  |  |  | základní |  | 0 | 0 | 0 | 0 | 0 | 8 | M | 2 |  |  |  | ROZPOCET | 0 | 0 | 0 | 0 | 0 | 1 | 0 | 4 | 1139884833
|  |  | podrobnosti viz tabulka Ostatní výrobky | [18 empty] | P | 2
|  |  | "doplňková voda do jímky" 1 |  |  |  | 1 | [14 empty] | VV | 2 | 2 | True | 1 | ROZPOCET
8 | M | 28655 O42 | těsnění pro potrubí DN150 |  |  | kus | 1 | 0 |  | 0 |  |  |  | základní |  | 0 | 0 | 0 | 0 | 0 | 8 | M | 2 |  |  |  | ROZPOCET | 0 | 0 | 0 | 0 | 0 | 1 | 0 | 4 | -63201975
|  |  | podrobnosti viz tabulka Ostatní výrobky | [18 empty] | P | 2
|  |  | "vratka z boční filtrace F853" 1 |  |  |  | 1 | [14 empty] | VV | 2 | 2 | True | 1 | ROZPOCET
9 | M | 28655 O44 | těsnění pro potrubí DN250 |  |  | kus | 2 | 0 |  | 0 |  |  |  | základní |  | 0 | 0 | 0 | 0 | 0 | 8 | M | 2 |  |  |  | ROZPOCET | 0 | 0 | 0 | 0 | 0 | 1 | 0 | 4 | -982298348
|  |  | podrobnosti viz tabulka Ostatní výrobky | [18 empty] | P | 2
|  |  | "sání čerpadla P856" 1 |  |  |  | 1 | [14 empty] | VV | 2 | 2 | True | 0 | ROZPOCET
|  |  | "sání čerpadla P852" 1 |  |  |  | 1 | [14 empty] | VV | 2 | 2 | True | 0 | ROZPOCET
|  |  | Součet |  |  |  | 2 | [14 empty] | VV | 2 | 4 | True | 1 | ROZPOCET
10 | M | 28655 O45 | těsnění pro potrubí DN300 |  |  | kus | 1 | 0 |  | 0 |  |  |  | základní |  | 0 | 0 | 0 | 0 | 0 | 8 | M | 2 |  |  |  | ROZPOCET | 0 | 0 | 0 | 0 | 0 | 1 | 0 | 4 | 796874739
|  |  | podrobnosti viz tabulka Ostatní výrobky | [18 empty] | P | 2
|  |  | "sání čerpadla P853" 1 |  |  |  | 1 | [14 empty] | VV | 2 | 2 | True | 1 | ROZPOCET
| 4 - Vodorovné konstrukce | [8 empty] | 0 | [5 empty] | 0 |  | 0.11345 |  | 0 | 1 | D | 1 |  |  |  | ROZPOCET | [6 empty] | 0
11 | K | 451572111 | Lože pod potrubí otevřený výkop z kameniva drobného těženého |  |  | m3 | 0.06 | 0 |  | 0 |  |  |  | základní |  | 0 | 1.8908 | 0.11345 | 0 | 0 | 4 | K | 2 |  |  |  | ROZPOCET | 0 | 0 | 0 | 0 | 0 | 1 | 0 | 4 | -122557567
|  |  | 2,0*0,60*0,05 |  |  |  | 0.06 | [14 empty] | VV | 2 | 2 | True | 1 | ROZPOCET
| 8 - Trubní vedení | [8 empty] | 0 | [5 empty] | 0 |  | 0.00954 |  | 0 | 1 | D | 1 |  |  |  | ROZPOCET | [6 empty] | 0
12 | K | 831352193R | Příplatek k montáži kanalizačního potrubí za napojení do stávající šachty |  |  | kus | 1 | 0 |  | 0 |  |  |  | základní |  | 0 | 0.001 | 0.001 | 0 | 0 | 4 | K | 2 |  |  |  | ROZPOCET | 0 | 0 | 0 | 0 | 0 | 1 | 0 | 4 | 1539855852
13 | K | 871355221 | Kanalizační potrubí z tvrdého PVC jednovrstvé tuhost třídy SN8 DN 200 |  |  | m | 2 | 0 |  | 0 |  |  |  | základní |  | 0 | 0.00427 | 0.00854 | 0 | 0 | 4 | K | 2 |  |  |  | ROZPOCET | 0 | 0 | 0 | 0 | 0 | 1 | 0 | 4 | -2093663951
| 9 - Ostatní konstrukce a práce, bourání | [8 empty] | 0 | [5 empty] | 0 |  | 0.97522 |  | 33.8139 | 1 | D | 1 |  |  |  | ROZPOCET | [6 empty] | 0
14 | K | 953943126R | Osazování výrobků přes 120 kg/kus do betonu bez jejich dodání |  |  | kus | 3 | 0 |  | 0 |  |  |  | základní |  | 0 | 0.00092 | 0.00276 | 0 | 0 | 4 | K | 2 |  |  |  | ROZPOCET | 0 | 0 | 0 | 0 | 0 | 1 | 0 | 4 | 1655066600
|  |  | "ocelový rám čerpadla ZB1" 3 |  |  |  | 3 | [14 empty] | VV | 2 | 2 | True | 1 | ROZPOCET
15 | M | 553 001 | rám ocelový pro osazení čerpadla |  |  | kus | 3 | 0 |  | 0 |  |  |  | základní |  | 0 | 0.2 | 0.6 | 0 | 0 | 8 | M | 2 |  |  |  | ROZPOCET | 0 | 0 | 0 | 0 | 0 | 1 | 0 | 4 | -80564621
16 | K | 961044111 | Bourání základů z betonu prostého |  |  | m3 | 0.266 | 0 |  | 0 |  |  |  | základní |  | 0 | 0 | 0 | 2 | 0.532 | 4 | K | 2 |  |  |  | ROZPOCET | 0 | 0 | 0 | 0 | 0 | 1 | 0 | 4 | -379289319
|  |  | základové bloky na stropní desce | [18 empty] | VV | 2 | 1 | True | 0 | ROZPOCET
|  |  | 0,30*0,30*0,30*6 |  |  |  | 0.162 | [14 empty] | VV | 2 | 2 | True | 0 | ROZPOCET
|  |  | 0,20*0,20*0,20*4 |  |  |  | 0.032 | [14 empty] | VV | 2 | 2 | True | 0 | ROZPOCET
|  |  | 0,40*0,40*0,15*3 |  |  |  | 0.072 | [14 empty] | VV | 2 | 2 | True | 0 | ROZPOCET
|  |  | Součet |  |  |  | 0.266 | [14 empty] | VV | 2 | 4 | True | 1 | ROZPOCET
17 | K | 961055111 | Bourání základů ze ŽB |  |  | m3 | 12.533 | 0 |  | 0 |  |  |  | základní |  | 0 | 0 | 0 | 2.4 | 30.0792 | 4 | K | 2 |  |  |  | ROZPOCET | 0 | 0 | 0 | 0 | 0 | 1 | 0 | 4 | -177215109
|  |  | 2,90*1,50*0,75*3 |  |  |  | 9.788 | [14 empty] | VV | 2 | 2 | True | 0 | ROZPOCET
|  |  | 0,90*1,75*0,61*2+0,50*1,35*0,61*2 |  |  |  | 2.745 | [14 empty] | VV | 2 | 2 | True | 0 | ROZPOCET
|  |  | Součet |  |  |  | 12.533 | [14 empty] | VV | 2 | 4 | True | 1 | ROZPOCET
18 | K | 967052021 | Zdrsnění ploch betonové konstrukce |  |  | m2 | 19.213 | 0 |  | 0 |  |  |  | základní |  | 0 | 0 | 0 | 0.066 | 1.2681 | 4 | K | 2 |  |  |  | ROZPOCET | 0 | 0 | 0 | 0 | 0 | 1 | 0 | 4 | -1990232966
|  |  | napojení zákl. bloků na stávající konstrukcí | [18 empty] | VV | 2 | 1 | True | 0 | ROZPOCET
|  |  | "ZB1" 2,90*1,50*3 |  |  |  | 13.05 | [14 empty] | VV | 2 | 2 | True | 0 | ROZPOCET
|  |  | "ZB2" 1,15*2,25 |  |  |  | 2.588 | [14 empty] | VV | 2 | 2 | True | 0 | ROZPOCET
|  |  | "ZB3" 0,90*1,75 |  |  |  | 1.575 | [14 empty] | VV | 2 | 2 | True | 0 | ROZPOCET
|  |  | "ZB4" 1,0*2,0 |  |  |  | 2 | [14 empty] | VV | 2 | 2 | True | 0 | ROZPOCET
|  |  | Součet |  |  |  | 19.213 | [14 empty] | VV | 2 | 4 | True | 1 | ROZPOCET
19 | K | 971033461 | Vybourání otvorů ve zdivu cihelném pl do 0,25 m2 na MVC nebo MV tl do 600 mm |  |  | kus | 4 | 0 |  | 0 |  |  |  | základní |  | 0 | 0 | 0 | 0.276 | 1.104 | 4 | K | 2 |  |  |  | ROZPOCET | 0 | 0 | 0 | 0 | 0 | 1 | 0 | 4 | -521881030
20 | K | 977151124 | Jádrové vrty diamantovými korunkami do D 180 mm do stavebních materiálů |  |  | m | 0.5 | 0 |  | 0 |  |  |  | základní |  | 0 | 0.00282 | 0.00141 | 0.101 | 0.0505 | 4 | K | 2 |  |  |  | ROZPOCET | 0 | 0 | 0 | 0 | 0 | 1 | 0 | 4 | 1692303746
|  |  | "doplňková voda do jímky" 0,50 |  |  |  | 0.5 | [14 empty] | VV | 2 | 2 | True | 1 | ROZPOCET
21 | K | 977151125 | Jádrové vrty diamantovými korunkami do D 200 mm do stavebních materiálů |  |  | m | 0.5 | 0 |  | 0 |  |  |  | základní |  | 0 | 0.00309 | 0.001545 | 0.126 | 0.063 | 4 | K | 2 |  |  |  | ROZPOCET | 0 | 0 | 0 | 0 | 0 | 1 | 0 | 4 | 1292205311
|  |  | "vratka z boční filtrace F853" 0,50 |  |  |  | 0.5 | [14 empty] | VV | 2 | 2 | True | 1 | ROZPOCET
22 | K | 977151127 | Jádrové vrty diamantovými korunkami do D 250 mm do stavebních materiálů |  |  | m | 1.3 | 0 |  | 0 |  |  |  | základní |  | 0 | 0.00363 | 0.004719 | 0.196 | 0.2548 | 4 | K | 2 |  |  |  | ROZPOCET | 0 | 0 | 0 | 0 | 0 | 1 | 0 | 4 | 534835323
|  |  | "prostup pro potrubí kanalizace" 0,40*2+0,50 |  |  |  | 1.3 | [14 empty] | VV | 2 | 2 | True | 1 | ROZPOCET
23 | K | 977151128 | Jádrové vrty diamantovými korunkami do D 300 mm do stavebních materiálů |  |  | m | 0.9 | 0 |  | 0 |  |  |  | základní |  | 0 | 0.00417 | 0.003753 | 0.283 | 0.2547 | 4 | K | 2 |  |  |  | ROZPOCET | 0 | 0 | 0 | 0 | 0 | 1 | 0 | 4 | -773044565
|  |  | "sání čerpadla P856" 0,50 |  |  |  | 0.5 | [14 empty] | VV | 2 | 2 | True | 0 | ROZPOCET
|  |  | "sání čerpadla P852" 0,40 |  |  |  | 0.4 | [14 empty] | VV | 2 | 2 | True | 0 | ROZPOCET
|  |  | Součet |  |  |  | 0.9 | [14 empty] | VV | 2 | 4 | True | 1 | ROZPOCET
24 | K | 977151129 | Jádrové vrty diamantovými korunkami do D 350 mm do stavebních materiálů |  |  | m | 0.4 | 0 |  | 0 |  |  |  | základní |  | 0 | 0.00477 | 0.001908 | 0.384 | 0.1536 | 4 | K | 2 |  |  |  | ROZPOCET | 0 | 0 | 0 | 0 | 0 | 1 | 0 | 4 | -419776863
|  |  | "sání čerpadla P853" 0,40 |  |  |  | 0.4 | [14 empty] | VV | 2 | 2 | True | 1 | ROZPOCET
25 | K | 985311312 | Reprofilace rubu kleneb a podlah cementovými sanačními maltami tl 20 mm |  |  | m2 | 3.43 | 0 |  | 0 |  |  |  | základní |  | 0 | 0.0399 | 0.13686 | 0 | 0 | 4 | K | 2 |  |  |  | ROZPOCET | 0 | 0 | 0 | 0 | 0 | 1 | 0 | 4 | -1671148976
|  |  | 0,90*1,75+0,50*1,35 |  |  |  | 2.25 | [14 empty] | VV | 2 | 2 | True | 0 | ROZPOCET
|  |  | 0,30*0,30*6+0,20*0,20*4+0,40*0,40*3 |  |  |  | 1.18 | [14 empty] | VV | 2 | 2 | True | 0 | ROZPOCET
|  |  | Součet |  |  |  | 3.43 | [14 empty] | VV | 2 | 4 | True | 1 | ROZPOCET
26 | K | 985311912 | Příplatek při reprofilaci sanačními maltami za plochu do 10 m2 jednotlivě |  |  | m2 | 3.43 | 0 |  | 0 |  |  |  | základní |  | 0 | 0 | 0 | 0 | 0 | 4 | K | 2 |  |  |  | ROZPOCET | 0 | 0 | 0 | 0 | 0 | 1 | 0 | 4 | -1318831212
27 | K | 985323112 | Spojovací můstek reprofilovaného betonu na cementové bázi tl 2 mm |  |  | m2 | 5.68 | 0 |  | 0 |  |  |  | základní |  | 0 | 0.00315 | 0.017892 | 0 | 0 | 4 | K | 2 |  |  |  | ROZPOCET | 0 | 0 | 0 | 0 | 0 | 1 | 0 | 4 | 1279414117
|  |  | (0,90*1,75+0,50*1,35)*2 |  |  |  | 4.5 | [14 empty] | VV | 2 | 2 | True | 0 | ROZPOCET
|  |  | 0,30*0,30*6+0,20*0,20*4+0,40*0,40*3 |  |  |  | 1.18 | [14 empty] | VV | 2 | 2 | True | 0 | ROZPOCET
|  |  | Součet |  |  |  | 5.68 | [14 empty] | VV | 2 | 4 | True | 1 | ROZPOCET
28 | K | 985331215 | Dodatečné vlepování betonářské výztuže D 16 mm do chemické malty včetně vyvrtání otvoru |  |  | m | 54 | 0 |  | 0 |  |  |  | základní |  | 0 | 0.00047 | 0.02538 | 0.001 | 0.054 | 4 | K | 2 |  |  |  | ROZPOCET | 0 | 0 | 0 | 0 | 0 | 1 | 0 | 4 | 1338563793
|  |  | "ZB1" 0,20*60*3 |  |  |  | 36 | [14 empty] | VV | 2 | 2 | True | 0 | ROZPOCET
|  |  | "ZB2, ZB3, ZB4" 0,20*30*3 |  |  |  | 18 | [14 empty] | VV | 2 | 2 | True | 0 | ROZPOCET
|  |  | Součet |  |  |  | 54 | [14 empty] | VV | 2 | 4 | True | 1 | ROZPOCET
29 | M | 13021015 | tyč ocelová žebírková jakost BSt 500S výztuž do betonu D 16mm |  |  | t | 0.179 | 0 |  | 0 |  |  |  | základní |  | 0 | 1 | 0.179 | 0 | 0 | 8 | M | 2 |  |  |  | ROZPOCET | 0 | 0 | 0 | 0 | 0 | 1 | 0 | 4 | 924627123
|  |  | 0,40*270*1,58*0,00105 |  |  |  | 0.179 | [14 empty] | VV | 2 | 2 | True | 1 | ROZPOCET
| 997 - Přesun sutě | [8 empty] | 0 | [5 empty] | 0 |  | 0 |  | 0 | 1 | D | 1 |  |  |  | ROZPOCET | [6 empty] | 0
30 | K | 997013151 | Vnitrostaveništní doprava suti a vybouraných hmot pro budovy v do 6 m s omezením mechanizace |  |  | t | 33.814 | 0 |  | 0 |  |  |  | základní |  | 0 | 0 | 0 | 0 | 0 | 4 | K | 2 |  |  |  | ROZPOCET | 0 | 0 | 0 | 0 | 0 | 1 | 0 | 4 | 570201032
31 | K | 997013501 | Odvoz suti a vybouraných hmot na skládku nebo meziskládku do 1 km se složením |  |  | t | 33.814 | 0 |  | 0 |  |  |  | základní |  | 0 | 0 | 0 | 0 | 0 | 4 | K | 2 |  |  |  | ROZPOCET | 0 | 0 | 0 | 0 | 0 | 1 | 0 | 4 | -1573507277
32 | K | 997013509 | Příplatek k odvozu suti a vybouraných hmot na skládku ZKD 1 km přes 1 km |  |  | t | 473.396 | 0 |  | 0 |  |  |  | základní |  | 0 | 0 | 0 | 0 | 0 | 4 | K | 2 |  |  |  | ROZPOCET | 0 | 0 | 0 | 0 | 0 | 1 | 0 | 4 | 321611978
33 | K | 997013801 | Poplatek za uložení na skládce (skládkovné) stavebního odpadu betonového kód odpadu 170 101 |  |  | t | 1.854 | 0 |  | 0 |  |  |  | základní |  | 0 | 0 | 0 | 0 | 0 | 4 | K | 2 |  |  |  | ROZPOCET | 0 | 0 | 0 | 0 | 0 | 1 | 0 | 4 | -1528006938
34 | K | 997013802 | Poplatek za uložení na skládce (skládkovné) stavebního odpadu železobetonového kód odpadu 170 101 |  |  | t | 30.856 | 0 |  | 0 |  |  |  | základní |  | 0 | 0 | 0 | 0 | 0 | 4 | K | 2 |  |  |  | ROZPOCET | 0 | 0 | 0 | 0 | 0 | 1 | 0 | 4 | 259991395
35 | K | 997013803 | Poplatek za uložení na skládce (skládkovné) stavebního odpadu cihelného kód odpadu 170 102 |  |  | t | 1.104 | 0 |  | 0 |  |  |  | základní |  | 0 | 0 | 0 | 0 | 0 | 4 | K | 2 |  |  |  | ROZPOCET | 0 | 0 | 0 | 0 | 0 | 1 | 0 | 4 | -1443173397
| 998 - Přesun hmot | [8 empty] | 0 | [5 empty] | 0 |  | 0 |  | 0 | 1 | D | 1 |  |  |  | ROZPOCET | [6 empty] | 0
36 | K | 998017001 | Přesun hmot s omezením mechanizace pro budovy v do 6 m |  |  | t | 20.007 | 0 |  | 0 |  |  |  | základní |  | 0 | 0 | 0 | 0 | 0 | 4 | K | 2 |  |  |  | ROZPOCET | 0 | 0 | 0 | 0 | 0 | 1 | 0 | 4 | -1113615309
| VRN - Vedlejší rozpočtové náklady | [8 empty] | 0 | [5 empty] | 0 |  | 0 |  | 0 | 5 | D | 0 |  |  |  | ROZPOCET | [6 empty] | 0
| VRN3 - Zařízení staveniště | [8 empty] | 0 | [5 empty] | 0 |  | 0 |  | 0 | 5 | D | 1 |  |  |  | ROZPOCET | [6 empty] | 0
37 | K | 030001000 | Zařízení staveniště |  |  | kpl | 1 | 0 |  | 0 |  |  |  | základní |  | 0 | 0 | 0 | 0 | 0 | 1024 | K | 2 |  |  |  | ROZPOCET | 0 | 0 | 0 | 0 | 0 | 1 | 0 | 1024 | -1738020985
| VP - Vícepráce | [8 empty] | 0 | [11 empty] | D | 0 |  |  |  | PN | [6 empty] | 0
| K | [8 empty] | 0 |  |  |  | základní | [7 empty] | PN | 1 |  |  |  | PN | 0 | 0 | 0 | 0 | 0 | 1 | 0
| K | [8 empty] | 0 |  |  |  | základní | [7 empty] | PN | 1 |  |  |  | PN | 0 | 0 | 0 | 0 | 0 | 1 | 0
| K | [8 empty] | 0 |  |  |  | základní | [7 empty] | PN | 1 |  |  |  | PN | 0 | 0 | 0 | 0 | 0 | 1 | 0
| K | [8 empty] | 0 |  |  |  | základní | [7 empty] | PN | 1 |  |  |  | PN | 0 | 0 | 0 | 0 | 0 | 1 | 0
| K | [8 empty] | 0 |  |  |  | základní | [7 empty] | PN | 1 |  |  |  | PN | 0 | 0 | 0 | 0 | 0 | 1 | 0

## SO-90 - Chladící věže (st...
| List obsahuje: |  | 1) Krycí list rozpočtu |  | 2) Rekapitulace rozpočtu |  |  | 3) Rozpočet |  |  | Zpět na list: | Rekapitulace stavby
optimalizováno pro tisk sestav ve formátu A4 - na výšku | [11 empty] | >> skryté sloupce << | [9 empty] | {8bd3343b-d063-4869-967b-e00361d38103}
2
KRYCÍ LIST ROZPOČTU | [12 empty] | v --- níže se nacházejí doplnkové a pomocné údaje k sestavám --- v | [8 empty] | False
| Stavba: |  | LZ Draslovka Kolín - Rekonstrukce chladících věží a cirkulačního okruhu chlazení
| Objekt: |  | SO-90 - Chladící věže (stavebně konstrukční řešení)
| JKSO: | [7 empty] | CC-CZ:
| Místo: | [7 empty] | Datum: |  | 28. 3. 2018
| Objednatel: | [7 empty] | IČ:
|  | Lučební závody Draslovka, a.s. Kolín | [6 empty] | DIČ:
| Zhotovitel: | [7 empty] | IČ: |  | Vyplň údaj
|  | Vyplň údaj | [6 empty] | DIČ: |  | Vyplň údaj
| Projektant: | [7 empty] | IČ:
|  | VAPCE, s.r.o. Pardubice | [6 empty] | DIČ:
| Zpracovatel: | [7 empty] | IČ:
DIČ:
Poznámka:
Kotvení ocelových konstrukcí a technologie není předmětem tohoto rozpočtu.
| Náklady z rozpočtu | [7 empty] | 0
| Ostatní náklady | [7 empty] | 0
| Cena bez DPH | [7 empty] | 0
| DPH | základní | 21% | ze | 0 |  |  |  | 0
|  | snížená | 15% | ze | 0 |  |  |  | 0
|  | zákl. přenesená | 21% | ze | 0 |  |  |  | 0
|  | sníž. přenesená | 15% | ze | 0 |  |  |  | 0
|  | nulová | 0% | ze | 0 |  |  |  | 0
| Cena s DPH |  |  | v | CZK |  |  | 0
| Projektant |  |  |  |  | Zpracovatel
| Datum a podpis: |  |  | Razítko |  | Datum a podpis: |  |  |  | Razítko
| Objednavatel |  |  |  |  | Zhotovitel
| Datum a podpis: |  |  | Razítko |  | Datum a podpis: |  |  |  | Razítko
REKAPITULACE ROZPOČTU
Stavba: |  |  | LZ Draslovka Kolín - Rekonstrukce chladících věží a cirkulačního okruhu chlazení
Objekt: |  |  | SO-90 - Chladící věže (stavebně konstrukční řešení)
Místo: | [6 empty] | Datum: |  | 28. 3. 2018
Objednatel: |  |  | Lučební závody Draslovka, a.s. Kolín |  |  |  | Projektant: |  | VAPCE, s.r.o. Pardubice
Zhotovitel: |  |  | Vyplň údaj |  |  |  | Zpracovatel:
Kód - Popis | [9 empty] | Cena celkem [CZK]
1) Náklady z rozpočtu | [9 empty] | 0 | [12 empty] | -1
| HSV - Práce a dodávky HSV | [8 empty] | 0
| 1 - Zemní práce | [8 empty] | 0
| 2 - Zakládání | [8 empty] | 0
| 6 - Úpravy povrchů, podlahy a osazování výplní | [8 empty] | 0
| 9 - Ostatní konstrukce a práce, bourání | [8 empty] | 0
| 997 - Přesun sutě | [8 empty] | 0
| 998 - Přesun hmot | [8 empty] | 0
| VRN - Vedlejší rozpočtové náklady | [8 empty] | 0
| VRN1 - Průzkumné, geodetické a projektové práce | [8 empty] | 0
| VRN3 - Zařízení staveniště | [8 empty] | 0
| VRN4 - Inženýrská činnost | [8 empty] | 0
| VP - Vícepráce | [8 empty] | 0
2) Ostatní náklady | [9 empty] | 0 |  |  |  | DPH
| Zařízení staveniště | [8 empty] | 0 |  |  |  | základní | [12 empty] | VRN | 0 | 0 | 0 | 0 | 0 | 1
| Projektové práce | [8 empty] | 0 |  |  |  | základní | [12 empty] | VRN | 0 | 0 | 0 | 0 | 0 | 1
| Územní vlivy | [8 empty] | 0 |  |  |  | základní | [12 empty] | VRN | 0 | 0 | 0 | 0 | 0 | 1
| Provozní vlivy | [8 empty] | 0 |  |  |  | základní | [12 empty] | VRN | 0 | 0 | 0 | 0 | 0 | 1
| Jiné VRN | [8 empty] | 0 |  |  |  | základní | [12 empty] | VRN | 0 | 0 | 0 | 0 | 0 | 1
| Kompletační činnost | [8 empty] | 0 |  |  |  | základní | [12 empty] | KOMPLETACNA | 0 | 0 | 0 | 0 | 0 | 1
Celkové náklady za stavbu 1) + 2) | [7 empty] | 0
ROZPOČET
Stavba: |  |  | LZ Draslovka Kolín - Rekonstrukce chladících věží a cirkulačního okruhu chlazení
Objekt: |  |  | SO-90 - Chladící věže (stavebně konstrukční řešení)
Místo: | [6 empty] | Datum: |  | 28. 3. 2018
Objednatel: |  |  | Lučební závody Draslovka, a.s. Kolín |  |  |  | Projektant: |  | VAPCE, s.r.o. Pardubice
Zhotovitel: |  |  | Vyplň údaj |  |  |  | Zpracovatel:
PČ | Typ | Kód | Popis |  |  | MJ | Množství | J.cena [CZK] |  | Cena celkem [CZK] |  |  | Poznámka | DPH | J. Nh [h] | Nh celkem [h] | J. hmotnost [t] | Hmotnost celkem [t] | J. suť [t] | Suť Celkem [t]
Náklady z rozpočtu | [9 empty] | 0 | [5 empty] | 0 |  | 355.5111 |  | 0.21288 |  | D | -1 | [10 empty] | 0
| HSV - Práce a dodávky HSV | [8 empty] | 0 | [5 empty] | 0 |  | 355.5111 |  | 0.21288 | 1 | D | 0 |  |  |  | ROZPOCET | [6 empty] | 0
| 1 - Zemní práce | [8 empty] | 0 | [5 empty] | 0 |  | 0 |  | 0 | 1 | D | 1 |  |  |  | ROZPOCET | [6 empty] | 0
1 | K | 131201102 | Hloubení jam nezapažených v hornině tř. 3 objemu do 1000 m3 |  |  | m3 | 294.528 | 0 |  | 0 |  |  |  | základní |  | 0 | 0 | 0 | 0 | 0 | 4 | K | 2 |  |  |  | ROZPOCET | 0 | 0 | 0 | 0 | 0 | 1 | 0 | 4 | 1658452562
|  |  | 11,80*31,20*0,80 |  |  |  | 294.528 | [14 empty] | VV | 2 | 2 | True | 1 | ROZPOCET
2 | K | 133202011 | Hloubení šachet ručním nebo pneum nářadím v soudržných horninách tř. 3, plocha výkopu do 4 m2 |  |  | m3 | 13.404 | 0 |  | 0 |  |  |  | základní |  | 0 | 0 | 0 | 0 | 0 | 4 | K | 2 |  |  |  | ROZPOCET | 0 | 0 | 0 | 0 | 0 | 1 | 0 | 4 | -303851307
|  |  | pro základové patky | [18 empty] | VV | 2 | 1 | True | 0 | ROZPOCET
|  |  | "ZP1" 1,40*2,10*1,20 |  |  |  | 3.528 | [14 empty] | VV | 2 | 2 | True | 0 | ROZPOCET
|  |  | "ZP1´" 1,40*1,35*1,20*2 |  |  |  | 4.536 | [14 empty] | VV | 2 | 2 | True | 0 | ROZPOCET
|  |  | "ZP1´´" 1,40*1,25*1,20 |  |  |  | 2.1 | [14 empty] | VV | 2 | 2 | True | 0 | ROZPOCET
|  |  | "ZP2" 1,50*0,60*1,20*3 |  |  |  | 3.24 | [14 empty] | VV | 2 | 2 | True | 0 | ROZPOCET
|  |  | Součet |  |  |  | 13.404 | [14 empty] | VV | 2 | 4 | True | 1 | ROZPOCET
3 | K | 162201102 | Vodorovné přemístění do 50 m výkopku/sypaniny z horniny tř. 1 až 4 |  |  | m3 | 34.88 | 0 |  | 0 |  |  |  | základní |  | 0 | 0 | 0 | 0 | 0 | 4 | K | 2 |  |  |  | ROZPOCET | 0 | 0 | 0 | 0 | 0 | 1 | 0 | 4 | 1034527529
|  |  | "na meziskládku" 17,44 |  |  |  | 17.44 | [14 empty] | VV | 2 | 2 | True | 0 | ROZPOCET
|  |  | "zpět na zásyp" 17,44 |  |  |  | 17.44 | [14 empty] | VV | 2 | 2 | True | 0 | ROZPOCET
|  |  | Součet |  |  |  | 34.88 | [14 empty] | VV | 2 | 4 | True | 1 | ROZPOCET
4 | K | 162701105 | Vodorovné přemístění do 10000 m výkopku/sypaniny z horniny tř. 1 až 4 |  |  | m3 | 335.574 | 0 |  | 0 |  |  |  | základní |  | 0 | 0 | 0 | 0 | 0 | 4 | K | 2 |  |  |  | ROZPOCET | 0 | 0 | 0 | 0 | 0 | 1 | 0 | 4 | -1560929710
|  |  | zemina z vrtů pro piloty | [18 empty] | VV | 2 | 1 | True | 0 | ROZPOCET
|  |  | 3,14*0,31*0,31*149,40 |  |  |  | 45.082 | [14 empty] | VV | 2 | 2 | True | 0 | ROZPOCET
|  |  | přebytečný výkopek | [18 empty] | VV | 2 | 1 | True | 0 | ROZPOCET
|  |  | 294,528+13,404-17,44 |  |  |  | 290.492 | [14 empty] | VV | 2 | 2 | True | 0 | ROZPOCET
|  |  | Součet |  |  |  | 335.574 | [14 empty] | VV | 2 | 4 | True | 1 | ROZPOCET
5 | K | 167101101 | Nakládání výkopku z hornin tř. 1 až 4 do 100 m3 |  |  | m3 | 17.44 | 0 |  | 0 |  |  |  | základní |  | 0 | 0 | 0 | 0 | 0 | 4 | K | 2 |  |  |  | ROZPOCET | 0 | 0 | 0 | 0 | 0 | 1 | 0 | 4 | -1689980242
|  |  | na meziskládce | [18 empty] | VV | 2 | 1 | True | 0 | ROZPOCET
|  |  | "zemina na zásyp" 17,44 |  |  |  | 17.44 | [14 empty] | VV | 2 | 2 | True | 1 | ROZPOCET
6 | K | 171201201 | Uložení sypaniny na skládky |  |  | m3 | 335.574 | 0 |  | 0 |  |  |  | základní |  | 0 | 0 | 0 | 0 | 0 | 4 | K | 2 |  |  |  | ROZPOCET | 0 | 0 | 0 | 0 | 0 | 1 | 0 | 4 | 38805245
7 | K | 171201211 | Poplatek za uložení stavebního odpadu - zeminy a kameniva na skládce |  |  | t | 604.033 | 0 |  | 0 |  |  |  | základní |  | 0 | 0 | 0 | 0 | 0 | 4 | K | 2 |  |  |  | ROZPOCET | 0 | 0 | 0 | 0 | 0 | 1 | 0 | 4 | 1099569744
|  |  | 335,574*1,80 |  |  |  | 604.033 | [14 empty] | VV | 2 | 2 | True | 1 | ROZPOCET
8 | K | 174101101 | Zásyp jam, šachet rýh nebo kolem objektů sypaninou se zhutněním |  |  | m3 | 17.44 | 0 |  | 0 |  |  |  | základní |  | 0 | 0 | 0 | 0 | 0 | 4 | K | 2 |  |  |  | ROZPOCET | 0 | 0 | 0 | 0 | 0 | 1 | 0 | 4 | 559346801
|  |  | "výkop" 294,528 |  |  |  | 294.528 | [14 empty] | VV | 2 | 2 | True | 0 | ROZPOCET
|  |  | odpočty | [18 empty] | VV | 2 | 1 | True | 0 | ROZPOCET
|  |  | "štěrkodrť" -147,264 |  |  |  | -147.264 | [14 empty] | VV | 2 | 2 | True | 0 | ROZPOCET
|  |  | "podkladní beton" -34,272 |  |  |  | -34.272 | [14 empty] | VV | 2 | 2 | True | 0 | ROZPOCET
|  |  | "deska" -11,0*30,40*0,30 |  |  |  | -100.32 | [14 empty] | VV | 2 | 2 | True | 0 | ROZPOCET
|  |  | Mezisoučet |  |  |  | 12.672 | [14 empty] | VV | 2 | 3 | True | 0 | ROZPOCET
|  |  | kolem patek | [18 empty] | VV | 2 | 1 | True | 0 | ROZPOCET
|  |  | "ZP1" 1,40*2,10*0,80-(0,80*1,50*0,40+0,60*0,60*0,40) |  |  |  | 1.728 | [14 empty] | VV | 2 | 2 | True | 0 | ROZPOCET
|  |  | "ZP1´" (1,40*1,35*0,80-(0,80*1,05*0,40+0,60*0,60*0,40))*2 |  |  |  | 2.064 | [14 empty] | VV | 2 | 2 | True | 0 | ROZPOCET
|  |  | "ZP1´´" 1,40*1,25*0,80-(0,80*0,95*0,40+0,60*0,50*0,40) |  |  |  | 0.976 | [14 empty] | VV | 2 | 2 | True | 0 | ROZPOCET
|  |  | Součet |  |  |  | 17.44 | [14 empty] | VV | 2 | 4 | True | 1 | ROZPOCET
9 | K | 181951102 | Úprava pláně v hornině tř. 1 až 4 se zhutněním |  |  | m2 | 533.76 | 0 |  | 0 |  |  |  | základní |  | 0 | 0 | 0 | 0 | 0 | 4 | K | 2 |  |  |  | ROZPOCET | 0 | 0 | 0 | 0 | 0 | 1 | 0 | 4 | -465505350
|  |  | úprava podloží základové desky | [18 empty] | VV | 2 | 1 | True | 0 | ROZPOCET
|  |  | 11,80*31,20 |  |  |  | 368.16 | [14 empty] | VV | 2 | 2 | True | 0 | ROZPOCET
|  |  | úprava okolního terénu po provedení stavby | [18 empty] | VV | 2 | 1 | True | 0 | ROZPOCET
|  |  | 500,0-11,0*30,40 |  |  |  | 165.6 | [14 empty] | VV | 2 | 2 | True | 0 | ROZPOCET
|  |  | Součet |  |  |  | 533.76 | [14 empty] | VV | 2 | 4 | True | 1 | ROZPOCET
| 2 - Zakládání | [8 empty] | 0 | [5 empty] | 0 |  | 354.3291 |  | 0 | 1 | D | 1 |  |  |  | ROZPOCET | [6 empty] | 0
10 | K | 213141111 | Zřízení vrstvy z geotextilie v rovině nebo ve sklonu do 1:5 š do 3 m |  |  | m2 | 379.33 | 0 |  | 0 |  |  |  | základní |  | 0 | 0.0001 | 0.037933 | 0 | 0 | 4 | K | 2 |  |  |  | ROZPOCET | 0 | 0 | 0 | 0 | 0 | 1 | 0 | 4 | 522686091
|  |  | pod základovou desku | [18 empty] | VV | 2 | 1 | True | 0 | ROZPOCET
|  |  | 11,80*31,20 |  |  |  | 368.16 | [14 empty] | VV | 2 | 2 | True | 0 | ROZPOCET
|  |  | pod základové patky | [18 empty] | VV | 2 | 1 | True | 0 | ROZPOCET
|  |  | "ZP1" 1,40*2,10 |  |  |  | 2.94 | [14 empty] | VV | 2 | 2 | True | 0 | ROZPOCET
|  |  | "ZP1´" 1,40*1,35*2 |  |  |  | 3.78 | [14 empty] | VV | 2 | 2 | True | 0 | ROZPOCET
|  |  | "ZP1´´" 1,40*1,25 |  |  |  | 1.75 | [14 empty] | VV | 2 | 2 | True | 0 | ROZPOCET
|  |  | "ZP2" 1,50*0,60*3 |  |  |  | 2.7 | [14 empty] | VV | 2 | 2 | True | 0 | ROZPOCET
|  |  | Součet |  |  |  | 379.33 | [14 empty] | VV | 2 | 4 | True | 1 | ROZPOCET
11 | M | 69311118 | textilie netkaná vpichovaná š 200 cm 600 g/m2 |  |  | m2 | 436.23 | 0 |  | 0 |  |  |  | základní |  | 0 | 0.0006 | 0.26174 | 0 | 0 | 8 | M | 2 |  |  |  | ROZPOCET | 0 | 0 | 0 | 0 | 0 | 1 | 0 | 4 | -608689309
12 | K | 226212212 | Vrty velkoprofilové svislé zapažené D do 650 mm hl do 10 m hor. II |  |  | m | 149.4 | 0 |  | 0 |  |  |  | základní |  | 0 | 0.00011 | 0.016434 | 0 | 0 | 4 | K | 2 |  |  |  | ROZPOCET | 0 | 0 | 0 | 0 | 0 | 1 | 0 | 4 | 333919344
|  |  | "průměr 620 mm" 8,30*18 |  |  |  | 149.4 | [14 empty] | VV | 2 | 2 | True | 1 | ROZPOCET
13 | K | 231212112 | Zřízení pilot svislých zapažených D do 650 mm hl do 10 m s vytažením pažnic z betonu železového |  |  | m | 144 | 0 |  | 0 |  |  |  | základní |  | 0 | 0 | 0 | 0 | 0 | 4 | K | 2 |  |  |  | ROZPOCET | 0 | 0 | 0 | 0 | 0 | 1 | 0 | 4 | 956849642
|  |  | "průměr 620 mm" 8,0*18 |  |  |  | 144 | [14 empty] | VV | 2 | 2 | True | 1 | ROZPOCET
14 | M | 589333325 | beton C 30/37 XC2 XA3 kamenivo frakce 0/16 |  |  | m3 | 47.798 | 0 |  | 0 |  |  |  | základní |  | 0 | 0 | 0 | 0 | 0 | 8 | M | 2 |  |  |  | ROZPOCET | 0 | 0 | 0 | 0 | 0 | 1 | 0 | 4 | -839623588
|  |  | 3,14*0,31*0,31*144,0*1,1 |  |  |  | 47.798 | [14 empty] | VV | 2 | 2 | True | 1 | ROZPOCET
15 | K | 231611114 | Výztuž pilot betonovaných do země ocel z betonářské oceli 10 505 |  |  | t | 2.738 | 0 |  | 0 |  |  |  | základní |  | 0 | 1.1133 | 3.0483 | 0 | 0 | 4 | K | 2 |  |  |  | ROZPOCET | 0 | 0 | 0 | 0 | 0 | 1 | 0 | 4 | -1029037029
|  |  | 3,14*0,31*0,31*144,0*60,0*0,00105 |  |  |  | 2.738 | [14 empty] | VV | 2 | 2 | True | 1 | ROZPOCET
16 | K | 271532211 | Podsyp pod základové konstrukce se zhutněním z hrubého kameniva frakce 0 až 63 mm |  |  | m3 | 151.732 | 0 |  | 0 |  |  |  | základní |  | 0 | 2.16 | 327.7411 | 0 | 0 | 4 | K | 2 |  |  |  | ROZPOCET | 0 | 0 | 0 | 0 | 0 | 1 | 0 | 4 | 845030964
|  |  | pod základovou desku | [18 empty] | VV | 2 | 1 | True | 0 | ROZPOCET
|  |  | 11,80*31,20*0,40 |  |  |  | 147.264 | [14 empty] | VV | 2 | 2 | True | 0 | ROZPOCET
|  |  | pod základové patky | [18 empty] | VV | 2 | 1 | True | 0 | ROZPOCET
|  |  | "ZP1" 1,40*2,10*0,40 |  |  |  | 1.176 | [14 empty] | VV | 2 | 2 | True | 0 | ROZPOCET
|  |  | "ZP1´" 1,40*1,35*0,40*2 |  |  |  | 1.512 | [14 empty] | VV | 2 | 2 | True | 0 | ROZPOCET
|  |  | "ZP1´´" 1,40*1,25*0,40 |  |  |  | 0.7 | [14 empty] | VV | 2 | 2 | True | 0 | ROZPOCET
|  |  | "ZP2" 1,50*0,60*0,40*3 |  |  |  | 1.08 | [14 empty] | VV | 2 | 2 | True | 0 | ROZPOCET
|  |  | Součet |  |  |  | 151.732 | [14 empty] | VV | 2 | 4 | True | 1 | ROZPOCET
17 | K | 273322611 | Základové desky ze ŽB se zvýšenými nároky na prostředí tř. C 30/37 |  |  | m3 | 100.32 | 0 |  | 0 |  |  |  | základní |  | 0 | 0 | 0 | 0 | 0 | 4 | K | 2 |  |  |  | ROZPOCET | 0 | 0 | 0 | 0 | 0 | 1 | 0 | 4 | 732687357
|  |  | beton C30/37 XC4 XF3 XA1 | [18 empty] | P | 2
|  |  | 11,0*30,40*0,30 |  |  |  | 100.32 | [14 empty] | VV | 2 | 2 | True | 1 | ROZPOCET
18 | K | 273351121 | Zřízení bednění základových desek |  |  | m2 | 24.84 | 0 |  | 0 |  |  |  | základní |  | 0 | 0.00247 | 0.061355 | 0 | 0 | 4 | K | 2 |  |  |  | ROZPOCET | 0 | 0 | 0 | 0 | 0 | 1 | 0 | 4 | 1561097007
|  |  | (11,0+30,40)*2*0,30 |  |  |  | 24.84 | [14 empty] | VV | 2 | 2 | True | 1 | ROZPOCET
19 | K | 273351122 | Odstranění bednění základových desek |  |  | m2 | 24.84 | 0 |  | 0 |  |  |  | základní |  | 0 | 0 | 0 | 0 | 0 | 4 | K | 2 |  |  |  | ROZPOCET | 0 | 0 | 0 | 0 | 0 | 1 | 0 | 4 | -1600466056
20 | K | 273361821 | Výztuž základových desek betonářskou ocelí 10 505 (R) |  |  | t | 13.694 | 0 |  | 0 |  |  |  | základní |  | 0 | 1.0602 | 14.518 | 0 | 0 | 4 | K | 2 |  |  |  | ROZPOCET | 0 | 0 | 0 | 0 | 0 | 1 | 0 | 4 | 1819595299
|  |  | 100,32*130,0*0,00105 |  |  |  | 13.694 | [14 empty] | VV | 2 | 2 | True | 1 | ROZPOCET
21 | K | 275313911 | Základové patky z betonu tř. C 30/37 |  |  | m3 | 2.795 | 0 |  | 0 |  |  |  | základní |  | 0 | 0 | 0 | 0 | 0 | 4 | K | 2 |  |  |  | ROZPOCET | 0 | 0 | 0 | 0 | 0 | 1 | 0 | 4 | -478865808
|  |  | "ZP2" 0,60*1,50*1,0*3*1,035 |  |  |  | 2.795 | [14 empty] | VV | 2 | 2 | True | 1 | ROZPOCET
22 | K | 275322611 | Základové patky ze ŽB se zvýšenými nároky na prostředí tř. C 30/37 |  |  | m3 | 2.32 | 0 |  | 0 |  |  |  | základní |  | 0 | 0 | 0 | 0 | 0 | 4 | K | 2 |  |  |  | ROZPOCET | 0 | 0 | 0 | 0 | 0 | 1 | 0 | 4 | -647781965
|  |  | "ZP1" 0,80*1,50*0,40+0,60*0,60*0,60 |  |  |  | 0.696 | [14 empty] | VV | 2 | 2 | True | 0 | ROZPOCET
|  |  | "ZP1´" (0,80*1,05*0,40+0,60*0,60*0,60)*2 |  |  |  | 1.104 | [14 empty] | VV | 2 | 2 | True | 0 | ROZPOCET
|  |  | "ZP1´´" 0,80*0,95*0,40+0,60*0,60*0,60 |  |  |  | 0.52 | [14 empty] | VV | 2 | 2 | True | 0 | ROZPOCET
|  |  | Součet |  |  |  | 2.32 | [14 empty] | VV | 2 | 4 | True | 1 | ROZPOCET
23 | K | 275351121 | Zřízení bednění základových patek |  |  | m2 | 11.96 | 0 |  | 0 |  |  |  | základní |  | 0 | 0.00264 | 0.031574 | 0 | 0 | 4 | K | 2 |  |  |  | ROZPOCET | 0 | 0 | 0 | 0 | 0 | 1 | 0 | 4 | 1158716988
|  |  | "ZP1" (0,80+1,50)*2*0,40+0,60*4*0,60 |  |  |  | 3.28 | [14 empty] | VV | 2 | 2 | True | 0 | ROZPOCET
|  |  | "ZP1´" ((0,80+1,05*2)*0,40+0,60*3*0,60)*2 |  |  |  | 4.48 | [14 empty] | VV | 2 | 2 | True | 0 | ROZPOCET
|  |  | "ZP1´´" (0,80+0,95*2)*0,40+(0,60+0,50*2)*0,60 |  |  |  | 2.04 | [14 empty] | VV | 2 | 2 | True | 0 | ROZPOCET
|  |  | "ZP2" (1,50*2+0,60)*0,20*3 |  |  |  | 2.16 | [14 empty] | VV | 2 | 2 | True | 0 | ROZPOCET
|  |  | Součet |  |  |  | 11.96 | [14 empty] | VV | 2 | 4 | True | 1 | ROZPOCET
24 | K | 275351122 | Odstranění bednění základových patek |  |  | m2 | 11.96 | 0 |  | 0 |  |  |  | základní |  | 0 | 0 | 0 | 0 | 0 | 4 | K | 2 |  |  |  | ROZPOCET | 0 | 0 | 0 | 0 | 0 | 1 | 0 | 4 | 24292968
25 | K | 275361821 | Výztuž základových patek betonářskou ocelí 10 505 (R) |  |  | t | 0.195 | 0 |  | 0 |  |  |  | základní |  | 0 | 1.0602 | 0.20673 | 0 | 0 | 4 | K | 2 |  |  |  | ROZPOCET | 0 | 0 | 0 | 0 | 0 | 1 | 0 | 4 | -1357184739
|  |  | 2,32*80,0*0,00105 |  |  |  | 0.195 | [14 empty] | VV | 2 | 2 | True | 1 | ROZPOCET
26 | K | 279322512 | Základová zeď ze ŽB odolného proti agresivnímu prostředí tř. C 30/37 bez výztuže |  |  | m3 | 54.873 | 0 |  | 0 |  |  |  | základní |  | 0 | 0 | 0 | 0 | 0 | 4 | K | 2 |  |  |  | ROZPOCET | 0 | 0 | 0 | 0 | 0 | 1 | 0 | 4 | 2086460784
|  |  | beton C30/37 XC4 XF3 XA1 | [18 empty] | P | 2
|  |  | 6,70*0,70*1,30*9 |  |  |  | 54.873 | [14 empty] | VV | 2 | 2 | True | 1 | ROZPOCET
27 | K | 279351121 | Zřízení oboustranného bednění základových zdí |  |  | m2 | 173.16 | 0 |  | 0 |  |  |  | základní |  | 0 | 0.00275 | 0.47619 | 0 | 0 | 4 | K | 2 |  |  |  | ROZPOCET | 0 | 0 | 0 | 0 | 0 | 1 | 0 | 4 | -1184322171
|  |  | (6,70+0,70)*2*1,30*9 |  |  |  | 173.16 | [14 empty] | VV | 2 | 2 | True | 1 | ROZPOCET
28 | K | 279351122 | Odstranění oboustranného bednění základových zdí |  |  | m2 | 173.16 | 0 |  | 0 |  |  |  | základní |  | 0 | 0 | 0 | 0 | 0 | 4 | K | 2 |  |  |  | ROZPOCET | 0 | 0 | 0 | 0 | 0 | 1 | 0 | 4 | 1198916295
29 | K | 279361821 | Výztuž základových zdí nosných betonářskou ocelí 10 505 |  |  | t | 7.49 | 0 |  | 0 |  |  |  | základní |  | 0 | 1.0587 | 7.9297 | 0 | 0 | 4 | K | 2 |  |  |  | ROZPOCET | 0 | 0 | 0 | 0 | 0 | 1 | 0 | 4 | 363341572
|  |  | 54,873*130,0*0,00105 |  |  |  | 7.49 | [14 empty] | VV | 2 | 2 | True | 1 | ROZPOCET
| 6 - Úpravy povrchů, podlahy a osazování výplní | [8 empty] | 0 | [5 empty] | 0 |  | 1.048 |  | 0 | 1 | D | 1 |  |  |  | ROZPOCET | [6 empty] | 0
30 | K | 631311123 | Mazanina tl do 120 mm z betonu prostého bez zvýšených nároků na prostředí tř. C 12/15 |  |  | m3 | 34.272 | 0 |  | 0 |  |  |  | základní |  | 0 | 0 | 0 | 0 | 0 | 4 | K | 2 |  |  |  | ROZPOCET | 0 | 0 | 0 | 0 | 0 | 1 | 0 | 4 | -255002780
|  |  | podkladní beton | [18 empty] | VV | 2 | 1 | True | 0 | ROZPOCET
|  |  | 11,20*30,60*0,10 |  |  |  | 34.272 | [14 empty] | VV | 2 | 2 | True | 1 | ROZPOCET
31 | K | 631351101 | Zřízení bednění rýh a hran v podlahách |  |  | m2 | 8.36 | 0 |  | 0 |  |  |  | základní |  | 0 | 0.01352 | 0.11303 | 0 | 0 | 4 | K | 2 |  |  |  | ROZPOCET | 0 | 0 | 0 | 0 | 0 | 1 | 0 | 4 | 1929965050
|  |  | podkladní beton | [18 empty] | VV | 2 | 1 | True | 0 | ROZPOCET
|  |  | (11,20+30,60)*2*0,10 |  |  |  | 8.36 | [14 empty] | VV | 2 | 2 | True | 1 | ROZPOCET
32 | K | 631351102 | Odstranění bednění rýh a hran v podlahách |  |  | m2 | 8.36 | 0 |  | 0 |  |  |  | základní |  | 0 | 0 | 0 | 0 | 0 | 4 | K | 2 |  |  |  | ROZPOCET | 0 | 0 | 0 | 0 | 0 | 1 | 0 | 4 | -1667293420
33 | K | 632451494 | Příplatek k cenám potěru za strojní přehlazení povrchu |  |  | m2 | 292.19 | 0 |  | 0 |  |  |  | základní |  | 0 | 0 | 0 | 0 | 0 | 4 | K | 2 |  |  |  | ROZPOCET | 0 | 0 | 0 | 0 | 0 | 1 | 0 | 4 | -2079919279
|  |  | 11,0*30,40 |  |  |  | 334.4 | [14 empty] | VV | 2 | 2 | True | 0 | ROZPOCET
|  |  | -6,70*0,70*9 |  |  |  | -42.21 | [14 empty] | VV | 2 | 2 | True | 0 | ROZPOCET
|  |  | Součet |  |  |  | 292.19 | [14 empty] | VV | 2 | 4 | True | 1 | ROZPOCET
34 | K | 633141111 | Povrchová úprava průmyslových podlah vsypovou směsí tl 2 mm s přísadou cementu |  |  | m2 | 292.19 | 0 |  | 0 |  |  |  | základní |  | 0 | 0.0032 | 0.93501 | 0 | 0 | 4 | K | 2 |  |  |  | ROZPOCET | 0 | 0 | 0 | 0 | 0 | 1 | 0 | 4 | 475556349
|  |  | 11,0*30,40 |  |  |  | 334.4 | [14 empty] | VV | 2 | 2 | True | 0 | ROZPOCET
|  |  | -6,70*0,70*9 |  |  |  | -42.21 | [14 empty] | VV | 2 | 2 | True | 0 | ROZPOCET
|  |  | Součet |  |  |  | 292.19 | [14 empty] | VV | 2 | 4 | True | 1 | ROZPOCET
| 9 - Ostatní konstrukce a práce, bourání | [8 empty] | 0 | [5 empty] | 0 |  | 0.13398 |  | 0.21288 | 1 | D | 1 |  |  |  | ROZPOCET | [6 empty] | 0
35 | K | 953241512 | Osazení smykových dilatačních trnů pro vysoká zatížení únosnost 50,1 kN nerezových |  |  | kus | 18 | 0 |  | 0 |  |  |  | základní |  | 0 | 0 | 0 | 0 | 0 | 4 | K | 2 |  |  |  | ROZPOCET | 0 | 0 | 0 | 0 | 0 | 1 | 0 | 4 | -1130387777
|  |  | 9*2 |  |  |  | 18 | [14 empty] | VV | 2 | 2 | True | 1 | ROZPOCET
36 | M | 54879321 | trn pro přenos smykové síly u dilatačních spár s možností příčného i podélného pohybu pro zatížení 50,1 kN |  |  | kus | 18 | 0 |  | 0 |  |  |  | základní |  | 0 | 0.0046 | 0.0828 | 0 | 0 | 8 | M | 2 |  |  |  | ROZPOCET | 0 | 0 | 0 | 0 | 0 | 1 | 0 | 4 | 35805856
|  |  | např. SCHÖCK SLD Q 60 | [18 empty] | P | 2
37 | K | 953312122 | Vložky do svislých dilatačních spár z extrudovaných polystyrénových desek tl 20 mm |  |  | m2 | 8.8 | 0 |  | 0 |  |  |  | základní |  | 0 | 0.00063 | 0.005544 | 0 | 0 | 4 | K | 2 |  |  |  | ROZPOCET | 0 | 0 | 0 | 0 | 0 | 1 | 0 | 4 | 1061078241
|  |  | 11,0*2*0,40 |  |  |  | 8.8 | [14 empty] | VV | 2 | 2 | True | 1 | ROZPOCET
38 | K | 967042712 | Odsekání zdiva z kamene nebo betonu plošné tl do 100 mm |  |  | m2 | 0.36 | 0 |  | 0 |  |  |  | základní |  | 0 | 0 | 0 | 0.25 | 0.09 | 4 | K | 2 |  |  |  | ROZPOCET | 0 | 0 | 0 | 0 | 0 | 1 | 0 | 4 | 1410070491
|  |  | zapuštění základové patky do stávající konstrukce | [18 empty] | VV | 2 | 1 | True | 0 | ROZPOCET
|  |  | "ZP1´´" 0,60*0,60 |  |  |  | 0.36 | [14 empty] | VV | 2 | 2 | True | 1 | ROZPOCET
39 | K | 967052021 | Zdrsnění ploch betonové konstrukce |  |  | m2 | 1.68 | 0 |  | 0 |  |  |  | základní |  | 0 | 0 | 0 | 0.066 | 0.11088 | 4 | K | 2 |  |  |  | ROZPOCET | 0 | 0 | 0 | 0 | 0 | 1 | 0 | 4 | 1348862850
|  |  | napojení patek na stávající konstrukcí | [18 empty] | VV | 2 | 1 | True | 0 | ROZPOCET
|  |  | "ZP1´" (0,80*0,40+0,60*0,60)*2 |  |  |  | 1.36 | [14 empty] | VV | 2 | 2 | True | 0 | ROZPOCET
|  |  | "ZP1´´" 0,80*0,40 |  |  |  | 0.32 | [14 empty] | VV | 2 | 2 | True | 0 | ROZPOCET
|  |  | Součet |  |  |  | 1.68 | [14 empty] | VV | 2 | 4 | True | 1 | ROZPOCET
40 | K | 985331215 | Dodatečné vlepování betonářské výztuže D 16 mm do chemické malty včetně vyvrtání otvoru |  |  | m | 12 | 0 |  | 0 |  |  |  | základní |  | 0 | 0.00047 | 0.00564 | 0.001 | 0.012 | 4 | K | 2 |  |  |  | ROZPOCET | 0 | 0 | 0 | 0 | 0 | 1 | 0 | 4 | -411342097
|  |  | 0,20*20*3 |  |  |  | 12 | [14 empty] | VV | 2 | 2 | True | 1 | ROZPOCET
41 | M | 13021015 | tyč ocelová žebírková jakost BSt 500S výztuž do betonu D 16mm |  |  | t | 0.04 | 0 |  | 0 |  |  |  | základní |  | 0 | 1 | 0.04 | 0 | 0 | 8 | M | 2 |  |  |  | ROZPOCET | 0 | 0 | 0 | 0 | 0 | 1 | 0 | 4 | -850693728
|  |  | 0,40*20*3*1,58*0,00105 |  |  |  | 0.04 | [14 empty] | VV | 2 | 2 | True | 1 | ROZPOCET
| 997 - Přesun sutě | [8 empty] | 0 | [5 empty] | 0 |  | 0 |  | 0 | 1 | D | 1 |  |  |  | ROZPOCET | [6 empty] | 0
42 | K | 997013501 | Odvoz suti a vybouraných hmot na skládku nebo meziskládku do 1 km se složením |  |  | t | 0.213 | 0 |  | 0 |  |  |  | základní |  | 0 | 0 | 0 | 0 | 0 | 4 | K | 2 |  |  |  | ROZPOCET | 0 | 0 | 0 | 0 | 0 | 1 | 0 | 4 | 1728568692
43 | K | 997013509 | Příplatek k odvozu suti a vybouraných hmot na skládku ZKD 1 km přes 1 km |  |  | t | 2.982 | 0 |  | 0 |  |  |  | základní |  | 0 | 0 | 0 | 0 | 0 | 4 | K | 2 |  |  |  | ROZPOCET | 0 | 0 | 0 | 0 | 0 | 1 | 0 | 4 | -1106639471
44 | K | 997013802 | Poplatek za uložení na skládce (skládkovné) stavebního odpadu železobetonového kód odpadu 170 101 |  |  | t | 0.213 | 0 |  | 0 |  |  |  | základní |  | 0 | 0 | 0 | 0 | 0 | 4 | K | 2 |  |  |  | ROZPOCET | 0 | 0 | 0 | 0 | 0 | 1 | 0 | 4 | -1469737828
| 998 - Přesun hmot | [8 empty] | 0 | [5 empty] | 0 |  | 0 |  | 0 | 1 | D | 1 |  |  |  | ROZPOCET | [6 empty] | 0
45 | K | 998133221 | Přesun hmot pro chladící věže s komíny s nosnou kcí betonovou v do 50 m |  |  | t | 355.511 | 0 |  | 0 |  |  |  | základní |  | 0 | 0 | 0 | 0 | 0 | 4 | K | 2 |  |  |  | ROZPOCET | 0 | 0 | 0 | 0 | 0 | 1 | 0 | 4 | -1799376476
| VRN - Vedlejší rozpočtové náklady | [8 empty] | 0 | [5 empty] | 0 |  | 0 |  | 0 | 5 | D | 0 |  |  |  | ROZPOCET | [6 empty] | 0
| VRN1 - Průzkumné, geodetické a projektové práce | [8 empty] | 0 | [5 empty] | 0 |  | 0 |  | 0 | 5 | D | 1 |  |  |  | ROZPOCET | [6 empty] | 0
46 | K | 012103000 | Geodetické práce před výstavbou - výškopis, polohopis |  |  | kpl | 1 | 0 |  | 0 |  |  |  | základní |  | 0 | 0 | 0 | 0 | 0 | 1024 | K | 2 |  |  |  | ROZPOCET | 0 | 0 | 0 | 0 | 0 | 1 | 0 | 1024 | 1644895544
47 | K | 012203000 | Geodetické práce při provádění stavby - vytyčovací plán |  |  | kpl | 1 | 0 |  | 0 |  |  |  | základní |  | 0 | 0 | 0 | 0 | 0 | 1024 | K | 2 |  |  |  | ROZPOCET | 0 | 0 | 0 | 0 | 0 | 1 | 0 | 1024 | -1721605305
48 | K | 013244000 | Dokumentace pro provádění stavby včetně dílenské dokumentace (statika + stavební část) |  |  | kpl | 1 | 0 |  | 0 |  |  |  | základní |  | 0 | 0 | 0 | 0 | 0 | 1024 | K | 2 |  |  |  | ROZPOCET | 0 | 0 | 0 | 0 | 0 | 1 | 0 | 1024 | -1352170391
49 | K | 013254000 | Dokumentace skutečného provedení stavby |  |  | kpl | 1 | 0 |  | 0 |  |  |  | základní |  | 0 | 0 | 0 | 0 | 0 | 1024 | K | 2 |  |  |  | ROZPOCET | 0 | 0 | 0 | 0 | 0 | 1 | 0 | 1024 | -1251064625
| VRN3 - Zařízení staveniště | [8 empty] | 0 | [5 empty] | 0 |  | 0 |  | 0 | 5 | D | 1 |  |  |  | ROZPOCET | [6 empty] | 0
50 | K | 030001000 | Zařízení staveniště |  |  | kpl | 1 | 0 |  | 0 |  |  |  | základní |  | 0 | 0 | 0 | 0 | 0 | 1024 | K | 2 |  |  |  | ROZPOCET | 0 | 0 | 0 | 0 | 0 | 1 | 0 | 1024 | 1093077833
| VRN4 - Inženýrská činnost | [8 empty] | 0 | [5 empty] | 0 |  | 0 |  | 0 | 5 | D | 1 |  |  |  | ROZPOCET | [6 empty] | 0
51 | K | 041103000 | Autorský dozor projektanta (20 hod) |  |  | kpl | 1 | 0 |  | 0 |  |  |  | základní |  | 0 | 0 | 0 | 0 | 0 | 1024 | K | 2 |  |  |  | ROZPOCET | 0 | 0 | 0 | 0 | 0 | 1 | 0 | 1024 | -1413557243
52 | K | 041903000 | Dozor jiné osoby - převzetí základové spáry geotechnikem |  |  | kpl | 1 | 0 |  | 0 |  |  |  | základní |  | 0 | 0 | 0 | 0 | 0 | 1024 | K | 2 |  |  |  | ROZPOCET | 0 | 0 | 0 | 0 | 0 | 1 | 0 | 1024 | -796285016
53 | K | 045303000 | Koordinační činnost s profesí elektro |  |  | kpl | 1 | 0 |  | 0 |  |  |  | základní |  | 0 | 0 | 0 | 0 | 0 | 1024 | K | 2 |  |  |  | ROZPOCET | 0 | 0 | 0 | 0 | 0 | 1 | 0 | 1024 | 1699299584
| VP - Vícepráce | [8 empty] | 0 | [11 empty] | D | 0 |  |  |  | PN | [6 empty] | 0
| K | [8 empty] | 0 |  |  |  | základní | [7 empty] | PN | 1 |  |  |  | PN | 0 | 0 | 0 | 0 | 0 | 1 | 0
| K | [8 empty] | 0 |  |  |  | základní | [7 empty] | PN | 1 |  |  |  | PN | 0 | 0 | 0 | 0 | 0 | 1 | 0
| K | [8 empty] | 0 |  |  |  | základní | [7 empty] | PN | 1 |  |  |  | PN | 0 | 0 | 0 | 0 | 0 | 1 | 0
| K | [8 empty] | 0 |  |  |  | základní | [7 empty] | PN | 1 |  |  |  | PN | 0 | 0 | 0 | 0 | 0 | 1 | 0
| K | [8 empty] | 0 |  |  |  | základní | [7 empty] | PN | 1 |  |  |  | PN | 0 | 0 | 0 | 0 | 0 | 1 | 0