## List1
NABÍDKOVÝ ROZPOČET - VÝKAZ VÝMĚR (položkový rozpis)
Stavba: TSMP PELHŘIMOV - OPRAVA POVRCHU MK 2013
Investor:
101 Oprava místní komunikace parc.č. 478/1 v k.ú. Pejškov
Položka |  | Text |  |  |  |  | Množství | m.j. | Cena | Celkem
1 | 938909611 | Odstranění nánosu na krajnicích tl do 100 mm |  |  |  |  | 23 | M2 |  | 0 | _3TW0OOAQB
pravá strana 47 m, levá strana 45 m, celkem 92 m 92*0,25 = 23 m2 18,4*0,126 t/m2 = 2,9 t sutě, zeminy
2 | 997211611 | Nakládání suti na dopravní prostředky pro vodorovnou dopravu |  |  |  |  | 2.9 | T |  | 0 | _3TW0OSS9Z
3 | 997321511 | Vodorovná doprava suti a vybouraných hmot do 1 km |  |  |  |  | 2.9 | T |  | 0 | _3TW0OW59F
uloženo na parc.č.478/1 v horní části vlevo a bude využito k terénním úpravám kolem nově boduvaného vtokového objektu
4 | 113107182 | Odstranění podkladu pl přes 50 do 200 m2 živičných tl 100 mm |  |  |  |  | 60 | M2 |  | 0 | _3TW0P00NC
sana části poškozené komunikace 20*3 = 60 m2 60*0,181 t/m2 = 10,86 t sutě
5 | 997321511 | Vodorovná doprava suti a vybouraných hmot do 1 km |  |  |  |  | 10.86 | T |  | 0 | _3TW0UI3GW
6 | 997321519 | Příplatek ZKD 1km vodorovné dopravy suti a vybouraných hmot |  |  |  |  | 162.9 | T |  | 0 | _3TW0UJR5R
10,86*15 = 162,9 t
7 | skl. 170302 | Poplatek za uložení - kód 17 03 02 Asfaltové směsi |  |  |  |  | 10.86 | T |  | 0 | _3TW0UL4HA
8 | 113107161 | Odstranění podkladu pl přes 50 do 200 m2 z kameniva drceného tl 100 mm |  |  |  |  | 70 | M2 |  | 0 | _3TW0WAIQH
20*3,5 = 70 m2 70*0,130 t/m2 = 9,1 t suti, kameniva bude uloženo na mezideponii k případnému dalšímu použití
9 | 997321511 | Vodorovná doprava suti a vybouraných hmot do 1 km |  |  |  |  | 9.1 | T |  | 0 | _3TW0WBKP3
10 | 122202201 | Odkopávky a prokopávky nezapažené pro silnice objemu do 100 m3 v hornině tř. 3 |  |  |  |  | 12 | M3 |  | 0 | _3TW0WHU7J
20*4 = 80 m2 80*0,15 = 12 m3
11 | 162501102 | Vodorovné přemístění do 3000 m výkopku/sypaniny |  |  |  |  | 12 | M3 |  | 0 | _3TW0WX1T2
12 | 171201201 | Uložení sypaniny na skládky |  |  |  |  | 12 | M3 |  | 0 | _3TW0WXI8N
13 | skl. 170504 | Poplatek za uložení - kód 17 05 04 Zemina a kamení |  |  |  |  | 12 | T |  | 0 | _3TZ0XFMQX
14 | 132201201 | Hloubení rýh š do 2000 mm v hornině tř. 3 objemu do 100 m3 |  |  |  |  | 7.56 | M3 |  | 0 | _3TW0X34U6
výkop rýhy pro uložení kanalizačního potrubí propojení vtokového objektu s kanalizační šachtou 18*0,6 = 10,8 m2 10,8*0,7 = 7,56 m3
15 | 131201101 | Hloubení jam nezapažených v hornině tř. 3 objemu do 100 m3 |  |  |  |  | 1.2 | M3 |  | 0 | _3TW0X78SZ
vtokový objekt 1,0*1,5*0,8 = 1,2 m3
16 | 162501102 | Vodorovné přemístění do 3000 m výkopku/sypaniny z horniny tř. 1 až 4 |  |  |  |  | 7.68 | M3 |  | 0 | _3TW0X87Y7
7,56 + 1,2 - 1,08 = 7,68 m3
17 | 171201201 | Uložení sypaniny na skládky |  |  |  |  | 7.68 | M3 |  | 0 | _3TZ0XEKX0
18 | skl. 170504 | Poplatek za uložení - kód 17 05 04 Zemina a kamení |  |  |  |  | 7.68 | T |  | 0 | _3TZ0XF2US
19 | 871373121 | Montáž potrubí z kanalizačních trub z PVC otevřený výkop sklon do 20 % DN 300 |  |  |  |  | 18 | M |  | 0 | _3TW0XDOTF
20 | OSMA 20785 | KGEM potrubí SN 8, 315/9,2/6000 mm |  |  |  |  | 3.045 | KS |  | 0 | _3TW0XKXU0
ztratné dle normy 1,5%
21 | 895931111 | Úprava stávající vpusti kanalizační z betonu prostého C12/15 |  |  |  |  | 1 | KS |  | 0 | _3TZ0TQGNT
napojení potrubí PVC DN 315, obetonování,
22 | 894412411 | Osazení železobetonových dílců pro šachty - deska přechodová |  |  |  |  | 1 | KS |  | 0 | _3U80OJGTO
23 | 59224315 | Deska přechodová TZK-Q 1000/625/270 mm |  |  |  |  | 1.01 |  |  | 0 | _3U80ONPC4
24 | 899102111 | Osazení poklopů litinových nebo ocelových včetně rámů hmotnosti nad 50 do 100 kg |  |  |  |  | 1 | KS |  | 0 | _3U80OVL8L
25 | BEGU B 125 | Rám + víko BEGU DIN 4271 B 125 |  |  |  |  | 1 | KS |  | 0 | _3U80OZ26F
26 | 174101101 | Zásyp jam, šachet rýh nebo kolem objektů sypaninou se zhutněním |  |  |  |  | 5.2 | M3 |  | 0 | _3TW0XROY6
18*0,6*0,6 = 6,48 m3 odpočet potrubí 18*0,707 = 1,28 m3 6,48 - 1,28 = 5,2 m3 5,2*1,8 t/m3 = 9,36 t lomové výsivky
27 | 583411002 | Kamenivo drcené drobné 0/4 mm, lomové výsivky |  |  |  |  | 9.36 | T |  | 0 | _3TW0XSJEJ
28 | 919443111 | Vtoková jímka z lomového kamene, včetně atyp.ocel roštu |  |  |  |  | 1 | KS |  | 0 | _3TW0XC38P
29 | 174101101 | Zásyp jam, šachet rýh nebo kolem objektů sypaninou se zhutněním |  |  |  |  | 1.08 | M3 |  | 0 | _3TW0XVZIL
18*0,6*0,1 = 1,08 m3
30 | 181102302 | Úprava pláně v zářezech se zhutněním |  |  |  |  | 80 | M2 |  | 0 | _3TZ0SX998
31 | 564851111 | Podklad ze štěrkodrtě ŠD 0/63 mm, tl. 150 mm |  |  |  |  | 80 | M2 |  | 0 | _3TZ0T593S
32 | 564851111 | Podklad ze štěrkodrtě ŠD 0/63 mm, tl. 150 mm |  |  |  |  | 80 | M2 |  | 0 | _3TZ0T862F
33 | 565145121 | Asfaltový beton vrstva podkladní ACP 16 (obalované kamenivo OKS) tl 60 mm š přes 3 m |  |  |  |  | 61 | M2 |  | 0 | _3TZ0TBFBJ
20*3,05 = 61 m2
34 | 938909311 | Odstranění bláta a hlinitého nánosu z povrchu podkladu nebo krytu betonového nebo živičného |  |  |  |  | 150 | M2 |  | 0 | _3TZ0TFA1G
poznámka : tuto položku neoceňovat, zajistí objednatel vlastními prostředky
35 | 572753111 | Vyrovnání a zesílení stávajícího podkladu obal.asfalt.směsí ACO 11 |  |  |  |  | 7.2 | T |  | 0 | _3TZ0TYPZS
36 | 577144121 | Asfaltový beton vrstva obrusná ACO 11 (ABS) tř. I tl 50 mm š přes 3 m z nemodifikovaného asfaltu |  |  |  |  | 150 | M2 |  | 0 | _3TZ0TGP1L
38 | 569811113 | Zpevnění krajnic štěrkodrtí tl 70 mm |  |  |  |  | 23 | M2 |  | 0 | _3TZ0TVK14
39 | 998225111 | Přesun hmot pro pozemní komunikace s krytem živičným |  |  |  |  | 112.84 | T |  | 0 | _3TZ0TZN4Y
40 | z | Zaokrouhleno na celé Kč |  |  |  |  | 1 | KČ |  | 0 | _3TZ0U16VW
Celkem |  |  | Sazba DPH |  | DPH celkem | Odbytová cena bez DPH: |  |  | 0
|  |  | 21 |  | 0
[6 empty] | Odbytová cena s DPH: |  |  | 0