## Pokyny pro vyplnění
Pokyny pro vyplnění
Ve všech listech tohoto souboru můžete měnit pouze buňky s modrým pozadím. Jedná se o tyto údaje : - údaje o firmě - jednotkové ceny položek zadané na maximálně dvě desetinná místa

## Stavba
#RTSROZP# | Dílčí položkový rozpočet
| Zakázka: |  | Stavební úpravy bývalé školy na obecní byty Vratěnín, D.1.1. Stavební část
| Misto |  | Vratěnín
Rozpočet:
| Objednatel: |  | Městys Vratěnín |  |  |  | IČ: | 00637122
|  |  | 88 |  |  |  | DIČ: | CZ00637122
|  | 67107 | Vratěnín
| Projektant: | [5 empty] | IČ:
DIČ:
| Zhotovitel: | [5 empty] | IČ:
DIČ:
| Vypracoval: |  | M. Dvořák
| Rozpis ceny | [6 empty] | Celkem
HSV | HSV | [6 empty] | 0
PSV | PSV | [6 empty] | 0
MON | MON | [6 empty] | 0
VN | Vedlejší náklady | [6 empty] | 0
ON | Ostatní náklady | [6 empty] | 0
| Celkem | [6 empty] | 0
Rekapitulace daní
| Základ pro sníženou DPH |  |  | 15 | % | 0 |  |  | CZK
| Snížená DPH |  |  | 15 | % | 0 |  |  | CZK
| Základ pro základní DPH |  |  | 21 | % | 0 |  |  | CZK
| Základní DPH |  |  | 21 | % | 0 |  |  | CZK
| Zaokrouhlení |  |  |  |  | 0 |  |  | CZK
| Cena celkem bez DPH |  |  |  |  | 0 |  |  | CZK
| Cena celkem s DPH |  |  |  |  | 0 |  |  | CZK
|  | v |  |  | dne
|  |  | Za zhotovitele |  |  |  | Za objednatele
Rekapitulace dílčích částí
#CASTI>> | Číslo | Název |  |  | Základ pro sníženou DPH | Základ pro základní DPH | DPH celkem | Cena celkem | %
1 | Rozpočet | Stavební úpravy bývalé školy na obecní byty Vratěnín, D.1.1. Stavební část |  |  | 0 | 0 | 0 | 0
| Celkem za stavbu |  |  |  | 0 | 0 | 0 | 0 | 0
Rekapitulace dílů
| Číslo | Název |  |  | Typ dílu |  |  | Celkem
| 1 | Zemní práce |  |  | HSV |  |  | 0
| 2 | Základy,zvláštní zakládání |  |  | HSV |  |  | 0
| 3 | Svislé a kompletní konstrukce |  |  | HSV |  |  | 0
| 4 | Vodorovné konstrukce |  |  | HSV |  |  | 0
| 5 | Komunikace |  |  | HSV |  |  | 0
| 60 | Úpravy povrchů, omítky |  |  | HSV |  |  | 0
| 61 | Upravy povrchů vnitřní |  |  | HSV |  |  | 0
| 62 | Upravy povrchů vnější |  |  | HSV |  |  | 0
| 63 | Podlahy a podlahové konstrukce |  |  | HSV |  |  | 0
| 64 | Výplně otvorů |  |  | HSV |  |  | 0
| 91 | Doplňující práce na komunikaci |  |  | HSV |  |  | 0
| 94 | Lešení a stavební výtahy |  |  | HSV |  |  | 0
| 95 | Dokončovací kce na pozem.stav. |  |  | HSV |  |  | 0
| 96 | Bourání konstrukcí |  |  | HSV |  |  | 0
| 97 | Prorážení otvorů |  |  | HSV |  |  | 0
| 99 | Staveništní přesun hmot |  |  | HSV |  |  | 0
| 711 | Izolace proti vodě |  |  | PSV |  |  | 0
| 713 | Izolace tepelné |  |  | PSV |  |  | 0
| 725 | Zařizovací předměty |  |  | PSV |  |  | 0
| 762 | Konstrukce tesařské |  |  | PSV |  |  | 0
| 764 | Konstrukce klempířské |  |  | PSV |  |  | 0
| 766 | Konstrukce truhlářské |  |  | PSV |  |  | 0
| 767 | Konstrukce zámečnické |  |  | PSV |  |  | 0
| 771 | Podlahy z dlaždic a obklady |  |  | PSV |  |  | 0
| 776 | Podlahy povlakové |  |  | PSV |  |  | 0
| 781 | Obklady keramické |  |  | PSV |  |  | 0
| 783 | Nátěry |  |  | PSV |  |  | 0
| 784 | Malby |  |  | PSV |  |  | 0
| 786 | Čalounické úpravy |  |  | PSV |  |  | 0
| 787 | Zasklívání |  |  | PSV |  |  | 0
| Cena celkem | [6 empty] | 0
Note on D11: Název
Note on I11: IČO
Note on D12: Ulice
Note on I12: DIČ
Note on C13: PSČ
Note on D13: Ulice

## VzorPolozky (hidden)
Položkový rozpočet
Z:
O:
R:

## Rozpočet Pol
Dílčí položkový rozpočet | [22 empty] | #TypZaznamu#
S: |  | Stavební úpravy bývalé školy na obecní byty Vratěnín, D.1.1. Stavební část | [20 empty] | STA
O: |  | Vratěnín | [20 empty] | OBJ
R: | [22 empty] | ROZ
C: | [22 empty] | CAS_STR
P.č. | Číslo položky | Název položky | MJ | množství | cena / MJ | Celkem | Dodávka | Dodávka celk. | Montáž | Montáž celk. | DPH | cena s DPH | hmotnost / MJ | hmotnost celk.(t) | dem. hmotnost / MJ | dem. hmotnost celk.(t) | Ceník | Cen. soustava | Nhod / MJ | Nhod celk.
Díl: | 1 | Zemní práce |  |  |  | 0 |  | 0 |  | 0 |  | 0 |  | 43.4648 |  | 14.0834 |  |  |  | 205.56 |  |  | DIL
1 | 139601101R00 | Ruční výkop jam, rýh a šachet v hornině tř. 1 - 2 | m3 | 15.03 | 0 | 0 |  | 0 |  | 0 | 15 | 0 | 0 | 0 | 0 | 0 |  |  | 2.335 | 35.1 |  |  | POL1_0
|  | venek:(31,7+11,55+6+2+5,6+2,7+2,7+10+11,6)*0,3*0,4 |  | 10.062 | [18 empty] | VV | 0
|  | (12,4+20+9)*0,3*0,4 |  | 4.968 | [18 empty] | VV | 0
2 | 139711101RT2 | Vykopávka v uzavřených prostorách v hor.1-4, hornina 2 | m3 | 22.815 | 0 | 0 |  | 0 |  | 0 | 15 | 0 | 0 | 0 | 0 | 0 |  |  | 3.3 | 75.29 |  |  | POL1_0
|  | Základy:(6,3+4,45+3,2+1,8+1)*0,45*0,4 |  | 3.015 | [18 empty] | VV | 0
|  | drenáže:(6,3*3+14,5*2+3,25*3+15*2+2,5*2)*0,3*0,4 |  | 11.118 | [18 empty] | VV | 0
|  | (6,35*3+4,5*2+7,5*2+3,2*4+6+3,5*3)*0,3*0,4 |  | 8.682 | [18 empty] | VV | 0
3 | 130901111RT1 | Bourání konstrukcí kamenných na MV ve vykopávkách, pneumatickým kladivem | m3 | 1.7205 | 0 | 0 |  | 0 |  | 0 | 15 | 0 | 0 | 0 | 0 | 0 |  |  | 4.291 | 7.38 |  |  | POL1_0
|  | 0,25*0,25*0,7*14 |  | 0.6125 | [18 empty] | VV | 0
|  | 0,2*0,2*0,5*5 |  | 0.1 | [18 empty] | VV | 0
|  | 0,4*0,6*1,1*3 |  | 0.792 | [18 empty] | VV | 0
|  | 0,3*0,3*0,6*4 |  | 0.216 | [18 empty] | VV | 0
4 | 162201201R00 | Vodorovné přemíst. výkopku nošením hor.1-4, do 10m | m3 | 20 | 0 | 0 |  | 0 |  | 0 | 15 | 0 | 0 | 0 | 0 | 0 |  |  | 0.868 | 17.36 |  |  | POL1_0
|  | Vodorovné přemístění výkopku nošením bez naložení, avšak s vyprázdněním nádoby na hromady nebo do dopravního prostředku na vzdálenost do 10 m. | [20 empty] | POP |  | Vodorovné přemístění výkopku nošením bez naložení, avšak s vyprázdněním nádoby na hromady nebo do dopravního prostředku na vzdálenost do 10 m.
5 | 162201203R00 | Vodorovné přemíst.výkopku, kolečko hor.1-4, do 10m | m3 | 5.5675 | 0 | 0 |  | 0 |  | 0 | 15 | 0 | 0 | 0 | 0 | 0 |  |  | 0.668 | 3.72 |  |  | POL1_0
|  | 25,5675-20 |  | 5.5675 | [18 empty] | VV | 0
6 | 162701102R00 | Vodorovné přemístění výkopku z hor.1-4 do 7000 m | m3 | 27.288 | 0 | 0 |  | 0 |  | 0 | 15 | 0 | 0 | 0 | 0 | 0 |  |  | 0.011 | 0.3 |  |  | POL1_0
|  | 25,5675+1,7205 |  | 27.288 | [18 empty] | VV | 0
7 | 162701159R00 | Příplatek k vod. přemístění hor.5-7 za další 1 km | m3 | 600.336 | 0 | 0 |  | 0 |  | 0 | 15 | 0 | 0 | 0 | 0 | 0 |  |  | 0 | 0 |  |  | POL1_0
|  | Předpokládaná celková trasa 29 km | [20 empty] | POP |  | Předpokládaná celková trasa 29 km
|  | (25,5675+1,7205)*(29-7) |  | 600.336 | [18 empty] | VV | 0
8 | 199000005R00 | Poplatek za skládku zeminy 1- 4, č. dle katal. odpadů 17 05 04 | t | 50.4828 | 0 | 0 |  | 0 |  | 0 | 15 | 0 | 0 | 0 | 0 | 0 |  |  | 0 | 0 |  |  | POL1_0
|  | 27,288*1,85 |  | 50.4828 | [18 empty] | VV | 0
9 | 174101102R00 | Zásyp ruční se zhutněním | m3 | 12.2775 | 0 | 0 |  | 0 |  | 0 | 15 | 0 | 0 | 0 | 0 | 0 |  |  | 1.15 | 14.12 |  |  | POL1_0
|  | 15,03+22,815-25,5675 |  | 12.2775 | [18 empty] | VV | 0
10 | 175101101RT2 | Obsyp potrubí bez prohození sypaniny, s dodáním štěrku frakce 16 - 32 mm | m3 | 25.5675 | 0 | 0 |  | 0 |  | 0 | 15 | 0 | 1.7 | 43.4648 | 0 | 0 |  |  | 1.587 | 40.58 |  |  | POL1_0
|  | Obsyp drenážních trubek odvětrávacích | [20 empty] | POP |  | Obsyp drenážních trubek odvětrávacích
|  | Drenáž:243,5*0,3*0,35 |  | 25.5675 | [18 empty] | VV | 0
11 | 113106121R00 | Rozebrání dlažeb z betonových dlaždic na sucho | m2 | 15.05 | 0 | 0 |  | 0 |  | 0 | 15 | 0 | 0 | 0 | 0.138 | 2.0769 |  |  | 0.16 | 2.41 |  |  | POL1_0
|  | Dlažbu ponechat a následně využít zpět | [20 empty] | POP |  | Dlažbu ponechat a následně využít zpět
|  | 32*0,4+1,5*1,5 |  | 15.05 | [18 empty] | VV | 0
12 | 113107315R00 | Odstranění podkladu pl. 50 m2,kam.těžené tl.15 cm | m2 | 15.05 | 0 | 0 |  | 0 |  | 0 | 15 | 0 | 0 | 0 | 0.33 | 4.9665 |  |  | 0.3135 | 4.72 |  |  | POL1_0
|  | Použít zpět | [20 empty] | POP |  | Použít zpět
13 | 113201111R00 | Vytrhání obrubníků chodníkových a parkových | m | 32 | 0 | 0 |  | 0 |  | 0 | 15 | 0 | 0 | 0 | 0.22 | 7.04 |  |  | 0.143 | 4.58 |  |  | POL1_0
Díl: | 2 | Základy,zvláštní zakládání |  |  |  | 0 |  | 0 |  | 0 |  | 0 |  | 11.49 |  | 0 |  |  |  | 96.01 |  |  | DIL
14 | 281606135R00 | Beztlaková krémová injektáž cihelného zdiva hmotou tl. zdiva do 600 mm, hmota silanová | m | 92.5 | 0 | 0 |  | 0 |  | 0 | 15 | 0 | 0.00083 | 0.07678 | 0 | 0 |  |  | 0.8 | 74 |  |  | POL1_0
|  | Vyvrtání otvorů 10 ks/m, vyčištění vrtu od hrubých nečistot, zaplnění otvorů injektážní pastou. Aplikace tlakovou pistolí. Uzavření vyplněných otvorů těsnicí maltou. | [20 empty] | POP |  | Vyvrtání otvorů 10 ks/m, vyčištění vrtu od hrubých nečistot, zaplnění otvorů injektážní pastou. Aplikace tlakovou pistolí. Uzavření vyplněných otvorů těsnicí maltou.
|  | Bezrozpouštědlový živice/silanový injektážní krém proti vzlínající vlhkosti odolný proti jakémukoli obsahu soli ve zdivu. Může se použít i v případech vysokého stupně vlhkostii (95% +/- 5% nasycení) i zasolení | [20 empty] | POP |  | Bezrozpouštědlový živice/silanový injektážní krém proti vzlínající vlhkosti odolný proti jakémukoli obsahu soli ve zdivu. Může se použít i v případech vysokého stupně vlhkostii (95% +/- 5% nasycení) i zasolení
|  | 11,5+8+5,6+2,5*2 |  | 30.1 | [18 empty] | VV | 0
|  | 4,9+3,4+3+7*2 |  | 25.3 | [18 empty] | VV | 0
|  | 2,2+2,6+4,8+2,6 |  | 12.2 | [18 empty] | VV | 0
|  | 7,6+10,9+6,4 |  | 24.9 | [18 empty] | VV | 0
15 | 281606133R00 | Beztlaková krémová injektáž cihelného zdiva hmotou, tl. zdiva do 300 mm, proti vzlínání vlhkosti stěn | m | 10.7 | 0 | 0 |  | 0 |  | 0 | 15 | 0 | 0.00048 | 0.00514 | 0 | 0 |  |  | 0.75 | 8.03 |  |  | POL1_0
|  | 4,4+1,8+4,5 |  | 10.7 | [18 empty] | VV | 0
16 | 272313611R00 | Beton základových kleneb prostý C 16/20 | m3 | 3.7687 | 0 | 0 |  | 0 |  | 0 | 15 | 0 | 2.525 | 9.5161 | 0 | 0 |  |  | 0.477 | 1.8 |  |  | POL1_0
|  | (6,3+4,45+3,2+1,8+1)*0,45*0,50 |  | 3.7687 | [18 empty] | VV | 0
17 | 212755114R00 | Trativody z drenážních flexi trubek DN 10 cm | m | 243.5 | 0 | 0 |  | 0 |  | 0 | 15 | 0 | 0.00777 | 1.892 | 0 | 0 |  |  | 0.05 | 12.18 |  |  | POL1_0
|  | 12,4+20+9 |  | 41.4 | [18 empty] | VV | 0
|  | 18,6+22,5+15+26+27+1 |  | 110.1 | [18 empty] | VV | 0
|  | 25+21+17+29 |  | 92 | [18 empty] | VV | 0
Díl: | 3 | Svislé a kompletní konstrukce |  |  |  | 0 |  | 0 |  | 0 |  | 0 |  | 103.7723 |  | 0 |  |  |  | 1158.04 |  |  | DIL
18 | 310217861R00 | Zazdívka otvorů do 0,25 m2 kamenem ve zdi tl.60 cm | kus | 10 | 0 | 0 |  | 0 |  | 0 | 15 | 0 | 0.40388 | 4.0388 | 0 | 0 |  |  | 1.451 | 14.51 |  |  | POL1_0
19 | 310271525R00 | Zazdívka otvorů do 1 m2, pórobet.tvárnice, tl.25cm | m3 | 10.0932 | 0 | 0 |  | 0 |  | 0 | 15 | 0 | 0.74797 | 7.5495 | 0 | 0 |  |  | 7.2624 | 73.3 |  |  | POL1_0
|  | 0,45*0,6*0,5*2+0,45*0,6*0,35*2 |  | 0.459 | [18 empty] | VV | 0
|  | 0,5*1,05*9 |  | 4.725 | [18 empty] | VV | 0
|  | přizdívky otvorů:0,4*0,7*1,85+0,75*0,7*0,85 |  | 0.96425 | [18 empty] | VV | 0
|  | 0,35*1,9*0,5+0,75*0,9*0,5 |  | 0.67 | [18 empty] | VV | 0
|  | 2.NP:1,7*2,15*0,5-1,1*1,65*0,5 |  | 0.92 | [18 empty] | VV | 0
|  | 1,1*2*0,6-0,75*0,75*0,6 |  | 0.9825 | [18 empty] | VV | 0
|  | 1,1*2,1*0,25 |  | 0.5775 | [18 empty] | VV | 0
|  | nadpraží okna:2,55*0,25*0,6 |  | 0.3825 | [18 empty] | VV | 0
|  | nadpraží okna:1,1*0,75*0,5 |  | 0.4125 | [18 empty] | VV | 0
20 | 310271625R00 | Zazdívka otvorů do 4 m2, pórobet.tvárnice, tl.25cm | m3 | 12.43 | 0 | 0 |  | 0 |  | 0 | 15 | 0 | 0.74797 | 9.2973 | 0 | 0 |  |  | 6.3054 | 78.38 |  |  | POL1_0
|  | 1*2,1*0,5*2 |  | 2.1 | [18 empty] | VV | 0
|  | 1*2*0,35 |  | 0.7 | [18 empty] | VV | 0
|  | 1*2,1*0,7*2 |  | 2.94 | [18 empty] | VV | 0
|  | 1*2,1*0,65*2 |  | 2.73 | [18 empty] | VV | 0
|  | Parapety 1.NP:1,2*1*0,3*11 |  | 3.96 | [18 empty] | VV | 0
21 | 340271615R00 | Zazdívka otvorů pl.do 4 m2, pórobet.tvár.,tl.15 cm | m3 | 0.3465 | 0 | 0 |  | 0 |  | 0 | 15 | 0 | 0.76605 | 0.26544 | 0 | 0 |  |  | 3.3232 | 1.15 |  |  | POL1_0
|  | 1,1*2,1*0,15 |  | 0.3465 | [18 empty] | VV | 0
22 | 311271176RT1 | Zdivo z tvárnic pěnobet. hladkých tl. 250 mm, tvárnice 599 x 249 x 250 mm | m2 | 32.475 | 0 | 0 |  | 0 |  | 0 | 15 | 0 | 0.16622 | 5.398 | 0 | 0 |  |  | 0.6492 | 21.08 |  |  | POL1_0
|  | (3,2+1,7+1,2)*3,25-0,8*2-0,9*2 |  | 16.425 | [18 empty] | VV | 0
|  | 1,5*2,7 |  | 4.05 | [18 empty] | VV | 0
|  | 3,45*4-0,9*2 |  | 12 | [18 empty] | VV | 0
23 | 311271177RT1 | Zdivo z tvárnic porobet. hladkých tl. 300 mm, tvárnice 599 x 249 x 300 mm | m2 | 13.2 | 0 | 0 |  | 0 |  | 0 | 15 | 0 | 0.21372 | 2.8211 | 0 | 0 |  |  | 0 | 0 |  |  | POL1_0
|  | parapety oken:1,2*1*11 |  | 13.2 | [18 empty] | VV | 0
24 | 311237335R00 | Stěna z cihel AKU broušených včetně zálivky malty cementové 10 MPa, tl. 250 mm | m2 | 20.6375 | 0 | 0 |  | 0 |  | 0 | 15 | 0 | 0.41042 | 8.47 | 0 | 0 |  |  | 0.9001 | 18.58 |  |  | POL1_0
|  | Zdivo se zvýšenou hlukovou neprůzvučností (min. 53 dB)! | [20 empty] | POP |  | Zdivo se zvýšenou hlukovou neprůzvučností (min. 53 dB)!
|  | 6,35*3,25 |  | 20.6375 | [18 empty] | VV | 0
25 | 311237422R00 | Zdivo z cihel broušených P10, tl. 200 mm, na lepidlo | m2 | 12.825 | 0 | 0 |  | 0 |  | 0 | 15 | 0 | 0.14163 | 1.8164 | 0 | 0 |  |  | 0.561 | 7.19 |  |  | POL1_0
|  | 4,5*3,25-0,9*2 |  | 12.825 | [18 empty] | VV | 0
26 | 342247534R00 | Příčky z cihel broušených, na pěnu, tl. 115 mm | m2 | 439.0775 | 0 | 0 |  | 0 |  | 0 | 15 | 0 | 0.08932 | 39.2184 | 0 | 0 |  |  | 0.50628 | 222.3 |  |  | POL1_0
|  | 1A:(3,25+2,9+1,9+0,15+2,05)*3,25-0,8*2-0,9*2 |  | 29.9125 | [18 empty] | VV | 0
|  | 1B:(2,75+1,95+1,85)*3,25-0,9*2 |  | 19.4875 | [18 empty] | VV | 0
|  | 1C:1,8*3,25-0,8*2 |  | 4.25 | [18 empty] | VV | 0
|  | 1D:(2,3+3,05+6,35)*3,25-1*2*3 |  | 32.025 | [18 empty] | VV | 0
|  | 1.34:3,35*2,7-0,8*2 |  | 7.445 | [18 empty] | VV | 0
|  | 1.02:(1,55+0,15+1,75+0,15+1,8+1,55)*3,25-0,9*2*2+2,35*1,15 |  | 21.69 | [18 empty] | VV | 0
|  | 1.01:0,25*1,5*3+3,25*1 |  | 4.375 | [18 empty] | VV | 0
|  | 2A:(3,5*2+2,45)*3,75-0,8*2-0,9*2+(4,55*2+2,5+2,25+1,3+0,15*2+1,8*2)*3,6-0,8*2-0,9*2*3 |  | 93.6175 | [18 empty] | VV | 0
|  | 2B:(4,55*2+4,5+2,85+2+1,8*2)*3,6-0,9*2*3-0,8*2+0,9*2,1 |  | 74.27 | [18 empty] | VV | 0
|  | 2C:(4,55+2,85+1,7+0,15+1,8*2)*3,65-0,9*2*2-0,8*2+(1,8+1,2+0,9)*3,75-0,8*2*2+0,4*2,1 |  | 53.9675 | [18 empty] | VV | 0
|  | 2.02:(6,2+1,8*5)*4-0,9*2*3-0,8*2+0,75*2,1 |  | 55.375 | [18 empty] | VV | 0
|  | přizdívky 1NP:(3,25+4+3)*3,1+3,25*3,35 |  | 42.6625 | [18 empty] | VV | 0
27 | 342247524R00 | Příčky z cihel broušených, na pěnu, tl. 80 mm | m2 | 75.705 | 0 | 0 |  | 0 |  | 0 | 15 | 0 | 0.05286 | 4.0018 | 0 | 0 |  |  | 0.47928 | 36.28 |  |  | POL1_0
|  | 2.11:(0,85*2+1,25)*3,65-0,8*2 |  | 9.1675 | [18 empty] | VV | 0
|  | 1.30:(4,85+4,5)*2,75+(2,55*2+2,55*2)*2,5-0,7*2*6 |  | 42.8125 | [18 empty] | VV | 0
|  | aku. předstěna:6,5*3,65 |  | 23.725 | [18 empty] | VV | 0
28 | 317167121R00 | Překlad ker. plochý 115 x 71 x 1000 mm | kus | 17 | 0 | 0 |  | 0 |  | 0 | 15 | 0 | 0.01573 | 0.26741 | 0 | 0 |  |  | 0.2325 | 3.95 |  |  | POL1_0
29 | 317167122R00 | Překlad ker. plochý 115 x 71 x 1250 mm | kus | 39 | 0 | 0 |  | 0 |  | 0 | 15 | 0 | 0.02084 | 0.81276 | 0 | 0 |  |  | 0.3175 | 12.38 |  |  | POL1_0
30 | 317167211R00 | Překlad ker. vysoký, nosný 238 x 70 x 1250 mm | kus | 6 | 0 | 0 |  | 0 |  | 0 | 15 | 0 | 0.04555 | 0.2733 | 0 | 0 |  |  | 0.2525 | 1.52 |  |  | POL1_0
31 | 317167213R00 | Překlad ker. vysoký, nosný 238 x 70 x 1750 mm | kus | 18 | 0 | 0 |  | 0 |  | 0 | 15 | 0 | 0.06391 | 1.1504 | 0 | 0 |  |  | 0.2825 | 5.09 |  |  | POL1_0
32 | 317167126R00 | Překlad Heluz plochý 115 x 71 x 2250 mm | kus | 1 | 0 | 0 |  | 0 |  | 0 | 15 | 0 | 0.03782 | 0.03782 | 0 | 0 |  |  | 0.455 | 0.46 |  |  | POL1_0
33 | 317944313RT6 | Válcované nosníky č.14-22 do připravených otvorů, včetně dodávky profilu I č.22 | t | 0.28923 | 0 | 0 |  | 0 |  | 0 | 15 | 0 | 1.09 | 0.31526 | 0 | 0 |  |  | 18.8 | 5.44 |  |  | POL1_0
|  | 4,65*2*31,1/1000 |  | 0.28923 | [18 empty] | VV | 0
34 | 317121151RT2 | Montáž ŽB překladů do 105 cm dodatečně do rýh, včetně dodávky RZP 119 x 14 x 14 cm | kus | 23 | 0 | 0 |  | 0 |  | 0 | 15 | 0 | 0.08625 | 1.9837 | 0 | 0 |  |  | 0.618 | 14.21 |  |  | POL1_0
|  | 4+1+2+2+1+2+2 |  | 14 | [18 empty] | VV | 0
|  | 3+6 |  | 9 | [18 empty] | VV | 0
35 | 317121251RT2 | Montáž ŽB překladů do 180 cm dodatečně do rýh, včetně dodávky RZP 149 x 14 x 14 cm | kus | 31 | 0 | 0 |  | 0 |  | 0 | 15 | 0 | 0.1017 | 3.1527 | 0 | 0 |  |  | 0.715 | 22.17 |  |  | POL1_0
|  | 4+4+2+4+2+2+3 |  | 21 | [18 empty] | VV | 0
|  | 4+3+3 |  | 10 | [18 empty] | VV | 0
36 | 317121251RT3 | Montáž ŽB překladů do 180 cm dodatečně do rýh, včetně dodávky RZP 179 x 14 x 14 cm | kus | 2 | 0 | 0 |  | 0 |  | 0 | 15 | 0 | 0.11685 | 0.2337 | 0 | 0 |  |  | 0.715 | 1.43 |  |  | POL1_0
37 | 317121351RT2 | Montáž ŽB překladů do 240 cm dodatečně do rýh, včetně dodávky RZP 239 x 14 x 14 cm | kus | 18 | 0 | 0 |  | 0 |  | 0 | 15 | 0 | 0.15213 | 2.7383 | 0 | 0 |  |  | 0.782 | 14.08 |  |  | POL1_0
|  | 4+4+2+4 |  | 14 | [18 empty] | VV | 0
|  | 4 |  | 4 | [18 empty] | VV | 0
38 | 317121351RT4 | Montáž ŽB překladů do 240 cm dodatečně do rýh, včetně dodávky RZP 284 x 14 x 14 cm | kus | 3 | 0 | 0 |  | 0 |  | 0 | 15 | 0 | 0.17334 | 0.52002 | 0 | 0 |  |  | 0.782 | 2.35 |  |  | POL1_0
39 | 342261111RT1 | Příčka sádrokarton. ocel.kce, 1x oplášť. tl. 75 mm, desky standard tl.12,5 mm, izol. minerál tl.5 cm | m2 | 8.125 | 0 | 0 |  | 0 |  | 0 | 15 | 0 | 0.02383 | 0.19362 | 0 | 0 |  |  | 1.194 | 9.7 |  |  | POL1_0
|  | Opláštění výlezu na půdu:(2,25+1)*2*1,25 |  | 8.125 | [18 empty] | VV | 0
40 | 342264051RT1 | Podhled sádrokartonový na zavěšenou ocel. konstr., desky standard tl. 12,5 mm, bez izolace | m2 | 436.84 | 0 | 0 |  | 0 |  | 0 | 15 | 0 | 0.01215 | 5.3076 | 0 | 0 |  |  | 1.011 | 441.65 |  |  | POL1_0
|  | 1NP:15,4+26,5+13,45+14,8+3,25+22,79+10,56+6,81+4,62+7,29+4,14 |  | 129.61 | [18 empty] | VV | 0
|  | 19,36+15,7 |  | 35.06 | [18 empty] | VV | 0
|  | 2NP:16,93+43,97+13,47+12,42+11,32+10,19+25,8+9,91 |  | 144.01 | [18 empty] | VV | 0
|  | 20,32+12,91+29,21+11,4+13,96+12,91+27,45 |  | 128.16 | [18 empty] | VV | 0
41 | 342264051RT3 | Podhled sádrokartonový na zavěšenou ocel. konstr., desky standard impreg. tl. 12,5 mm, bez izolace | m2 | 70.01 | 0 | 0 |  | 0 |  | 0 | 15 | 0 | 0.01215 | 0.85062 | 0 | 0 |  |  | 1.011 | 70.78 |  |  | POL1_0
|  | 1NP:1,74+5,4+4,81+3,6+11,7 |  | 27.25 | [18 empty] | VV | 0
|  | 2NP:4,41+1,98+1,22+5,74+1,22+1,05+4,05+7,65+6,3+7,56+1,58 |  | 42.76 | [18 empty] | VV | 0
42 | 342264051RT4 | Podhled sádrokartonový na zavěšenou ocel. konstr., desky požár. impreg. tl. 12,5 mm, bez izolace | m2 | 54.29 | 0 | 0 |  | 0 |  | 0 | 15 | 0 | 0.01373 | 0.7454 | 0 | 0 |  |  | 1.011 | 54.89 |  |  | POL1_0
|  | 1NP:8,44+5,39+3,56+3,78+3,44+3,83+7,05+4,16+3,57+3,77+7,3 |  | 54.29 | [18 empty] | VV | 0
43 | 319201311R00 | Vyrovnání povrchu zdiva maltou tl.do 3 cm | m2 | 61.4 | 0 | 0 |  | 0 |  | 0 | 15 | 0 | 0.03767 | 2.3129 | 0 | 0 |  |  | 0.41 | 25.17 |  |  | POL1_0
|  | Doplnění omítky na uličním průčelí | [20 empty] | POP |  | Doplnění omítky na uličním průčelí
Díl: | 4 | Vodorovné konstrukce |  |  |  | 0 |  | 0 |  | 0 |  | 0 |  | 55.437 |  | 0 |  |  |  | 195.54 |  |  | DIL
44 | 411167266RT3 | Strop, osová vzdálenost nosníků 625 mm, tl. 290 mm, nosník 6,25 - 7 m, s Kari sítí KA 17, drát d 4 mm, oko 150 x 150 mm | m2 | 122.175 | 0 | 0 |  | 0 |  | 0 | 15 | 0 | 0.40493 | 49.4723 | 0 | 0 |  |  | 1.3053 | 159.48 |  |  | POL1_0
|  | Osazení keramobetonových nosníků POT včetně podmazání cementovou maltou ze SMS tl. 10 mm (pro rozpon nad 2,0 m je uvažováno použití zvedacího mechanizmu), provizorní podepření nosníků, zavětrování podpor, kladení stropních vložek keramických stropních, navlhčení konstrukce, zalití konstrukce betonem C 16/20 a vlhčení betonu až do zatvrdnutí. Včetně dodávky. obsahují také dodávku a uložení Kari sítě. Stropy o rozponu větším, než 4,25 m, obsahují také dodávku a uložení nadporových příložek z betonářské oceli. | [20 empty] | POP |  | Osazení keramobetonových nosníků POT včetně podmazání cementovou maltou ze SMS tl. 10 mm (pro rozpon nad 2,0 m je uvažováno použití zvedacího mechanizmu), provizorní podepření nosníků, zavětrování podpor, kladení stropních vložek keramických stropních, navlhčení konstrukce, zalití konstrukce betonem C 16/20 a vlhčení betonu až do zatvrdnutí. Včetně dodávky. obsahují také dodávku a uložení Kari sítě. Stropy o rozponu větším, než 4,25 m, obsahují také dodávku a uložení nadporových příložek z betonářské oceli.
|  | osová vzdálenost nosníků 625 mm | [20 empty] | POP |  | osová vzdálenost nosníků 625 mm
|  | tloušťka stropu 290 mm | [20 empty] | POP |  | tloušťka stropu 290 mm
|  | Plocha započítána vč. uložení na stropní konstrukci a včetně betonu ŽB věnců | [20 empty] | POP |  | Plocha započítána vč. uložení na stropní konstrukci a včetně betonu ŽB věnců
|  | 6,75*10,25 |  | 69.1875 | [18 empty] | VV | 0
|  | 6,75*7,85 |  | 52.9875 | [18 empty] | VV | 0
45 | 417361821R00 | Výztuž ztužujících pásů a věnců z oceli B500B (10 505) | t | 0.39215 | 0 | 0 |  | 0 |  | 0 | 15 | 0 | 1.0167 | 0.39868 | 0 | 0 |  |  | 27.673 | 10.85 |  |  | POL1_0
|  | pr. 16 mm:1,5*1,58*20/1000 |  | 0.0474 | [18 empty] | VV | 0
|  | pr. 12:(10+8)*4*2*0,89/1000 |  | 0.12816 | [18 empty] | VV | 0
|  | pr. 10 příložky:2*(19+13)*3*0,617/1000 |  | 0.11846 | [18 empty] | VV | 0
|  | platle 25/25 cm:0,25*0,25*0,01*20*7850/1000 |  | 0.098125 | [18 empty] | VV | 0
46 | 413941121RU3 | Osazení válcovaných nosníků ve stropech do č. 12, včetně dodávky profilu U č. 12 | t | 0.0201 | 0 | 0 |  | 0 |  | 0 | 15 | 0 | 1.099 | 0.02209 | 0 | 0 |  |  | 18.175 | 0.37 |  |  | POL1_0
|  | 1,5*13,4/1000 |  | 0.0201 | [18 empty] | VV | 0
47 | 411235210R00 | Zazdívka otv. 0,0225m2 v klenbě cihlami tl.do 15cm | kus | 5 | 0 | 0 |  | 0 |  | 0 | 15 | 0 | 0.00887 | 0.04435 | 0 | 0 |  |  | 0.502 | 2.51 |  |  | POL1_0
48 | 411235220R00 | Zazdívka otv. 0,0225m2 v klenbě cihlami tl.do 30cm | kus | 4 | 0 | 0 |  | 0 |  | 0 | 15 | 0 | 0.01548 | 0.06192 | 0 | 0 |  |  | 0.552 | 2.21 |  |  | POL1_0
49 | 413231211R00 | Zazdívka zhlaví stropních trámů průřezu do 200 cm2 | kus | 84 | 0 | 0 |  | 0 |  | 0 | 15 | 0 | 0.06119 | 5.14 | 0 | 0 |  |  | 0.23 | 19.32 |  |  | POL1_0
50 | 413232231R00 | Zazdívka zhlaví válcovaných nosníků výš.nad 30 cm | kus | 2 | 0 | 0 |  | 0 |  | 0 | 15 | 0 | 0.14882 | 0.29764 | 0 | 0 |  |  | 0.4 | 0.8 |  |  | POL1_0
Díl: | 5 | Komunikace |  |  |  | 0 |  | 0 |  | 0 |  | 0 |  | 5.6529 |  | 0 |  |  |  | 5.88 |  |  | DIL
51 | 564251111R00 | Podklad ze štěrkopísku po zhutnění tloušťky 15 cm | m2 | 15.05 | 0 | 0 |  | 0 |  | 0 | 15 | 0 | 0.30361 | 4.5693 | 0 | 0 |  |  | 0.016 | 0.24 |  |  | POL1_0
|  | Použít stávající vytěženou štěrkodrť | [20 empty] | POP |  | Použít stávající vytěženou štěrkodrť
52 | 596811111R00 | Kladení dlaždic kom.pro pěší, lože z kameniva těž. | m2 | 15.05 | 0 | 0 |  | 0 |  | 0 | 15 | 0 | 0.072 | 1.0836 | 0 | 0 |  |  | 0.375 | 5.64 |  |  | POL1_0
|  | Chodník na ulici - oprava po provedených výkopech podél objektu. | [20 empty] | POP |  | Chodník na ulici - oprava po provedených výkopech podél objektu.
|  | Použít stávající vybourané | [20 empty] | POP |  | Použít stávající vybourané
Díl: | 60 | Úpravy povrchů, omítky |  |  |  | 0 |  | 0 |  | 0 |  | 0 |  | 3.9019 |  | 0 |  |  |  | 102.75 |  |  | DIL
53 | 601011102R00 | Postřik stropů cementový | m2 | 100.7175 | 0 | 0 |  | 0 |  | 0 | 15 | 0 | 0.00545 | 0.54891 | 0 | 0 |  |  | 0.136 | 13.7 |  |  | POL1_0
|  | 29,66+9,04+4,81+12,13+1,75*2,05+13,33+28,16 |  | 100.7175 | [18 empty] | VV | 0
54 | 601011112RT3 | Omítka stropů jádrová, tloušťka vrstvy 15 mm | m2 | 100.72 | 0 | 0 |  | 0 |  | 0 | 15 | 0 | 0.0277 | 2.7899 | 0 | 0 |  |  | 0.5641 | 56.82 |  |  | POL1_0
55 | 601011141RT3 | Štuk na stropech, tloušťka vrstvy 4 mm | m2 | 100.72 | 0 | 0 |  | 0 |  | 0 | 15 | 0 | 0.00559 | 0.56302 | 0 | 0 |  |  | 0.32 | 32.23 |  |  | POL1_0
Díl: | 61 | Upravy povrchů vnitřní |  |  |  | 0 |  | 0 |  | 0 |  | 0 |  | 50.1202 |  | 0 |  |  |  | 1203.26 |  |  | DIL
56 | 612403380RT1 | Hrubá výplň rýh ve stěnách do 3x3 cm maltou ze SMS, zdicí maltou | m | 340 | 0 | 0 |  | 0 |  | 0 | 15 | 0 | 0.00156 | 0.5304 | 0 | 0 |  |  | 0.12 | 40.8 |  |  | POL1_0
57 | 612403382RT1 | Hrubá výplň rýh ve stěnách do 5x5 cm maltou ze SMS, zdicí maltou | m | 74 | 0 | 0 |  | 0 |  | 0 | 15 | 0 | 0.00433 | 0.32042 | 0 | 0 |  |  | 0.152 | 11.25 |  |  | POL1_0
58 | 612403388RT1 | Hrubá výplň rýh ve stěnách do 15x15cm maltou z SMS, zdicí maltou | m | 66 | 0 | 0 |  | 0 |  | 0 | 15 | 0 | 0.03898 | 2.5727 | 0 | 0 |  |  | 0.293 | 19.34 |  |  | POL1_0
59 | 612409991RT2 | Začištění omítek kolem oken,dveří apod., s použitím suché maltové směsi | m | 410.03 | 0 | 0 |  | 0 |  | 0 | 15 | 0 | 0.00238 | 0.97587 | 0 | 0 |  |  | 0.18233 | 74.76 |  |  | POL1_0
|  | 304,27+105,76 |  | 410.03 | [18 empty] | VV | 0
60 | 612421331RT2 | Oprava vápen.omítek stěn do 30 % pl. - štukových, s použitím suché maltové směsi | m2 | 1157.312 | 0 | 0 |  | 0 |  | 0 | 15 | 0 | 0.01038 | 12.0129 | 0 | 0 |  |  | 0.33688 | 389.88 |  |  | POL1_0
|  | 1.NP:(30,1*4+6,3*12+3,25*2+4,15*4+2,5*4)*3 |  | 687.3 | [18 empty] | VV | 0
|  | 2.NP:(30,4*4+6,5*4+3,35*3+3,45+2,81*6)*3,45 |  | 613.962 | [18 empty] | VV | 0
|  | sanační omítka:-157,125 |  | -157.125 | [18 empty] | VV | 0
|  | Obklady 50%:-201,9/2 |  | -100.95 | [18 empty] | VV | 0
|  | dvůr:(11,75*2+4,5*4)*2,75 |  | 114.125 | [18 empty] | VV | 0
61 | 612433214RT3 | Omítka sanační vnitřní, vysoké zasolení, tl.35 mm, postřik, podklad, jádrová omítka, štuk | m2 | 157.125 | 0 | 0 |  | 0 |  | 0 | 15 | 0 | 0.04894 | 7.6897 | 0 | 0 |  |  | 1.2295 | 193.19 |  |  | POL1_0
|  | 1.01:6,5*2*2 |  | 26 | [18 empty] | VV | 0
|  | 1.02:(13,2-1,9-0,9*2)*1,5+(4*2+1+0,25+0,3+0,65*2)*1,5 |  | 30.525 | [18 empty] | VV | 0
|  | 1.03:(2,5+0,65+0,35+0,65*2)*1,5 |  | 7.2 | [18 empty] | VV | 0
|  | 1.06:4,6*2*2 |  | 18.4 | [18 empty] | VV | 0
|  | 1.13:(0,6+0,4+1,75+2,5+3+0,6)*2 |  | 17.7 | [18 empty] | VV | 0
|  | 1.14:(0,4+0,4+2,5+1,45+0,6)*2 |  | 10.7 | [18 empty] | VV | 0
|  | 1.15:(4,3*2+1,1)*2 |  | 19.4 | [18 empty] | VV | 0
|  | 1.16:(4,2*2+1,8*2-0,9)*2 |  | 22.2 | [18 empty] | VV | 0
|  | 1.24:2,5*2 |  | 5 | [18 empty] | VV | 0
62 | 612474921RT2 | Omítka stěn vnitřní, VPC jádro,vápen.štuk, strojně, na pálené cihly a tvarovky - nové zdivo | m2 | 754.5575 | 0 | 0 |  | 0 |  | 0 | 15 | 0 | 0.02395 | 18.0717 | 0 | 0 |  |  | 0.509 | 384.07 |  |  | POL1_0
|  | 1.06:3,25*2,75*2-0,8*2 |  | 16.275 | [18 empty] | VV | 0
|  | 1.03:(3,6+2+2,05+1,53+1)*2*2,75-0,8*2*4-0,7*2*2 |  | 46.79 | [18 empty] | VV | 0
|  | 1.04:(1,2+1,45)*2*0,75 |  | 3.975 | [18 empty] | VV | 0
|  | 1.05:(2,9+1,9)*2*0,75 |  | 7.2 | [18 empty] | VV | 0
|  | 1.08:(4,45+2,05)*2,95-0,8*2 |  | 17.575 | [18 empty] | VV | 0
|  | 1.09:(1,85+0,55+1,8)*2*2,95-0,8*2*2-0,7*2 |  | 20.18 | [18 empty] | VV | 0
|  | 1.10:(2,75+1,75)*2*0,75 |  | 6.75 | [18 empty] | VV | 0
|  | 1.11:(2,75+4,41)*2,95 |  | 21.122 | [18 empty] | VV | 0
|  | 1.12:(2+1,92)*2,9-2*0,6-0,8*2 |  | 8.568 | [18 empty] | VV | 0
|  | 1.13:(1,55*2+1,81)*2,95-0,8*2 |  | 12.8845 | [18 empty] | VV | 0
|  | 1.14:(1,55*2+1,74)*2,95-0,8*2 |  | 12.678 | [18 empty] | VV | 0
|  | 1.17:(2,3+1,8)*2,7-0,8*2-0,7*2 |  | 8.07 | [18 empty] | VV | 0
|  | 1.18:(2+1,8)*0,45 |  | 1.71 | [18 empty] | VV | 0
|  | 1.19:4,45*3-2*0,6-0,8*2 |  | 10.55 | [18 empty] | VV | 0
|  | 1.20:(2,95+2,3)*3-0,9*2 |  | 13.95 | [18 empty] | VV | 0
|  | 1.21:(4+2,3+3,2)*1 |  | 9.5 | [18 empty] | VV | 0
|  | 1.22:(3,05+4,4)*3-0,9*2 |  | 20.55 | [18 empty] | VV | 0
|  | 1.23:6,35*3-0,9*2 |  | 17.25 | [18 empty] | VV | 0
|  | parapety:1,3*1*11 |  | 14.3 | [18 empty] | VV | 0
|  | dvůr:(4,85*2+4,5*2+1,46*2+3,35*2)*2,7-0,7*2*12-0,8*2+1,7*2,4 |  | 62.144 | [18 empty] | VV | 0
|  | 2.02:(1,9*2+6,2+3,46)*2,75-0,8*2*4-0,7*2 |  | 29.215 | [18 empty] | VV | 0
|  | 2.03:(2,45+1,5+1,8+5+1,8+1,5)*2,75-0,8*2*5-0,7*2*2 |  | 27.8375 | [18 empty] | VV | 0
|  | 2.04:(2,45+1,8*2)*0,75 |  | 4.5375 | [18 empty] | VV | 0
|  | 2.05:3,46*2,75-0,8*2 |  | 7.915 | [18 empty] | VV | 0
|  | 2.06:(1,8+1,1)*0,55 |  | 1.595 | [18 empty] | VV | 0
|  | 2.07 až 2.09:(4,53*4+6,5+2+2,5+2,25+1,35)*3,45-0,8*2*3 |  | 108.084 | [18 empty] | VV | 0
|  | 2.10:(1,8*2+6,1+0,82*2+1,5)*3,45-0,8*2*3-0,7*2*2 |  | 36.698 | [18 empty] | VV | 0
|  | 2.11 a 2.12:(1,8+3,23+1,25+0,75+1,05+1)*0,55 |  | 4.994 | [18 empty] | VV | 0
|  | 2.13 až 2.15:(4,55*4+6,5+4,5+2,85+5,05+2)*3,45-0,8*2*3 |  | 130.095 | [18 empty] | VV | 0
|  | 2.16:(3+1,8*2+2,13)*2,75-0,8*2*2-0,7*2*2 |  | 18.0075 | [18 empty] | VV | 0
|  | 2.17 a 2.18:(0,9*2+1,65+1,17)*0,5 |  | 2.31 | [18 empty] | VV | 0
|  | 2.20:(1,8+2,25)*0,55 |  | 2.2275 | [18 empty] | VV | 0
|  | 2.21 a 2.22:(4,55*2+2,85+1,7+1,95)*3,45-0,8*2*3 |  | 49.02 | [18 empty] | VV | 0
63 | 612421615R00 | Omítka vnitřní zdiva, MVC, hrubá zatřená | m2 | 201.9 | 0 | 0 |  | 0 |  | 0 | 15 | 0 | 0.03921 | 7.9165 | 0 | 0 |  |  | 0.396 | 79.95 |  |  | POL1_0
|  | pod obklady stěn:201,9 |  | 201.9 | [18 empty] | VV | 0
64 | 610991002R00 | Začišťovací okenní lišta pro vnitř.omítku tl. 9 mm | m | 200.36 | 0 | 0 |  | 0 |  | 0 | 15 | 0 | 0.00015 | 0.03005 | 0 | 0 |  |  | 0.05 | 10.02 |  |  | POL1_0
|  | převzato z vnější:200,36 |  | 200.36 | [18 empty] | VV | 0
Díl: | 62 | Upravy povrchů vnější |  |  |  | 0 |  | 0 |  | 0 |  | 0 |  | 24.2283 |  | 0 |  |  |  | 1241.4 |  |  | DIL
65 | 620991121R00 | Zakrývání výplní vnějších otvorů z lešení | m2 | 96.9625 | 0 | 0 |  | 0 |  | 0 | 15 | 0 | 4e-05 | 0.00388 | 0 | 0 |  |  | 0.078 | 7.56 |  |  | POL1_0
|  | 1,2*1,55*11 |  | 20.46 | [18 empty] | VV | 0
|  | 1,8*1,55*1 |  | 2.79 | [18 empty] | VV | 0
|  | 0,75*1*6 |  | 4.5 | [18 empty] | VV | 0
|  | 1,2*2,45*1 |  | 2.94 | [18 empty] | VV | 0
|  | 1,8*2,2*1 |  | 3.96 | [18 empty] | VV | 0
|  | 1,55*2,9*1 |  | 4.495 | [18 empty] | VV | 0
|  | 1,55*2,35*12 |  | 43.71 | [18 empty] | VV | 0
|  | 1,15*1,65*3 |  | 5.6925 | [18 empty] | VV | 0
|  | 1,05*1,65*2 |  | 3.465 | [18 empty] | VV | 0
|  | 1,1*2,25*2 |  | 4.95 | [18 empty] | VV | 0
66 | 620991005R00 | Začišťovací okenní lišta s tkaninou | m | 200.36 | 0 | 0 |  | 0 |  | 0 | 15 | 0 | 0.00012 | 0.02404 | 0 | 0 |  |  | 0.05 | 10.02 |  |  | POL1_0
|  | (1,15+1,55*2)*11 |  | 46.75 | [18 empty] | VV | 0
|  | 1,8+1,55*2 |  | 4.9 | [18 empty] | VV | 0
|  | (0,75+1*2)*6 |  | 16.5 | [18 empty] | VV | 0
|  | 1,2+2,45*2 |  | 6.1 | [18 empty] | VV | 0
|  | 1,8+2,2*2 |  | 6.2 | [18 empty] | VV | 0
|  | 1,56+2,9*2 |  | 7.36 | [18 empty] | VV | 0
|  | (1,55+2,35*2)*12 |  | 75 | [18 empty] | VV | 0
|  | 1,15+1,65*2 |  | 4.45 | [18 empty] | VV | 0
|  | (1,1+1,65*2)*3 |  | 13.2 | [18 empty] | VV | 0
|  | (1,05+1,65*2)*2 |  | 8.7 | [18 empty] | VV | 0
|  | (1,1+2,25*2)*2 |  | 11.2 | [18 empty] | VV | 0
67 | 622300154RT3 | Montáž zakládací sady ETICS, s dodávkou zadní a okapní lišty | m | 88.32 | 0 | 0 |  | 0 |  | 0 | 15 | 0 | 0.00093 | 0.08214 | 0 | 0 |  |  | 0.32 | 28.26 |  |  | POL1_0
|  | 11,6+31,7+11,55+1,1+2,5+6+2,66*2+0,15*2+5,6+2,65+10 |  | 88.32 | [18 empty] | VV | 0
68 | 622311835RT3 | Zatepl.syst. kontak, fasáda, miner.desky PV 160 mm, s omítkou silikon K2, lepidlo | m2 | 88.32 | 0 | 0 |  | 0 |  | 0 | 15 | 0 | 0.04258 | 3.7607 | 0 | 0 |  |  | 1.4158 | 125.04 |  |  | POL1_0
|  | Jedná se o pruh výšky 100 cm nad zakládacím profilem kolem celého objektu. | [20 empty] | POP |  | Jedná se o pruh výšky 100 cm nad zakládacím profilem kolem celého objektu.
|  | Položky zateplení fasád obsahují: nanesení lepicího tmelu na izolační desky, nalepení desek, zajištění talířovými hmoždinkami (6 ks/m2), natažení stěrky, vtlačení výztužné tkaniny (1,15 m2/m2), přehlazení stěrky, kontaktní nátěr (vyžaduje -li to typ omítkoviny), povrchová úprava omítkou. Položky obsahují 0,14 m rohových lišt na m2. Položky pro zateplení minerální deskou obsahují navíc kašírovací stěrku na minerální desky. | [20 empty] | POP |  | Položky zateplení fasád obsahují: nanesení lepicího tmelu na izolační desky, nalepení desek, zajištění talířovými hmoždinkami (6 ks/m2), natažení stěrky, vtlačení výztužné tkaniny (1,15 m2/m2), přehlazení stěrky, kontaktní nátěr (vyžaduje -li to typ omítkoviny), povrchová úprava omítkou. Položky obsahují 0,14 m rohových lišt na m2. Položky pro zateplení minerální deskou obsahují navíc kašírovací stěrku na minerální desky.
|  | 88,32*1 |  | 88.32 | [18 empty] | VV | 0
69 | 622311335RT3 | Zatepl.systém, fasáda, EPS F plus tl.160 mm, s omítkou silikon K2 | m2 | 523.1675 | 0 | 0 |  | 0 |  | 0 | 15 | 0 | 0.01426 | 7.4604 | 0 | 0 |  |  | 1.2558 | 656.99 |  |  | POL1_0
|  | polystyrén EPS 70 F šedý tl. 160 mm, lambda max. 0,032 W/mK | [20 empty] | POP |  | polystyrén EPS 70 F šedý tl. 160 mm, lambda max. 0,032 W/mK
|  | uliční f.:32*6,5-1,15*1,55*11-1,5*2,35*12 |  | 146.0925 | [18 empty] | VV | 0
|  | boční:11,7*6,15*2 |  | 143.91 | [18 empty] | VV | 0
|  | zahradní f.:(31,8+2,65*2+3,6*2)*6,15-(6,8+2,65)*2+2,5*2,7 |  | 260.295 | [18 empty] | VV | 0
|  | -1,8*2,2-0,75*1-1,15*1,4-1,8*1,5-0,75*1 |  | -9.77 | [18 empty] | VV | 0
|  | -1,1*1,6-1,1*1,6*2-0,7*1*4-1,05*1,6-1*2,2*2-1*1,6*2 |  | -17.36 | [18 empty] | VV | 0
70 | 622391001R00 | Příplatek- montáž KZS podhledu,izolant,tenkovrst.om. | m2 | 7.064 | 0 | 0 |  | 0 |  | 0 | 15 | 0 | 0 | 0 | 0 | 0 |  |  | 0.42474 | 3 |  |  | POL1_0
|  | 1,56*0,9 |  | 1.404 | [18 empty] | VV | 0
|  | dvůr:2*(1+0,15)+(3+0,2)*(0,9+0,15) |  | 5.66 | [18 empty] | VV | 0
71 | 622311350RT3 | povrchová úprava ostění KZS s EPS F plus, s omítkou silikon K2 | m2 | 34.9472 | 0 | 0 |  | 0 |  | 0 | 15 | 0 | 0.01048 | 0.36625 | 0 | 0 |  |  | 2.19 | 76.53 |  |  | POL1_0
|  | (1,15+1,55)*11*0,16 |  | 4.752 | [18 empty] | VV | 0
|  | (1,8*2+1,55)*2*0,16 |  | 1.648 | [18 empty] | VV | 0
|  | (0,75+1)*2*0,16*6 |  | 3.36 | [18 empty] | VV | 0
|  | (1,2+2,45)*2*0,16 |  | 1.168 | [18 empty] | VV | 0
|  | (1,8+2,2)*2*0,16 |  | 1.28 | [18 empty] | VV | 0
|  | (1,56+2,9)*2*0,16 |  | 1.4272 | [18 empty] | VV | 0
|  | (1,55+2,35)*2*0,16*12 |  | 14.976 | [18 empty] | VV | 0
|  | (1,15+1,65)*2*0,16 |  | 0.896 | [18 empty] | VV | 0
|  | (1,1+1,65)*2*0,16*3 |  | 2.64 | [18 empty] | VV | 0
|  | (1,05+1,65)*2*0,16*2 |  | 1.728 | [18 empty] | VV | 0
|  | (1,1+2,25)*0,16*2 |  | 1.072 | [18 empty] | VV | 0
72 | 622392913RT5 | Šambrána z EPS tl. do 30 mm, výzt.stěrka, omítka, šířky 200 mm | m | 100.08 | 0 | 0 |  | 0 |  | 0 | 15 | 0 | 0.00335 | 0.33527 | 0 | 0 |  |  | 0.28 | 28.02 |  |  | POL1_0
|  | (1,15+0,2*2+1,56)*2*11 |  | 68.42 | [18 empty] | VV | 0
|  | římsa střední:31,66 |  | 31.66 | [18 empty] | VV | 0
73 | 622392915RT5 | Šambrána z EPS tl. do 50 mm, výzt.stěrka, omítka, šířky 200 mm | m | 415.1 | 0 | 0 |  | 0 |  | 0 | 15 | 0 | 0.00386 | 1.6023 | 0 | 0 |  |  | 0.28 | 116.23 |  |  | POL1_0
|  | Tato položka vyjdřuje zhotovení zdobných prvků na uličním průčelí (svislé pilastry) a dále vytvarování podstřešní římsy kolem celého obvodu. Nutno započítat větší množství přířezů. Na římsu použít pevnější polystyrénové desky. | [20 empty] | POP |  | Tato položka vyjdřuje zhotovení zdobných prvků na uličním průčelí (svislé pilastry) a dále vytvarování podstřešní římsy kolem celého obvodu. Nutno započítat větší množství přířezů. Na římsu použít pevnější polystyrénové desky.
|  | Pilastry - započ. 2 délky:7,25*15*2 |  | 217.5 | [18 empty] | VV | 0
|  | Tvarování střešních říms 2x:(32*2+12*2+2,7*2+2,7*2)*2 |  | 197.6 | [18 empty] | VV | 0
74 | 622311522RT1 | Zateplovací systém sokl, XPS tl. 100 mm, s omítkou akrylátovou K2, lepidlo | m2 | 49.14 | 0 | 0 |  | 0 |  | 0 | 15 | 0 | 0.01445 | 0.71007 | 0 | 0 |  |  | 1.2558 | 61.71 |  |  | POL1_0
|  | boky:15,6*(1,45+0,6)/2*2 |  | 31.98 | [18 empty] | VV | 0
|  | zahrada:(1,1+6,1+2,8+2,8*2+5,6+10)*0,55 |  | 17.16 | [18 empty] | VV | 0
75 | 620451211R00 | Postřik izolací nebo konstrukcí vnějších, MC | m2 | 131.385 | 0 | 0 |  | 0 |  | 0 | 15 | 0 | 0.01314 | 1.7264 | 0 | 0 |  |  | 0.06 | 7.88 |  |  | POL1_0
|  | Zahradní fasáda + boční:83,385 |  | 83.385 | [18 empty] | VV | 0
|  | uliční:32*1,5 |  | 48 | [18 empty] | VV | 0
76 | 622451122R00 | Omítka vnější stěn, MC, hrubá zatřená | m2 | 131.385 | 0 | 0 |  | 0 |  | 0 | 15 | 0 | 0.04793 | 6.2973 | 0 | 0 |  |  | 0.463 | 60.83 |  |  | POL1_0
77 | 622477222R00 | Oprava vnější omítky stěn štukové,sl.II,do 20%,SMS | m2 | 45 | 0 | 0 |  | 0 |  | 0 | 15 | 0 | 0.00846 | 0.3807 | 0 | 0 |  |  | 0.31701 | 14.27 |  |  | POL1_0
|  | (9,6+5,4)*3 |  | 45 | [18 empty] | VV | 0
78 | 622477228R00 | Oprava vnější omítky stěn štukové,sl.II,do 80%,SMS | m2 | 38.72 | 0 | 0 |  | 0 |  | 0 | 15 | 0 | 0.03385 | 1.3107 | 0 | 0 |  |  | 0.9239 | 35.77 |  |  | POL1_0
|  | 12,1*3,2 |  | 38.72 | [18 empty] | VV | 0
79 | 622411121R00 | Barvení vnější omítky stěn, 2 x, do složitosti 3 | m2 | 83.72 | 0 | 0 |  | 0 |  | 0 | 15 | 0 | 0.00201 | 0.16828 | 0 | 0 |  |  | 0.111 | 9.29 |  |  | POL1_0
|  | 38,72+45 |  | 83.72 | [18 empty] | VV | 0
Díl: | 63 | Podlahy a podlahové konstrukce |  |  |  | 0 |  | 0 |  | 0 |  | 0 |  | 94.3059 |  | 0 |  |  |  | 89.91 |  |  | DIL
80 | 632443331R00 | Potěr cementový samonivel. C 30, tl. 50 mm | m2 | 613.02 | 0 | 0 |  | 0 |  | 0 | 15 | 0 | 0.1111 | 68.1065 | 0 | 0 |  |  | 0.103 | 63.14 |  |  | POL1_0
|  | 1.NP:15,4+26,5+13,45+1,74+5,4+14,8+29,66+9,04+3,27+4,81+12,13 |  | 136.2 | [18 empty] | VV | 0
|  | 22,79+10,56+6,81+4,62+7,29+4,14+3,6+19,36+15,7+11,7+13,33+28,16+8,44+5,39 |  | 161.89 | [18 empty] | VV | 0
|  | 2.NP:16,93+43,97+13,47+4,41+12,42+1,98+11,32+10,19+25,8+9,91 |  | 150.4 | [18 empty] | VV | 0
|  | 1,22+5,74+20,32+12,91+29,21+11,4+1,22+1,05+13,96+4,05+12,91 |  | 113.99 | [18 empty] | VV | 0
|  | 27,45+7,65+6,3+7,56+1,58 |  | 50.54 | [18 empty] | VV | 0
81 | 631313621RM1 | Mazanina betonová tl. 8 - 12 cm C 20/25, z betonu prostého | m3 | 10.376 | 0 | 0 |  | 0 |  | 0 | 15 | 0 | 2.525 | 26.1994 | 0 | 0 |  |  | 2.58 | 26.77 |  |  | POL1_0
|  | doplnění podlahy 1.NP:29*1,1*0,1+2,4*10,15*0,1+25*1*0,1 |  | 8.126 | [18 empty] | VV | 0
|  | 10*0,45*0,1*5 |  | 2.25 | [18 empty] | VV | 0
Díl: | 64 | Výplně otvorů |  |  |  | 0 |  | 0 |  | 0 |  | 0 |  | 0.79759 |  | 0 |  |  |  | 50.22 |  |  | DIL
82 | 642942111RT3 | Osazení zárubní dveřních ocelových, pl. do 2,5 m2, včetně dodávky zárubně 700 x 1970 x 100 mm | kus | 7 | 0 | 0 |  | 0 |  | 0 | 15 | 0 | 0.02937 | 0.20559 | 0 | 0 |  |  | 1.86 | 13.02 |  |  | POL1_0
83 | 642942111RT4 | Osazení zárubní dveřních ocelových, pl. do 2,5 m2, včetně dodávky zárubně 800 x 1970 x 100 mm | kus | 17 | 0 | 0 |  | 0 |  | 0 | 15 | 0 | 0.02957 | 0.50269 | 0 | 0 |  |  | 1.86 | 31.62 |  |  | POL1_0
84 | 642942111RT5 | Osazení zárubní dveřních ocelových, pl. do 2,5 m2, včetně dodávky zárubně 900 x 1970 x 100 mm | kus | 3 | 0 | 0 |  | 0 |  | 0 | 15 | 0 | 0.02977 | 0.08931 | 0 | 0 |  |  | 1.86 | 5.58 |  |  | POL1_0
Díl: | 91 | Doplňující práce na komunikaci |  |  |  | 0 |  | 0 |  | 0 |  | 0 |  | 4.88 |  | 0 |  |  |  | 5.18 |  |  | DIL
85 | 916661111R00 | Osazení park. obrubníků do lože z C 12/15 s opěrou | m | 32 | 0 | 0 |  | 0 |  | 0 | 15 | 0 | 0.1525 | 4.88 | 0 | 0 |  |  | 0.162 | 5.18 |  |  | POL1_0
|  | Použít stávající vybourané | [20 empty] | POP |  | Použít stávající vybourané
Díl: | 94 | Lešení a stavební výtahy |  |  |  | 0 |  | 0 |  | 0 |  | 0 |  | 14.7629 |  | 0 |  |  |  | 176.35 |  |  | DIL
86 | 941941031R00 | Montáž lešení leh.řad.s podlahami,š.do 1 m, H 10 m | m2 | 705.3475 | 0 | 0 |  | 0 |  | 0 | 15 | 0 | 0.01838 | 12.9643 | 0 | 0 |  |  | 0.13 | 91.7 |  |  | POL1_0
|  | 98,65*7,15 |  | 705.3475 | [18 empty] | VV | 0
87 | 941941191R00 | Příplatek za každý měsíc použití lešení k pol.1031 | m2 | 2116.0425 | 0 | 0 |  | 0 |  | 0 | 15 | 0 | 0.00085 | 1.7986 | 0 | 0 |  |  | 0.006 | 12.7 |  |  | POL1_0
|  | 705,3475*3 |  | 2116.0425 | [18 empty] | VV | 0
88 | 941941831R00 | Demontáž lešení leh.řad.s podlahami,š.1 m, H 10 m | m2 | 705.3475 | 0 | 0 |  | 0 |  | 0 | 15 | 0 | 0 | 0 | 0 | 0 |  |  | 0.102 | 71.95 |  |  | POL1_0
Díl: | 95 | Dokončovací kce na pozem.stav. |  |  |  | 0 |  | 0 |  | 0 |  | 0 |  | 0.01661 |  | 0 |  |  |  | 13.67 |  |  | DIL
89 | 952902110R00 | Zametání v místnostech, chodbách, na schodišti a na půdách | m2 | 900 | 0 | 0 |  | 0 |  | 0 | 15 | 0 | 0 | 0 | 0 | 0 |  |  | 0.015 | 13.5 |  |  | POL1_0
90 | 953941312R00 | Osazení požárního hasicího přístroje na stěnu | kus | 1 | 0 | 0 |  | 0 |  | 0 | 15 | 0 | 1e-05 | 1e-05 | 0 | 0 |  |  | 0.17 | 0.17 |  |  | POL1_0
91 | 44984114R | Přístroj hasicí práškový, has. schopnost 21A | kus | 1 | 0 | 0 |  | 0 |  | 0 | 15 | 0 | 0.0166 | 0.0166 | 0 | 0 |  |  | 0 | 0 |  |  | POL3_0
Díl: | 96 | Bourání konstrukcí |  |  |  | 0 |  | 0 |  | 0 |  | 0 |  | 0.08801 |  | 128.264 |  |  |  | 245.01 |  |  | DIL
92 | 965042141RT4 | Bourání mazanin betonových tl. 10 cm, nad 4 m2, pneumat. kladivo, tl. mazaniny 8 - 10 cm | m3 | 21.3468 | 0 | 0 |  | 0 |  | 0 | 15 | 0 | 0 | 0 | 2.2 | 46.9629 |  |  | 4.655 | 99.37 |  |  | POL1_0
|  | podlahy 1.NP:29*1,1*0,1+2,4*10,15*0,1+25*1*0,1 |  | 8.126 | [18 empty] | VV | 0
|  | 10*0,45*0,1*5 |  | 2.25 | [18 empty] | VV | 0
|  | Podlahy 2NP:26,3*3,4*0,1+5*2,3*0,15+4,5*0,45*0,15 |  | 10.9708 | [18 empty] | VV | 0
93 | 963051110R00 | Bourání ŽB stropů deskových tl. do 8 cm | m3 | 0.16031 | 0 | 0 |  | 0 |  | 0 | 15 | 0 | 0.00951 | 0.00152 | 2.4 | 0.38475 |  |  | 9.383 | 1.5 |  |  | POL1_0
|  | 0,95*2,25*0,075 |  | 0.16031 | [18 empty] | VV | 0
94 | 964011221R00 | Vybourání ŽB překladů prefa dl. 3 m, 75 kg/m | m3 | 0.675 | 0 | 0 |  | 0 |  | 0 | 15 | 0 | 0.01634 | 0.01103 | 2.4 | 1.62 |  |  | 11.907 | 8.04 |  |  | POL1_0
|  | 1.NP:0,6*1,2*0,15*3+0,3*1,2*0,15+0,15*1,2*0,15*2 |  | 0.432 | [18 empty] | VV | 0
|  | 0,15*0,15*1,2*5+0,6*0,15*1,2 |  | 0.243 | [18 empty] | VV | 0
95 | 964073221R00 | Vybourání nosníků ze zdi cihelné dl. 4 m, 20 kg/m | t | 0.098 | 0 | 0 |  | 0 |  | 0 | 15 | 0 | 0.03746 | 0.00367 | 1.258 | 0.12328 |  |  | 19.8 | 1.94 |  |  | POL1_0
|  | 3,5*2*14/1000 |  | 0.098 | [18 empty] | VV | 0
96 | 963042819R00 | Bourání schodišťových stupňů betonových | m | 12 | 0 | 0 |  | 0 |  | 0 | 15 | 0 | 0 | 0 | 0.07 | 0.84 |  |  | 0.64 | 7.68 |  |  | POL1_0
|  | 2,4*5 |  | 12 | [18 empty] | VV | 0
97 | 968061112R00 | Vyvěšení dřevěných a plastových okenních křídel pl. do 1,5 m2 | kus | 89 | 0 | 0 |  | 0 |  | 0 | 15 | 0 | 0 | 0 | 0 | 0 |  |  | 0.03 | 2.67 |  |  | POL1_0
|  | 1.NP:18+11 |  | 29 | [18 empty] | VV | 0
|  | 2.NP:18+42 |  | 60 | [18 empty] | VV | 0
98 | 968062246R00 | Vybourání dřevěných rámů oken jednoduch. pl. 4 m2 | m2 | 66.25 | 0 | 0 |  | 0 |  | 0 | 15 | 0 | 0.00092 | 0.06095 | 0.027 | 1.7888 |  |  | 0.263 | 17.42 |  |  | POL1_0
|  | 1.NP:1,1*2,5*11 |  | 30.25 | [18 empty] | VV | 0
|  | 2.NP:1,5*2,4*10 |  | 36 | [18 empty] | VV | 0
99 | 968062354R00 | Vybourání dřevěných rámů oken dvojitých pl. 1 m2 | m2 | 4.95 | 0 | 0 |  | 0 |  | 0 | 15 | 0 | 0.00219 | 0.01084 | 0.075 | 0.37125 |  |  | 0.955 | 4.73 |  |  | POL1_0
|  | 0,5*0,9*11 |  | 4.95 | [18 empty] | VV | 0
100 | 965081113R00 | Bourání dlažeb z dlaždic půdních plochy nad 1 m2 | m2 | 359.235 | 0 | 0 |  | 0 |  | 0 | 15 | 0 | 0 | 0 | 0.045 | 16.1656 |  |  | 0.133 | 47.78 |  |  | POL1_0
|  | 31,1*10,75+5,6*2,35+5*2,35 |  | 359.235 | [18 empty] | VV | 0
101 | 965082923R00 | Odstranění násypu tl. do 10 cm, plocha nad 2 m2 | m3 | 42.8625 | 0 | 0 |  | 0 |  | 0 | 15 | 0 | 0 | 0 | 1.4 | 60.0075 |  |  | 1.257 | 53.88 |  |  | POL1_0
|  | Půda:359,25*0,075 |  | 26.9438 | [18 empty] | VV | 0
|  | Podlaha 2NP:30,5*6,5*0,075+14*0,075 |  | 15.9187 | [18 empty] | VV | 0
Díl: | 97 | Prorážení otvorů |  |  |  | 0 |  | 0 |  | 0 |  | 0 |  | 0.49119 |  | 80.2107 |  |  |  | 447.24 |  |  | DIL
102 | 971033651R00 | Vybourání otv. zeď cihel. pl.4 m2, tl.60 cm, MVC | m3 | 35.0445 | 0 | 0 |  | 0 |  | 0 | 15 | 0 | 0.00182 | 0.06378 | 1.8 | 63.0801 |  |  | 3.608 | 126.44 |  |  | POL1_0
|  | 1*2,95*0,6+1,05*0,95*0,6 |  | 2.3685 | [18 empty] | VV | 0
|  | 1,2*2,3*0,65 |  | 1.794 | [18 empty] | VV | 0
|  | 0,45*2*2,35*0,65 |  | 1.3747 | [18 empty] | VV | 0
|  | 2*2,7*0,6 |  | 3.24 | [18 empty] | VV | 0
|  | 1,25*0,1*0,9*6 |  | 0.675 | [18 empty] | VV | 0
|  | 09*2,25*0,3*2 |  | 12.15 | [18 empty] | VV | 0
|  | 1,4*2,9*0,65 |  | 2.639 | [18 empty] | VV | 0
|  | 1,5*2,25*0,6 |  | 2.025 | [18 empty] | VV | 0
|  | 1,1*2*2,5 |  | 5.5 | [18 empty] | VV | 0
|  | 1,55*2,35*0,3*3 |  | 3.2782 | [18 empty] | VV | 0
103 | 975043121R00 | Jednořad.podchycení stropů do 3,5 m,do 1000 kg/m | m | 15 | 0 | 0 |  | 0 |  | 0 | 15 | 0 | 0.02365 | 0.35475 | 0 | 0 |  |  | 0.826 | 12.39 |  |  | POL1_0
104 | 974031167R00 | Vysekání rýh ve zdi cihelné 15 x 30 cm | m | 65.775 | 0 | 0 |  | 0 |  | 0 | 15 | 0 | 0.00049 | 0.03223 | 0.081 | 5.3278 |  |  | 0.812 | 53.41 |  |  | POL1_0
|  | 1,2*13+1,5*15+1,8+2,4*9+2,85*1,5 |  | 65.775 | [18 empty] | VV | 0
105 | 974031164R00 | Vysekání rýh ve zdi cihelné 15 x 15 cm | m | 82.5 | 0 | 0 |  | 0 |  | 0 | 15 | 0 | 0.00049 | 0.04043 | 0.04 | 3.3 |  |  | 0.668 | 55.11 |  |  | POL1_0
|  | 7,5*11 |  | 82.5 | [18 empty] | VV | 0
106 | 978059531R00 | Odsekání vnitřních obkladů stěn nad 2 m2 | m2 | 51.385 | 0 | 0 |  | 0 |  | 0 | 15 | 0 | 0 | 0 | 0.068 | 3.4942 |  |  | 0.3 | 15.42 |  |  | POL1_0
|  | 1NP:1,7*1,4 |  | 2.38 | [18 empty] | VV | 0
|  | (3*2+2,45*2-0,7*2)*1,35 |  | 12.825 | [18 empty] | VV | 0
|  | (1,45*2+1,15*2-0,7)*1,35 |  | 6.075 | [18 empty] | VV | 0
|  | 2NP:(0,8*2+1,35*2-0,6)*1,35*4 |  | 19.98 | [18 empty] | VV | 0
|  | (1,4*2+2,65*2-0,6)*1,35 |  | 10.125 | [18 empty] | VV | 0
107 | 970031018R00 | Vrtání jádrové do zdiva cihelného d 14-18 mm | m | 14 | 0 | 0 |  | 0 |  | 0 | 15 | 0 | 0 | 0 | 0.00046 | 0.00644 |  |  | 2.25 | 31.5 |  |  | POL1_0
|  | 0,7*20 |  | 14 | [18 empty] | VV | 0
108 | 970031130R00 | Vrtání jádrové do zdiva cihelného do D 130 mm | m | 3.45 | 0 | 0 |  | 0 |  | 0 | 15 | 0 | 0 | 0 | 0.0239 | 0.08246 |  |  | 3.5 | 12.08 |  |  | POL1_0
|  | 0,35*3+0,45 |  | 1.5 | [18 empty] | VV | 0
|  | 0,65*3 |  | 1.95 | [18 empty] | VV | 0
109 | 978015291R00 | Otlučení omítek vnějších MVC v složit.1-4 do 100 % | m2 | 83.385 | 0 | 0 |  | 0 |  | 0 | 15 | 0 | 0 | 0 | 0.059 | 4.9197 |  |  | 0.2 | 16.68 |  |  | POL1_0
|  | zahradní fasáda:(10+2,8+5,6+2,8+2,65+6)*2,1 |  | 62.685 | [18 empty] | VV | 0
|  | Boční průčelí:11,5*2*0,9 |  | 20.7 | [18 empty] | VV | 0
110 | 979081111R00 | Odvoz suti a vybour. hmot na skládku do 1 km | t | 253.497 | 0 | 0 |  | 0 |  | 0 | 15 | 0 | 0 | 0 | 0 | 0 |  |  | 0.49 | 124.21 |  |  | POL1_0
|  | Předpokládaná celková trasa 29 km | [20 empty] | POP |  | Předpokládaná celková trasa 29 km
|  | 242,869+8+2,264+0,188+0,176 |  | 253.497 | [18 empty] | VV | 0
111 | 979081121R00 | Příplatek k odvozu za každý další 1 km | t | 7097.916 | 0 | 0 |  | 0 |  | 0 | 15 | 0 | 0 | 0 | 0 | 0 |  |  | 0 | 0 |  |  | POL1_0
|  | 253,497*28 |  | 7097.916 | [18 empty] | VV | 0
112 | 979990101R00 | Poplatek za uložení směsi betonu a cihel skupina 170101 a 170102 | t | 242.869 | 0 | 0 |  | 0 |  | 0 | 15 | 0 | 0 | 0 | 0 | 0 |  |  | 0 | 0 |  |  | POL1_0
|  | 80,211+0,123+1,62+0,385 |  | 82.339 | [18 empty] | VV | 0
|  | bobrovka a půdovky:36,554+16,166 |  | 52.72 | [18 empty] | VV | 0
|  | beton:0,84+46,963 |  | 47.803 | [18 empty] | VV | 0
|  | násypy podlah:60,007 |  | 60.007 | [18 empty] | VV | 0
113 | 979990161R00 | Poplatek za uložení - dřevo, skupina odpadu 170201 | t | 8 | 0 | 0 |  | 0 |  | 0 | 15 | 0 | 0 | 0 | 0 | 0 |  |  | 0 | 0 |  |  | POL1_0
|  | napadené dřevo houbami a dřevokazným hmyzem | [20 empty] | POP |  | napadené dřevo houbami a dřevokazným hmyzem
114 | 979990162R00 | Poplatek za uložení suti - dřevo+sklo, skupina odpadu 170904 | t | 2.2639 | 0 | 0 |  | 0 |  | 0 | 15 | 0 | 0 | 0 | 0 | 0 |  |  | 0 | 0 |  |  | POL1_0
|  | 0,10393+1,789+0,371 |  | 2.2639 | [18 empty] | VV | 0
115 | 979990111R00 | Poplatek za uložení suti - stavební keramika, skupina odpadu 170103 | t | 0.188 | 0 | 0 |  | 0 |  | 0 | 15 | 0 | 0 | 0 | 0 | 0 |  |  | 0 | 0 |  |  | POL1_0
116 | 979990181R00 | Poplatek za uložení suti - PVC podlahová krytina, skupina odpadu 200307 | t | 0.1758 | 0 | 0 |  | 0 |  | 0 | 15 | 0 | 0 | 0 | 0 | 0 |  |  | 0 | 0 |  |  | POL1_0
Díl: | 99 | Staveništní přesun hmot |  |  |  | 0 |  | 0 |  | 0 |  | 0 |  | 0 |  | 0 |  |  |  | 393.69 |  |  | DIL
117 | 999281105R00 | Přesun hmot pro opravy a údržbu do výšky 6 m | t | 419.486 | 0 | 0 |  | 0 |  | 0 | 15 | 0 | 0 | 0 | 0 | 0 |  |  | 0.9385 | 393.69 |  |  | POL1_0
|  | 43,465+11,49+109,936+55,437+5,653 |  | 225.981 | [18 empty] | VV | 0
|  | 3,902+50,120+24,228+94,306+0,798+4,88 |  | 178.234 | [18 empty] | VV | 0
|  | 14,763+0,017+0,491 |  | 15.271 | [18 empty] | VV | 0
Díl: | 711 | Izolace proti vodě |  |  |  | 0 |  | 0 |  | 0 |  | 0 |  | 1.6191 |  | 0 |  |  |  | 89.94 |  |  | DIL
118 | 711141559RZ1 | Provedení izolace proti vlhkosti na ploše vodorovné, asfaltovými pásy přitavením, 1 vrstva - včetně dodávky pásu 35 | m2 | 306.7625 | 0 | 0 |  | 0 |  | 0 | 15 | 0 | 0.00487 | 1.4939 | 0 | 0 |  |  | 0.22991 | 70.53 |  |  | POL1_0
|  | 30,55*6,35 |  | 193.9925 | [18 empty] | VV | 0
|  | 17,4*3,2 |  | 55.68 | [18 empty] | VV | 0
|  | 4,55*2,5 |  | 11.375 | [18 empty] | VV | 0
|  | 5,6*1,8 |  | 10.08 | [18 empty] | VV | 0
|  | 7,3*3,25 |  | 23.725 | [18 empty] | VV | 0
|  | 4,62+7,29 |  | 11.91 | [18 empty] | VV | 0
119 | 711111001RZ1 | Provedení izolace proti vlhkosti na ploše vodorovné, 1x asfaltovým penetračním nátěrem, včetně dodávky asfaltového penetračního laku | m2 | 306.7625 | 0 | 0 |  | 0 |  | 0 | 15 | 0 | 0.00033 | 0.10123 | 0 | 0 |  |  | 0.0275 | 8.44 |  |  | POL1_0
120 | 711212000R00 | Penetrace podkladu pod hydroizolační hmoty, včetně dodávky | m2 | 11.97 | 0 | 0 |  | 0 |  | 0 | 15 | 0 | 0.00021 | 0.00251 | 0 | 0 |  |  | 0.095 | 1.14 |  |  | POL1_0
|  | Izolace sprch | [20 empty] | POP |  | Izolace sprch
|  | 0,9*2*1,5*2+(0,9+1,5)*1,5+0,9*0,9*2+0,9*1,5 |  | 11.97 | [18 empty] | VV | 0
121 | 711212001R00 | Nátěr hydroizolační, vč. dodávky HI hmoty | m2 | 11.97 | 0 | 0 |  | 0 |  | 0 | 15 | 0 | 0.00126 | 0.01508 | 0 | 0 |  |  | 0.24 | 2.87 |  |  | POL1_0
122 | 711823121RT4 | Montáž nopové fólie svisle, včetně dodávky fólie nopy 10 mm | m2 | 27.65 | 0 | 0 |  | 0 |  | 0 | 15 | 0 | 0.00023 | 0.00636 | 0 | 0 |  |  | 0.16 | 4.42 |  |  | POL1_0
|  | štíty:11,6*0,5*2 |  | 11.6 | [18 empty] | VV | 0
|  | zahrada:(10+5,6+2,4+6+2,7*3)*0,5 |  | 16.05 | [18 empty] | VV | 0
123 | 998711101R00 | Přesun hmot pro izolace proti vodě, výšky do 6 m | t | 1.6191 | 0 | 0 |  | 0 |  | 0 | 15 | 0 | 0 | 0 | 0 | 0 |  |  | 1.567 | 2.54 |  |  | POL1_0
Díl: | 713 | Izolace tepelné |  |  |  | 0 |  | 0 |  | 0 |  | 0 |  | 5.7659 |  | 0 |  |  |  | 301.8 |  |  | DIL
124 | 713111121RT1 | Montáž tepelné izolace stropů rovných spodem, drátem, 1 vrstva - materiál ve specifikaci | m2 | 561.14 | 0 | 0 |  | 0 |  | 0 | 15 | 0 | 0.00053 | 0.2974 | 0 | 0 |  |  | 0.231 | 129.62 |  |  | POL1_0
|  | 436,84+70,01+54,29 |  | 561.14 | [18 empty] | VV | 0
125 | 63140541R | Deska izolační minerální tl. 50 mm, do SDK podhledu | m2 | 589.197 | 0 | 0 |  | 0 |  | 0 | 15 | 0 | 0.00155 | 0.91326 | 0 | 0 |  |  | 0 | 0 |  |  | POL3_0
|  | 561,14*1,05 |  | 589.197 | [18 empty] | VV | 0
126 | 713121111R00 | Montáž tepelné izolace podlah na sucho, jednovrstvá | m2 | 582.28 | 0 | 0 |  | 0 |  | 0 | 15 | 0 | 0 | 0 | 0 | 0 |  |  | 0.08 | 46.58 |  |  | POL1_0
|  | podlaha 1NP:15,4+26,5+74,1+43+10,56+6,81+4,62+7,29+27,1+68,9 |  | 284.28 | [18 empty] | VV | 0
|  | podlaha 2NP:43,97+79,59+79,31+72,04+7,65+6,3+7,56+1,58 |  | 298 | [18 empty] | VV | 0
127 | 713191100RT9 | Položení separační fólie, včetně dodávky PE fólie | m2 | 582.28 | 0 | 0 |  | 0 |  | 0 | 15 | 0 | 1e-05 | 0.00582 | 0 | 0 |  |  | 0.07 | 40.76 |  |  | POL1_0
128 | 28375705R | Deska izolační stabilizovaná EPS 150 1000 x 500 mm | m3 | 45.2063 | 0 | 0 |  | 0 |  | 0 | 15 | 0 | 0.025 | 1.1302 | 0 | 0 |  |  | 0 | 0 |  |  | POL3_0
|  | 1NP:284,28*0,12*1,05 |  | 35.8193 | [18 empty] | VV | 0
|  | 2NP:298,0*0,03*1,05 |  | 9.387 | [18 empty] | VV | 0
129 | 713131130R00 | Montáž tepelné izolace stěn vložením do nosné rámové konstrukce | m2 | 67.35 | 0 | 0 |  | 0 |  | 0 | 15 | 0 | 0.00023 | 0.01549 | 0 | 0 |  |  | 0.161 | 10.84 |  |  | POL1_0
|  | 6,5*3,75*2 |  | 48.75 | [18 empty] | VV | 0
|  | sokl uliční:0,6*31 |  | 18.6 | [18 empty] | VV | 0
130 | 63140581R | Deska izolační polotuhá do aku stěn tl. 50 x 610 x, 1000 mm | m2 | 88.3875 | 0 | 0 |  | 0 |  | 0 | 15 | 0 | 0.0025 | 0.22097 | 0 | 0 |  |  | 0 | 0 |  |  | POL3_0
|  | 48,75*1,05 |  | 51.1875 | [18 empty] | VV | 0
|  | sokl uliční:0,6*31*2 |  | 37.2 | [18 empty] | VV | 0
131 | 63153780.AR | Deska z minerální vlny podlahová polotuhá tl. 20 x 600 x 1000 mm, pro kročejový útlum | m2 | 312.9 | 0 | 0 |  | 0 |  | 0 | 15 | 0 | 0.0024 | 0.75096 | 0 | 0 |  |  | 0 | 0 |  |  | POL3_0
|  | 298*1,05 |  | 312.9 | [18 empty] | VV | 0
132 | 713181111RT1 | Izolace foukaná, minerální, do dutin stropů , minerální vata lambda do 0,042 W/mK | m3 | 105.7341 | 0 | 0 |  | 0 |  | 0 | 15 | 0 | 0.023 | 2.4319 | 0 | 0 |  |  | 0.6 | 63.44 |  |  | POL1_0
|  | 50,16*0,36 |  | 18.0576 | [18 empty] | VV | 0
|  | 174,62*0,25 |  | 43.655 | [18 empty] | VV | 0
|  | 55,85*0,36 |  | 20.106 | [18 empty] | VV | 0
|  | 84,97*0,25 |  | 21.2425 | [18 empty] | VV | 0
|  | dvůr:6,6*2,7*0,15 |  | 2.673 | [18 empty] | VV | 0
133 | 998713102R00 | Přesun hmot pro izolace tepelné, výšky do 12 m | t | 5.7659 | 0 | 0 |  | 0 |  | 0 | 15 | 0 | 0 | 0 | 0 | 0 |  |  | 1.831 | 10.56 |  |  | POL1_0
Díl: | 725 | Zařizovací předměty |  |  |  | 0 |  | 0 |  | 0 |  | 0 |  | 0 |  | 0.18793 |  |  |  | 5.13 |  |  | DIL
134 | 725110811R00 | Demontáž klozetů splachovacích | soubor | 5 | 0 | 0 |  | 0 |  | 0 | 15 | 0 | 0 | 0 | 0.01933 | 0.09665 |  |  | 0.59 | 2.95 |  |  | POL1_0
135 | 725210821R00 | Demontáž umyvadel bez výtokových armatur | soubor | 3 | 0 | 0 |  | 0 |  | 0 | 15 | 0 | 0 | 0 | 0.01946 | 0.05838 |  |  | 0.382 | 1.15 |  |  | POL1_0
136 | 725220841R00 | Demontáž ocelové vany | soubor | 1 | 0 | 0 |  | 0 |  | 0 | 15 | 0 | 0 | 0 | 0.0329 | 0.0329 |  |  | 0.432 | 0.43 |  |  | POL1_0
137 | 725590811R00 | Přesun vybouraných hmot, zařizovací předměty H 6 m | t | 0.188 | 0 | 0 |  | 0 |  | 0 | 15 | 0 | 0 | 0 | 0 | 0 |  |  | 3.169 | 0.6 |  |  | POL1_0
Díl: | 762 | Konstrukce tesařské |  |  |  | 0 |  | 0 |  | 0 |  | 0 |  | 9.5963 |  | 25.5097 |  |  |  | 271.75 |  |  | DIL
138 | 762211811R00 | Demontáž schodiště bez podstupnic š. do 1 m | m | 3.5 | 0 | 0 |  | 0 |  | 0 | 15 | 0 | 0 | 0 | 0.2 | 0.7 |  |  | 0.553 | 1.94 |  |  | POL1_0
139 | 762522811R00 | Demontáž podlah s polštáři z prken tl. do 32 mm | m2 | 237.79 | 0 | 0 |  | 0 |  | 0 | 15 | 0 | 0 | 0 | 0.018 | 4.2802 |  |  | 0.195 | 46.37 |  |  | POL1_0
|  | 21,38+61,75+17,5+64,74+50,16+13,54+8,72 |  | 237.79 | [18 empty] | VV | 0
140 | 762811811R00 | Demontáž záklopů z hrubých prken tl. do 3,2 cm | m2 | 222.44 | 0 | 0 |  | 0 |  | 0 | 15 | 0 | 0 | 0 | 0.014 | 3.1142 |  |  | 0.08 | 17.8 |  |  | POL1_0
|  | strop nad 1.NP:10*6,3+7,7*6,4 |  | 112.28 | [18 empty] | VV | 0
|  | strop nad 2.NP:50,16 |  | 50.16 | [18 empty] | VV | 0
|  | podlaha půdy - částečně:60 |  | 60 | [18 empty] | VV | 0
141 | 762822830R00 | Demontáž stropnic z řeziva o pl.do 450 cm2 | m | 235.2 | 0 | 0 |  | 0 |  | 0 | 15 | 0 | 0.00016 | 0.03763 | 0.025 | 5.88 |  |  | 0.156 | 36.69 |  |  | POL1_0
|  | 6,5*14 |  | 91 | [18 empty] | VV | 0
|  | 6,5*10 |  | 65 | [18 empty] | VV | 0
|  | 6,6*12 |  | 79.2 | [18 empty] | VV | 0
142 | 762841812R00 | Demontáž podbití stropů z prken s omítkou | m2 | 180.24 | 0 | 0 |  | 0 |  | 0 | 15 | 0 | 0.00016 | 0.02884 | 0.064 | 11.5354 |  |  | 0.266 | 47.94 |  |  | POL1_0
|  | 1NP:10*6,4+7,6*6,4 |  | 112.64 | [18 empty] | VV | 0
|  | 2NP:7,7*6,5 |  | 50.05 | [18 empty] | VV | 0
|  | dvůr:2,7*6,5 |  | 17.55 | [18 empty] | VV | 0
143 | 762822120R00 | Montáž stropnic hraněných pl. do 288 cm2 | m | 292.75 | 0 | 0 |  | 0 |  | 0 | 15 | 0 | 0.00016 | 0.04684 | 0 | 0 |  |  | 0.158 | 46.25 |  |  | POL1_0
|  | 7*14 |  | 98 | [18 empty] | VV | 0
|  | 3,8*11+1,85*7+3,8*4+6,6*11+3,8*9 |  | 176.75 | [18 empty] | VV | 0
|  | stříšky dvůr:2,7*3+3,3*3 |  | 18 | [18 empty] | VV | 0
144 | 60513330R | Fošna stavební omítaná SM tl. do 60 mm, š. do 220 mm, 2 - 5 m | m3 | 4.8843 | 0 | 0 |  | 0 |  | 0 | 15 | 0 | 0.55 | 2.6863 | 0 | 0 |  |  | 0 | 0 |  |  | POL3_0
|  | 0,06*0,36*7*14*1,05 |  | 2.2226 | [18 empty] | VV | 0
|  | 0,06*0,18*3,8*11*1,05 |  | 0.47401 | [18 empty] | VV | 0
|  | 0,06*0,14*1,85*7*1,05 |  | 0.11422 | [18 empty] | VV | 0
|  | 0,06*0,18*3,8*4*1,05 |  | 0.17237 | [18 empty] | VV | 0
|  | 0,06*0,26*6,6*11*1,05 |  | 1.1892 | [18 empty] | VV | 0
|  | 0,06*0,18*3,8*9*1,05 |  | 0.38783 | [18 empty] | VV | 0
|  | zavětrování:0,06*0,18*6*5 |  | 0.324 | [18 empty] | VV | 0
145 | 605152001R | Hranolek stavební SM do 100 x 100 mm, 1 - 4 m | m3 | 0.195 | 0 | 0 |  | 0 |  | 0 | 15 | 0 | 0.55 | 0.10725 | 0 | 0 |  |  | 0 | 0 |  |  | POL3_0
|  | 0,1*0,1*3*3+0,1*0,1*3,5*3 |  | 0.195 | [18 empty] | VV | 0
146 | 762811210RT3 | Montáž záklopu, vrchní na sraz, hrubá prkna, včetně dodávky řeziva, prkna tl. 24 mm | m2 | 172.4925 | 0 | 0 |  | 0 |  | 0 | 15 | 0 | 0.01426 | 2.4597 | 0 | 0 |  |  | 0.162 | 27.94 |  |  | POL1_0
|  | C1:50,2 |  | 50.2 | [18 empty] | VV | 0
|  | doplnění záklopu na půdě:50 |  | 50 | [18 empty] | VV | 0
|  | dvůr:(5,6+0,25+0,1)*12,15 |  | 72.2925 | [18 empty] | VV | 0
147 | 762841150R00 | Montáž podbíj. stropů, OSB | m2 | 365.62 | 0 | 0 |  | 0 |  | 0 | 15 | 0 | 0.00016 | 0.0585 | 0 | 0 |  |  | 0.056 | 20.47 |  |  | POL1_0
|  | 50,18+174,62+55,85+84,97 |  | 365.62 | [18 empty] | VV | 0
148 | 762421120RT2 | Montáž obložení stropů lignátem tl. do 8 mm, včetně dodávky, deska cementotř. tl. 8 mm | m2 | 6.35 | 0 | 0 |  | 0 |  | 0 | 15 | 0 | 0.01139 | 0.07233 | 0 | 0 |  |  | 0.121 | 0.77 |  |  | POL1_0
|  | cementotř. podhl.:2,5*1,1+1,2*3 |  | 6.35 | [18 empty] | VV | 0
149 | 762431120RT2 | Montáž obložení stěn lignátem tl. do 8 mm, včetně dodávky, deska cementotř. tl. 8 mm | m2 | 35.65 | 0 | 0 |  | 0 |  | 0 | 15 | 0 | 0.01139 | 0.40605 | 0 | 0 |  |  | 0.096 | 3.42 |  |  | POL1_0
|  | Obklad provětrávaný soklu uličního průčelí na plechových profilech FeZn. Deska impregnovaná | [20 empty] | POP |  | Obklad provětrávaný soklu uličního průčelí na plechových profilech FeZn. Deska impregnovaná
|  | 31*1,15 |  | 35.65 | [18 empty] | VV | 0
150 | 60726012.AR | Deska dřevoštěpková OSB 3 nebroušená 4PD, tl. 15 mm | m2 | 383.901 | 0 | 0 |  | 0 |  | 0 | 15 | 0 | 0.0095 | 3.6471 | 0 | 0 |  |  | 0 | 0 |  |  | POL3_0
|  | 365,62*1,05 |  | 383.901 | [18 empty] | VV | 0
151 | 7622111.. | Montáž schodiště přímočarého bez podstup. š.do 1 m, vč. dodávky | m | 1.5 | 0 | 0 |  | 0 |  | 0 | 15 | 0 | 0.00526 | 0.00789 | 0 | 0 |  |  | 0.766 | 1.15 |  |  | POL1_0
|  | Jednoduché schodiště na půdě mezi podhledem a záklopem, fošnové schodnice a stupně, nehoblované | [20 empty] | POP |  | Jednoduché schodiště na půdě mezi podhledem a záklopem, fošnové schodnice a stupně, nehoblované
152 | 7622221 | Montáž zábradlí rovného, sloupky osově do 1,5 m, vč. výroby a dodávky | m | 6 | 0 | 0 |  | 0 |  | 0 | 15 | 0 | 0.00339 | 0.02034 | 0 | 0 |  |  | 0.701 | 4.21 |  |  | POL1_0
|  | Ochranné zábradlí kolem vlezu na půdu v. 1,0 m, dvě tyče, materiál latě 60/40 mm, nehoblované. | [20 empty] | POP |  | Ochranné zábradlí kolem vlezu na půdu v. 1,0 m, dvě tyče, materiál latě 60/40 mm, nehoblované.
|  | 2,25*2+1,5 |  | 6 | [18 empty] | VV | 0
153 | 762911112R00 | Impregnace řeziva máčením , insekticidní a fungicidní látka vč. pigmentu | m2 | 437.53 | 0 | 0 |  | 0 |  | 0 | 15 | 0 | 4e-05 | 0.0175 | 0 | 0 |  |  | 0 | 0 |  |  | POL1_0
|  | Záklop:118,02*2*1,25 |  | 295.05 | [18 empty] | VV | 0
|  | stropnice:274*(0,06*2+0,2*2) |  | 142.48 | [18 empty] | VV | 0
154 | 998762102R00 | Přesun hmot pro tesařské konstrukce, výšky do 12 m | t | 9.596 | 0 | 0 |  | 0 |  | 0 | 15 | 0 | 0 | 0 | 0 | 0 |  |  | 1.751 | 16.8 |  |  | POL1_0
Díl: | 764 | Konstrukce klempířské |  |  |  | 0 |  | 0 |  | 0 |  | 0 |  | 0.18887 |  | 0.06473 |  |  |  | 91.43 |  |  | DIL
155 | 764410850R00 | Demontáž oplechování parapetů,rš od 100 do 330 mm | m | 47.95 | 0 | 0 |  | 0 |  | 0 | 15 | 0 | 0 | 0 | 0.00135 | 0.06473 |  |  | 0.092 | 4.41 |  |  | POL1_0
|  | 1,2*11+1,55*9+1,15*6+0,75*7+1,3*3+0,9+1,8+1,15+0,9 |  | 47.95 | [18 empty] | VV | 0
156 | 764778302R00 | Al oplechování parapetů, RŠ 250 mm, vč. systémových čel | m | 89.51 | 0 | 0 |  | 0 |  | 0 | 15 | 0 | 0.00211 | 0.18887 | 0 | 0 |  |  | 0.96202 | 86.11 |  |  | POL1_0
|  | 1,2*11+1,8+0,75*6+1,6*12+1,2+1,1*3+1,05*21,1*2 |  | 87.51 | [18 empty] | VV | 0
|  | dvůr:1*2 |  | 2 | [18 empty] | VV | 0
157 | 998764102R00 | Přesun hmot pro klempířské konstr., výšky do 12 m | t | 0.189 | 0 | 0 |  | 0 |  | 0 | 15 | 0 | 0 | 0 | 0 | 0 |  |  | 4.82 | 0.91 |  |  | POL1_0
Díl: | 766 | Konstrukce truhlářské |  |  |  | 0 |  | 0 |  | 0 |  | 0 |  | 4.4203 |  | 1.1054 |  |  |  | 519.5 |  |  | DIL
158 | 766112820R00 | Demontáž dřevěných stěn prosklených | m2 | 6.345 | 0 | 0 |  | 0 |  | 0 | 15 | 0 | 0 | 0 | 0.01638 | 0.10393 |  |  | 0.12 | 0.76 |  |  | POL1_0
|  | 2,35*2,7 |  | 6.345 | [18 empty] | VV | 0
159 | 766411821R00 | Demontáž obložení stěn palubkami | m2 | 90.78 | 0 | 0 |  | 0 |  | 0 | 15 | 0 | 0 | 0 | 0.01098 | 0.99676 |  |  | 0.37 | 33.59 |  |  | POL1_0
|  | (2+6,4+0,6+0,55*10+1,35*4+0,5*6+1,25+1+1,2+0,45)*3,1 |  | 83.08 | [18 empty] | VV | 0
|  | 7,7*1 |  | 7.7 | [18 empty] | VV | 0
160 | 766661831R00 | Demontáž stavěče křídel | kus | 18 | 0 | 0 |  | 0 |  | 0 | 15 | 0 | 0 | 0 | 0.00026 | 0.00468 |  |  | 0.07 | 1.26 |  |  | POL1_0
161 | 766231111R00 | Montáž stahovacích půdních schodů | kus | 1 | 0 | 0 |  | 0 |  | 0 | 15 | 0 | 0 | 0 | 0 | 0 |  |  | 3.7 | 3.7 |  |  | POL1_0
162 | 61134..... | Stahovací půdní schody s poklopem EW15-DP3, výr.č. 34 | kus | 1 | 0 | 0 |  | 0 |  | 0 | 15 | 0 | 0.023 | 0.023 | 0 | 0 |  |  | 0 | 0 |  |  | POL3_0
|  | Kovové stahovací či sklápěcí schody se zatepleným poklopem U= max. 1,2 W/m2K | [20 empty] | POP |  | Kovové stahovací či sklápěcí schody se zatepleným poklopem U= max. 1,2 W/m2K
163 | 766711001R00 | Montáž oken a balkonových dveří s vypěněním | m | 160.94 | 0 | 0 |  | 0 |  | 0 | 15 | 0 | 2e-05 | 0.00322 | 0 | 0 |  |  | 0.468 | 75.32 |  |  | POL1_0
|  | (1,16+1,56)*2*11 |  | 59.84 | [18 empty] | VV | 0
|  | 1,8*2+1,55*2 |  | 6.7 | [18 empty] | VV | 0
|  | (0,75+1)*2*6 |  | 21 | [18 empty] | VV | 0
|  | 1,2*2+2,45*2 |  | 7.3 | [18 empty] | VV | 0
|  | (1,55+2,35)*2+12 |  | 19.8 | [18 empty] | VV | 0
|  | 1,15*2+1,65*2 |  | 5.6 | [18 empty] | VV | 0
|  | (1,1+1,65)*2*3 |  | 16.5 | [18 empty] | VV | 0
|  | (1,05+1,65)*2*2 |  | 10.8 | [18 empty] | VV | 0
|  | (1,1+2,25)*2*2 |  | 13.4 | [18 empty] | VV | 0
164 | 6114..01 | Okno plastové 2křídlové 116x156 cm O/OS, trojsklo, výr.č. 01 | kus | 11 | 0 | 0 |  | 0 |  | 0 | 15 | 0 | 0.069 | 0.759 | 0 | 0 |  |  | 0 | 0 |  |  | POL3_0
165 | 6114..02 | Okno plastové 2křídlové 1806x155 cm O/OS, trojsklo, výr.č. 02 | kus | 1 | 0 | 0 |  | 0 |  | 0 | 15 | 0 | 0.069 | 0.069 | 0 | 0 |  |  | 0 | 0 |  |  | POL3_0
166 | 6114..03 | Okno plastové 1křídlové S, výr.č. 03 | kus | 3 | 0 | 0 |  | 0 |  | 0 | 15 | 0 | 0.032 | 0.096 | 0 | 0 |  |  | 0 | 0 |  |  | POL3_0
167 | 6114..04 | Dveře balkonové plastové 1křídlové 120x245 cm O, výr.č. 04 | kus | 1 | 0 | 0 |  | 0 |  | 0 | 15 | 0 | 0.046 | 0.046 | 0 | 0 |  |  | 0 | 0 |  |  | POL3_0
168 | 6114..07 | Okno plastové 3 dílné 155x235 cm O/OS/S, výr.č. 07 | kus | 12 | 0 | 0 |  | 0 |  | 0 | 15 | 0 | 0.095 | 1.14 | 0 | 0 |  |  | 0 | 0 |  |  | POL3_0
169 | 6114..08 | Okno plastové 2křídlové 115x165 cm O/OS, výr.č. 08 | kus | 1 | 0 | 0 |  | 0 |  | 0 | 15 | 0 | 0.069 | 0.069 | 0 | 0 |  |  | 0 | 0 |  |  | POL3_0
170 | 6114..09 | Okno plastové 2křídlové 110x165 cm O/OS, výr.č. 09 | kus | 3 | 0 | 0 |  | 0 |  | 0 | 15 | 0 | 0.069 | 0.207 | 0 | 0 |  |  | 0 | 0 |  |  | POL3_0
171 | 6114..10 | Okno plastové 2křídlové 105x165 cm O/OS, výr.č.10 | kus | 2 | 0 | 0 |  | 0 |  | 0 | 15 | 0 | 0.069 | 0.138 | 0 | 0 |  |  | 0 | 0 |  |  | POL3_0
172 | 6114..11 | Okno plastové 3 dílné 110x225 cm O/OS/S, výr.č. 11 | kus | 2 | 0 | 0 |  | 0 |  | 0 | 15 | 0 | 0.095 | 0.19 | 0 | 0 |  |  | 0 | 0 |  |  | POL3_0
173 | 766711021RT1 | Montáž vstupních dveří s vypěněním, na turbošrouby | m | 16.92 | 0 | 0 |  | 0 |  | 0 | 15 | 0 | 2e-05 | 0.00034 | 0 | 0 |  |  | 0.757 | 12.81 |  |  | POL1_0
|  | 1,8*2+2,2*2 |  | 8 | [18 empty] | VV | 0
|  | 1,56*2+2,9*2 |  | 8.92 | [18 empty] | VV | 0
174 | 6114..05 | Dveře vstupní plastové 1křídlové v proskl. stěně, 180x220 cm, výr.č. 05 | kus | 1 | 0 | 0 |  | 0 |  | 0 | 15 | 0 | 0.085 | 0.085 | 0 | 0 |  |  | 0 | 0 |  |  | POL3_0
175 | 6114..06 | Dveře vstupní plastové 2křídlové s nadsvětlíkem, 156x290 cm, výr.č. 06 | kus | 1 | 0 | 0 |  | 0 |  | 0 | 15 | 0 | 0.085 | 0.085 | 0 | 0 |  |  | 0 | 0 |  |  | POL3_0
176 | 6114..33 | Dvířka plastová s plast. rámem 60x60 cm O, plná, výr.č. 33 | kus | 7 | 0 | 0 |  | 0 |  | 0 | 15 | 0 | 0.032 | 0.224 | 0 | 0 |  |  | 0 | 0 |  |  | POL3_0
177 | 766670011R00 | Montáž obložkové zárubně a dřevěného křídla dveří | kus | 56 | 0 | 0 |  | 0 |  | 0 | 15 | 0 | 2e-05 | 0.00112 | 0 | 0 |  |  | 4.02 | 225.12 |  |  | POL1_0
|  | 1+6+6+1+10+11+6+2+1+1+6+3+1+1 |  | 56 | [18 empty] | VV | 0
178 | 7666701.. | Montáž kliky a štítku, vč. dodávky nerez kartáčovaná | kus | 56 | 0 | 0 |  | 0 |  | 0 | 15 | 0 | 0 | 0 | 0 | 0 |  |  | 0.775 | 43.4 |  |  | POL1_0
179 | 766694113R00 | Montáž parapetních desek š.do 30 cm,dl.do 260 cm, dodávku započítat u oken plast. | kus | 13 | 0 | 0 |  | 0 |  | 0 | 15 | 0 | 2e-05 | 0.00026 | 0 | 0 |  |  | 0.74034 | 9.62 |  |  | POL1_0
180 | 766694123R00 | Montáž parapetních desek š.nad 30 cm,dl.do 260 cm, dodávku započítat u oken plast. | kus | 25 | 0 | 0 |  | 0 |  | 0 | 15 | 0 | 3e-05 | 0.00075 | 0 | 0 |  |  | 1.1393 | 28.48 |  |  | POL1_0
181 | 766812..35 | Montáž kuchyňských linek dřevěných linek š.do 3,0m, vč. dodávky, výr.č. 35 | kus | 7 | 0 | 0 |  | 0 |  | 0 | 15 | 0 | 0 | 0 | 0 | 0 |  |  | 10.728 | 75.1 |  |  | POL1_0
182 | 54917030R | Zavírač dveří hydraulický na dveře s PO barva , stříbrná | kus | 8 | 0 | 0 |  | 0 |  | 0 | 15 | 0 | 0.00239 | 0.01912 | 0 | 0 |  |  | 0 | 0 |  |  | POL3_0
183 | 54964012R | Cylindrická vložka oboustranná bezpečnostní mosaz | kus | 26 | 0 | 0 |  | 0 |  | 0 | 15 | 0 | 0.0001 | 0.0026 | 0 | 0 |  |  | 0 | 0 |  |  | POL3_0
|  | 1+6+6+1+1+6+3+1+1 |  | 26 | [18 empty] | VV | 0
184 | 6116..21 | Dveře dřevěné vnitřní hladké EW30 90/197 cm, výr.č. 21 | kus | 1 | 0 | 0 |  | 0 |  | 0 | 15 | 0 | 0.025 | 0.025 | 0 | 0 |  |  | 0 | 0 |  |  | POL3_0
185 | 6116..22 | Dveře dřevěné vnitřní hladké EW30 80/197 cm, výr.č. 22 | kus | 6 | 0 | 0 |  | 0 |  | 0 | 15 | 0 | 0.025 | 0.15 | 0 | 0 |  |  | 0 | 0 |  |  | POL3_0
186 | 6116..23 | Dveře protipožární EI30 plné 1-křídlé 800 x 1970 mm , vč. samozav., výr.č. 23 | kus | 6 | 0 | 0 |  | 0 |  | 0 | 15 | 0 | 0.025 | 0.15 | 0 | 0 |  |  | 0 | 0 |  |  | POL3_0
187 | 6116..24 | Dveře protipožární EI30 plné 1-křídlé 900 x 1970 mm, vč. samozav., výr.č. 24 | kus | 1 | 0 | 0 |  | 0 |  | 0 | 15 | 0 | 0.027 | 0.027 | 0 | 0 |  |  | 0 | 0 |  |  | POL3_0
188 | 6116..25 | Dveře vnitřní hladké plné 1-křídlé 700 x 1970 mm , vč. zárubně, výr.č. 25 | kus | 10 | 0 | 0 |  | 0 |  | 0 | 15 | 0 | 0.018 | 0.18 | 0 | 0 |  |  | 0 | 0 |  |  | POL3_0
189 | 6116..26 | Dveře vnitřní hladké plné 1-křídlé 800 x 1970 mm , vč. zárubně, výr.č. 26 | kus | 11 | 0 | 0 |  | 0 |  | 0 | 15 | 0 | 0.018 | 0.198 | 0 | 0 |  |  | 0 | 0 |  |  | POL3_0
190 | 6116..26s | Dveře vnitřní 3/3 sklo 1-křídlé 800 x 1970 mm , vč. zárubně, výr.č. 26s | kus | 6 | 0 | 0 |  | 0 |  | 0 | 15 | 0 | 0.02 | 0.12 | 0 | 0 |  |  | 0 | 0 |  |  | POL3_0
191 | 6116..27 | Dveře vnitřní hladké plné 1-křídlé 900 x 1970 mm , vč. zárubně, výr.č. 27 | kus | 2 | 0 | 0 |  | 0 |  | 0 | 15 | 0 | 0.018 | 0.036 | 0 | 0 |  |  | 0 | 0 |  |  | POL3_0
192 | 6116..27s | Dveře vnitřní 3/4 sklo 1-křídlé 900 x 1970 mm , vč. zárubně, výr.č. 27s | kus | 1 | 0 | 0 |  | 0 |  | 0 | 15 | 0 | 0.02 | 0.02 | 0 | 0 |  |  | 0 | 0 |  |  | POL3_0
193 | 6116..28 | Dveře dřevěné vnitřní hladké EW30 C2 70/197 cm, vč. samozavírače, výr.č. 28 | kus | 1 | 0 | 0 |  | 0 |  | 0 | 15 | 0 | 0.025 | 0.025 | 0 | 0 |  |  | 0 | 0 |  |  | POL3_0
194 | 6116..29 | Dveře dřevěné vnitřní hladké 70/197 cm, výr.č. 29 | kus | 6 | 0 | 0 |  | 0 |  | 0 | 15 | 0 | 0.025 | 0.15 | 0 | 0 |  |  | 0 | 0 |  |  | POL3_0
195 | 6116..30 | Dveře dřevěné vnitřní hladké 80/197 cm, výr.č. 30 | kus | 3 | 0 | 0 |  | 0 |  | 0 | 15 | 0 | 0.025 | 0.075 | 0 | 0 |  |  | 0 | 0 |  |  | POL3_0
196 | 61173551R | Dveře vchodové 1kř.plné palubkové 80x197 cm | kus | 1 | 0 | 0 |  | 0 |  | 0 | 15 | 0 | 0.037 | 0.037 | 0 | 0 |  |  | 0 | 0 |  |  | POL3_0
197 | 61173555R | Dveře vchodové 1kř.plné palubkové 90x197 cm | kus | 1 | 0 | 0 |  | 0 |  | 0 | 15 | 0 | 0.038 | 0.038 | 0 | 0 |  |  | 0 | 0 |  |  | POL3_0
198 | 766711097R00 | Podkladní tepelně izolační profil výšky do 200 mm | m | 4.6 | 0 | 0 |  | 0 |  | 0 | 15 | 0 | 0.00672 | 0.03091 | 0 | 0 |  |  | 0.08 | 0.37 |  |  | POL1_0
|  | 1,6+1,8+1,2 |  | 4.6 | [18 empty] | VV | 0
199 | 998766101R00 | Přesun hmot pro truhlářské konstr., výšky do 6 m | t | 4.42 | 0 | 0 |  | 0 |  | 0 | 15 | 0 | 0 | 0 | 0 | 0 |  |  | 2.255 | 9.97 |  |  | POL1_0
Díl: | 767 | Konstrukce zámečnické |  |  |  | 0 |  | 0 |  | 0 |  | 0 |  | 0.04242 |  | 0.335 |  |  |  | 8.48 |  |  | DIL
200 | 767221110R00 | Montáž zábradlí schod.z trubek, do zdiva, do 15 kg | m | 18.144 | 0 | 0 |  | 0 |  | 0 | 15 | 0 | 0 | 0 | 0 | 0 |  |  | 0.22 | 3.99 |  |  | POL1_0
|  | 0,336*22*2 |  | 14.784 | [18 empty] | VV | 0
|  | 0,336*5*2 |  | 3.36 | [18 empty] | VV | 0
201 | 12730111R | Trubka nerez 40,0 x 2,0 mm | m | 19.9584 | 0 | 0 |  | 0 |  | 0 | 15 | 0 | 0.002 | 0.03992 | 0 | 0 |  |  | 0 | 0 |  |  | POL3_0
|  | 18,144*1,1 |  | 19.9584 | [18 empty] | VV | 0
202 | 767920840R00 | Demontáž vrat plochy do 10 m2 | kus | 1 | 0 | 0 |  | 0 |  | 0 | 15 | 0 | 0 | 0 | 0.285 | 0.285 |  |  | 1.848 | 1.85 |  |  | POL1_0
203 | 767996802R00 | Demontáž atypických ocelových konstr. do100 kg | kg | 50 | 0 | 0 |  | 0 |  | 0 | 15 | 0 | 5e-05 | 0.0025 | 0.001 | 0.05 |  |  | 0.05 | 2.5 |  |  | POL1_0
|  | Stávající zábradlí schodiště | [20 empty] | POP |  | Stávající zábradlí schodiště
204 | 998767101R00 | Přesun hmot pro zámečnické konstr., výšky do 6 m | t | 0.0424 | 0 | 0 |  | 0 |  | 0 | 15 | 0 | 0 | 0 | 0 | 0 |  |  | 3.327 | 0.14 |  |  | POL1_0
Díl: | 771 | Podlahy z dlaždic a obklady |  |  |  | 0 |  | 0 |  | 0 |  | 0 |  | 8.0343 |  | 0 |  |  |  | 462.17 |  |  | DIL
205 | 771101210RT1 | Penetrace podkladu pod dlažby, penetrační nátěr hloubkový | m2 | 306.99 | 0 | 0 |  | 0 |  | 0 | 15 | 0 | 0.00021 | 0.06447 | 0 | 0 |  |  | 0.05 | 15.35 |  |  | POL1_0
|  | 51,6*0,5+281,19 |  | 306.99 | [18 empty] | VV | 0
206 | 771101101R00 | Vysávání podlah prům.vysavačem pro pokládku dlažby | m2 | 306.99 | 0 | 0 |  | 0 |  | 0 | 15 | 0 | 0 | 0 | 0 | 0 |  |  | 0.016 | 4.91 |  |  | POL1_0
207 | 771275511RT3 | Montáž keram.dlaždic a schodovek na stupnice,TM, tmel spára | m | 51.6 | 0 | 0 |  | 0 |  | 0 | 15 | 0 | 0.00276 | 0.14242 | 0 | 0 |  |  | 0.456 | 23.53 |  |  | POL1_0
|  | 2,4*5 |  | 12 | [18 empty] | VV | 0
|  | 1,8*8+6*1,8+1,8*8 |  | 39.6 | [18 empty] | VV | 0
208 | 771275521RT3 | Montáž keramických dlaždic na podstupnice, TM, tmel spára | m | 51.6 | 0 | 0 |  | 0 |  | 0 | 15 | 0 | 0.00223 | 0.11507 | 0 | 0 |  |  | 0.23 | 11.87 |  |  | POL1_0
209 | 771575109RT2 | Montáž podlah keram.,hladké, tmel, 30x30 cm, flex (lepidlo), flex (spár. hmota) | m2 | 281.19 | 0 | 0 |  | 0 |  | 0 | 15 | 0 | 0.00252 | 0.7086 | 0 | 0 |  |  | 0.978 | 275 |  |  | POL1_0
|  | 1NP:15,4+26,5+13,45+1,74+5,4 |  | 62.49 | [18 empty] | VV | 0
|  | 3,27+4,81 |  | 8.08 | [18 empty] | VV | 0
|  | 10,56+6,81+4,62+7,29+4,14+3,6 |  | 37.02 | [18 empty] | VV | 0
|  | 15,7+11,7 |  | 27.4 | [18 empty] | VV | 0
|  | 8,44+5,39+3,56+7,3 |  | 24.69 | [18 empty] | VV | 0
|  | 2NP:43,97+13,47+4,41 |  | 61.85 | [18 empty] | VV | 0
|  | 1,98 |  | 1.98 | [18 empty] | VV | 0
|  | 9,91+1,22+5,74 |  | 16.87 | [18 empty] | VV | 0
|  | 11,4+1,22+1,05 |  | 13.67 | [18 empty] | VV | 0
|  | 4,05 |  | 4.05 | [18 empty] | VV | 0
|  | 7,65+6,3+7,56+1,58 |  | 23.09 | [18 empty] | VV | 0
210 | 771475014RT1 | Obklad soklíků keram.rovných, tmel,výška 10 cm, lepidlo flex, spár.hm.Flex | m | 304.27 | 0 | 0 |  | 0 |  | 0 | 15 | 0 | 0.00032 | 0.09737 | 0 | 0 |  |  | 0.236 | 71.81 |  |  | POL1_0
|  | 1NP:6,55*2+0,3*4+13,4*2-1,9-0,9*7-0,8*2+1,7+0,6*2+0,4*4 |  | 35.8 | [18 empty] | VV | 0
|  | 6*2+4,5*2-0,8*6 |  | 16.2 | [18 empty] | VV | 0
|  | 4,5*2+3*2+0,6*2-0,8 |  | 15.4 | [18 empty] | VV | 0
|  | 4,5*2+1,75*2-0,8 |  | 11.7 | [18 empty] | VV | 0
|  | 1,85*2+1,8*2-0,8*2-0,7+0,6*2 |  | 6.2 | [18 empty] | VV | 0
|  | 1.15:4,3*2+1,1*2-0,8 |  | 10 | [18 empty] | VV | 0
|  | 1,75*2+4,15*2-0,9 |  | 10.9 | [18 empty] | VV | 0
|  | 2,3*2+1,8*2+0,5*2-0,8*2-0,7 |  | 6.9 | [18 empty] | VV | 0
|  | 3,05*2+1,8*2+0,6*2+2,95+3,06*2-0,9*4 |  | 16.37 | [18 empty] | VV | 0
|  | 1.24:3,4*2+2,5*2-0,8*2 |  | 10.2 | [18 empty] | VV | 0
|  | 2,5*2+2,15*2-0,8+2,5*2+1,5*2-0,8 |  | 15.7 | [18 empty] | VV | 0
|  | 2,25*2+3,3*2-0,8*3 |  | 8.7 | [18 empty] | VV | 0
|  | Schodiště:4,2+2,6+5,25+1,7+1,8+2,1*2+3,3*2+22*,1*2 |  | 30.75 | [18 empty] | VV | 0
|  | 2NP:16,5*2+3,4+1,9+1,9+0,5+0,9-0,8*6 |  | 36.8 | [18 empty] | VV | 0
|  | 2.03:5*2+4*2+1,05*2-0,8*5-0,7*2 |  | 14.7 | [18 empty] | VV | 0
|  | 6,1*2+1,85*2+0,5*2+0,82*2-0,8*4-0,7*2 |  | 13.94 | [18 empty] | VV | 0
|  | 4,05+4,8*2-0,8*4-0,7*2+0,2*2 |  | 9.45 | [18 empty] | VV | 0
|  | 2.23:4,56*2+1,65*2-0,8 |  | 11.62 | [18 empty] | VV | 0
|  | 4,56*2+1,4*2-0,8 |  | 11.12 | [18 empty] | VV | 0
|  | 4,56*2+1,75*2-0,8 |  | 11.82 | [18 empty] | VV | 0
211 | 771479001R00 | Řezání dlaždic keramických pro soklíky | m | 304.27 | 0 | 0 |  | 0 |  | 0 | 15 | 0 | 0 | 0 | 0 | 0 |  |  | 0.154 | 46.86 |  |  | POL1_0
212 | 597642030R | Dlažba slinutá matná 300x300x9 mm, tmavě šedá, dezén žula | m2 | 359.7058 | 0 | 0 |  | 0 |  | 0 | 15 | 0 | 0.0192 | 6.9063 | 0 | 0 |  |  | 0 | 0 |  |  | POL3_0
|  | Budou předloženy min. 3 vzorky k výběru na KD | [20 empty] | POP |  | Budou předloženy min. 3 vzorky k výběru na KD
|  | 51,6*0,6*1,05 |  | 32.508 | [18 empty] | VV | 0
|  | 281,19*1,05 |  | 295.2495 | [18 empty] | VV | 0
|  | 304,27*0,1*1,05 |  | 31.9484 | [18 empty] | VV | 0
213 | 998771101R00 | Přesun hmot pro podlahy z dlaždic, výšky do 6 m | t | 8.034 | 0 | 0 |  | 0 |  | 0 | 15 | 0 | 0 | 0 | 0 | 0 |  |  | 1.598 | 12.84 |  |  | POL1_0
Díl: | 776 | Podlahy povlakové |  |  |  | 0 |  | 0 |  | 0 |  | 0 |  | 1.1825 |  | 0.17582 |  |  |  | 226.61 |  |  | DIL
214 | 776521100RU3 | Lepení povlak.podlah z pásů PVC na lepidlo, včetně podlahoviny PVC pásy standard tl. 1,5 mm | m2 | 325.76 | 0 | 0 |  | 0 |  | 0 | 15 | 0 | 0.00363 | 1.1825 | 0 | 0 |  |  | 0.38 | 123.79 |  |  | POL1_0
|  | Započítat včetně lepení podlahových plastových soklíků systémových a včetně svaření pásů šňůrou systémovou. | [20 empty] | POP |  | Započítat včetně lepení podlahových plastových soklíků systémových a včetně svaření pásů šňůrou systémovou.
|  | Ke KD bude předloženo min. 5 vzorků k výběru | [20 empty] | POP |  | Ke KD bude předloženo min. 5 vzorků k výběru
|  | 1NP:14,8+29,66+9,04 |  | 53.5 | [18 empty] | VV | 0
|  | 12,13+22,79 |  | 34.92 | [18 empty] | VV | 0
|  | 19,36 |  | 19.36 | [18 empty] | VV | 0
|  | 13,33+28,16 |  | 41.49 | [18 empty] | VV | 0
|  | 2NP:12,42+11,32+10,19+25,8 |  | 59.73 | [18 empty] | VV | 0
|  | 20,32+12,91+29,21 |  | 62.44 | [18 empty] | VV | 0
|  | 13,96+12,91+27,45 |  | 54.32 | [18 empty] | VV | 0
215 | 776101101R00 | Vysávání podlah prům.vysavačem pod povlak.podlahy | m2 | 325.76 | 0 | 0 |  | 0 |  | 0 | 15 | 0 | 0 | 0 | 0 | 0 |  |  | 0.016 | 5.21 |  |  | POL1_0
216 | 776101115R00 | Vyrovnání podkladů samonivelační hmotou | m2 | 325.76 | 0 | 0 |  | 0 |  | 0 | 15 | 0 | 0 | 0 | 0 | 0 |  |  | 0.147 | 47.89 |  |  | POL1_0
217 | 776101121R00 | Provedení penetrace podkladu pod povlakové podlahové krytiny a samonivelační hmoty | m2 | 651.52 | 0 | 0 |  | 0 |  | 0 | 15 | 0 | 0 | 0 | 0 | 0 |  |  | 0.046 | 29.97 |  |  | POL1_0
|  | 325,76*2 |  | 651.52 | [18 empty] | VV | 0
218 | 776511810R00 | Odstranění PVC a koberců lepených bez podložky | m2 | 175.82 | 0 | 0 |  | 0 |  | 0 | 15 | 0 | 0 | 0 | 0.001 | 0.17582 |  |  | 0.105 | 18.46 |  |  | POL1_0
|  | 17,9+23,38+26,63+35,66 |  | 103.57 | [18 empty] | VV | 0
|  | 54,75+17,5 |  | 72.25 | [18 empty] | VV | 0
219 | 998776101R00 | Přesun hmot pro podlahy povlakové, výšky do 6 m | t | 1.183 | 0 | 0 |  | 0 |  | 0 | 15 | 0 | 0 | 0 | 0 | 0 |  |  | 1.091 | 1.29 |  |  | POL1_0
Díl: | 781 | Obklady keramické |  |  |  | 0 |  | 0 |  | 0 |  | 0 |  | 3.2946 |  | 0 |  |  |  | 226.72 |  |  | DIL
220 | 781101210RT1 | Penetrace podkladu pod obklady, penetrační nátěr hloubkový | m2 | 201.9 | 0 | 0 |  | 0 |  | 0 | 15 | 0 | 0.00016 | 0.0323 | 0 | 0 |  |  | 0.05 | 10.1 |  |  | POL1_0
221 | 781415016RT2 | Montáž obkladů stěn, porovin.,tmel, nad 20x25 cm, flex (lepidlo), Flex (spár. hmota) | m2 | 201.9 | 0 | 0 |  | 0 |  | 0 | 15 | 0 | 0.00297 | 0.59964 | 0 | 0 |  |  | 0.984 | 198.67 |  |  | POL1_0
|  | 1A:(2,8+0,6)*0,6 |  | 2.04 | [18 empty] | VV | 0
|  | (2,9*2+1,9*2+1,2*2+1,5*2)*2,1-0,7*2*2 |  | 28.7 | [18 empty] | VV | 0
|  | 1B:(2,75*2+1,75*2)*2,1-0,7*2+2*0,6 |  | 18.7 | [18 empty] | VV | 0
|  | 1C:(2*2+1,8*2)*2,1-0,7*2 |  | 14.56 | [18 empty] | VV | 0
|  | 1D:3,8*0,6+(4*2+3,25*2)*2,1-0,9*2 |  | 30.93 | [18 empty] | VV | 0
|  | 2A:3*0,6+(1,8*2+1,1*2)*2,1-0,7*2+(2,45*2+1,8*2)*2,1-0,7*2 |  | 29.03 | [18 empty] | VV | 0
|  | 2B:(1,8*2+3,25*2)*2,1-0,7*2+(1,05+1,25)*2*2,1*0,7*2+2,7*0,6 |  | 34.954 | [18 empty] | VV | 0
|  | 2C:(2,25+1,8+1,65+0,9+1,17+0,9)*2*2,1-0,8*2-0,7*2*2+2,7*0,6 |  | 33.634 | [18 empty] | VV | 0
|  | 2.26:(1,76+0,8)*2*2,1-0,7*2 |  | 9.352 | [18 empty] | VV | 0
222 | 597813600R | Obkládačka 20x20 bílá mat | m2 | 163.539 | 0 | 0 |  | 0 |  | 0 | 15 | 0 | 0.0122 | 1.9952 | 0 | 0 |  |  | 0 | 0 |  |  | POL3_0
|  | Budou předloženy min. 3 vzorky k výběru na KD | [20 empty] | POP |  | Budou předloženy min. 3 vzorky k výběru na KD
|  | 201,9/4*3*1,08 |  | 163.539 | [18 empty] | VV | 0
223 | 597813602R | Obkládačka 20x20 světle šedá mat | m2 | 54.513 | 0 | 0 |  | 0 |  | 0 | 15 | 0 | 0.0122 | 0.66506 | 0 | 0 |  |  | 0 | 0 |  |  | POL3_0
|  | Budou předloženy min. 3 vzorky k výběru na KD | [20 empty] | POP |  | Budou předloženy min. 3 vzorky k výběru na KD
|  | 201,9/4*1*1,08 |  | 54.513 | [18 empty] | VV | 0
224 | 7814911... | Montáž lišt k obkladům, vč. dodávky, rohových, koutových i dilatačních | m | 105.7571 | 0 | 0 |  | 0 |  | 0 | 15 | 0 | 0 | 0 | 0 | 0 |  |  | 0.12 | 12.69 |  |  | POL1_0
|  | Včetně dodávky lišty ukončující plastové bílé | [20 empty] | POP |  | Včetně dodávky lišty ukončující plastové bílé
|  | 201,9/2,1*1,1 |  | 105.7571 | [18 empty] | VV | 0
225 | 28349052R | Dvířka vanová z ABS D 200 x 200 mm, vč. osazení do obkladů | kus | 4 | 0 | 0 |  | 0 |  | 0 | 15 | 0 | 0.0006 | 0.0024 | 0 | 0 |  |  | 0 | 0 |  |  | POL3_0
226 | 998781101R00 | Přesun hmot pro obklady keramické, výšky do 6 m | t | 3.292 | 0 | 0 |  | 0 |  | 0 | 15 | 0 | 0 | 0 | 0 | 0 |  |  | 1.598 | 5.26 |  |  | POL1_0
Díl: | 783 | Nátěry |  |  |  | 0 |  | 0 |  | 0 |  | 0 |  | 0.01043 |  | 0 |  |  |  | 4.12 |  |  | DIL
227 | 783122210R00 | Nátěr syntetický OK "A" 1x + 2x email | m2 | 27.456 | 0 | 0 |  | 0 |  | 0 | 15 | 0 | 0.00038 | 0.01043 | 0 | 0 |  |  | 0.15 | 4.12 |  |  | POL1_0
|  | (0,05*2+0,12)*(0,8+2*2)*26 |  | 27.456 | [18 empty] | VV | 0
Díl: | 784 | Malby |  |  |  | 0 |  | 0 |  | 0 |  | 0 |  | 0.59891 |  | 0 |  |  |  | 365.86 |  |  | DIL
228 | 784195212R00 | Malba bílá, bez penetrace, 2 x, vhodná i na sádrokarton | m2 | 2722.46 | 0 | 0 |  | 0 |  | 0 | 15 | 0 | 0.00015 | 0.40837 | 0 | 0 |  |  | 0.10191 | 277.45 |  |  | POL1_0
|  | omítka stropů:92,32 |  | 92.32 | [18 empty] | VV | 0
|  | SDK podhledy:436,84+70,01+54,29 |  | 561.14 | [18 empty] | VV | 0
|  | stěny:1157+157+755 |  | 2069 | [18 empty] | VV | 0
229 | 784191101R00 | Penetrace podkladu univerzální 1x | m2 | 2722 | 0 | 0 |  | 0 |  | 0 | 15 | 0 | 7e-05 | 0.19054 | 0 | 0 |  |  | 0.03248 | 88.41 |  |  | POL1_0
Díl: | 786 | Čalounické úpravy |  |  |  | 0 |  | 0 |  | 0 |  | 0 |  | 0.31255 |  | 0 |  |  |  | 24.55 |  |  | DIL
230 | 786622211RT2 | Žaluzie horizontální vnitřní AL lamely , včetně dodávky žaluzie | m2 | 81.82 | 0 | 0 |  | 0 |  | 0 | 15 | 0 | 0.00382 | 0.31255 | 0 | 0 |  |  | 0.3 | 24.55 |  |  | POL1_0
|  | Netýká se oken mimo bytů. | [20 empty] | POP |  | Netýká se oken mimo bytů.
|  | Barevný odstín - bronzová | [20 empty] | POP |  | Barevný odstín - bronzová
|  | 1,2*1,55*11 |  | 20.46 | [18 empty] | VV | 0
|  | 1,8*1,55*1 |  | 2.79 | [18 empty] | VV | 0
|  | 1,2*2,45*1 |  | 2.94 | [18 empty] | VV | 0
|  | 1,8*2,2*1 |  | 3.96 | [18 empty] | VV | 0
|  | 1,55*2,9*1 |  | 4.495 | [18 empty] | VV | 0
|  | 1,55*2,35*12 |  | 43.71 | [18 empty] | VV | 0
|  | 1,05*1,65*2 |  | 3.465 | [18 empty] | VV | 0
Díl: | 787 | Zasklívání |  |  |  | 0 |  | 0 |  | 0 |  | 0 |  | 0.00072 |  | 0 |  |  |  | 18.9 |  |  | DIL
231 | 787911111R00 | Montáž zrcadla na stěnu, na lepidlo, pl. do 2 m2, vč. dodávky zrcadla | m2 | 9 | 0 | 0 |  | 0 |  | 0 | 15 | 0 | 8e-05 | 0.00072 | 0 | 0 |  |  | 2.1 | 18.9 |  |  | POL1_0
|  | Vlepená zrcadla do koupelen mezi keram. obklady. Rozměry přizpůsobit vynechané ploše obkladaček bez řezání | [20 empty] | POP |  | Vlepená zrcadla do koupelen mezi keram. obklady. Rozměry přizpůsobit vynechané ploše obkladaček bez řezání
|  | 1*1*9 |  | 9 | [18 empty] | VV | 0
[21 empty] | 15 | 21
| Celkem |  |  |  |  | 0 | [14 empty] | 0 | 0 | SUM
Poznámky uchazeče k zadání
POPUZIV
END