## Rekapitulace stavby
Export Komplet | [27 empty] | 2.0 | ZAMOK |  |  |  |  | False | False | {6102d624-5e94-44a3-8edb-8d46bd3dc78b}
[33 empty] | 0,01 | 21
[33 empty] | 0,01 | 12
|  | REKAPITULACE STAVBY | [17 empty] | v --- níže se nacházejí doplnkové a pomocné údaje k sestavám --- v | [11 empty] | Návod na vyplnění | 0,001
|  | Kód: |  |  |  |  | 2206C | [24 empty] | Měnit lze pouze buňky se žlutým podbarvením! 1) na prvním listu Rekapitulace stavby vyplňte v sestavě a) Souhrnný list - údaje o Uchazeči (přenesou se do ostatních sestav i v jiných listech) b) Rekapitulace objektů - potřebné Ostatní náklady 2) na vybraných listech vyplňte v sestavě a) Krycí list - údaje o Uchazeči, pokud se liší od údajů o Uchazeči na Souhrnném listu (údaje se přenesou do ostatních sestav v daném listu) b) Rekapitulace rozpočtu - potřebné Ostatní náklady c) Celkové náklady za stavbu - ceny u položek - množství, pokud má žluté podbarvení - a v případě potřeby poznámku (ta je ve skrytém sloupci) | 0,01
|  | Stavba: |  |  |  |  | Technická vybavenost RD Supíkovice | [25 empty] | 0,01
|  | KSO: | [13 empty] | CC-CZ: | [16 empty] | 0,01
|  | Místo: |  |  |  |  | Supíkovice | [8 empty] | Datum: |  | 9. 5. 2024 | [14 empty] | 0,01
0,01
|  | Zadavatel: | [13 empty] | IČ: |  | 00303429 | [14 empty] | 0,01
|  |  | Obec Supíkovice | [12 empty] | DIČ: |  | CZ00303429 | [14 empty] | 0,01
0,01
|  | Uchazeč: | [13 empty] | IČ: |  | Vyplň údaj | [14 empty] | 0,01
|  |  | Vyplň údaj | [12 empty] | DIČ: |  | Vyplň údaj | [14 empty] | 0,01
False
|  | Projektant: | [13 empty] | IČ: |  | 16627008 | [14 empty] | False
|  |  | DIK Jeseník spol. s r.o. | [12 empty] | DIČ: |  | CZ16627008 | [14 empty] | True
0,01
|  | Zpracovatel: | [13 empty] | IČ: |  | 16627008 | [14 empty] | 0,01
|  |  | DIK Jeseník spol. s r.o. | [12 empty] | DIČ: |  | CZ16627008 | [14 empty] | True
Poznámka:
Soupis prací je sestaven s využitím Cenové soustavy ÚRS. Položky, které pochází z této cenové soustavy, jsou ve sloupci 'Cenová soustava' označeny popisem 'CS ÚRS' a úrovní příslušného kalendářního pololetí. Veškeré další informace vymezující popis a podmínky použití těchto položek z Cenové soustavy, které nejsou uvedeny přímo v soupisu prací, jsou neomezeně dálkově k dispozici na webu podminky.urs.cz.
|  | Cena bez DPH | [13 empty] | 0
[8 empty] | Sazba daně |  |  | Základ daně |  |  |  |  | Výše daně
|  | DPH |  | základní |  |  |  | 21% |  |  | 0 |  |  |  |  | 0
|  |  |  | snížená |  |  |  | 12% |  |  | 0 |  |  |  |  | 0
|  |  |  | zákl. přenesená |  |  |  | 21% |  |  | 0 |  |  |  |  | 0
|  |  |  | sníž. přenesená |  |  |  | 12% |  |  | 0 |  |  |  |  | 0
|  |  |  | nulová |  |  |  | 0% |  |  | 0 |  |  |  |  | 0
|  | Cena s DPH | [6 empty] | v |  |  | CZK |  |  |  | 0
|  | Projektant | [11 empty] | Zpracovatel
|  | Datum a podpis: | [7 empty] | Razítko |  |  |  | Datum a podpis: |  |  | Razítko
|  | Objednavatel | [11 empty] | Uchazeč
|  | Datum a podpis: | [7 empty] | Razítko |  |  |  | Datum a podpis: |  |  | Razítko
REKAPITULACE OBJEKTŮ STAVBY A SOUPISŮ PRACÍ
| Kód: | [6 empty] | 2206C
| Stavba: | [6 empty] | Technická vybavenost RD Supíkovice
| Místo: | [6 empty] | Supíkovice | [6 empty] | Datum: |  | 9. 5. 2024
| Zadavatel: | [6 empty] | Obec Supíkovice | [6 empty] | Projektant: |  | DIK Jeseník spol. s r.o. |  |  | Informatívní údaje z listů zakázek
| Uchazeč: | [13 empty] | Zpracovatel: |  | DIK Jeseník spol. s r.o.
| Kód |  |  |  | Popis | [7 empty] | Cena bez DPH [CZK] |  |  |  |  | Cena s DPH [CZK] | Typ | z toho Ostat. náklady [CZK] | DPH [CZK] | Normohodiny [h] | DPH základní [CZK] | DPH snížená [CZK] | DPH základní přenesená [CZK] | DPH snížená přenesená [CZK] | Základna DPH základní | Základna DPH snížená | Základna DPH zákl. přenesená | Základna DPH sníž. přenesená | Základna DPH nulová
| Náklady z rozpočtů | [11 empty] | 0 |  |  |  |  | 0 |  | 0 | 0 | 0 | 0 | 0 | 0 | 0 | 0 | 0 | 0 | 0 | 0 |  | D | 0 | ###NOIMPORT### | IMPORT | {6102d624-5e94-44a3-8edb-8d46bd3dc78b} | {00000000-0000-0000-0000-000000000000}
|  | _SO101 |  |  |  | KOMUNIKACE | [6 empty] | 0 |  |  |  |  | 0 | STA | 0 | 0 | 0 | 0 | 0 | 0 | 0 | 0 | 0 | 0 | 0 | 0 |  | D | 1 | ###NOIMPORT### | IMPORT | {ab3f7cbe-a06f-4251-87a1-9cbeb8623794} | {6102d624-5e94-44a3-8edb-8d46bd3dc78b} | 2
|  |  | SO101_1 |  |  |  | 1.etapa | [5 empty] | 0 |  |  |  |  | 0 | Soupis | 0 | 0 | 0 | 0 | 0 | 0 | 0 | 0 | 0 | 0 | 0 | 0 |  | D | 2 |  | IMPORT | {9c06e507-b81c-401a-8ef1-21996edd8ea2} | {ab3f7cbe-a06f-4251-87a1-9cbeb8623794}
/ |  |  |  | SO101_1 |  |  |  | 1.etapa |  |  |  |  | 0 |  |  |  |  | 0 | Soupis | 0 | 0 | 0 | 0 | 0 | 0 | 0 | 0 | 0 | 0 | 0 | 0 |  |  | 3 | ###NOINSERT### | IMPORT | {9c06e507-b81c-401a-8ef1-21996edd8ea2} | {ab3f7cbe-a06f-4251-87a1-9cbeb8623794}
/ |  |  |  | SO101_1_1 |  |  |  | Úprava stávajícího propustku |  |  |  |  | 0 |  |  |  |  | 0 | Soupis | 0 | 0 | 0 | 0 | 0 | 0 | 0 | 0 | 0 | 0 | 0 | 0 |  |  | 3 |  | IMPORT | {d4573cfd-933d-4d94-a087-fd74f378a8da} | {9c06e507-b81c-401a-8ef1-21996edd8ea2}
/ |  |  |  | SO101_1_2 |  |  |  | Výměna podloží |  |  |  |  | 0 |  |  |  |  | 0 | Soupis | 0 | 0 | 0 | 0 | 0 | 0 | 0 | 0 | 0 | 0 | 0 | 0 |  |  | 3 |  | IMPORT | {5aea29fc-bead-4560-9383-c0a117ba78fc} | {9c06e507-b81c-401a-8ef1-21996edd8ea2}
|  | SO01 |  |  |  | VODOVOD | [6 empty] | 0 |  |  |  |  | 0 | STA | 0 | 0 | 0 | 0 | 0 | 0 | 0 | 0 | 0 | 0 | 0 | 0 |  | D | 1 | ###NOIMPORT### | IMPORT | {ab42f538-4548-4e22-8f22-4d1f2548e630} | {6102d624-5e94-44a3-8edb-8d46bd3dc78b} | 2
/ |  |  | SO01_1 |  |  |  | 1.ETAPA | [5 empty] | 0 |  |  |  |  | 0 | Soupis | 0 | 0 | 0 | 0 | 0 | 0 | 0 | 0 | 0 | 0 | 0 | 0 |  |  | 2 |  | IMPORT | {de577a5e-2502-4092-af7a-79861630b473} | {ab42f538-4548-4e22-8f22-4d1f2548e630}
|  | SO02 |  |  |  | JEDNOTNÁ KANALIZACE | [6 empty] | 0 |  |  |  |  | 0 | STA | 0 | 0 | 0 | 0 | 0 | 0 | 0 | 0 | 0 | 0 | 0 | 0 |  | D | 1 | ###NOIMPORT### | IMPORT | {fa50f3d6-0082-4cf6-9e6b-513000e4cbf7} | {6102d624-5e94-44a3-8edb-8d46bd3dc78b} | 2
|  |  | SO02_1 |  |  |  | 1.etapa | [5 empty] | 0 |  |  |  |  | 0 | Soupis | 0 | 0 | 0 | 0 | 0 | 0 | 0 | 0 | 0 | 0 | 0 | 0 |  | D | 2 |  | IMPORT | {76336c4e-bcaa-4dfc-9363-bc7fddb9c2f7} | {fa50f3d6-0082-4cf6-9e6b-513000e4cbf7}
/ |  |  |  | SO02_1 |  |  |  | 1.etapa |  |  |  |  | 0 |  |  |  |  | 0 | Soupis | 0 | 0 | 0 | 0 | 0 | 0 | 0 | 0 | 0 | 0 | 0 | 0 |  |  | 3 | ###NOINSERT### | IMPORT | {76336c4e-bcaa-4dfc-9363-bc7fddb9c2f7} | {fa50f3d6-0082-4cf6-9e6b-513000e4cbf7}
/ |  |  |  | SO02_1_1 |  |  |  | Úpravy napojení na stávající kanalizaci |  |  |  |  | 0 |  |  |  |  | 0 | Soupis | 0 | 0 | 0 | 0 | 0 | 0 | 0 | 0 | 0 | 0 | 0 | 0 |  |  | 3 |  | IMPORT | {f3486cb1-cf48-471b-b0df-9ecec7e683c3} | {76336c4e-bcaa-4dfc-9363-bc7fddb9c2f7}
|  | SO03 |  |  |  | DEŠŤOVÁ KANALIZACE | [6 empty] | 0 |  |  |  |  | 0 | STA | 0 | 0 | 0 | 0 | 0 | 0 | 0 | 0 | 0 | 0 | 0 | 0 |  | D | 1 | ###NOIMPORT### | IMPORT | {24ac428f-dbe5-4fd7-9478-533ddefb8242} | {6102d624-5e94-44a3-8edb-8d46bd3dc78b} | 2
|  |  | SO03_1 |  |  |  | 1.etapa | [5 empty] | 0 |  |  |  |  | 0 | Soupis | 0 | 0 | 0 | 0 | 0 | 0 | 0 | 0 | 0 | 0 | 0 | 0 |  | D | 2 |  | IMPORT | {673b6a89-3212-4dd8-b393-b6f430b0bc0f} | {24ac428f-dbe5-4fd7-9478-533ddefb8242}
/ |  |  |  | SO03_1 |  |  |  | 1.etapa |  |  |  |  | 0 |  |  |  |  | 0 | Soupis | 0 | 0 | 0 | 0 | 0 | 0 | 0 | 0 | 0 | 0 | 0 | 0 |  |  | 3 | ###NOINSERT### | IMPORT | {673b6a89-3212-4dd8-b393-b6f430b0bc0f} | {24ac428f-dbe5-4fd7-9478-533ddefb8242}
/ |  |  |  | SO03_1_1 |  |  |  | Kontrolní šachta Š1 |  |  |  |  | 0 |  |  |  |  | 0 | Soupis | 0 | 0 | 0 | 0 | 0 | 0 | 0 | 0 | 0 | 0 | 0 | 0 |  |  | 3 |  | IMPORT | {8be66b51-3070-4a07-b11c-580e392a2612} | {673b6a89-3212-4dd8-b393-b6f430b0bc0f}
/ |  |  |  | SO03_1_2 |  |  |  | Kontrolní šachta Š2 |  |  |  |  | 0 |  |  |  |  | 0 | Soupis | 0 | 0 | 0 | 0 | 0 | 0 | 0 | 0 | 0 | 0 | 0 | 0 |  |  | 3 |  | IMPORT | {efb9c45c-78c6-477b-ac37-52cc8cdeb21a} | {673b6a89-3212-4dd8-b393-b6f430b0bc0f}
/ |  |  |  | SO03_1_3 |  |  |  | Kontrolní šachta Š3 |  |  |  |  | 0 |  |  |  |  | 0 | Soupis | 0 | 0 | 0 | 0 | 0 | 0 | 0 | 0 | 0 | 0 | 0 | 0 |  |  | 3 |  | IMPORT | {c54f62da-059c-4e1c-adf9-6d8cbe57f7b9} | {673b6a89-3212-4dd8-b393-b6f430b0bc0f}
/ |  |  |  | SO03_1_6 |  |  |  | Propustek |  |  |  |  | 0 |  |  |  |  | 0 | Soupis | 0 | 0 | 0 | 0 | 0 | 0 | 0 | 0 | 0 | 0 | 0 | 0 |  |  | 3 |  | IMPORT | {682b6daf-86c4-4ca2-ba80-fb18ad23511e} | {673b6a89-3212-4dd8-b393-b6f430b0bc0f}
/ |  |  |  | SO03_1_7 |  |  |  | Záchytný příkop |  |  |  |  | 0 |  |  |  |  | 0 | Soupis | 0 | 0 | 0 | 0 | 0 | 0 | 0 | 0 | 0 | 0 | 0 | 0 |  |  | 3 |  | IMPORT | {e48a522c-6172-4626-b526-5c6e1156236a} | {673b6a89-3212-4dd8-b393-b6f430b0bc0f}
/ |  | SO03_1_8 |  |  |  | Přeložky plynu | [6 empty] | 0 |  |  |  |  | 0 | STA | 0 | 0 | 0 | 0 | 0 | 0 | 0 | 0 | 0 | 0 | 0 | 0 |  |  | 1 |  | IMPORT | {b079ee30-1d0c-4c6f-a567-2cc50a62b8e4} | {6102d624-5e94-44a3-8edb-8d46bd3dc78b} | 2
|  | SO04 |  |  |  | PŘÍPOJKY | [6 empty] | 0 |  |  |  |  | 0 | STA | 0 | 0 | 0 | 0 | 0 | 0 | 0 | 0 | 0 | 0 | 0 | 0 |  | D | 1 | ###NOIMPORT### | IMPORT | {b7bc95bd-8de5-43f6-a7dd-7ca97f7ef0ac} | {6102d624-5e94-44a3-8edb-8d46bd3dc78b} | 2
|  |  | SO04_1 |  |  |  | 1.etapa | [5 empty] | 0 |  |  |  |  | 0 | Soupis | 0 | 0 | 0 | 0 | 0 | 0 | 0 | 0 | 0 | 0 | 0 | 0 |  | D | 2 | ###NOIMPORT### | IMPORT | {8cff7c28-b556-42df-b9c3-ce6af883df77} | {b7bc95bd-8de5-43f6-a7dd-7ca97f7ef0ac}
/ |  |  |  | SO04_1_1 |  |  |  | Přípojky vody-1.etapa |  |  |  |  | 0 |  |  |  |  | 0 | Soupis | 0 | 0 | 0 | 0 | 0 | 0 | 0 | 0 | 0 | 0 | 0 | 0 |  |  | 3 |  | IMPORT | {89cea38f-50c6-4a47-b7a7-0a2200d56447} | {8cff7c28-b556-42df-b9c3-ce6af883df77}
/ |  |  |  | SO04_1_2 |  |  |  | Přípojky kanalizace-1.etapa |  |  |  |  | 0 |  |  |  |  | 0 | Soupis | 0 | 0 | 0 | 0 | 0 | 0 | 0 | 0 | 0 | 0 | 0 | 0 |  |  | 3 |  | IMPORT | {a459cc1f-9db9-484e-bb6e-a51bea94f24b} | {8cff7c28-b556-42df-b9c3-ce6af883df77}
|  | SO05 |  |  |  | VEŘEJNÉ OSVĚTLENÍ | [6 empty] | 0 |  |  |  |  | 0 | STA | 0 | 0 | 0 | 0 | 0 | 0 | 0 | 0 | 0 | 0 | 0 | 0 |  | D | 1 | ###NOIMPORT### | IMPORT | {fa596fee-a401-44ee-a241-90de22803d14} | {6102d624-5e94-44a3-8edb-8d46bd3dc78b} | 2
/ |  |  | SO05_1 |  |  |  | 1.etapa | [5 empty] | 0 |  |  |  |  | 0 | Soupis | 0 | 0 | 0 | 0 | 0 | 0 | 0 | 0 | 0 | 0 | 0 | 0 |  |  | 2 |  | IMPORT | {3db99515-f811-48d8-9c65-3c50b9d2a9b7} | {fa596fee-a401-44ee-a241-90de22803d14}

## SO101_1 - 1.etapa
{9c06e507-b81c-401a-8ef1-21996edd8ea2}
2
| KRYCÍ LIST SOUPISU PRACÍ | [7 empty] | v --- níže se nacházejí doplnkové a pomocné údaje k sestavám --- v | [8 empty] | False
Stavba:
Technická vybavenost RD Supíkovice
Objekt:
_SO101 - KOMUNIKACE
Soupis:
SO101_1 - 1.etapa
| KSO: |  |  |  |  | CC-CZ:
| Místo: |  | Supíkovice |  |  | Datum: | 9. 5. 2024
| Zadavatel: |  |  |  |  | IČ: | 00303429
|  | Obec Supíkovice |  |  |  | DIČ: | CZ00303429
| Uchazeč: |  |  |  |  | IČ: | Vyplň údaj
|  | Vyplň údaj |  |  |  | DIČ: | Vyplň údaj
| Projektant: |  |  |  |  | IČ: | 16627008
|  | DIK Jeseník spol. s r.o. |  |  |  | DIČ: | CZ16627008
| Zpracovatel: |  |  |  |  | IČ: | 16627008
|  | DIK Jeseník spol. s r.o. |  |  |  | DIČ: | CZ16627008
Poznámka:
Soupis prací je sestaven s využitím Cenové soustavy ÚRS. Položky, které pochází z této cenové soustavy, jsou ve sloupci 'Cenová soustava' označeny popisem 'CS ÚRS' a úrovní příslušného kalendářního pololetí. Veškeré další informace vymezující popis a podmínky použití těchto položek z Cenové soustavy, které nejsou uvedeny přímo v soupisu prací, jsou neomezeně dálkově k dispozici na webu podminky.urs.cz.
| Cena bez DPH | [5 empty] | 0
|  |  | Základ daně |  |  | Sazba daně | Výše daně
| DPH | základní | 0 |  |  | 21% | 0
|  | snížená | 0 |  |  | 12% | 0
|  | zákl. přenesená | 0 |  |  | 21% | 0
|  | sníž. přenesená | 0 |  |  | 12% | 0
|  | nulová | 0 |  |  | 0% | 0
| Cena s DPH |  |  | v | CZK |  | 0
| Projektant |  |  | Zpracovatel
| Datum a podpis: |  | Razítko | Datum a podpis: |  |  | Razítko
| Objednavatel |  |  | Uchazeč
| Datum a podpis: |  | Razítko | Datum a podpis: |  |  | Razítko
REKAPITULACE ČLENĚNÍ SOUPISU PRACÍ
Stavba:
Technická vybavenost RD Supíkovice
Objekt:
_SO101 - KOMUNIKACE
Soupis:
SO101_1 - 1.etapa
Místo: |  |  | Supíkovice |  |  | Datum: | 9. 5. 2024
Zadavatel: |  |  | Obec Supíkovice |  |  | Projektant: | DIK Jeseník spol. s r.o.
Uchazeč: |  |  | Vyplň údaj |  |  | Zpracovatel: | DIK Jeseník spol. s r.o.
Kód dílu - Popis | [6 empty] | Cena celkem [CZK]
Náklady ze soupisu prací | [6 empty] | 0 | [11 empty] | -1
| HSV - Práce a dodávky HSV | [5 empty] | 0
| 1 - Zemní práce | [5 empty] | 0
| 2 - Zakládání | [5 empty] | 0
| 5 - Komunikace pozemní | [5 empty] | 0
| 8 - Trubní vedení | [5 empty] | 0
| 9 - Ostatní konstrukce a práce, bourání | [5 empty] | 0
| 997 - Přesun sutě | [5 empty] | 0
| 998 - Přesun hmot | [5 empty] | 0
| VRN - Vedlejší rozpočtové náklady | [5 empty] | 0
| VRN1 - Průzkumné, geodetické a projektové práce | [5 empty] | 0
| VRN3 - Zařízení staveniště | [5 empty] | 0
| VRN4 - Inženýrská činnost | [5 empty] | 0
| VRN7 - Provozní vlivy | [5 empty] | 0
SOUPIS PRACÍ
Stavba:
Technická vybavenost RD Supíkovice
Objekt:
_SO101 - KOMUNIKACE
Soupis:
SO101_1 - 1.etapa
Místo: |  |  | Supíkovice |  |  | Datum: | 9. 5. 2024
Zadavatel: |  |  | Obec Supíkovice |  |  | Projektant: | DIK Jeseník spol. s r.o.
Uchazeč: |  |  | Vyplň údaj |  |  | Zpracovatel: | DIK Jeseník spol. s r.o.
PČ | Typ | Kód | Popis | MJ | Množství | J.cena [CZK] | Cena celkem [CZK] | Cenová soustava |  | DPH | J. Nh [h] | Nh celkem [h] | J. hmotnost [t] | Hmotnost celkem [t] | J. suť [t] | Suť Celkem [t]
Náklady soupisu celkem | [6 empty] | 0 |  |  |  |  | 0 |  | 719.3865 |  | 96.255 |  | D | -1 | [10 empty] | 0
| D | HSV | Práce a dodávky HSV |  |  |  | 0 |  |  |  |  | 0 |  | 719.3865 |  | 96.255 | 1 | D | 0 |  |  |  | ROZPOCET | [6 empty] | 0
| D | 1 | Zemní práce |  |  |  | 0 |  |  |  |  | 0 |  | 128.5721 |  | 96.255 | 1 | D | 1 |  |  |  | ROZPOCET | [6 empty] | 0
1 | K | 113108442 | Rozrytí krytu z kameniva bez zhutnění s živičným pojivem | m2 | 1899 |  | 0 |  |  | základní |  | 0 | 0 | 0 | 0 | 0 | 4 | K | 2 |  |  |  | ROZPOCET | 0 | 0 | 0 | 0 | 0 | 1 | 0 | 4 | 940190084
| Online PSC |  | https://podminky.urs.cz/item/CS_URS_2022_02/113108442 | [14 empty] | Online PSC | 2
| VV |  | 1.skladba | [14 empty] | VV | 2 | 1 | True | 0 | ROZPOCET
| VV |  | 405+657 |  | 1062 | [12 empty] | VV | 2 | 2 | True | 0 | ROZPOCET
| VV |  | 2.skladba | [14 empty] | VV | 2 | 1 | True | 0 | ROZPOCET
| VV |  | 488+349 |  | 837 | [12 empty] | VV | 2 | 2 | True | 0 | ROZPOCET
| VV |  | Součet |  | 1899 | [12 empty] | VV | 2 | 4 | True | 1 | ROZPOCET
2 | K | 113154123 | Frézování živičného krytu tl 50 mm pruh š přes 0,5 do 1 m pl do 500 m2 bez překážek v trase | m2 | 837 |  | 0 |  |  | základní |  | 0 | 5e-05 | 0.04185 | 0.115 | 96.255 | 4 | K | 2 |  |  |  | ROZPOCET | 0 | 0 | 0 | 0 | 0 | 1 | 0 | 4 | -1485438013
| Online PSC |  | https://podminky.urs.cz/item/CS_URS_2022_02/113154123 | [14 empty] | Online PSC | 2
| VV |  | stávající komunikace-materiál uložen dle instrukcí investora | [14 empty] | VV | 2 | 1 | True | 0 | ROZPOCET
| VV |  | 488+349 |  | 837 | [12 empty] | VV | 2 | 2 | True | 1 | ROZPOCET
3 | K | 122252205 | Odkopávky a prokopávky nezapažené pro silnice a dálnice v hornině třídy těžitelnosti I objem do 1000 m3 strojně | m3 | 615.5 |  | 0 |  |  | základní |  | 0 | 0 | 0 | 0 | 0 | 4 | K | 2 |  |  |  | ROZPOCET | 0 | 0 | 0 | 0 | 0 | 1 | 0 | 4 | 1957844683
| Online PSC |  | https://podminky.urs.cz/item/CS_URS_2022_02/122252205 | [14 empty] | Online PSC | 2
| VV |  | 615,5 |  | 615.5 | [12 empty] | VV | 2 | 2 | True | 0 | ROZPOCET
| VV |  | Součet |  | 615.5 | [12 empty] | VV | 2 | 4 | True | 1 | ROZPOCET
4 | K | 162451106 | Vodorovné přemístění přes 1 500 do 2000 m výkopku/sypaniny z horniny třídy těžitelnosti I skupiny 1 až 3 | m3 | 258.5 |  | 0 |  |  | základní |  | 0 | 0 | 0 | 0 | 0 | 4 | K | 2 |  |  |  | ROZPOCET | 0 | 0 | 0 | 0 | 0 | 1 | 0 | 4 | 2056960634
| Online PSC |  | https://podminky.urs.cz/item/CS_URS_2022_02/162451106 | [14 empty] | Online PSC | 2
| VV |  | odkopávky komunikace | [14 empty] | VV | 2 | 1 | True | 0 | ROZPOCET
| VV |  | 615,5 |  | 615.5 | [12 empty] | VV | 2 | 2 | True | 0 | ROZPOCET
| VV |  | odpočet záhozu drenáže podél komunikace-238 bm | [14 empty] | VV | 2 | 1 | True | 0 | ROZPOCET
| VV |  | -238*1,5 |  | -357 | [12 empty] | VV | 2 | 2 | True | 0 | ROZPOCET
| VV |  | Součet |  | 258.5 | [12 empty] | VV | 2 | 4 | True | 1 | ROZPOCET
5 | K | 175151101 | Obsypání potrubí strojně sypaninou bez prohození, uloženou do 3 m | m3 | 64.25 |  | 0 |  |  | základní |  | 0 | 0 | 0 | 0 | 0 | 4 | K | 2 |  |  |  | ROZPOCET | 0 | 0 | 0 | 0 | 0 | 1 | 0 | 4 | 579356966
| Online PSC |  | https://podminky.urs.cz/item/CS_URS_2022_02/175151101 | [14 empty] | Online PSC | 2
| VV |  | doplnění zásypu kamenivem nad drenáží | [14 empty] | VV | 2 | 1 | True | 0 | ROZPOCET
| VV |  | 0,25*0,5*514 |  | 64.25 | [12 empty] | VV | 2 | 2 | True | 0 | ROZPOCET
| VV |  | Součet |  | 64.25 | [12 empty] | VV | 2 | 4 | True | 1 | ROZPOCET
6 | M | 58343959 | kamenivo drcené hrubé frakce 32/63 | t | 128.5 |  | 0 |  |  | základní |  | 0 | 1 | 128.5 | 0 | 0 | 8 | M | 2 |  |  |  | ROZPOCET | 0 | 0 | 0 | 0 | 0 | 1 | 0 | 4 | 2132624063
| VV |  | 64,25*2 'Přepočtené koeficientem množství |  | 128.5 | [12 empty] | VV | 2 | 2 | False | 1 | ROZPOCET
7 | K | 181351003 | Rozprostření ornice tl vrstvy do 200 mm pl do 100 m2 v rovině nebo ve svahu do 1:5 strojně | m2 | 1354 |  | 0 |  |  | základní |  | 0 | 0 | 0 | 0 | 0 | 4 | K | 2 |  |  |  | ROZPOCET | 0 | 0 | 0 | 0 | 0 | 1 | 0 | 4 | 1589683423
| Online PSC |  | https://podminky.urs.cz/item/CS_URS_2022_02/181351003 | [14 empty] | Online PSC | 2
| VV |  | 231 |  | 231 | [12 empty] | VV | 2 | 2 | True | 0 | ROZPOCET
| VV |  | 95 |  | 95 | [12 empty] | VV | 2 | 2 | True | 0 | ROZPOCET
| VV |  | 103 |  | 103 | [12 empty] | VV | 2 | 2 | True | 0 | ROZPOCET
| VV |  | 79 |  | 79 | [12 empty] | VV | 2 | 2 | True | 0 | ROZPOCET
| VV |  | 73 |  | 73 | [12 empty] | VV | 2 | 2 | True | 0 | ROZPOCET
| VV |  | 72 |  | 72 | [12 empty] | VV | 2 | 2 | True | 0 | ROZPOCET
| VV |  | 58 |  | 58 | [12 empty] | VV | 2 | 2 | True | 0 | ROZPOCET
| VV |  | 54 |  | 54 | [12 empty] | VV | 2 | 2 | True | 0 | ROZPOCET
| VV |  | 49 |  | 49 | [12 empty] | VV | 2 | 2 | True | 0 | ROZPOCET
| VV |  | 44 |  | 44 | [12 empty] | VV | 2 | 2 | True | 0 | ROZPOCET
| VV |  | 40 |  | 40 | [12 empty] | VV | 2 | 2 | True | 0 | ROZPOCET
| VV |  | 48 |  | 48 | [12 empty] | VV | 2 | 2 | True | 0 | ROZPOCET
| VV |  | 58 |  | 58 | [12 empty] | VV | 2 | 2 | True | 0 | ROZPOCET
| VV |  | 152 |  | 152 | [12 empty] | VV | 2 | 2 | True | 0 | ROZPOCET
| VV |  | 24 |  | 24 | [12 empty] | VV | 2 | 2 | True | 0 | ROZPOCET
| VV |  | 41 |  | 41 | [12 empty] | VV | 2 | 2 | True | 0 | ROZPOCET
| VV |  | 27 |  | 27 | [12 empty] | VV | 2 | 2 | True | 0 | ROZPOCET
| VV |  | 62 |  | 62 | [12 empty] | VV | 2 | 2 | True | 0 | ROZPOCET
| VV |  | 44 |  | 44 | [12 empty] | VV | 2 | 2 | True | 0 | ROZPOCET
| VV |  | Součet |  | 1354 | [12 empty] | VV | 2 | 4 | True | 1 | ROZPOCET
8 | K | 181411131 | Založení parkového trávníku výsevem pl do 1000 m2 v rovině a ve svahu do 1:5 | m2 | 1514 |  | 0 |  |  | základní |  | 0 | 0 | 0 | 0 | 0 | 4 | K | 2 |  |  |  | ROZPOCET | 0 | 0 | 0 | 0 | 0 | 1 | 0 | 4 | -545749768
| Online PSC |  | https://podminky.urs.cz/item/CS_URS_2022_02/181411131 | [14 empty] | Online PSC | 2
| VV |  | strana k domkům | [14 empty] | VV | 2 | 1 | True | 0 | ROZPOCET
| VV |  | 231 |  | 231 | [12 empty] | VV | 2 | 2 | True | 0 | ROZPOCET
| VV |  | 95 |  | 95 | [12 empty] | VV | 2 | 2 | True | 0 | ROZPOCET
| VV |  | 103 |  | 103 | [12 empty] | VV | 2 | 2 | True | 0 | ROZPOCET
| VV |  | 79 |  | 79 | [12 empty] | VV | 2 | 2 | True | 0 | ROZPOCET
| VV |  | 73 |  | 73 | [12 empty] | VV | 2 | 2 | True | 0 | ROZPOCET
| VV |  | 72 |  | 72 | [12 empty] | VV | 2 | 2 | True | 0 | ROZPOCET
| VV |  | 58 |  | 58 | [12 empty] | VV | 2 | 2 | True | 0 | ROZPOCET
| VV |  | 54 |  | 54 | [12 empty] | VV | 2 | 2 | True | 0 | ROZPOCET
| VV |  | 49 |  | 49 | [12 empty] | VV | 2 | 2 | True | 0 | ROZPOCET
| VV |  | 44 |  | 44 | [12 empty] | VV | 2 | 2 | True | 0 | ROZPOCET
| VV |  | 40 |  | 40 | [12 empty] | VV | 2 | 2 | True | 0 | ROZPOCET
| VV |  | 48 |  | 48 | [12 empty] | VV | 2 | 2 | True | 0 | ROZPOCET
| VV |  | 58 |  | 58 | [12 empty] | VV | 2 | 2 | True | 0 | ROZPOCET
| VV |  | 152 |  | 152 | [12 empty] | VV | 2 | 2 | True | 0 | ROZPOCET
| VV |  | 24 |  | 24 | [12 empty] | VV | 2 | 2 | True | 0 | ROZPOCET
| VV |  | 41 |  | 41 | [12 empty] | VV | 2 | 2 | True | 0 | ROZPOCET
| VV |  | 27 |  | 27 | [12 empty] | VV | 2 | 2 | True | 0 | ROZPOCET
| VV |  | 62 |  | 62 | [12 empty] | VV | 2 | 2 | True | 0 | ROZPOCET
| VV |  | 44 |  | 44 | [12 empty] | VV | 2 | 2 | True | 0 | ROZPOCET
| VV |  | krajnice | [14 empty] | VV | 2 | 1 | True | 0 | ROZPOCET
| VV |  | 160 |  | 160 | [12 empty] | VV | 2 | 2 | True | 0 | ROZPOCET
| VV |  | Součet |  | 1514 | [12 empty] | VV | 2 | 4 | True | 1 | ROZPOCET
9 | M | 00572410 | osivo směs travní parková | kg | 30.28 |  | 0 |  |  | základní |  | 0 | 0.001 | 0.03028 | 0 | 0 | 8 | M | 2 |  |  |  | ROZPOCET | 0 | 0 | 0 | 0 | 0 | 1 | 0 | 4 | 566459452
| VV |  | 1514*0,02 'Přepočtené koeficientem množství |  | 30.28 | [12 empty] | VV | 2 | 2 | False | 1 | ROZPOCET
| D | 2 | Zakládání |  |  |  | 0 |  |  |  |  | 0 |  | 105.0616 |  | 0 | 1 | D | 1 |  |  |  | ROZPOCET | [6 empty] | 0
10 | K | 212750101 | Trativod z drenážních trubek PVC-U SN 4 perforace 360° včetně lože otevřený výkop DN 100 pro budovy plocha pro vtékání vody min. 80 cm2/m | m | 514 |  | 0 |  |  | základní |  | 0 | 0.2044 | 105.0616 | 0 | 0 | 4 | K | 2 |  |  |  | ROZPOCET | 0 | 0 | 0 | 0 | 0 | 1 | 0 | 4 | -72343179
| Online PSC |  | https://podminky.urs.cz/item/CS_URS_2024_01/212750101 | [14 empty] | Online PSC | 2
| D | 5 | Komunikace pozemní |  |  |  | 0 |  |  |  |  | 0 |  | 192.4566 |  | 0 | 1 | D | 1 |  |  |  | ROZPOCET | [6 empty] | 0
11 | K | 564851111 | Podklad ze štěrkodrtě ŠD plochy přes 100 m2 tl 150 mm | m2 | 6778 |  | 0 |  |  | základní |  | 0 | 0 | 0 | 0 | 0 | 4 | K | 2 |  |  |  | ROZPOCET | 0 | 0 | 0 | 0 | 0 | 1 | 0 | 4 | -1921679842
| Online PSC |  | https://podminky.urs.cz/item/CS_URS_2022_02/564851111 | [14 empty] | Online PSC | 2
| VV |  | komunikace s asfaltovým krytem fr.0-63 | [14 empty] | VV | 2 | 1 | True | 0 | ROZPOCET
| VV |  | 2920 |  | 2920 | [12 empty] | VV | 2 | 2 | True | 0 | ROZPOCET
| VV |  | fr.0-32 | [14 empty] | VV | 2 | 1 | True | 0 | ROZPOCET
| VV |  | 2920 |  | 2920 | [12 empty] | VV | 2 | 2 | True | 0 | ROZPOCET
| VV |  | chodníky | [14 empty] | VV | 2 | 1 | True | 0 | ROZPOCET
| VV |  | fr.0-32 | [14 empty] | VV | 2 | 1 | True | 0 | ROZPOCET
| VV |  | 466 |  | 466 | [12 empty] | VV | 2 | 2 | True | 0 | ROZPOCET
| VV |  | vjezdy asfaltový povrch | [14 empty] | VV | 2 | 1 | True | 0 | ROZPOCET
| VV |  | fr.0-32 | [14 empty] | VV | 2 | 1 | True | 0 | ROZPOCET
| VV |  | 236 |  | 236 | [12 empty] | VV | 2 | 2 | True | 0 | ROZPOCET
| VV |  | fr.0-63 | [14 empty] | VV | 2 | 1 | True | 0 | ROZPOCET
| VV |  | 236 |  | 236 | [12 empty] | VV | 2 | 2 | True | 0 | ROZPOCET
| VV |  | Součet |  | 6778 | [12 empty] | VV | 2 | 4 | True | 1 | ROZPOCET
12 | K | 564871111 | Podklad ze štěrkodrtě ŠD plochy přes 100 m2 tl 250 mm | m2 | 360 |  | 0 |  |  | základní |  | 0 | 0 | 0 | 0 | 0 | 4 | K | 2 |  |  |  | ROZPOCET | 0 | 0 | 0 | 0 | 0 | 1 | 0 | 4 | 888373402
| Online PSC |  | https://podminky.urs.cz/item/CS_URS_2022_02/564871111 | [14 empty] | Online PSC | 2
| VV |  | vjezdy dlážděný povrch | [14 empty] | VV | 2 | 1 | True | 0 | ROZPOCET
| VV |  | fr.0-32 | [14 empty] | VV | 2 | 1 | True | 0 | ROZPOCET
| VV |  | 360 |  | 360 | [12 empty] | VV | 2 | 2 | True | 0 | ROZPOCET
| VV |  | Součet |  | 360 | [12 empty] | VV | 2 | 4 | True | 1 | ROZPOCET
13 | K | 569903311 | Zřízení zemních krajnic se zhutněním | m3 | 24 |  | 0 |  |  | základní |  | 0 | 0 | 0 | 0 | 0 | 4 | K | 2 |  |  |  | ROZPOCET | 0 | 0 | 0 | 0 | 0 | 1 | 0 | 4 | 1111061085
| Online PSC |  | https://podminky.urs.cz/item/CS_URS_2022_02/569903311 | [14 empty] | Online PSC | 2
| VV |  | krajnice | [14 empty] | VV | 2 | 1 | True | 0 | ROZPOCET
| VV |  | 160*0,15 |  | 24 | [12 empty] | VV | 2 | 2 | True | 0 | ROZPOCET
| VV |  | Součet |  | 24 | [12 empty] | VV | 2 | 4 | True | 1 | ROZPOCET
14 | K | 573111111 | Postřik živičný infiltrační s posypem z asfaltu množství 0,60 kg/m2 | m2 | 2817 |  | 0 |  |  | základní |  | 0 | 0 | 0 | 0 | 0 | 4 | K | 2 |  |  |  | ROZPOCET | 0 | 0 | 0 | 0 | 0 | 1 | 0 | 4 | -738759683
| Online PSC |  | https://podminky.urs.cz/item/CS_URS_2022_02/573111111 | [14 empty] | Online PSC | 2
| VV |  | komunikace s asfaltovým krytem fr.0-63 | [14 empty] | VV | 2 | 1 | True | 0 | ROZPOCET
| VV |  | 2606 |  | 2606 | [12 empty] | VV | 2 | 2 | True | 0 | ROZPOCET
| VV |  | vjezdy asfaltový povrch | [14 empty] | VV | 2 | 1 | True | 0 | ROZPOCET
| VV |  | 211 |  | 211 | [12 empty] | VV | 2 | 2 | True | 0 | ROZPOCET
| VV |  | Součet |  | 2817 | [12 empty] | VV | 2 | 4 | True | 1 | ROZPOCET
15 | K | 573211107 | Postřik živičný spojovací z asfaltu v množství 0,30 kg/m2 | m2 | 2817 |  | 0 |  |  | základní |  | 0 | 0 | 0 | 0 | 0 | 4 | K | 2 |  |  |  | ROZPOCET | 0 | 0 | 0 | 0 | 0 | 1 | 0 | 4 | -1782924089
| Online PSC |  | https://podminky.urs.cz/item/CS_URS_2022_02/573211107 | [14 empty] | Online PSC | 2
| VV |  | komunikace s asfaltovým krytem fr.0-63 | [14 empty] | VV | 2 | 1 | True | 0 | ROZPOCET
| VV |  | 2606 |  | 2606 | [12 empty] | VV | 2 | 2 | True | 0 | ROZPOCET
| VV |  | vjezdy asfaltový povrch | [14 empty] | VV | 2 | 1 | True | 0 | ROZPOCET
| VV |  | 211 |  | 211 | [12 empty] | VV | 2 | 2 | True | 0 | ROZPOCET
| VV |  | Součet |  | 2817 | [12 empty] | VV | 2 | 4 | True | 1 | ROZPOCET
16 | K | 577134111 | Asfaltový beton vrstva obrusná ACO 11 (ABS) tř. I tl 40 mm š do 3 m z nemodifikovaného asfaltu | m2 | 2817 |  | 0 |  |  | základní |  | 0 | 0 | 0 | 0 | 0 | 4 | K | 2 |  |  |  | ROZPOCET | 0 | 0 | 0 | 0 | 0 | 1 | 0 | 4 | -1513965508
| Online PSC |  | https://podminky.urs.cz/item/CS_URS_2022_02/577134111 | [14 empty] | Online PSC | 2
| VV |  | komunikace s asfaltovým krytem fr.0-63 | [14 empty] | VV | 2 | 1 | True | 0 | ROZPOCET
| VV |  | 2606 |  | 2606 | [12 empty] | VV | 2 | 2 | True | 0 | ROZPOCET
| VV |  | vjezdy asfaltový povrch | [14 empty] | VV | 2 | 1 | True | 0 | ROZPOCET
| VV |  | 211 |  | 211 | [12 empty] | VV | 2 | 2 | True | 0 | ROZPOCET
| VV |  | Součet |  | 2817 | [12 empty] | VV | 2 | 4 | True | 1 | ROZPOCET
17 | K | 577165112 | Asfaltový beton vrstva ložní ACL 16 (ABH) tl 70 mm š do 3 m z nemodifikovaného asfaltu | m2 | 2817 |  | 0 |  |  | základní |  | 0 | 0 | 0 | 0 | 0 | 4 | K | 2 |  |  |  | ROZPOCET | 0 | 0 | 0 | 0 | 0 | 1 | 0 | 4 | 61456834
| Online PSC |  | https://podminky.urs.cz/item/CS_URS_2022_02/577165112 | [14 empty] | Online PSC | 2
| VV |  | komunikace s asfaltovým krytem fr.0-63 | [14 empty] | VV | 2 | 1 | True | 0 | ROZPOCET
| VV |  | 2606 |  | 2606 | [12 empty] | VV | 2 | 2 | True | 0 | ROZPOCET
| VV |  | vjezdy asfaltový povrch | [14 empty] | VV | 2 | 1 | True | 0 | ROZPOCET
| VV |  | 211 |  | 211 | [12 empty] | VV | 2 | 2 | True | 0 | ROZPOCET
| VV |  | Součet |  | 2817 | [12 empty] | VV | 2 | 4 | True | 1 | ROZPOCET
18 | K | 596211113 | Kladení zámkové dlažby komunikací pro pěší ručně tl 60 mm skupiny A pl přes 300 m2 | m2 | 466 |  | 0 |  |  | základní |  | 0 | 0.08922 | 41.5765 | 0 | 0 | 4 | K | 2 |  |  |  | ROZPOCET | 0 | 0 | 0 | 0 | 0 | 1 | 0 | 4 | 1633078412
| Online PSC |  | https://podminky.urs.cz/item/CS_URS_2022_02/596211113 | [14 empty] | Online PSC | 2
| VV |  | chodníky | [14 empty] | VV | 2 | 1 | True | 0 | ROZPOCET
| VV |  | 466 |  | 466 | [12 empty] | VV | 2 | 2 | True | 0 | ROZPOCET
| VV |  | Součet |  | 466 | [12 empty] | VV | 2 | 4 | True | 1 | ROZPOCET
19 | M | 59245015 | dlažba zámková tvaru I 200x165x60mm přírodní | m2 | 470.66 |  | 0 |  |  | základní |  | 0 | 0.113 | 53.1846 | 0 | 0 | 8 | M | 2 |  |  |  | ROZPOCET | 0 | 0 | 0 | 0 | 0 | 1 | 0 | 4 | -16051408
| VV |  | chodníky | [14 empty] | VV | 2 | 1 | True | 0 | ROZPOCET
| VV |  | 466 |  | 466 | [12 empty] | VV | 2 | 2 | True | 0 | ROZPOCET
| VV |  | Součet |  | 466 | [12 empty] | VV | 2 | 4 | True | 1 | ROZPOCET
| VV |  | 466*1,01 'Přepočtené koeficientem množství |  | 470.66 | [12 empty] | VV | 2 | 2 | False | 1 | ROZPOCET
20 | M | 59245222 | dlažba zámková tvaru I základní pro nevidomé 196x161x60mm barevná | m2 | 41.41 |  | 0 |  |  | základní |  | 0 | 0.13 | 5.3833 | 0 | 0 | 8 | M | 2 |  |  |  | ROZPOCET | 0 | 0 | 0 | 0 | 0 | 1 | 0 | 4 | 859905519
| VV |  | chodníky | [14 empty] | VV | 2 | 1 | True | 0 | ROZPOCET
| VV |  | 41 |  | 41 | [12 empty] | VV | 2 | 2 | True | 0 | ROZPOCET
| VV |  | Součet |  | 41 | [12 empty] | VV | 2 | 4 | True | 1 | ROZPOCET
| VV |  | 41*1,01 'Přepočtené koeficientem množství |  | 41.41 | [12 empty] | VV | 2 | 2 | False | 1 | ROZPOCET
21 | K | 596212213 | Kladení zámkové dlažby pozemních komunikací ručně tl 80 mm skupiny A pl přes 300 m2 | m2 | 319 |  | 0 |  |  | základní |  | 0 | 0.11162 | 35.6068 | 0 | 0 | 4 | K | 2 |  |  |  | ROZPOCET | 0 | 0 | 0 | 0 | 0 | 1 | 0 | 4 | 967901934
| Online PSC |  | https://podminky.urs.cz/item/CS_URS_2022_02/596212213 | [14 empty] | Online PSC | 2
| VV |  | vjezdy | [14 empty] | VV | 2 | 1 | True | 0 | ROZPOCET
| VV |  | 319 |  | 319 | [12 empty] | VV | 2 | 2 | True | 0 | ROZPOCET
| VV |  | Součet |  | 319 | [12 empty] | VV | 2 | 4 | True | 1 | ROZPOCET
22 | M | 59245213 | dlažba zámková tvaru I 196x161x80mm přírodní | m2 | 322.19 |  | 0 |  |  | základní |  | 0 | 0.176 | 56.7054 | 0 | 0 | 8 | M | 2 |  |  |  | ROZPOCET | 0 | 0 | 0 | 0 | 0 | 1 | 0 | 4 | -1471221136
| VV |  | 319*1,01 'Přepočtené koeficientem množství |  | 322.19 | [12 empty] | VV | 2 | 2 | False | 1 | ROZPOCET
| D | 8 | Trubní vedení |  |  |  | 0 |  |  |  |  | 0 |  | 0.08738 |  | 0 | 1 | D | 1 |  |  |  | ROZPOCET | [6 empty] | 0
23 | K | 899661312 | Zřízení filtračního obalu drenážních trubek DN přes 130 do 200 mm | m | 514 |  | 0 |  |  | základní |  | 0 | 2e-05 | 0.01028 | 0 | 0 | 4 | K | 2 |  |  |  | ROZPOCET | 0 | 0 | 0 | 0 | 0 | 1 | 0 | 4 | -278698976
| Online PSC |  | https://podminky.urs.cz/item/CS_URS_2022_02/899661312 | [14 empty] | Online PSC | 2
| VV |  | drenáž pod komunikací | [14 empty] | VV | 2 | 1 | True | 0 | ROZPOCET
| VV |  | 514 |  | 514 | [12 empty] | VV | 2 | 2 | True | 0 | ROZPOCET
| VV |  | Součet |  | 514 | [12 empty] | VV | 2 | 4 | True | 1 | ROZPOCET
24 | M | 69311225 | geotextilie netkaná separační, ochranná, filtrační, drenážní PES 100g/m2 | m2 | 771 |  | 0 |  |  | základní |  | 0 | 0.0001 | 0.0771 | 0 | 0 | 8 | M | 2 |  |  |  | ROZPOCET | 0 | 0 | 0 | 0 | 0 | 1 | 0 | 4 | 835273791
| VV |  | drenáž pod komunikací | [14 empty] | VV | 2 | 1 | True | 0 | ROZPOCET
| VV |  | 514*1,5 |  | 771 | [12 empty] | VV | 2 | 2 | True | 0 | ROZPOCET
| VV |  | Součet |  | 771 | [12 empty] | VV | 2 | 4 | True | 1 | ROZPOCET
| D | 9 | Ostatní konstrukce a práce, bourání |  |  |  | 0 |  |  |  |  | 0 |  | 293.2088 |  | 0 | 1 | D | 1 |  |  |  | ROZPOCET | [6 empty] | 0
25 | K | 914511113 | Montáž sloupku dopravních značek délky do 3,5 m s betonovým základem a patkou D 70 mm | kus | 6 |  | 0 |  |  | základní |  | 0 | 0.11276 | 0.67656 | 0 | 0 | 4 | K | 2 |  |  |  | ROZPOCET | 0 | 0 | 0 | 0 | 0 | 1 | 0 | 4 | -301229651
| Online PSC |  | https://podminky.urs.cz/item/CS_URS_2022_02/914511113 | [14 empty] | Online PSC | 2
26 | M | 40445230 | sloupek pro dopravní značku Zn D 70mm v 3,5m | kus | 6 |  | 0 |  |  | základní |  | 0 | 0.0065 | 0.039 | 0 | 0 | 8 | M | 2 |  |  |  | ROZPOCET | 0 | 0 | 0 | 0 | 0 | 1 | 0 | 4 | 1961831915
27 | M | 40445241 | patka pro sloupek Al D 70mm | kus | 6 |  | 0 |  |  | základní |  | 0 | 0.0033 | 0.0198 | 0 | 0 | 8 | M | 2 |  |  |  | ROZPOCET | 0 | 0 | 0 | 0 | 0 | 1 | 0 | 4 | -1769110688
28 | M | 40445257 | svorka upínací na sloupek D 70mm | kus | 13 |  | 0 |  |  | základní |  | 0 | 0.0004 | 0.0052 | 0 | 0 | 8 | M | 2 |  |  |  | ROZPOCET | 0 | 0 | 0 | 0 | 0 | 1 | 0 | 4 | 1677406368
29 | M | 40445615 | značky upravující přednost P6 700mm | kus | 1 |  | 0 |  |  | základní |  | 0 | 0.005 | 0.005 | 0 | 0 | 8 | M | 2 |  |  |  | ROZPOCET | 0 | 0 | 0 | 0 | 0 | 1 | 0 | 4 | -720283969
30 | M | 40445618 | značky upravující přednost P7 700mm | kus | 3 |  | 0 |  |  | základní |  | 0 | 0.0025 | 0.0075 | 0 | 0 | 8 | M | 2 |  |  |  | ROZPOCET | 0 | 0 | 0 | 0 | 0 | 1 | 0 | 4 | 434897361
31 | M | 40445620 | zákazové, příkazové dopravní značky B1-B34, C1-15 700mm | kus | 1 |  | 0 |  |  | základní |  | 0 | 0.0025 | 0.0025 | 0 | 0 | 8 | M | 2 |  |  |  | ROZPOCET | 0 | 0 | 0 | 0 | 0 | 1 | 0 | 4 | -755017685
32 | M | 40445647 | dodatkové tabulky E1, E2a,b , E6, E9, E10 E12c, E17 500x500mm | kus | 1 |  | 0 |  |  | základní |  | 0 | 0.0025 | 0.0025 | 0 | 0 | 8 | M | 2 |  |  |  | ROZPOCET | 0 | 0 | 0 | 0 | 0 | 1 | 0 | 4 | 610277214
33 | M | 40445602 | výstražné dopravní značky A1-A30, A33 1000mm retroreflexní | kus | 2 |  | 0 |  |  | základní |  | 0 | 0.005 | 0.01 | 0 | 0 | 8 | M | 2 |  |  |  | ROZPOCET | 0 | 0 | 0 | 0 | 0 | 1 | 0 | 4 | -1160972932
34 | M | 40445611 | značky upravující přednost P2, P3, P8 500mm | kus | 2 |  | 0 |  |  | základní |  | 0 | 0.0025 | 0.005 | 0 | 0 | 8 | M | 2 |  |  |  | ROZPOCET | 0 | 0 | 0 | 0 | 0 | 1 | 0 | 4 | -985042318
35 | M | 40445621 | informativní značky provozní IP1-IP3, IP4b-IP7, IP10a, b 500x500mm | kus | 2 |  | 0 |  |  | základní |  | 0 | 0.0026 | 0.0052 | 0 | 0 | 8 | M | 2 |  |  |  | ROZPOCET | 0 | 0 | 0 | 0 | 0 | 1 | 0 | 4 | -1217363603
36 | K | 916131213 | Osazení silničního obrubníku betonového stojatého s boční opěrou do lože z betonu prostého | m | 1201 |  | 0 |  |  | základní |  | 0 | 0.1554 | 186.6354 | 0 | 0 | 4 | K | 2 |  |  |  | ROZPOCET | 0 | 0 | 0 | 0 | 0 | 1 | 0 | 4 | -47491714
| Online PSC |  | https://podminky.urs.cz/item/CS_URS_2022_02/916131213 | [14 empty] | Online PSC | 2
| VV |  | BO 100x150x250 -512m | [14 empty] | VV | 2 | 1 | True | 0 | ROZPOCET
| VV |  | 512 |  | 512 | [12 empty] | VV | 2 | 2 | True | 0 | ROZPOCET
| VV |  | BO 100x150x150 - 229m | [14 empty] | VV | 2 | 1 | True | 0 | ROZPOCET
| VV |  | 229 |  | 229 | [12 empty] | VV | 2 | 2 | True | 0 | ROZPOCET
| VV |  | BO 100x100x250 - 460 | [14 empty] | VV | 2 | 1 | True | 0 | ROZPOCET
| VV |  | 460 |  | 460 | [12 empty] | VV | 2 | 2 | True | 0 | ROZPOCET
| VV |  | Součet |  | 1201 | [12 empty] | VV | 2 | 4 | True | 1 | ROZPOCET
37 | M | 59217031 | obrubník betonový silniční 1000x150x250mm | m | 522.24 |  | 0 |  |  | základní |  | 0 | 0.08 | 41.7792 | 0 | 0 | 8 | M | 2 |  |  |  | ROZPOCET | 0 | 0 | 0 | 0 | 0 | 1 | 0 | 4 | 553410692
| VV |  | mezi chodníkem a komunikací | [14 empty] | VV | 2 | 1 | True | 0 | ROZPOCET
| VV |  | BO 100x150x250 -512m | [14 empty] | VV | 2 | 1 | True | 0 | ROZPOCET
| VV |  | 512 |  | 512 | [12 empty] | VV | 2 | 2 | True | 0 | ROZPOCET
| VV |  | Součet |  | 512 | [12 empty] | VV | 2 | 4 | True | 1 | ROZPOCET
| VV |  | 512*1,02 'Přepočtené koeficientem množství |  | 522.24 | [12 empty] | VV | 2 | 2 | False | 1 | ROZPOCET
38 | M | 59217029 | obrubník betonový silniční nájezdový 1000x150x150mm | m | 233.58 |  | 0 |  |  | základní |  | 0 | 0.0483 | 11.2819 | 0 | 0 | 8 | M | 2 |  |  |  | ROZPOCET | 0 | 0 | 0 | 0 | 0 | 1 | 0 | 4 | 1972159386
| VV |  | nájezdový | [14 empty] | VV | 2 | 1 | True | 0 | ROZPOCET
| VV |  | BO 1000x150x150 - 229m | [14 empty] | VV | 2 | 1 | True | 0 | ROZPOCET
| VV |  | 229 |  | 229 | [12 empty] | VV | 2 | 2 | True | 0 | ROZPOCET
| VV |  | Součet |  | 229 | [12 empty] | VV | 2 | 4 | True | 1 | ROZPOCET
| VV |  | 229*1,02 'Přepočtené koeficientem množství |  | 233.58 | [12 empty] | VV | 2 | 2 | False | 1 | ROZPOCET
39 | M | 59217033 | obrubník betonový silniční 1000x100x300mm | m | 469.2 |  | 0 |  |  | základní |  | 0 | 0.102 | 47.8584 | 0 | 0 | 8 | M | 2 |  |  |  | ROZPOCET | 0 | 0 | 0 | 0 | 0 | 1 | 0 | 4 | -351514768
| VV |  | mezi chodníkem a zelení | [14 empty] | VV | 2 | 1 | True | 0 | ROZPOCET
| VV |  | BO 1000x100x250 - 460m | [14 empty] | VV | 2 | 1 | True | 0 | ROZPOCET
| VV |  | 460 |  | 460 | [12 empty] | VV | 2 | 2 | True | 0 | ROZPOCET
| VV |  | Součet |  | 460 | [12 empty] | VV | 2 | 4 | True | 1 | ROZPOCET
| VV |  | 460*1,02 'Přepočtené koeficientem množství |  | 469.2 | [12 empty] | VV | 2 | 2 | False | 1 | ROZPOCET
40 | M | 59217030 | obrubník betonový silniční přechodový 1000x150x150-250mm | m | 41 |  | 0 |  |  | základní |  | 0 | 0.06567 | 2.6925 | 0 | 0 | 8 | M | 2 |  |  |  | ROZPOCET | 0 | 0 | 0 | 0 | 0 | 1 | 0 | 4 | -1938616949
| VV |  | 41 |  | 41 | [12 empty] | VV | 2 | 2 | True | 0 | ROZPOCET
| VV |  | Součet |  | 41 | [12 empty] | VV | 2 | 4 | True | 1 | ROZPOCET
41 | K | 919726123 | Geotextilie pro ochranu, separaci a filtraci netkaná měrná hm přes 300 do 500 g/m2 | m2 | 3156 |  | 0 |  |  | základní |  | 0 | 0.00069 | 2.1776 | 0 | 0 | 4 | K | 2 |  |  |  | ROZPOCET | 0 | 0 | 0 | 0 | 0 | 1 | 0 | 4 | 1646500687
| Online PSC |  | https://podminky.urs.cz/item/CS_URS_2022_02/919726123 | [14 empty] | Online PSC | 2
| VV |  | komunikace s asfaltovým krytem fr.0-63 | [14 empty] | VV | 2 | 1 | True | 0 | ROZPOCET
| VV |  | 2920 |  | 2920 | [12 empty] | VV | 2 | 2 | True | 0 | ROZPOCET
| VV |  | vjezdy asfaltový povrch | [14 empty] | VV | 2 | 1 | True | 0 | ROZPOCET
| VV |  | 236 |  | 236 | [12 empty] | VV | 2 | 2 | True | 0 | ROZPOCET
| VV |  | Součet |  | 3156 | [12 empty] | VV | 2 | 4 | True | 1 | ROZPOCET
42 | K | 919732211 | Styčná spára napojení nového živičného povrchu na stávající za tepla š 15 mm hl 25 mm s prořezáním | m | 9 |  | 0 |  |  | základní |  | 0 | 0.00061 | 0.00549 | 0 | 0 | 4 | K | 2 |  |  |  | ROZPOCET | 0 | 0 | 0 | 0 | 0 | 1 | 0 | 4 | -1179853289
| Online PSC |  | https://podminky.urs.cz/item/CS_URS_2022_02/919732211 | [14 empty] | Online PSC | 2
| VV |  | napojení na státní silnici | [14 empty] | VV | 2 | 1 | True | 0 | ROZPOCET
| VV |  | 9 |  | 9 | [12 empty] | VV | 2 | 2 | True | 0 | ROZPOCET
| VV |  | Součet |  | 9 | [12 empty] | VV | 2 | 4 | True | 1 | ROZPOCET
| D | 997 | Přesun sutě |  |  |  | 0 |  |  |  |  | 0 |  | 0 |  | 0 | 1 | D | 1 |  |  |  | ROZPOCET | [6 empty] | 0
43 | K | 997013655 | Poplatek za uložení na skládce (skládkovné) zeminy a kamení kód odpadu 17 05 04 | t | 975.6 |  | 0 |  |  | základní |  | 0 | 0 | 0 | 0 | 0 | 4 | K | 2 |  |  |  | ROZPOCET | 0 | 0 | 0 | 0 | 0 | 1 | 0 | 4 | -2119578156
| VV |  | přebyteční zemina | [14 empty] | VV | 2 | 1 | True | 0 | ROZPOCET
| VV |  | 542 |  | 542 | [12 empty] | VV | 2 | 2 | True | 0 | ROZPOCET
| VV |  | Součet |  | 542 | [12 empty] | VV | 2 | 4 | True | 1 | ROZPOCET
| VV |  | 542*1,8 'Přepočtené koeficientem množství |  | 975.6 | [12 empty] | VV | 2 | 2 | False | 1 | ROZPOCET
44 | K | 997013875R01 | Poplatek za uložení stavebního odpadu na recyklační skládce (skládkovné) asfaltového s obsahem dehtu zatříděného do Katalogu odpadů pod kódem 17 03 01 | t | 893.83 |  | 0 |  |  | základní |  | 0 | 0 | 0 | 0 | 0 | 4 | K | 2 |  |  |  | ROZPOCET | 0 | 0 | 0 | 0 | 0 | 1 | 0 | 4 | 1769868046
| VV |  | odfrézovaný asfalt | [14 empty] | VV | 2 | 1 | True | 0 | ROZPOCET
| VV |  | 96,25 |  | 96.25 | [12 empty] | VV | 2 | 2 | True | 0 | ROZPOCET
| VV |  | vrstvy kameniva prolitého asfaltem | [14 empty] | VV | 2 | 1 | True | 0 | ROZPOCET
| VV |  | 1062*0,2*2,1 |  | 446.04 | [12 empty] | VV | 2 | 2 | True | 0 | ROZPOCET
| VV |  | 837*0,2*2,1 |  | 351.54 | [12 empty] | VV | 2 | 2 | True | 0 | ROZPOCET
| VV |  | Součet |  | 893.83 | [12 empty] | VV | 2 | 4 | True | 1 | ROZPOCET
45 | K | 997221551 | Vodorovná doprava suti ze sypkých materiálů do 1 km | t | 54.349 |  | 0 |  |  | základní |  | 0 | 0 | 0 | 0 | 0 | 4 | K | 2 |  |  |  | ROZPOCET | 0 | 0 | 0 | 0 | 0 | 1 | 0 | 4 | 1540598716
| Online PSC |  | https://podminky.urs.cz/item/CS_URS_2022_02/997221551 | [14 empty] | Online PSC | 2
| VV |  | odfrézovaný asfalt-odvoz na misto určené investorem celkem do 2km | [14 empty] | VV | 2 | 1 | True | 0 | ROZPOCET
| VV |  | 54,349 |  | 54.349 | [12 empty] | VV | 2 | 2 | True | 0 | ROZPOCET
| VV |  | Součet |  | 54.349 | [12 empty] | VV | 2 | 4 | True | 1 | ROZPOCET
46 | K | 997221559 | Příplatek ZKD 1 km u vodorovné dopravy suti ze sypkých materiálů | t | 54.349 |  | 0 |  |  | základní |  | 0 | 0 | 0 | 0 | 0 | 4 | K | 2 |  |  |  | ROZPOCET | 0 | 0 | 0 | 0 | 0 | 1 | 0 | 4 | 1163215443
| Online PSC |  | https://podminky.urs.cz/item/CS_URS_2022_02/997221559 | [14 empty] | Online PSC | 2
| VV |  | odfrézovaný asfalt odvoz celkem 2km | [14 empty] | VV | 2 | 1 | True | 0 | ROZPOCET
| VV |  | 54,349 |  | 54.349 | [12 empty] | VV | 2 | 2 | True | 0 | ROZPOCET
| VV |  | Součet |  | 54.349 | [12 empty] | VV | 2 | 4 | True | 1 | ROZPOCET
| D | 998 | Přesun hmot |  |  |  | 0 |  |  |  |  | 0 |  | 0 |  | 0 | 1 | D | 1 |  |  |  | ROZPOCET | [6 empty] | 0
47 | K | 998225111 | Přesun hmot pro pozemní komunikace s krytem z kamene, monolitickým betonovým nebo živičným | t | 719.387 |  | 0 |  |  | základní |  | 0 | 0 | 0 | 0 | 0 | 4 | K | 2 |  |  |  | ROZPOCET | 0 | 0 | 0 | 0 | 0 | 1 | 0 | 4 | 1356737667
| Online PSC |  | https://podminky.urs.cz/item/CS_URS_2022_02/998225111 | [14 empty] | Online PSC | 2
| D | VRN | Vedlejší rozpočtové náklady |  |  |  | 0 |  |  |  |  | 0 |  | 0 |  | 0 | 5 | D | 0 |  |  |  | ROZPOCET | [6 empty] | 0
| D | VRN1 | Průzkumné, geodetické a projektové práce |  |  |  | 0 |  |  |  |  | 0 |  | 0 |  | 0 | 5 | D | 1 |  |  |  | ROZPOCET | [6 empty] | 0
48 | K | 013254000 | Dokumentace skutečného provedení stavby | soubor | 1 |  | 0 |  |  | základní |  | 0 | 0 | 0 | 0 | 0 | 1024 | K | 2 |  |  |  | ROZPOCET | 0 | 0 | 0 | 0 | 0 | 1 | 0 | 1024 | 92626877
| Online PSC |  | https://podminky.urs.cz/item/CS_URS_2022_02/013254000 | [14 empty] | Online PSC | 2
| D | VRN3 | Zařízení staveniště |  |  |  | 0 |  |  |  |  | 0 |  | 0 |  | 0 | 5 | D | 1 |  |  |  | ROZPOCET | [6 empty] | 0
49 | K | 032803000 | Ostatní vybavení staveniště-provizorní lávky, zábrany, přejezdy apod. | soubor | 1 |  | 0 |  |  | základní |  | 0 | 0 | 0 | 0 | 0 | 1024 | K | 2 |  |  |  | ROZPOCET | 0 | 0 | 0 | 0 | 0 | 1 | 0 | 1024 | 1853119002
| Online PSC |  | https://podminky.urs.cz/item/CS_URS_2022_02/032803000 | [14 empty] | Online PSC | 2
50 | K | 034303000 | Dopravní značení na staveništi | soubor | 1 |  | 0 |  |  | základní |  | 0 | 0 | 0 | 0 | 0 | 1024 | K | 2 |  |  |  | ROZPOCET | 0 | 0 | 0 | 0 | 0 | 1 | 0 | 1024 | -1072757369
| Online PSC |  | https://podminky.urs.cz/item/CS_URS_2022_02/034303000 | [14 empty] | Online PSC | 2
| D | VRN4 | Inženýrská činnost |  |  |  | 0 |  |  |  |  | 0 |  | 0 |  | 0 | 5 | D | 1 |  |  |  | ROZPOCET | [6 empty] | 0
51 | K | 043154000 | Zkoušky hutnicí | soubor | 1 |  | 0 |  |  | základní |  | 0 | 0 | 0 | 0 | 0 | 1024 | K | 2 |  |  |  | ROZPOCET | 0 | 0 | 0 | 0 | 0 | 1 | 0 | 1024 | -1337582124
| Online PSC |  | https://podminky.urs.cz/item/CS_URS_2022_02/043154000 | [14 empty] | Online PSC | 2
52 | K | 043203000R01 | Vzorkování asfaltu pro možnost dalšího použití | soubor | 1 |  | 0 |  |  | základní |  | 0 | 0 | 0 | 0 | 0 | 1024 | K | 2 |  |  |  | ROZPOCET | 0 | 0 | 0 | 0 | 0 | 1 | 0 | 1024 | -1781300661
53 | K | 043194001 | Ostatní zkoušky-rozbor odstraňovaných vrstev s živičným pojivem dle vyhl.283/2023 | soubor | 2 |  | 0 |  |  | základní |  | 0 | 0 | 0 | 0 | 0 | 1024 | K | 2 |  |  |  | ROZPOCET | 0 | 0 | 0 | 0 | 0 | 1 | 0 | 1024 | -1524977440
| VV |  | rozbor odstraňovaných vrstev s živičným pojivem dle vyhl.283/2023 včetně odebrání vzorků a vyhodnocení | [14 empty] | VV | 2 | 1 | True | 0 | ROZPOCET
| VV |  | (plocha komunikaci <2000m2, počet vzorků 1, počet dílčích vzorků 2 dle tab.3.1 přílohy č.3 vyhl.283/2023) | [14 empty] | VV | 2 | 1 | True | 0 | ROZPOCET
| VV |  | 2 |  | 2 | [12 empty] | VV | 2 | 2 | True | 1 | ROZPOCET
54 | K | 043194002 | Ostatní zkoušky-rozbor odkopaných zemin dle vyhl.273/2021 | soubor | 2 |  | 0 |  |  | základní |  | 0 | 0 | 0 | 0 | 0 | 1024 | K | 2 |  |  |  | ROZPOCET | 0 | 0 | 0 | 0 | 0 | 1 | 0 | 1024 | -737853094
| VV |  | rozbor odkopaných zemin dle vyhl.273/2023 včetně odebrání vzorků a vyhodnocení | [14 empty] | VV | 2 | 1 | True | 0 | ROZPOCET
| VV |  | 2 |  | 2 | [12 empty] | VV | 2 | 2 | True | 1 | ROZPOCET
| D | VRN7 | Provozní vlivy |  |  |  | 0 |  |  |  |  | 0 |  | 0 |  | 0 | 5 | D | 1 |  |  |  | ROZPOCET | [6 empty] | 0
55 | K | 072103001 | Projednání DIO a zajištění DIR komunikace II.a III. třídy | soubor | 1 |  | 0 |  |  | základní |  | 0 | 0 | 0 | 0 | 0 | 1024 | K | 2 |  |  |  | ROZPOCET | 0 | 0 | 0 | 0 | 0 | 1 | 0 | 1024 | 851030947
| Online PSC |  | https://podminky.urs.cz/item/CS_URS_2022_02/072103001 | [14 empty] | Online PSC | 2

## SO101_1_1 - Úprava stávaj...
{d4573cfd-933d-4d94-a087-fd74f378a8da}
2
| KRYCÍ LIST SOUPISU PRACÍ | [7 empty] | v --- níže se nacházejí doplnkové a pomocné údaje k sestavám --- v | [8 empty] | False
Stavba:
Technická vybavenost RD Supíkovice
Objekt:
_SO101 - KOMUNIKACE
Soupis:
SO101_1 - 1.etapa
Úroveň 3:
SO101_1_1 - Úprava stávajícího propustku
| KSO: |  |  |  |  | CC-CZ:
| Místo: |  | Supíkovice |  |  | Datum: | 9. 5. 2024
| Zadavatel: |  |  |  |  | IČ: | 00303429
|  | Obec Supíkovice |  |  |  | DIČ: | CZ00303429
| Uchazeč: |  |  |  |  | IČ: | Vyplň údaj
|  | Vyplň údaj |  |  |  | DIČ: | Vyplň údaj
| Projektant: |  |  |  |  | IČ: | 16627008
|  | DIK Jeseník spol. s r.o. |  |  |  | DIČ: | CZ16627008
| Zpracovatel: |  |  |  |  | IČ: | 16627008
|  | DIK Jeseník spol. s r.o. |  |  |  | DIČ: | CZ16627008
Poznámka:
Soupis prací je sestaven s využitím Cenové soustavy ÚRS. Položky, které pochází z této cenové soustavy, jsou ve sloupci 'Cenová soustava' označeny popisem 'CS ÚRS' a úrovní příslušného kalendářního pololetí. Veškeré další informace vymezující popis a podmínky použití těchto položek z Cenové soustavy, které nejsou uvedeny přímo v soupisu prací, jsou neomezeně dálkově k dispozici na webu podminky.urs.cz.
| Cena bez DPH | [5 empty] | 0
|  |  | Základ daně |  |  | Sazba daně | Výše daně
| DPH | základní | 0 |  |  | 21% | 0
|  | snížená | 0 |  |  | 12% | 0
|  | zákl. přenesená | 0 |  |  | 21% | 0
|  | sníž. přenesená | 0 |  |  | 12% | 0
|  | nulová | 0 |  |  | 0% | 0
| Cena s DPH |  |  | v | CZK |  | 0
| Projektant |  |  | Zpracovatel
| Datum a podpis: |  | Razítko | Datum a podpis: |  |  | Razítko
| Objednavatel |  |  | Uchazeč
| Datum a podpis: |  | Razítko | Datum a podpis: |  |  | Razítko
REKAPITULACE ČLENĚNÍ SOUPISU PRACÍ
Stavba:
Technická vybavenost RD Supíkovice
Objekt:
_SO101 - KOMUNIKACE
Soupis:
SO101_1 - 1.etapa
Úroveň 3:
SO101_1_1 - Úprava stávajícího propustku
Místo: |  |  | Supíkovice |  |  | Datum: | 9. 5. 2024
Zadavatel: |  |  | Obec Supíkovice |  |  | Projektant: | DIK Jeseník spol. s r.o.
Uchazeč: |  |  | Vyplň údaj |  |  | Zpracovatel: | DIK Jeseník spol. s r.o.
Kód dílu - Popis | [6 empty] | Cena celkem [CZK]
Náklady ze soupisu prací | [6 empty] | 0 | [11 empty] | -1
| HSV - Práce a dodávky HSV | [5 empty] | 0
| 1 - Zemní práce | [5 empty] | 0
| 4 - Vodorovné konstrukce | [5 empty] | 0
| 9 - Ostatní konstrukce a práce, bourání | [5 empty] | 0
| 997 - Přesun sutě | [5 empty] | 0
| 998 - Přesun hmot | [5 empty] | 0
| PSV - Práce a dodávky PSV | [5 empty] | 0
| 767 - Konstrukce zámečnické | [5 empty] | 0
SOUPIS PRACÍ
Stavba:
Technická vybavenost RD Supíkovice
Objekt:
_SO101 - KOMUNIKACE
Soupis:
SO101_1 - 1.etapa
Úroveň 3:
SO101_1_1 - Úprava stávajícího propustku
Místo: |  |  | Supíkovice |  |  | Datum: | 9. 5. 2024
Zadavatel: |  |  | Obec Supíkovice |  |  | Projektant: | DIK Jeseník spol. s r.o.
Uchazeč: |  |  | Vyplň údaj |  |  | Zpracovatel: | DIK Jeseník spol. s r.o.
PČ | Typ | Kód | Popis | MJ | Množství | J.cena [CZK] | Cena celkem [CZK] | Cenová soustava |  | DPH | J. Nh [h] | Nh celkem [h] | J. hmotnost [t] | Hmotnost celkem [t] | J. suť [t] | Suť Celkem [t]
Náklady soupisu celkem | [6 empty] | 0 |  |  |  |  | 0 |  | 24.0628 |  | 2.6409 |  | D | -1 | [10 empty] | 0
| D | HSV | Práce a dodávky HSV |  |  |  | 0 |  |  |  |  | 0 |  | 24.0627 |  | 2.6409 | 1 | D | 0 |  |  |  | ROZPOCET | [6 empty] | 0
| D | 1 | Zemní práce |  |  |  | 0 |  |  |  |  | 0 |  | 0 |  | 0.0765 | 1 | D | 1 |  |  |  | ROZPOCET | [6 empty] | 0
1 | K | 113106021 | Rozebrání dlažeb při překopech komunikací pro pěší z betonových dlaždic ručně | m2 | 0.3 |  | 0 |  |  | základní |  | 0 | 0 | 0 | 0.255 | 0.0765 | 4 | K | 2 |  |  |  | ROZPOCET | 0 | 0 | 0 | 0 | 0 | 1 | 0 | 4 | -1462408049
| Online PSC |  | https://podminky.urs.cz/item/CS_URS_2022_02/113106021 | [14 empty] | Online PSC | 2
| VV |  | přídlažba u soklu zábradlí | [14 empty] | VV | 2 | 1 | True | 0 | ROZPOCET
| VV |  | 1*0,3 |  | 0.3 | [12 empty] | VV | 2 | 2 | True | 1 | ROZPOCET
2 | K | 132112331 | Hloubení nezapažených rýh šířky do 2000 mm v soudržných horninách třídy těžitelnosti I skupiny 1 a 2 ručně | m3 | 3.6 |  | 0 |  |  | základní |  | 0 | 0 | 0 | 0 | 0 | 4 | K | 2 |  |  |  | ROZPOCET | 0 | 0 | 0 | 0 | 0 | 1 | 0 | 4 | 1707759921
| Online PSC |  | https://podminky.urs.cz/item/CS_URS_2022_02/132112331 | [14 empty] | Online PSC | 2
| VV |  | úpravy příkopu | [14 empty] | VV | 2 | 1 | True | 0 | ROZPOCET
| VV |  | 3*3*0,4 |  | 3.6 | [12 empty] | VV | 2 | 2 | True | 0 | ROZPOCET
| VV |  | Součet |  | 3.6 | [12 empty] | VV | 2 | 4 | True | 1 | ROZPOCET
3 | K | 162451106 | Vodorovné přemístění přes 1 500 do 2000 m výkopku/sypaniny z horniny třídy těžitelnosti I skupiny 1 až 3 | m3 | 2.55 |  | 0 |  |  | základní |  | 0 | 0 | 0 | 0 | 0 | 4 | K | 2 |  |  |  | ROZPOCET | 0 | 0 | 0 | 0 | 0 | 1 | 0 | 4 | 61068327
| Online PSC |  | https://podminky.urs.cz/item/CS_URS_2022_02/162451106 | [14 empty] | Online PSC | 2
| VV |  | úpravy příkopu | [14 empty] | VV | 2 | 1 | True | 0 | ROZPOCET
| VV |  | 3*3*0,4 |  | 3.6 | [12 empty] | VV | 2 | 2 | True | 0 | ROZPOCET
| VV |  | odpočet zásypu | [14 empty] | VV | 2 | 1 | True | 0 | ROZPOCET
| VV |  | -1,5*0,7 |  | -1.05 | [12 empty] | VV | 2 | 2 | True | 0 | ROZPOCET
| VV |  | Součet |  | 2.55 | [12 empty] | VV | 2 | 4 | True | 1 | ROZPOCET
4 | K | 175151101 | Obsypání potrubí strojně sypaninou bez prohození, uloženou do 3 m | m3 | 1.05 |  | 0 |  |  | základní |  | 0 | 0 | 0 | 0 | 0 | 4 | K | 2 |  |  |  | ROZPOCET | 0 | 0 | 0 | 0 | 0 | 1 | 0 | 4 | 1815969569
| Online PSC |  | https://podminky.urs.cz/item/CS_URS_2022_02/175151101 | [14 empty] | Online PSC | 2
| VV |  | 1,5*0,7 |  | 1.05 | [12 empty] | VV | 2 | 2 | True | 0 | ROZPOCET
| VV |  | Součet |  | 1.05 | [12 empty] | VV | 2 | 4 | True | 1 | ROZPOCET
| D | 4 | Vodorovné konstrukce |  |  |  | 0 |  |  |  |  | 0 |  | 2.3023 |  | 0 | 1 | D | 1 |  |  |  | ROZPOCET | [6 empty] | 0
5 | K | 452311131 | Podkladní desky z betonu prostého tř. C 12/15 otevřený výkop | m3 | 0.342 |  | 0 |  |  | základní |  | 0 | 0 | 0 | 0 | 0 | 4 | K | 2 |  |  |  | ROZPOCET | 0 | 0 | 0 | 0 | 0 | 1 | 0 | 4 | 768698137
| Online PSC |  | https://podminky.urs.cz/item/CS_URS_2022_02/452311131 | [14 empty] | Online PSC | 2
| VV |  | pod trouby | [14 empty] | VV | 2 | 1 | True | 0 | ROZPOCET
| VV |  | 1,5*1,2*0,15 |  | 0.27 | [12 empty] | VV | 2 | 2 | True | 0 | ROZPOCET
| VV |  | pod čelo | [14 empty] | VV | 2 | 1 | True | 0 | ROZPOCET
| VV |  | 2,4*0,3*0,1 |  | 0.072 | [12 empty] | VV | 2 | 2 | True | 0 | ROZPOCET
| VV |  | Součet |  | 0.342 | [12 empty] | VV | 2 | 4 | True | 1 | ROZPOCET
6 | K | 465513328 | Dlažba z lomového kamene na cementovou maltu s vyspárováním tl 300 mm pro hydromeliorace | m2 | 4.95 |  | 0 |  |  | základní |  | 0 | 0.46512 | 2.3023 | 0 | 0 | 4 | K | 2 |  |  |  | ROZPOCET | 0 | 0 | 0 | 0 | 0 | 1 | 0 | 4 | -1760509867
| Online PSC |  | https://podminky.urs.cz/item/CS_URS_2022_02/465513328 | [14 empty] | Online PSC | 2
| VV |  | zpevnění nátoku propustku | [14 empty] | VV | 2 | 1 | True | 0 | ROZPOCET
| VV |  | 3*1,65 |  | 4.95 | [12 empty] | VV | 2 | 2 | True | 0 | ROZPOCET
| VV |  | Součet |  | 4.95 | [12 empty] | VV | 2 | 4 | True | 1 | ROZPOCET
| D | 9 | Ostatní konstrukce a práce, bourání |  |  |  | 0 |  |  |  |  | 0 |  | 21.7603 |  | 2.5644 | 1 | D | 1 |  |  |  | ROZPOCET | [6 empty] | 0
7 | K | 911121111 | Montáž zábradlí ocelového přichyceného vruty do betonového podkladu | m | 5 |  | 0 |  |  | základní |  | 0 | 0.0003 | 0.0015 | 0 | 0 | 4 | K | 2 |  |  |  | ROZPOCET | 0 | 0 | 0 | 0 | 0 | 1 | 0 | 4 | -1841402276
| Online PSC |  | https://podminky.urs.cz/item/CS_URS_2022_02/911121111 | [14 empty] | Online PSC | 2
| VV |  | úprava stávajícího podél silnice II/445 | [14 empty] | VV | 2 | 1 | True | 0 | ROZPOCET
| VV |  | 3 |  | 3 | [12 empty] | VV | 2 | 2 | True | 0 | ROZPOCET
| VV |  | nové zábradlí na čele prodlouženého propustku | [14 empty] | VV | 2 | 1 | True | 0 | ROZPOCET
| VV |  | 2 |  | 2 | [12 empty] | VV | 2 | 2 | True | 0 | ROZPOCET
| VV |  | Součet |  | 5 | [12 empty] | VV | 2 | 4 | True | 1 | ROZPOCET
8 | M | 55391532 | zábradelní systém Pz s výplní z vodorovných ocelových tyčí ZSNH4/H2 | m | 2 |  | 0 |  |  | základní |  | 0 | 0.071 | 0.142 | 0 | 0 | 8 | M | 2 |  |  |  | ROZPOCET | 0 | 0 | 0 | 0 | 0 | 1 | 0 | 4 | 2030224428
9 | K | 916132112 | Osazení obruby z betonové přídlažby bez boční opěry do lože z betonu prostého | m | 0.3 |  | 0 |  |  | základní |  | 0 | 0.08576 | 0.025728 | 0 | 0 | 4 | K | 2 |  |  |  | ROZPOCET | 0 | 0 | 0 | 0 | 0 | 1 | 0 | 4 | 236338729
| Online PSC |  | https://podminky.urs.cz/item/CS_URS_2022_02/916132112 | [14 empty] | Online PSC | 2
10 | K | 919411141 | Čelo propustku z betonu prostého se zvýšenými nároky na prostředí | kus | 1 |  | 0 |  |  | základní |  | 0 | 15.309 | 15.309 | 0 | 0 | 4 | K | 2 |  |  |  | ROZPOCET | 0 | 0 | 0 | 0 | 0 | 1 | 0 | 4 | 1420692671
| Online PSC |  | https://podminky.urs.cz/item/CS_URS_2022_02/919411141 | [14 empty] | Online PSC | 2
11 | K | 919521180 | Zřízení silničního propustku z trub betonových nebo ŽB DN 1000 | m | 1.2 |  | 0 |  |  | základní |  | 0 | 2.2042 | 2.645 | 0 | 0 | 4 | K | 2 |  |  |  | ROZPOCET | 0 | 0 | 0 | 0 | 0 | 1 | 0 | 4 | -2021362119
| Online PSC |  | https://podminky.urs.cz/item/CS_URS_2022_02/919521180 | [14 empty] | Online PSC | 2
12 | M | 59222003 | trouba ŽB hrdlová DN 1000 | m | 1.212 |  | 0 |  |  | základní |  | 0 | 1.384 | 1.6774 | 0 | 0 | 8 | M | 2 |  |  |  | ROZPOCET | 0 | 0 | 0 | 0 | 0 | 1 | 0 | 4 | -975605107
| VV |  | 1,2*1,01 'Přepočtené koeficientem množství |  | 1.212 | [12 empty] | VV | 2 | 2 | False | 1 | ROZPOCET
13 | K | 919535560 | Obetonování trubního propustku betonem prostým tř. C 30/37 | m3 | 0.78 |  | 0 |  |  | základní |  | 0 | 2.5122 | 1.9596 | 0 | 0 | 4 | K | 2 |  |  |  | ROZPOCET | 0 | 0 | 0 | 0 | 0 | 1 | 0 | 4 | 1630729235
| Online PSC |  | https://podminky.urs.cz/item/CS_URS_2022_02/919535560 | [14 empty] | Online PSC | 2
| VV |  | 0,65*1,2 |  | 0.78 | [12 empty] | VV | 2 | 2 | True | 0 | ROZPOCET
| VV |  | Součet |  | 0.78 | [12 empty] | VV | 2 | 4 | True | 1 | ROZPOCET
14 | K | 919735126 | Řezání stávajícího betonového krytu hl přes 250 do 300 mm | m | 1 |  | 0 |  |  | základní |  | 0 | 0.00014 | 0.00014 | 0 | 0 | 4 | K | 2 |  |  |  | ROZPOCET | 0 | 0 | 0 | 0 | 0 | 1 | 0 | 4 | 321441509
| Online PSC |  | https://podminky.urs.cz/item/CS_URS_2022_02/919735126 | [14 empty] | Online PSC | 2
| VV |  | vyřezání odvodňovací drážky ve stávajícím soklu zábradlí-pol.9 v.č. 2206 SO101 -07 | [14 empty] | VV | 2 | 1 | True | 0 | ROZPOCET
| VV |  | 2*0,5 |  | 1 | [12 empty] | VV | 2 | 2 | True | 0 | ROZPOCET
| VV |  | Součet |  | 1 | [12 empty] | VV | 2 | 4 | True | 1 | ROZPOCET
15 | K | 966005111 | Rozebrání a odstranění silničního zábradlí se sloupky osazenými s betonovými patkami | m | 6 |  | 0 |  |  | základní |  | 0 | 0 | 0 | 0.035 | 0.21 | 4 | K | 2 |  |  |  | ROZPOCET | 0 | 0 | 0 | 0 | 0 | 1 | 0 | 4 | 501399353
| Online PSC |  | https://podminky.urs.cz/item/CS_URS_2022_02/966005111 | [14 empty] | Online PSC | 2
| VV |  | svodila | [14 empty] | VV | 2 | 1 | True | 0 | ROZPOCET
| VV |  | 6 |  | 6 | [12 empty] | VV | 2 | 2 | True | 0 | ROZPOCET
| VV |  | Součet |  | 6 | [12 empty] | VV | 2 | 4 | True | 1 | ROZPOCET
16 | K | 966008311 | Bourání čela trubního propustku z betonu železového | m3 | 0.981 |  | 0 |  |  | základní |  | 0 | 0 | 0 | 2.4 | 2.3544 | 4 | K | 2 |  |  |  | ROZPOCET | 0 | 0 | 0 | 0 | 0 | 1 | 0 | 4 | -1499210705
| Online PSC |  | https://podminky.urs.cz/item/CS_URS_2022_02/966008311 | [14 empty] | Online PSC | 2
| VV |  | 1,7*0,5*1,5 |  | 1.275 | [12 empty] | VV | 2 | 2 | True | 0 | ROZPOCET
| VV |  | odpočet trubky | [14 empty] | VV | 2 | 1 | True | 0 | ROZPOCET
| VV |  | -0,5*0,5*3,14*0,5 |  | -0.393 | [12 empty] | VV | 2 | 2 | True | 0 | ROZPOCET
| VV |  | odbourání soklu zábradlí | [14 empty] | VV | 2 | 1 | True | 0 | ROZPOCET
| VV |  | 1,1*0,3*0,3 |  | 0.099 | [12 empty] | VV | 2 | 2 | True | 0 | ROZPOCET
| VV |  | Součet |  | 0.981 | [12 empty] | VV | 2 | 4 | True | 1 | ROZPOCET
| D | 997 | Přesun sutě |  |  |  | 0 |  |  |  |  | 0 |  | 0 |  | 0 | 1 | D | 1 |  |  |  | ROZPOCET | [6 empty] | 0
17 | K | 997002511 | Vodorovné přemístění suti a vybouraných hmot bez naložení ale se složením a urovnáním do 1 km | t | 2.641 |  | 0 |  |  | základní |  | 0 | 0 | 0 | 0 | 0 | 4 | K | 2 |  |  |  | ROZPOCET | 0 | 0 | 0 | 0 | 0 | 1 | 0 | 4 | -542752589
| Online PSC |  | https://podminky.urs.cz/item/CS_URS_2022_02/997002511 | [14 empty] | Online PSC | 2
18 | K | 997002519 | Příplatek ZKD 1 km přemístění suti a vybouraných hmot | t | 2.641 |  | 0 |  |  | základní |  | 0 | 0 | 0 | 0 | 0 | 4 | K | 2 |  |  |  | ROZPOCET | 0 | 0 | 0 | 0 | 0 | 1 | 0 | 4 | 1912581016
| Online PSC |  | https://podminky.urs.cz/item/CS_URS_2022_02/997002519 | [14 empty] | Online PSC | 2
19 | K | 997013601 | Poplatek za uložení na skládce (skládkovné) stavebního odpadu betonového kód odpadu 17 01 01 | t | 2.354 |  | 0 |  |  | základní |  | 0 | 0 | 0 | 0 | 0 | 4 | K | 2 |  |  |  | ROZPOCET | 0 | 0 | 0 | 0 | 0 | 1 | 0 | 4 | 1995716638
| Online PSC |  | https://podminky.urs.cz/item/CS_URS_2022_02/997013601 | [14 empty] | Online PSC | 2
| VV |  | 2,354 |  | 2.354 | [12 empty] | VV | 2 | 2 | True | 1 | ROZPOCET
| D | 998 | Přesun hmot |  |  |  | 0 |  |  |  |  | 0 |  | 0 |  | 0 | 1 | D | 1 |  |  |  | ROZPOCET | [6 empty] | 0
20 | K | 998332011 | Přesun hmot pro úpravy vodních toků a kanály | t | 24.063 |  | 0 |  |  | základní |  | 0 | 0 | 0 | 0 | 0 | 4 | K | 2 |  |  |  | ROZPOCET | 0 | 0 | 0 | 0 | 0 | 1 | 0 | 4 | 1143258607
| Online PSC |  | https://podminky.urs.cz/item/CS_URS_2022_02/998332011 | [14 empty] | Online PSC | 2
| D | PSV | Práce a dodávky PSV |  |  |  | 0 |  |  |  |  | 0 |  | 6e-05 |  | 0 | 2 | D | 0 |  |  |  | ROZPOCET | [6 empty] | 0
| D | 767 | Konstrukce zámečnické |  |  |  | 0 |  |  |  |  | 0 |  | 6e-05 |  | 0 | 2 | D | 1 |  |  |  | ROZPOCET | [6 empty] | 0
21 | K | 767995113R01 | Úprava demontovaného zábradlí | soubor | 1 |  | 0 |  |  | základní |  | 0 | 6e-05 | 6e-05 | 0 | 0 | 16 | K | 2 |  |  |  | ROZPOCET | 0 | 0 | 0 | 0 | 0 | 1 | 0 | 16 | 441838271

## SO101_1_2 - Výměna podloží
{5aea29fc-bead-4560-9383-c0a117ba78fc}
2
| KRYCÍ LIST SOUPISU PRACÍ | [7 empty] | v --- níže se nacházejí doplnkové a pomocné údaje k sestavám --- v | [8 empty] | False
Stavba:
Technická vybavenost RD Supíkovice
Objekt:
_SO101 - KOMUNIKACE
Soupis:
SO101_1 - 1.etapa
Úroveň 3:
SO101_1_2 - Výměna podloží
| KSO: |  |  |  |  | CC-CZ:
| Místo: |  | Supíkovice |  |  | Datum: | 9. 5. 2024
| Zadavatel: |  |  |  |  | IČ: | 00303429
|  | Obec Supíkovice |  |  |  | DIČ: | CZ00303429
| Uchazeč: |  |  |  |  | IČ: | Vyplň údaj
|  | Vyplň údaj |  |  |  | DIČ: | Vyplň údaj
| Projektant: |  |  |  |  | IČ: | 16627008
|  | DIK Jeseník spol. s r.o. |  |  |  | DIČ: | CZ16627008
| Zpracovatel: |  |  |  |  | IČ: | 16627008
|  | DIK Jeseník spol. s r.o. |  |  |  | DIČ: | CZ16627008
Poznámka:
Soupis prací je sestaven s využitím Cenové soustavy ÚRS. Položky, které pochází z této cenové soustavy, jsou ve sloupci 'Cenová soustava' označeny popisem 'CS ÚRS' a úrovní příslušného kalendářního pololetí. Veškeré další informace vymezující popis a podmínky použití těchto položek z Cenové soustavy, které nejsou uvedeny přímo v soupisu prací, jsou neomezeně dálkově k dispozici na webu podminky.urs.cz.
| Cena bez DPH | [5 empty] | 0
|  |  | Základ daně |  |  | Sazba daně | Výše daně
| DPH | základní | 0 |  |  | 21% | 0
|  | snížená | 0 |  |  | 12% | 0
|  | zákl. přenesená | 0 |  |  | 21% | 0
|  | sníž. přenesená | 0 |  |  | 12% | 0
|  | nulová | 0 |  |  | 0% | 0
| Cena s DPH |  |  | v | CZK |  | 0
| Projektant |  |  | Zpracovatel
| Datum a podpis: |  | Razítko | Datum a podpis: |  |  | Razítko
| Objednavatel |  |  | Uchazeč
| Datum a podpis: |  | Razítko | Datum a podpis: |  |  | Razítko
REKAPITULACE ČLENĚNÍ SOUPISU PRACÍ
Stavba:
Technická vybavenost RD Supíkovice
Objekt:
_SO101 - KOMUNIKACE
Soupis:
SO101_1 - 1.etapa
Úroveň 3:
SO101_1_2 - Výměna podloží
Místo: |  |  | Supíkovice |  |  | Datum: | 9. 5. 2024
Zadavatel: |  |  | Obec Supíkovice |  |  | Projektant: | DIK Jeseník spol. s r.o.
Uchazeč: |  |  | Vyplň údaj |  |  | Zpracovatel: | DIK Jeseník spol. s r.o.
Kód dílu - Popis | [6 empty] | Cena celkem [CZK]
Náklady ze soupisu prací | [6 empty] | 0 | [11 empty] | -1
| HSV - Práce a dodávky HSV | [5 empty] | 0
| 1 - Zemní práce | [5 empty] | 0
| 5 - Komunikace pozemní | [5 empty] | 0
| 997 - Přesun sutě | [5 empty] | 0
SOUPIS PRACÍ
Stavba:
Technická vybavenost RD Supíkovice
Objekt:
_SO101 - KOMUNIKACE
Soupis:
SO101_1 - 1.etapa
Úroveň 3:
SO101_1_2 - Výměna podloží
Místo: |  |  | Supíkovice |  |  | Datum: | 9. 5. 2024
Zadavatel: |  |  | Obec Supíkovice |  |  | Projektant: | DIK Jeseník spol. s r.o.
Uchazeč: |  |  | Vyplň údaj |  |  | Zpracovatel: | DIK Jeseník spol. s r.o.
PČ | Typ | Kód | Popis | MJ | Množství | J.cena [CZK] | Cena celkem [CZK] | Cenová soustava |  | DPH | J. Nh [h] | Nh celkem [h] | J. hmotnost [t] | Hmotnost celkem [t] | J. suť [t] | Suť Celkem [t]
Náklady soupisu celkem | [6 empty] | 0 |  |  |  |  | 0 |  | 0 |  | 0 |  | D | -1 | [10 empty] | 0
| D | HSV | Práce a dodávky HSV |  |  |  | 0 |  |  |  |  | 0 |  | 0 |  | 0 | 1 | D | 0 |  |  |  | ROZPOCET | [6 empty] | 0
| D | 1 | Zemní práce |  |  |  | 0 |  |  |  |  | 0 |  | 0 |  | 0 | 1 | D | 1 |  |  |  | ROZPOCET | [6 empty] | 0
1 | K | 122252204 | Odkopávky a prokopávky nezapažené pro silnice a dálnice v hornině třídy těžitelnosti I objem do 500 m3 strojně | m3 | 500 |  | 0 |  |  | základní |  | 0 | 0 | 0 | 0 | 0 | 4 | K | 2 |  |  |  | ROZPOCET | 0 | 0 | 0 | 0 | 0 | 1 | 0 | 4 | 1456226877
| Online PSC |  | https://podminky.urs.cz/item/CS_URS_2022_02/122252204 | [14 empty] | Online PSC | 2
| VV |  | předpoklad | [14 empty] | VV | 2 | 1 | True | 0 | ROZPOCET
| VV |  | 500 |  | 500 | [12 empty] | VV | 2 | 2 | True | 0 | ROZPOCET
| VV |  | Součet |  | 500 | [12 empty] | VV | 2 | 4 | True | 1 | ROZPOCET
2 | K | 162451106 | Vodorovné přemístění přes 1 500 do 2000 m výkopku/sypaniny z horniny třídy těžitelnosti I skupiny 1 až 3 | m3 | 500 |  | 0 |  |  | základní |  | 0 | 0 | 0 | 0 | 0 | 4 | K | 2 |  |  |  | ROZPOCET | 0 | 0 | 0 | 0 | 0 | 1 | 0 | 4 | 706783402
| Online PSC |  | https://podminky.urs.cz/item/CS_URS_2022_02/162451106 | [14 empty] | Online PSC | 2
| VV |  | předpoklad výměny podloží | [14 empty] | VV | 2 | 1 | True | 0 | ROZPOCET
| VV |  | 500 |  | 500 | [12 empty] | VV | 2 | 2 | True | 0 | ROZPOCET
| VV |  | Součet |  | 500 | [12 empty] | VV | 2 | 4 | True | 1 | ROZPOCET
| D | 5 | Komunikace pozemní |  |  |  | 0 |  |  |  |  | 0 |  | 0 |  | 0 | 1 | D | 1 |  |  |  | ROZPOCET | [6 empty] | 0
3 | K | 564871116 | Podklad ze štěrkodrtě ŠD plochy přes 100 m2 tl. 300 mm | m2 | 1666.667 |  | 0 |  |  | základní |  | 0 | 0 | 0 | 0 | 0 | 4 | K | 2 |  |  |  | ROZPOCET | 0 | 0 | 0 | 0 | 0 | 1 | 0 | 4 | -927117895
| Online PSC |  | https://podminky.urs.cz/item/CS_URS_2022_02/564871116 | [14 empty] | Online PSC | 2
| VV |  | předpoklad - 300mm | [14 empty] | VV | 2 | 1 | True | 0 | ROZPOCET
| VV |  | 500/0,3 |  | 1666.667 | [12 empty] | VV | 2 | 2 | True | 0 | ROZPOCET
| VV |  | Součet |  | 1666.667 | [12 empty] | VV | 2 | 4 | True | 1 | ROZPOCET
| D | 997 | Přesun sutě |  |  |  | 0 |  |  |  |  | 0 |  | 0 |  | 0 | 1 | D | 1 |  |  |  | ROZPOCET | [6 empty] | 0
4 | K | 997013655 | Poplatek za uložení na skládce (skládkovné) zeminy a kamení kód odpadu 17 05 04 | t | 900 |  | 0 |  |  | základní |  | 0 | 0 | 0 | 0 | 0 | 4 | K | 2 |  |  |  | ROZPOCET | 0 | 0 | 0 | 0 | 0 | 1 | 0 | 4 | 660811399
| VV |  | předpoklad výměny podloží | [14 empty] | VV | 2 | 1 | True | 0 | ROZPOCET
| VV |  | 500 |  | 500 | [12 empty] | VV | 2 | 2 | True | 0 | ROZPOCET
| VV |  | Součet |  | 500 | [12 empty] | VV | 2 | 4 | True | 1 | ROZPOCET
| VV |  | 500*1,8 'Přepočtené koeficientem množství |  | 900 | [12 empty] | VV | 2 | 2 | False | 1 | ROZPOCET

## SO01_1 - 1.ETAPA
{de577a5e-2502-4092-af7a-79861630b473}
2
| KRYCÍ LIST SOUPISU PRACÍ | [7 empty] | v --- níže se nacházejí doplnkové a pomocné údaje k sestavám --- v | [8 empty] | False
Stavba:
Technická vybavenost RD Supíkovice
Objekt:
SO01 - VODOVOD
Soupis:
SO01_1 - 1.ETAPA
| KSO: |  |  |  |  | CC-CZ:
| Místo: |  | Supíkovice |  |  | Datum: | 9. 5. 2024
| Zadavatel: |  |  |  |  | IČ: | 00303429
|  | Obec Supíkovice |  |  |  | DIČ: | CZ00303429
| Uchazeč: |  |  |  |  | IČ: | Vyplň údaj
|  | Vyplň údaj |  |  |  | DIČ: | Vyplň údaj
| Projektant: |  |  |  |  | IČ: | 16627008
|  | DIK Jeseník spol. s r.o. |  |  |  | DIČ: | CZ16627008
| Zpracovatel: |  |  |  |  | IČ: | 16627008
|  | DIK Jeseník spol. s r.o. |  |  |  | DIČ: | CZ16627008
Poznámka:
Soupis prací je sestaven s využitím Cenové soustavy ÚRS. Položky, které pochází z této cenové soustavy, jsou ve sloupci 'Cenová soustava' označeny popisem 'CS ÚRS' a úrovní příslušného kalendářního pololetí. Veškeré další informace vymezující popis a podmínky použití těchto položek z Cenové soustavy, které nejsou uvedeny přímo v soupisu prací, jsou neomezeně dálkově k dispozici na webu podminky.urs.cz.
| Cena bez DPH | [5 empty] | 0
|  |  | Základ daně |  |  | Sazba daně | Výše daně
| DPH | základní | 0 |  |  | 21% | 0
|  | snížená | 0 |  |  | 12% | 0
|  | zákl. přenesená | 0 |  |  | 21% | 0
|  | sníž. přenesená | 0 |  |  | 12% | 0
|  | nulová | 0 |  |  | 0% | 0
| Cena s DPH |  |  | v | CZK |  | 0
| Projektant |  |  | Zpracovatel
| Datum a podpis: |  | Razítko | Datum a podpis: |  |  | Razítko
| Objednavatel |  |  | Uchazeč
| Datum a podpis: |  | Razítko | Datum a podpis: |  |  | Razítko
REKAPITULACE ČLENĚNÍ SOUPISU PRACÍ
Stavba:
Technická vybavenost RD Supíkovice
Objekt:
SO01 - VODOVOD
Soupis:
SO01_1 - 1.ETAPA
Místo: |  |  | Supíkovice |  |  | Datum: | 9. 5. 2024
Zadavatel: |  |  | Obec Supíkovice |  |  | Projektant: | DIK Jeseník spol. s r.o.
Uchazeč: |  |  | Vyplň údaj |  |  | Zpracovatel: | DIK Jeseník spol. s r.o.
Kód dílu - Popis | [6 empty] | Cena celkem [CZK]
Náklady ze soupisu prací | [6 empty] | 0 | [11 empty] | -1
| 1 - Zemní práce | [5 empty] | 0
| 4 - Vodorovné konstrukce | [5 empty] | 0
| 87 - Potrubí z trub z plastických hmot | [5 empty] | 0
| HSV - Práce a dodávky HSV | [5 empty] | 0
| 8 - Trubní vedení | [5 empty] | 0
| 89 - Ostatní konstrukce na trubním vedení | [5 empty] | 0
| 997 - Přesun sutě | [5 empty] | 0
| 99 - Staveništní přesun hmot | [5 empty] | 0
| VRN - Vedlejší rozpočtové náklady | [5 empty] | 0
| VRN1 - Průzkumné, geodetické a projektové práce | [5 empty] | 0
| VRN3 - Zařízení staveniště | [5 empty] | 0
| VRN7 - Provozní vlivy | [5 empty] | 0
SOUPIS PRACÍ
Stavba:
Technická vybavenost RD Supíkovice
Objekt:
SO01 - VODOVOD
Soupis:
SO01_1 - 1.ETAPA
Místo: |  |  | Supíkovice |  |  | Datum: | 9. 5. 2024
Zadavatel: |  |  | Obec Supíkovice |  |  | Projektant: | DIK Jeseník spol. s r.o.
Uchazeč: |  |  | Vyplň údaj |  |  | Zpracovatel: | DIK Jeseník spol. s r.o.
PČ | Typ | Kód | Popis | MJ | Množství | J.cena [CZK] | Cena celkem [CZK] | Cenová soustava |  | DPH | J. Nh [h] | Nh celkem [h] | J. hmotnost [t] | Hmotnost celkem [t] | J. suť [t] | Suť Celkem [t]
Náklady soupisu celkem | [6 empty] | 0 |  |  |  |  | 0 |  | 14.6581 |  | 0 |  | D | -1 | [10 empty] | 0
| D | 1 | Zemní práce |  |  |  | 0 |  |  |  |  | 0 |  | 11.9432 |  | 0 | 1 | D | 0 |  |  |  | ROZPOCET | [6 empty] | 0
1 | K | 116951201 | Úprava zemin vápnem nebo směsnými hydraulickými pojivy | m3 | 203.685 |  | 0 |  |  | základní |  | 0 | 0 | 0 | 0 | 0 | 4 | K | 1 |  |  |  | ROZPOCET | 0 | 0 | 0 | 0 | 0 | 1 | 0 | 4 | 467023439
| Online PSC |  | https://podminky.urs.cz/item/CS_URS_2022_02/116951201 | [14 empty] | Online PSC | 1
| VV |  | zemina ke zpětnému zásypu | [14 empty] | VV | 1 | 1 | True | 0 | ROZPOCET
| VV |  | DN110 | [14 empty] | VV | 1 | 1 | True | 0 | ROZPOCET
| VV |  | 208*0,6*1 |  | 124.8 | [12 empty] | VV | 1 | 2 | True | 0 | ROZPOCET
| VV |  | DN90 | [14 empty] | VV | 1 | 1 | True | 0 | ROZPOCET
| VV |  | 293,5*0,6*1 |  | 176.1 | [12 empty] | VV | 1 | 2 | True | 0 | ROZPOCET
| VV |  | odpočet lože | [14 empty] | VV | 1 | 1 | True | 0 | ROZPOCET
| VV |  | -208*0,6*0,1 |  | -12.48 | [12 empty] | VV | 1 | 2 | True | 0 | ROZPOCET
| VV |  | -293,5*0,6*0,1 |  | -17.61 | [12 empty] | VV | 1 | 2 | True | 0 | ROZPOCET
| VV |  | odpočet obsypu | [14 empty] | VV | 1 | 1 | True | 0 | ROZPOCET
| VV |  | -208*0,6*0,25 |  | -31.2 | [12 empty] | VV | 1 | 2 | True | 0 | ROZPOCET
| VV |  | -239,5*0,6*0,25 |  | -35.925 | [12 empty] | VV | 1 | 2 | True | 0 | ROZPOCET
| VV |  | Součet |  | 203.685 | [12 empty] | VV | 1 | 4 | True | 1 | ROZPOCET
2 | M | 58530170 | vápno nehašené CL 90-Q pro úpravu zemin standardní | t | 11.814 |  | 0 |  |  | základní |  | 0 | 1 | 11.814 | 0 | 0 | 8 | M | 1 |  |  |  | ROZPOCET | 0 | 0 | 0 | 0 | 0 | 1 | 0 | 4 | -1677117665
| VV |  | 58kg/m3 | [14 empty] | VV | 1 | 1 | True | 0 | ROZPOCET
| VV |  | 203,685*58*0,001 |  | 11.814 | [12 empty] | VV | 1 | 2 | True | 0 | ROZPOCET
| VV |  | Součet |  | 11.814 | [12 empty] | VV | 1 | 4 | True | 1 | ROZPOCET
3 | K | 122702119 | Příplatek za lepivost k odkopávkám a prokopávkám výsypek rozpojitelných bez předchozího rozrušení | m3 | 90.27 |  | 0 |  |  | základní |  | 0 | 0 | 0 | 0 | 0 | 4 | K | 1 |  |  |  | ROZPOCET | 0 | 0 | 0 | 0 | 0 | 1 | 0 | 4 | 1169001925
| Online PSC |  | https://podminky.urs.cz/item/CS_URS_2022_02/122702119 | [14 empty] | Online PSC | 1
| VV |  | 30% z objemu výkopů | [14 empty] | VV | 1 | 1 | True | 0 | ROZPOCET
| VV |  | DN110 | [14 empty] | VV | 1 | 1 | True | 0 | ROZPOCET
| VV |  | 208*0,6*1 |  | 124.8 | [12 empty] | VV | 1 | 2 | True | 0 | ROZPOCET
| VV |  | DN90 | [14 empty] | VV | 1 | 1 | True | 0 | ROZPOCET
| VV |  | 293,5*0,6*1 |  | 176.1 | [12 empty] | VV | 1 | 2 | True | 0 | ROZPOCET
| VV |  | Mezisoučet |  | 300.9 | [12 empty] | VV | 1 | 3 | True | 0 | ROZPOCET
| VV |  | 300,9*0,3 |  | 90.27 | [12 empty] | VV | 1 | 2 | True | 1 | ROZPOCET
4 | K | 132112121 | Hloubení zapažených rýh šířky do 800 mm v soudržných horninách třídy těžitelnosti I skupiny 1 a 2 ručně | m3 | 10 |  | 0 |  |  | základní |  | 0 | 0 | 0 | 0 | 0 | 4 | K | 1 |  |  |  | ROZPOCET | 0 | 0 | 0 | 0 | 0 | 1 | 0 | 4 | -613647947
| Online PSC |  | https://podminky.urs.cz/item/CS_URS_2022_02/132112121 | [14 empty] | Online PSC | 1
| VV |  | dočišťování, obnažování apod. | [14 empty] | VV | 1 | 1 | True | 0 | ROZPOCET
| VV |  | 10 |  | 10 | [12 empty] | VV | 1 | 2 | True | 0 | ROZPOCET
| VV |  | Součet |  | 10 | [12 empty] | VV | 1 | 4 | True | 1 | ROZPOCET
5 | K | 132154104 | Hloubení rýh zapažených š do 800 mm v hornině třídy těžitelnosti I skupiny 1 a 2 objem přes 100 m3 strojně | m3 | 300.9 |  | 0 |  |  | základní |  | 0 | 0 | 0 | 0 | 0 | 4 | K | 1 |  |  |  | ROZPOCET | 0 | 0 | 0 | 0 | 0 | 1 | 0 | 4 | -1726062999
| Online PSC |  | https://podminky.urs.cz/item/CS_URS_2022_02/132154104 | [14 empty] | Online PSC | 1
| VV |  | DN110 | [14 empty] | VV | 1 | 1 | True | 0 | ROZPOCET
| VV |  | 208*0,6*1 |  | 124.8 | [12 empty] | VV | 1 | 2 | True | 0 | ROZPOCET
| VV |  | DN90 | [14 empty] | VV | 1 | 1 | True | 0 | ROZPOCET
| VV |  | 293,5*0,6*1 |  | 176.1 | [12 empty] | VV | 1 | 2 | True | 0 | ROZPOCET
| VV |  | Součet |  | 300.9 | [12 empty] | VV | 1 | 4 | True | 1 | ROZPOCET
6 | K | 133154101 | Hloubení šachet zapažených v hornině třídy těžitelnosti I skupiny 1 a 2 objem do 20 m3 | m3 | 30 |  | 0 |  |  | základní |  | 0 | 0 | 0 | 0 | 0 | 4 | K | 1 |  |  |  | ROZPOCET | 0 | 0 | 0 | 0 | 0 | 1 | 0 | 4 | -466231588
| Online PSC |  | https://podminky.urs.cz/item/CS_URS_2022_02/133154101 | [14 empty] | Online PSC | 1
| VV |  | startovací jáma pro protlak | [14 empty] | VV | 1 | 1 | True | 0 | ROZPOCET
| VV |  | 2*3*2,5 |  | 15 | [12 empty] | VV | 1 | 2 | True | 0 | ROZPOCET
| VV |  | ukončovací jáma protlaku | [14 empty] | VV | 1 | 1 | True | 0 | ROZPOCET
| VV |  | 2*3*2,5 |  | 15 | [12 empty] | VV | 1 | 2 | True | 0 | ROZPOCET
| VV |  | Součet |  | 30 | [12 empty] | VV | 1 | 4 | True | 1 | ROZPOCET
7 | K | 141721214 | Řízený zemní protlak délky do 50 m hl do 6 m s protlačením potrubí průměru vrtu přes 140 do 180 mm v hornině třídy těžitelnosti I a II skupiny 1 až 4 | m | 14 |  | 0 |  |  | základní |  | 0 | 0.0036 | 0.0504 | 0 | 0 | 4 | K | 1 |  |  |  | ROZPOCET | 0 | 0 | 0 | 0 | 0 | 1 | 0 | 4 | 1761079995
| Online PSC |  | https://podminky.urs.cz/item/CS_URS_2022_02/141721214 | [14 empty] | Online PSC | 1
| VV |  | pod státní silnicí | [14 empty] | VV | 1 | 1 | True | 0 | ROZPOCET
| VV |  | 14 |  | 14 | [12 empty] | VV | 1 | 2 | True | 0 | ROZPOCET
| VV |  | Součet |  | 14 | [12 empty] | VV | 1 | 4 | True | 1 | ROZPOCET
8 | M | 141721R001 | Chránička protlaku | m | 14 |  | 0 |  |  | základní |  | 0 | 0 | 0 | 0 | 0 | 8 | M | 1 |  |  |  | ROZPOCET | 0 | 0 | 0 | 0 | 0 | 1 | 0 | 4 | -1722223470
| VV |  | chránička - v.č.2206 SO01 D.1.1.b 6 | [14 empty] | VV | 1 | 1 | True | 0 | ROZPOCET
| VV |  | 14 |  | 14 | [12 empty] | VV | 1 | 2 | True | 0 | ROZPOCET
| VV |  | Součet |  | 14 | [12 empty] | VV | 1 | 4 | True | 1 | ROZPOCET
9 | K | 151101301 | Zřízení rozepření stěn při pažení příložném hl do 4 m | m3 | 96.516 |  | 0 |  |  | základní |  | 0 | 0.00046 | 0.044397 | 0 | 0 | 4 | K | 1 |  |  |  | ROZPOCET | 0 | 0 | 0 | 0 | 0 | 1 | 0 | 4 | 122970648
| Online PSC |  | https://podminky.urs.cz/item/CS_URS_2022_02/151101301 | [14 empty] | Online PSC | 1
| VV |  | (23+14+32,5+9,4+36)*1,4*0,6 |  | 96.516 | [12 empty] | VV | 1 | 2 | True | 0 | ROZPOCET
| VV |  | Součet |  | 96.516 | [12 empty] | VV | 1 | 4 | True | 1 | ROZPOCET
10 | K | 151101311 | Odstranění rozepření stěn při pažení příložném hl do 4 m | m3 | 96.516 |  | 0 |  |  | základní |  | 0 | 0 | 0 | 0 | 0 | 4 | K | 1 |  |  |  | ROZPOCET | 0 | 0 | 0 | 0 | 0 | 1 | 0 | 4 | -137644934
| Online PSC |  | https://podminky.urs.cz/item/CS_URS_2022_02/151101311 | [14 empty] | Online PSC | 1
| VV |  | (23+14+32,5+9,4+36)*1,4*0,6 |  | 96.516 | [12 empty] | VV | 1 | 2 | True | 0 | ROZPOCET
| VV |  | Součet |  | 96.516 | [12 empty] | VV | 1 | 4 | True | 1 | ROZPOCET
11 | K | 151811131 | Osazení pažicího boxu hl výkopu do 4 m š do 1,2 m | m2 | 44 |  | 0 |  |  | základní |  | 0 | 0.00058 | 0.02552 | 0 | 0 | 4 | K | 1 |  |  |  | ROZPOCET | 0 | 0 | 0 | 0 | 0 | 1 | 0 | 4 | 1568100404
| Online PSC |  | https://podminky.urs.cz/item/CS_URS_2022_02/151811131 | [14 empty] | Online PSC | 1
| VV |  | pokračování za protlakem | [14 empty] | VV | 1 | 1 | True | 0 | ROZPOCET
| VV |  | 22*2 |  | 44 | [12 empty] | VV | 1 | 2 | True | 0 | ROZPOCET
| VV |  | Součet |  | 44 | [12 empty] | VV | 1 | 4 | True | 1 | ROZPOCET
12 | K | 151811132 | Osazení pažicího boxu hl výkopu do 4 m š přes 1,2 do 2,5 m | m2 | 15 |  | 0 |  |  | základní |  | 0 | 0.00059 | 0.00885 | 0 | 0 | 4 | K | 1 |  |  |  | ROZPOCET | 0 | 0 | 0 | 0 | 0 | 1 | 0 | 4 | 1548773282
| Online PSC |  | https://podminky.urs.cz/item/CS_URS_2022_02/151811132 | [14 empty] | Online PSC | 1
| VV |  | startovací jáma pro protlak | [14 empty] | VV | 1 | 1 | True | 0 | ROZPOCET
| VV |  | 3*2,5 |  | 7.5 | [12 empty] | VV | 1 | 2 | True | 0 | ROZPOCET
| VV |  | ukončovací jáma protlaku | [14 empty] | VV | 1 | 1 | True | 0 | ROZPOCET
| VV |  | 3*2,5 |  | 7.5 | [12 empty] | VV | 1 | 2 | True | 0 | ROZPOCET
| VV |  | Součet |  | 15 | [12 empty] | VV | 1 | 4 | True | 1 | ROZPOCET
13 | K | 151811232 | Odstranění pažicího boxu hl výkopu do 4 m š přes 1,2 do 2,5 m | m2 | 15 |  | 0 |  |  | základní |  | 0 | 0 | 0 | 0 | 0 | 4 | K | 1 |  |  |  | ROZPOCET | 0 | 0 | 0 | 0 | 0 | 1 | 0 | 4 | -1414532700
| Online PSC |  | https://podminky.urs.cz/item/CS_URS_2022_02/151811232 | [14 empty] | Online PSC | 1
| VV |  | startovací jáma pro protlak | [14 empty] | VV | 1 | 1 | True | 0 | ROZPOCET
| VV |  | 3*2,5 |  | 7.5 | [12 empty] | VV | 1 | 2 | True | 0 | ROZPOCET
| VV |  | ukončovací jáma protlaku | [14 empty] | VV | 1 | 1 | True | 0 | ROZPOCET
| VV |  | 3*2,5 |  | 7.5 | [12 empty] | VV | 1 | 2 | True | 0 | ROZPOCET
| VV |  | Součet |  | 15 | [12 empty] | VV | 1 | 4 | True | 1 | ROZPOCET
14 | K | 161101101 | Svislé přemístění výkopku z hor.1-4 do 2,5 m | m3 | 300.9 |  | 0 |  |  | základní |  | 0 | 0 | 0 | 0 | 0 | 4 | K | 1 |  |  |  | ROZPOCET | 0 | 0 | 0 | 0 | 0 | 1 | 0 | 4 | 1903849725
| VV |  | (142,56+57,6)*0 |  | 0 | [12 empty] | VV | 1 | 2 | True | 0 | ROZPOCET
| VV |  | DN110 | [14 empty] | VV | 1 | 1 | True | 0 | ROZPOCET
| VV |  | 208*0,6*1 |  | 124.8 | [12 empty] | VV | 1 | 2 | True | 0 | ROZPOCET
| VV |  | DN90 | [14 empty] | VV | 1 | 1 | True | 0 | ROZPOCET
| VV |  | 293,5*0,6*1 |  | 176.1 | [12 empty] | VV | 1 | 2 | True | 0 | ROZPOCET
| VV |  | Součet |  | 300.9 | [12 empty] | VV | 1 | 4 | True | 1 | ROZPOCET
15 | K | 162351104 | Vodorovné přemístění přes 500 do 1000 m výkopku/sypaniny z horniny třídy těžitelnosti I skupiny 1 až 3 | m3 | 203.685 |  | 0 |  |  | základní |  | 0 | 0 | 0 | 0 | 0 | 4 | K | 1 |  |  |  | ROZPOCET | 0 | 0 | 0 | 0 | 0 | 1 | 0 | 4 | 1822065894
| Online PSC |  | https://podminky.urs.cz/item/CS_URS_2022_02/162351104 | [14 empty] | Online PSC | 1
| VV |  | zemina ke zpětnému zásypu | [14 empty] | VV | 1 | 1 | True | 0 | ROZPOCET
| VV |  | DN110 | [14 empty] | VV | 1 | 1 | True | 0 | ROZPOCET
| VV |  | 208*0,6*1 |  | 124.8 | [12 empty] | VV | 1 | 2 | True | 0 | ROZPOCET
| VV |  | DN90 | [14 empty] | VV | 1 | 1 | True | 0 | ROZPOCET
| VV |  | 293,5*0,6*1 |  | 176.1 | [12 empty] | VV | 1 | 2 | True | 0 | ROZPOCET
| VV |  | odpočet lože | [14 empty] | VV | 1 | 1 | True | 0 | ROZPOCET
| VV |  | -208*0,6*0,1 |  | -12.48 | [12 empty] | VV | 1 | 2 | True | 0 | ROZPOCET
| VV |  | -293,5*0,6*0,1 |  | -17.61 | [12 empty] | VV | 1 | 2 | True | 0 | ROZPOCET
| VV |  | odpočet obsypu | [14 empty] | VV | 1 | 1 | True | 0 | ROZPOCET
| VV |  | -208*0,6*0,25 |  | -31.2 | [12 empty] | VV | 1 | 2 | True | 0 | ROZPOCET
| VV |  | -239,5*0,6*0,25 |  | -35.925 | [12 empty] | VV | 1 | 2 | True | 0 | ROZPOCET
| VV |  | Součet |  | 203.685 | [12 empty] | VV | 1 | 4 | True | 1 | ROZPOCET
16 | K | 162551108 | Vodorovné přemístění přes 2 500 do 3000 m výkopku/sypaniny z horniny třídy těžitelnosti I skupiny 1 až 3 | m3 | 97.215 |  | 0 |  |  | základní |  | 0 | 0 | 0 | 0 | 0 | 4 | K | 1 |  |  |  | ROZPOCET | 0 | 0 | 0 | 0 | 0 | 1 | 0 | 4 | -1835135346
| Online PSC |  | https://podminky.urs.cz/item/CS_URS_2022_02/162551108 | [14 empty] | Online PSC | 1
| VV |  | dovoz materiálu pro lože a obsyp | [14 empty] | VV | 1 | 1 | True | 0 | ROZPOCET
| VV |  | obsyp potrubí | [14 empty] | VV | 1 | 1 | True | 0 | ROZPOCET
| VV |  | 208*0,6*0,25 |  | 31.2 | [12 empty] | VV | 1 | 2 | True | 0 | ROZPOCET
| VV |  | 239,5*0,6*0,25 |  | 35.925 | [12 empty] | VV | 1 | 2 | True | 0 | ROZPOCET
| VV |  | DN110 | [14 empty] | VV | 1 | 1 | True | 0 | ROZPOCET
| VV |  | 208*0,6*0,10 |  | 12.48 | [12 empty] | VV | 1 | 2 | True | 0 | ROZPOCET
| VV |  | DN90 | [14 empty] | VV | 1 | 1 | True | 0 | ROZPOCET
| VV |  | 293,5*0,6*0,1 |  | 17.61 | [12 empty] | VV | 1 | 2 | True | 0 | ROZPOCET
| VV |  | Součet |  | 97.215 | [12 empty] | VV | 1 | 4 | True | 1 | ROZPOCET
17 | K | 162651112 | Vodorovné přemístění přes 4 000 do 5000 m výkopku/sypaniny z horniny třídy těžitelnosti I skupiny 1 až 3 | m3 | 97.215 |  | 0 |  |  | základní |  | 0 | 0 | 0 | 0 | 0 | 4 | K | 1 |  |  |  | ROZPOCET | 0 | 0 | 0 | 0 | 0 | 1 | 0 | 4 | 621824091
| Online PSC |  | https://podminky.urs.cz/item/CS_URS_2022_02/162651112 | [14 empty] | Online PSC | 1
| VV |  | odvoz přebytečné zeminy | [14 empty] | VV | 1 | 1 | True | 0 | ROZPOCET
| VV |  | lože | [14 empty] | VV | 1 | 1 | True | 0 | ROZPOCET
| VV |  | 208*0,6*0,1 |  | 12.48 | [12 empty] | VV | 1 | 2 | True | 0 | ROZPOCET
| VV |  | 293,5*0,6*0,1 |  | 17.61 | [12 empty] | VV | 1 | 2 | True | 0 | ROZPOCET
| VV |  | obsyp | [14 empty] | VV | 1 | 1 | True | 0 | ROZPOCET
| VV |  | 208*0,6*0,25 |  | 31.2 | [12 empty] | VV | 1 | 2 | True | 0 | ROZPOCET
| VV |  | 239,5*0,6*0,25 |  | 35.925 | [12 empty] | VV | 1 | 2 | True | 0 | ROZPOCET
| VV |  | Součet |  | 97.215 | [12 empty] | VV | 1 | 4 | True | 1 | ROZPOCET
18 | K | 167151101 | Nakládání výkopku z hornin třídy těžitelnosti I skupiny 1 až 3 do 100 m3 | m3 | 97.215 |  | 0 |  |  | základní |  | 0 | 0 | 0 | 0 | 0 | 4 | K | 1 |  |  |  | ROZPOCET | 0 | 0 | 0 | 0 | 0 | 1 | 0 | 4 | -850576374
| Online PSC |  | https://podminky.urs.cz/item/CS_URS_2022_02/167151101 | [14 empty] | Online PSC | 1
| VV |  | odvoz přebytečné zeminy | [14 empty] | VV | 1 | 1 | True | 0 | ROZPOCET
| VV |  | lože | [14 empty] | VV | 1 | 1 | True | 0 | ROZPOCET
| VV |  | 208*0,6*0,1 |  | 12.48 | [12 empty] | VV | 1 | 2 | True | 0 | ROZPOCET
| VV |  | 293,5*0,6*0,1 |  | 17.61 | [12 empty] | VV | 1 | 2 | True | 0 | ROZPOCET
| VV |  | obsyp | [14 empty] | VV | 1 | 1 | True | 0 | ROZPOCET
| VV |  | 208*0,6*0,25 |  | 31.2 | [12 empty] | VV | 1 | 2 | True | 0 | ROZPOCET
| VV |  | 239,5*0,6*0,25 |  | 35.925 | [12 empty] | VV | 1 | 2 | True | 0 | ROZPOCET
| VV |  | Součet |  | 97.215 | [12 empty] | VV | 1 | 4 | True | 1 | ROZPOCET
19 | K | 171201221 | Poplatek za uložení na skládce (skládkovné) zeminy a kamení kód odpadu 17 05 04 | t | 174.987 |  | 0 |  |  | základní |  | 0 | 0 | 0 | 0 | 0 | 4 | K | 1 |  |  |  | ROZPOCET | 0 | 0 | 0 | 0 | 0 | 1 | 0 | 4 | 973780189
| Online PSC |  | https://podminky.urs.cz/item/CS_URS_2022_02/171201221 | [14 empty] | Online PSC | 1
| VV |  | odvoz přebytečné zeminy | [14 empty] | VV | 1 | 1 | True | 0 | ROZPOCET
| VV |  | lože | [14 empty] | VV | 1 | 1 | True | 0 | ROZPOCET
| VV |  | 208*0,6*0,1*1,8 |  | 22.464 | [12 empty] | VV | 1 | 2 | True | 0 | ROZPOCET
| VV |  | 293,5*0,6*0,1*1,8 |  | 31.698 | [12 empty] | VV | 1 | 2 | True | 0 | ROZPOCET
| VV |  | obsyp | [14 empty] | VV | 1 | 1 | True | 0 | ROZPOCET
| VV |  | 208*0,6*0,25*1,8 |  | 56.16 | [12 empty] | VV | 1 | 2 | True | 0 | ROZPOCET
| VV |  | 239,5*0,6*0,25*1,8 |  | 64.665 | [12 empty] | VV | 1 | 2 | True | 0 | ROZPOCET
| VV |  | Součet |  | 174.987 | [12 empty] | VV | 1 | 4 | True | 1 | ROZPOCET
20 | K | 174151101 | Zásyp jam, šachet rýh nebo kolem objektů sypaninou se zhutněním | m3 | 203.685 |  | 0 |  |  | základní |  | 0 | 0 | 0 | 0 | 0 | 4 | K | 1 |  |  |  | ROZPOCET | 0 | 0 | 0 | 0 | 0 | 1 | 0 | 4 | -1675888231
| Online PSC |  | https://podminky.urs.cz/item/CS_URS_2022_02/174151101 | [14 empty] | Online PSC | 1
| VV |  | zemina ke zpětnému zásypu | [14 empty] | VV | 1 | 1 | True | 0 | ROZPOCET
| VV |  | DN110 | [14 empty] | VV | 1 | 1 | True | 0 | ROZPOCET
| VV |  | 208*0,6*1 |  | 124.8 | [12 empty] | VV | 1 | 2 | True | 0 | ROZPOCET
| VV |  | DN90 | [14 empty] | VV | 1 | 1 | True | 0 | ROZPOCET
| VV |  | 293,5*0,6*1 |  | 176.1 | [12 empty] | VV | 1 | 2 | True | 0 | ROZPOCET
| VV |  | odpočet lože | [14 empty] | VV | 1 | 1 | True | 0 | ROZPOCET
| VV |  | -208*0,6*0,1 |  | -12.48 | [12 empty] | VV | 1 | 2 | True | 0 | ROZPOCET
| VV |  | -293,5*0,6*0,1 |  | -17.61 | [12 empty] | VV | 1 | 2 | True | 0 | ROZPOCET
| VV |  | odpočet obsypu | [14 empty] | VV | 1 | 1 | True | 0 | ROZPOCET
| VV |  | -208*0,6*0,25 |  | -31.2 | [12 empty] | VV | 1 | 2 | True | 0 | ROZPOCET
| VV |  | -239,5*0,6*0,25 |  | -35.925 | [12 empty] | VV | 1 | 2 | True | 0 | ROZPOCET
| VV |  | Součet |  | 203.685 | [12 empty] | VV | 1 | 4 | True | 1 | ROZPOCET
21 | K | 175151101 | Obsypání potrubí strojně sypaninou bez prohození, uloženou do 3 m | m3 | 67.125 |  | 0 |  |  | základní |  | 0 | 0 | 0 | 0 | 0 | 4 | K | 1 |  |  |  | ROZPOCET | 0 | 0 | 0 | 0 | 0 | 1 | 0 | 4 | -47749714
| Online PSC |  | https://podminky.urs.cz/item/CS_URS_2022_02/175151101 | [14 empty] | Online PSC | 1
| VV |  | obsyp potrubí | [14 empty] | VV | 1 | 1 | True | 0 | ROZPOCET
| VV |  | 208*0,6*0,25 |  | 31.2 | [12 empty] | VV | 1 | 2 | True | 0 | ROZPOCET
| VV |  | 239,5*0,6*0,25 |  | 35.925 | [12 empty] | VV | 1 | 2 | True | 0 | ROZPOCET
| VV |  | Součet |  | 67.125 | [12 empty] | VV | 1 | 4 | True | 1 | ROZPOCET
22 | M | 58337310 | štěrkopísek frakce 0/4 | t | 268.5 |  | 0 |  |  | základní |  | 0 | 0 | 0 | 0 | 0 | 8 | M | 1 |  |  |  | ROZPOCET | 0 | 0 | 0 | 0 | 0 | 1 | 0 | 4 | 578702731
| VV |  | obsyp | [14 empty] | VV | 1 | 1 | True | 0 | ROZPOCET
| VV |  | 67,125*2 |  | 134.25 | [12 empty] | VV | 1 | 2 | True | 0 | ROZPOCET
| VV |  | Součet |  | 134.25 | [12 empty] | VV | 1 | 4 | True | 1 | ROZPOCET
| VV |  | 134,25*2 'Přepočtené koeficientem množství |  | 268.5 | [12 empty] | VV | 1 | 2 | False | 1 | ROZPOCET
| D | 4 | Vodorovné konstrukce |  |  |  | 0 |  |  |  |  | 0 |  | 0 |  | 0 | 1 | D | 0 |  |  |  | ROZPOCET | [6 empty] | 0
23 | K | 451573111 | Lože pod potrubí otevřený výkop ze štěrkopísku | m3 | 30.09 |  | 0 |  |  | základní |  | 0 | 0 | 0 | 0 | 0 | 4 | K | 1 |  |  |  | ROZPOCET | 0 | 0 | 0 | 0 | 0 | 1 | 0 | 4 | -1324972682
| Online PSC |  | https://podminky.urs.cz/item/CS_URS_2022_02/451573111 | [14 empty] | Online PSC | 1
| VV |  | DN110 | [14 empty] | VV | 1 | 1 | True | 0 | ROZPOCET
| VV |  | 208*0,6*0,10 |  | 12.48 | [12 empty] | VV | 1 | 2 | True | 0 | ROZPOCET
| VV |  | DN90 | [14 empty] | VV | 1 | 1 | True | 0 | ROZPOCET
| VV |  | 293,5*0,6*0,1 |  | 17.61 | [12 empty] | VV | 1 | 2 | True | 0 | ROZPOCET
| VV |  | Součet |  | 30.09 | [12 empty] | VV | 1 | 4 | True | 1 | ROZPOCET
| D | 87 | Potrubí z trub z plastických hmot |  |  |  | 0 |  |  |  |  | 0 |  | 2.7149 |  | 0 | 1 | D | 0 |  |  |  | ROZPOCET | [6 empty] | 0
| D | HSV | Práce a dodávky HSV |  |  |  | 0 |  |  |  |  | 0 |  | 0 |  | 0 | 1 | D | 1 |  |  |  | ROZPOCET | [6 empty] | 0
| D | 8 | Trubní vedení |  |  |  | 0 |  |  |  |  | 0 |  | 2.7149 |  | 0 | 1 | D | 1 |  |  |  | ROZPOCET | [6 empty] | 0
24 | K | 850265121 | Výřez nebo výsek na potrubí z trub litinových tlakových nebo plastických hmot DN 100 | kus | 1 |  | 0 |  |  | základní |  | 0 | 0 | 0 | 0 | 0 | 4 | K | 2 |  |  |  | ROZPOCET | 0 | 0 | 0 | 0 | 0 | 1 | 0 | 4 | -673440226
| Online PSC |  | https://podminky.urs.cz/item/CS_URS_2022_02/850265121 | [14 empty] | Online PSC | 2
| VV |  | napojení na stáv.vodovod | [14 empty] | VV | 2 | 1 | True | 0 | ROZPOCET
| VV |  | 1 |  | 1 | [12 empty] | VV | 2 | 2 | True | 0 | ROZPOCET
| VV |  | Součet |  | 1 | [12 empty] | VV | 2 | 4 | True | 1 | ROZPOCET
25 | M | TMP.709305616 | GF-WAGA M/J 3007 Plus EPDM těs.- spojka DN 100 | kus | 2 |  | 0 |  |  | základní |  | 0 | 0.0092 | 0.0184 | 0 | 0 | 8 | M | 2 |  |  |  | ROZPOCET | 0 | 0 | 0 | 0 | 0 | 1 | 0 | 4 | 1255387255
| VV |  | napojení na stáv.vodovod | [14 empty] | VV | 2 | 1 | True | 0 | ROZPOCET
| VV |  | 2 |  | 2 | [12 empty] | VV | 2 | 2 | True | 0 | ROZPOCET
| VV |  | Součet |  | 2 | [12 empty] | VV | 2 | 4 | True | 1 | ROZPOCET
26 | M | AVK.501100100 | AVK tvarovka litinová, MMA, T- kus hrdlový s přírubou, DN 100/100 | kus | 1 |  | 0 |  |  | základní |  | 0 | 0.0158 | 0.0158 | 0 | 0 | 8 | M | 2 |  |  |  | ROZPOCET | 0 | 0 | 0 | 0 | 0 | 1 | 0 | 4 | 558059939
| VV |  | napojení na stáv.vodovod | [14 empty] | VV | 2 | 1 | True | 0 | ROZPOCET
| VV |  | 1 |  | 1 | [12 empty] | VV | 2 | 2 | True | 0 | ROZPOCET
| VV |  | Součet |  | 1 | [12 empty] | VV | 2 | 4 | True | 1 | ROZPOCET
27 | M | AVK.31100 | AVK šoupátko 3.1, DN 100, stavební délka F4, PN 10/16 | kus | 1 |  | 0 |  |  | základní |  | 0 | 0.023 | 0.023 | 0 | 0 | 8 | M | 2 |  |  |  | ROZPOCET | 0 | 0 | 0 | 0 | 0 | 1 | 0 | 4 | -216215009
| VV |  | napojení na stáv.vodovod | [14 empty] | VV | 2 | 1 | True | 0 | ROZPOCET
| VV |  | 1 |  | 1 | [12 empty] | VV | 2 | 2 | True | 0 | ROZPOCET
| VV |  | Součet |  | 1 | [12 empty] | VV | 2 | 4 | True | 1 | ROZPOCET
28 | M | WVN.FF485528W | Lemový nákružek PE100 SDR11 110 | kus | 1 |  | 0 |  |  | základní |  | 0 | 0.00072 | 0.00072 | 0 | 0 | 8 | M | 2 |  |  |  | ROZPOCET | 0 | 0 | 0 | 0 | 0 | 1 | 0 | 4 | 567254168
| VV |  | napojení na stáv.vodovod | [14 empty] | VV | 2 | 1 | True | 0 | ROZPOCET
| VV |  | 1 |  | 1 | [12 empty] | VV | 2 | 2 | True | 0 | ROZPOCET
| VV |  | Součet |  | 1 | [12 empty] | VV | 2 | 4 | True | 1 | ROZPOCET
29 | K | 871241141 | Montáž potrubí z PE100 SDR 11 otevřený výkop svařovaných na tupo D 90 x 8,2 mm | m | 293.5 |  | 0 |  |  | základní |  | 0 | 0 | 0 | 0 | 0 | 4 | K | 2 |  |  |  | ROZPOCET | 0 | 0 | 0 | 0 | 0 | 1 | 0 | 4 | 456119962
| Online PSC |  | https://podminky.urs.cz/item/CS_URS_2022_02/871241141 | [14 empty] | Online PSC | 2
| VV |  | DN90 | [14 empty] | VV | 2 | 1 | True | 0 | ROZPOCET
| VV |  | 293,5 |  | 293.5 | [12 empty] | VV | 2 | 2 | True | 0 | ROZPOCET
| VV |  | Součet |  | 293.5 | [12 empty] | VV | 2 | 4 | True | 1 | ROZPOCET
30 | M | ELM.18178 | Trubka vodovodní PE 100 Gerofit SDR 11 90x8,2 mm, s ochranným pláštěm z PP (typ 3 dle PAS 1075); 12 m | m | 297.903 |  | 0 |  |  | základní |  | 0 | 0.00212 | 0.63155 | 0 | 0 | 8 | M | 2 |  |  |  | ROZPOCET | 0 | 0 | 0 | 0 | 0 | 1 | 0 | 4 | -1289205983
| VV |  | 293,5*1,015 'Přepočtené koeficientem množství |  | 297.903 | [12 empty] | VV | 2 | 2 | False | 1 | ROZPOCET
31 | K | 871251141 | Montáž potrubí z PE100 SDR 11 otevřený výkop svařovaných na tupo D 110 x 10,0 mm | m | 208 |  | 0 |  |  | základní |  | 0 | 0 | 0 | 0 | 0 | 4 | K | 2 |  |  |  | ROZPOCET | 0 | 0 | 0 | 0 | 0 | 1 | 0 | 4 | 1402299330
| Online PSC |  | https://podminky.urs.cz/item/CS_URS_2022_02/871251141 | [14 empty] | Online PSC | 2
| VV |  | DN110 | [14 empty] | VV | 2 | 1 | True | 0 | ROZPOCET
| VV |  | 208 |  | 208 | [12 empty] | VV | 2 | 2 | True | 0 | ROZPOCET
| VV |  | Součet |  | 208 | [12 empty] | VV | 2 | 4 | True | 1 | ROZPOCET
32 | M | ELM.17733 | Trubka vodovodní PE 100 Gerofit SDR 11 110x10,0 mm, s ochranným pláštěm z PP (typ 3 dle PAS 1075); 12 m | m | 211.12 |  | 0 |  |  | základní |  | 0 | 0.00314 | 0.66292 | 0 | 0 | 8 | M | 2 |  |  |  | ROZPOCET | 0 | 0 | 0 | 0 | 0 | 1 | 0 | 4 | 634854614
| VV |  | 208*1,015 'Přepočtené koeficientem množství |  | 211.12 | [12 empty] | VV | 2 | 2 | False | 1 | ROZPOCET
33 | M | WVN.FFD91014W | Oblouk 11° PE100 RC SDR11 110 | kus | 5 |  | 0 |  |  | základní |  | 0 | 0.0018 | 0.009 | 0 | 0 | 8 | M | 2 |  |  |  | ROZPOCET | 0 | 0 | 0 | 0 | 0 | 1 | 0 | 4 | -648739385
34 | M | WVN.FFD51014W | Oblouk 45° PE100 RC SDR11 110 | kus | 2 |  | 0 |  |  | základní |  | 0 | 0.0014 | 0.0028 | 0 | 0 | 8 | M | 2 |  |  |  | ROZPOCET | 0 | 0 | 0 | 0 | 0 | 1 | 0 | 4 | 423143512
35 | M | WVN.FF485301W | Redukce PE100 SDR11 110/90 | kus | 1 |  | 0 |  |  | základní |  | 0 | 0.00056 | 0.00056 | 0 | 0 | 8 | M | 2 |  |  |  | ROZPOCET | 0 | 0 | 0 | 0 | 0 | 1 | 0 | 4 | -2093566997
36 | M | WVN.FF485248W | T-kus PE100 SDR11 110 | kus | 2 |  | 0 |  |  | základní |  | 0 | 0.00162 | 0.00324 | 0 | 0 | 8 | M | 2 |  |  |  | ROZPOCET | 0 | 0 | 0 | 0 | 0 | 1 | 0 | 4 | 585016024
| VV |  | hydrant H1 aH2 | [14 empty] | VV | 2 | 1 | True | 0 | ROZPOCET
| VV |  | 2 |  | 2 | [12 empty] | VV | 2 | 2 | True | 0 | ROZPOCET
| VV |  | Součet |  | 2 | [12 empty] | VV | 2 | 4 | True | 1 | ROZPOCET
37 | M | WVN.FF485247W | T-kus PE100 SDR11 90 | kus | 2 |  | 0 |  |  | základní |  | 0 | 0.00103 | 0.00206 | 0 | 0 | 8 | M | 2 |  |  |  | ROZPOCET | 0 | 0 | 0 | 0 | 0 | 1 | 0 | 4 | 1285916548
| VV |  | hydrant H3 a H4 | [14 empty] | VV | 2 | 1 | True | 0 | ROZPOCET
| VV |  | 2 |  | 2 | [12 empty] | VV | 2 | 2 | True | 1 | ROZPOCET
38 | M | WVN.FF485527W | Lemový nákružek PE100 SDR11 90 | kus | 4 |  | 0 |  |  | základní |  | 0 | 0.00048 | 0.00192 | 0 | 0 | 8 | M | 2 |  |  |  | ROZPOCET | 0 | 0 | 0 | 0 | 0 | 1 | 0 | 4 | -1270564774
| VV |  | hydranty H1 - H4 | [14 empty] | VV | 2 | 1 | True | 0 | ROZPOCET
| VV |  | 4 |  | 4 | [12 empty] | VV | 2 | 2 | True | 1 | ROZPOCET
39 | M | WVN.FF485227W | Koleno 90° PE100 SDR11 90 | kus | 2 |  | 0 |  |  | základní |  | 0 | 0.0007 | 0.0014 | 0 | 0 | 8 | M | 2 |  |  |  | ROZPOCET | 0 | 0 | 0 | 0 | 0 | 1 | 0 | 4 | 872504908
| VV |  | Hydrant H1 a H4 | [14 empty] | VV | 2 | 1 | True | 0 | ROZPOCET
| VV |  | 2 |  | 2 | [12 empty] | VV | 2 | 2 | True | 0 | ROZPOCET
| VV |  | Součet |  | 2 | [12 empty] | VV | 2 | 4 | True | 1 | ROZPOCET
40 | K | 891247112 | Montáž hydrantů podzemních DN 80 | kus | 4 |  | 0 |  |  | základní |  | 0 | 0.00136 | 0.00544 | 0 | 0 | 4 | K | 2 |  |  |  | ROZPOCET | 0 | 0 | 0 | 0 | 0 | 1 | 0 | 4 | 1875997933
| Online PSC |  | https://podminky.urs.cz/item/CS_URS_2022_02/891247112 | [14 empty] | Online PSC | 2
41 | M | 42273594 | hydrant podzemní DN 80 PN 16 dvojitý uzávěr s koulí krycí v 1500mm | kus | 4 |  | 0 |  |  | základní |  | 0 | 0.048 | 0.192 | 0 | 0 | 8 | M | 2 |  |  |  | ROZPOCET | 0 | 0 | 0 | 0 | 0 | 1 | 0 | 4 | 924681118
| VV |  | 4 |  | 4 | [12 empty] | VV | 2 | 2 | True | 1 | ROZPOCET
42 | K | 899401112 | Osazení poklopů šoupátkových | kus | 4 |  | 0 |  |  | základní |  | 0 | 0.118 | 0.472 | 0 | 0 | 4 | K | 2 |  |  |  | ROZPOCET | 0 | 0 | 0 | 0 | 0 | 1 | 0 | 4 | 880252024
| VV |  | hydranty podzemní | [14 empty] | VV | 2 | 1 | True | 0 | ROZPOCET
| VV |  | 4 |  | 4 | [12 empty] | VV | 2 | 2 | True | 1 | ROZPOCET
43 | M | AVK.727 | Uliční poklop litinový AVK Klasik, hydrantový, 7.2.7 | kus | 4 |  | 0 |  |  | základní |  | 0 | 0.0295 | 0.118 | 0 | 0 | 8 | M | 2 |  |  |  | ROZPOCET | 0 | 0 | 0 | 0 | 0 | 1 | 0 | 4 | 2095573551
| VV |  | 4 |  | 4 | [12 empty] | VV | 2 | 2 | True | 1 | ROZPOCET
44 | K | 892271111 | Tlaková zkouška vodou potrubí DN 100 nebo 125 | m | 501.5 |  | 0 |  |  | základní |  | 0 | 0 | 0 | 0 | 0 | 4 | K | 2 |  |  |  | ROZPOCET | 0 | 0 | 0 | 0 | 0 | 1 | 0 | 4 | 1681882443
| Online PSC |  | https://podminky.urs.cz/item/CS_URS_2022_02/892271111 | [14 empty] | Online PSC | 2
| VV |  | DN110 | [14 empty] | VV | 2 | 1 | True | 0 | ROZPOCET
| VV |  | 208 |  | 208 | [12 empty] | VV | 2 | 2 | True | 0 | ROZPOCET
| VV |  | DN90 | [14 empty] | VV | 2 | 1 | True | 0 | ROZPOCET
| VV |  | 293,5 |  | 293.5 | [12 empty] | VV | 2 | 2 | True | 0 | ROZPOCET
| VV |  | Součet |  | 501.5 | [12 empty] | VV | 2 | 4 | True | 1 | ROZPOCET
45 | K | 899722113 | Krytí potrubí z plastů výstražnou fólií z PVC 34cm | m | 501.5 |  | 0 |  |  | základní |  | 0 | 9e-05 | 0.045135 | 0 | 0 | 4 | K | 2 |  |  |  | ROZPOCET | 0 | 0 | 0 | 0 | 0 | 1 | 0 | 4 | 1389886741
| Online PSC |  | https://podminky.urs.cz/item/CS_URS_2022_02/899722113 | [14 empty] | Online PSC | 2
| VV |  | DN110 | [14 empty] | VV | 2 | 1 | True | 0 | ROZPOCET
| VV |  | 208 |  | 208 | [12 empty] | VV | 2 | 2 | True | 0 | ROZPOCET
| VV |  | DN90 | [14 empty] | VV | 2 | 1 | True | 0 | ROZPOCET
| VV |  | 293,5 |  | 293.5 | [12 empty] | VV | 2 | 2 | True | 0 | ROZPOCET
| VV |  | Součet |  | 501.5 | [12 empty] | VV | 2 | 4 | True | 1 | ROZPOCET
46 | K | 722290237 | Proplach a dezinfekce vodovodního potrubí DN přes 80 do 200 | m | 501.5 |  | 0 |  |  | základní |  | 0 | 1e-05 | 0.005015 | 0 | 0 | 16 | K | 2 |  |  |  | ROZPOCET | 0 | 0 | 0 | 0 | 0 | 1 | 0 | 16 | 1307938310
| Online PSC |  | https://podminky.urs.cz/item/CS_URS_2022_02/722290237 | [14 empty] | Online PSC | 2
| VV |  | V položce jsou zakalkulovány náklady na napuštění a vypuštění vody, dodání vody a desinfekčního prostředku a na bakteriologický rozbor vody. | [14 empty] | VV | 2 | 1 | True | 0 | ROZPOCET
| VV |  | DN110 | [14 empty] | VV | 2 | 1 | True | 0 | ROZPOCET
| VV |  | 208 |  | 208 | [12 empty] | VV | 2 | 2 | True | 0 | ROZPOCET
| VV |  | DN90 | [14 empty] | VV | 2 | 1 | True | 0 | ROZPOCET
| VV |  | 293,5 |  | 293.5 | [12 empty] | VV | 2 | 2 | True | 0 | ROZPOCET
| VV |  | Součet |  | 501.5 | [12 empty] | VV | 2 | 4 | True | 1 | ROZPOCET
47 | K | 899913142 | Uzavírací manžeta chráničky potrubí DN 100 x 200 | kus | 2 |  | 0 |  |  | základní |  | 0 | 0.00076 | 0.00152 | 0 | 0 | 4 | K | 2 |  |  |  | ROZPOCET | 0 | 0 | 0 | 0 | 0 | 1 | 0 | 4 | 1268548154
| Online PSC |  | https://podminky.urs.cz/item/CS_URS_2022_02/899913142 | [14 empty] | Online PSC | 2
| VV |  | chránička pod státní silnicí | [14 empty] | VV | 2 | 1 | True | 0 | ROZPOCET
| VV |  | 2 |  | 2 | [12 empty] | VV | 2 | 2 | True | 0 | ROZPOCET
| VV |  | Součet |  | 2 | [12 empty] | VV | 2 | 4 | True | 1 | ROZPOCET
| D | 89 | Ostatní konstrukce na trubním vedení |  |  |  | 0 |  |  |  |  | 0 |  | 0.50246 |  | 0 | 1 | D | 2 |  |  |  | ROZPOCET | [6 empty] | 0
48 | K | 14547 | Položení sig.drátu | m | 501.5 |  | 0 |  |  | základní |  | 0 | 0 | 0 | 0 | 0 | 4 | K | 3 |  |  |  | ROZPOCET | 0 | 0 | 0 | 0 | 0 | 1 | 0 | 4 | 550565050
| VV |  | DN110 | [14 empty] | VV | 3 | 1 | True | 0 | ROZPOCET
| VV |  | 208 |  | 208 | [12 empty] | VV | 3 | 2 | True | 0 | ROZPOCET
| VV |  | DN90 | [14 empty] | VV | 3 | 1 | True | 0 | ROZPOCET
| VV |  | 293,5 |  | 293.5 | [12 empty] | VV | 3 | 2 | True | 0 | ROZPOCET
| VV |  | Součet |  | 501.5 | [12 empty] | VV | 3 | 4 | True | 1 | ROZPOCET
49 | K | 1964114R01 | Drát měděný Cu | m | 501.5 |  | 0 |  |  | základní |  | 0 | 0.001 | 0.5015 | 0 | 0 | 4 | K | 3 |  |  |  | ROZPOCET | 0 | 0 | 0 | 0 | 0 | 1 | 0 | 4 | -1837489370
| VV |  | DRÁT KRUHOVÝ ČSN 42 8411, ČSN 42 1318, zn. ČSN 423001.11 (E-Cu, měkký) | [14 empty] | VV | 3 | 1 | True | 0 | ROZPOCET
| VV |  | DN110 | [14 empty] | VV | 3 | 1 | True | 0 | ROZPOCET
| VV |  | 208 |  | 208 | [12 empty] | VV | 3 | 2 | True | 0 | ROZPOCET
| VV |  | DN90 | [14 empty] | VV | 3 | 1 | True | 0 | ROZPOCET
| VV |  | 293,5 |  | 293.5 | [12 empty] | VV | 3 | 2 | True | 0 | ROZPOCET
| VV |  | Součet |  | 501.5 | [12 empty] | VV | 3 | 4 | True | 1 | ROZPOCET
50 | K | 87456 | Bakteriální zkouška vody | kpl | 1 |  | 0 |  |  | základní |  | 0 | 0 | 0 | 0 | 0 | 4 | K | 3 |  |  |  | ROZPOCET | 0 | 0 | 0 | 0 | 0 | 1 | 0 | 4 | 21902967
51 | K | 89 11 | Podkladní deska šoupě, | ks | 16 |  | 0 |  |  | základní |  | 0 | 0 | 0 | 0 | 0 | 4 | K | 3 |  |  |  | ROZPOCET | 0 | 0 | 0 | 0 | 0 | 1 | 0 | 4 | 876760984
| VV |  | p.č.1531/14 - 1531/24 | [14 empty] | VV | 3 | 1 | True | 0 | ROZPOCET
| VV |  | 10 |  | 10 | [12 empty] | VV | 3 | 2 | True | 0 | ROZPOCET
| VV |  | stávající objekty | [14 empty] | VV | 3 | 1 | True | 0 | ROZPOCET
| VV |  | k p.č.131/2 | [14 empty] | VV | 3 | 1 | True | 0 | ROZPOCET
| VV |  | 1 |  | 1 | [12 empty] | VV | 3 | 2 | True | 0 | ROZPOCET
| VV |  | p.č.125 | [14 empty] | VV | 3 | 1 | True | 0 | ROZPOCET
| VV |  | 1 |  | 1 | [12 empty] | VV | 3 | 2 | True | 0 | ROZPOCET
| VV |  | p.č.130 | [14 empty] | VV | 3 | 1 | True | 0 | ROZPOCET
| VV |  | 1 |  | 1 | [12 empty] | VV | 3 | 2 | True | 0 | ROZPOCET
| VV |  | p.č.129/1 | [14 empty] | VV | 3 | 1 | True | 0 | ROZPOCET
| VV |  | 1 |  | 1 | [12 empty] | VV | 3 | 2 | True | 0 | ROZPOCET
| VV |  | nové parcely | [14 empty] | VV | 3 | 1 | True | 0 | ROZPOCET
| VV |  | p.č.1531/12-1531/13 | [14 empty] | VV | 3 | 1 | True | 0 | ROZPOCET
| VV |  | 2 |  | 2 | [12 empty] | VV | 3 | 2 | True | 0 | ROZPOCET
| VV |  | Součet |  | 16 | [12 empty] | VV | 3 | 4 | True | 1 | ROZPOCET
52 | K | 899713111 | Orientační tabulky na sloupku ocelovém, betonovém | kus | 4 |  | 0 |  |  | základní |  | 0 | 0.00024 | 0.00096 | 0 | 0 | 4 | K | 3 |  |  |  | ROZPOCET | 0 | 0 | 0 | 0 | 0 | 1 | 0 | 4 | 426421170
| D | 997 | Přesun sutě |  |  |  | 0 |  |  |  |  | 0 |  | 0 |  | 0 | 1 | D | 3 |  |  |  | ROZPOCET | [6 empty] | 0
53 | K | 997013509 | Příplatek k odvozu suti a vybouraných hmot na skládku ZKD 1 km přes 1 km | t | 223.21 |  | 0 |  |  | základní |  | 0 | 0 | 0 | 0 | 0 | 4 | K | 4 |  |  |  | ROZPOCET | 0 | 0 | 0 | 0 | 0 | 1 | 0 | 4 | -2012052283
| Online PSC |  | https://podminky.urs.cz/item/CS_URS_2022_02/997013509 | [14 empty] | Online PSC | 4
| VV |  | odvoz odfrézovaného materiálu na skládku dle instrukcí investora | [14 empty] | VV | 4 | 1 | True | 0 | ROZPOCET
| VV |  | plocha od státní komunikace | [14 empty] | VV | 4 | 1 | True | 0 | ROZPOCET
| VV |  | 223,21 |  | 223.21 | [12 empty] | VV | 4 | 2 | True | 0 | ROZPOCET
| VV |  | Součet |  | 223.21 | [12 empty] | VV | 4 | 4 | True | 1 | ROZPOCET
54 | K | 997013501 | Odvoz suti a vybouraných hmot na skládku nebo meziskládku do 1 km se složením | t | 223.21 |  | 0 |  |  | základní |  | 0 | 0 | 0 | 0 | 0 | 4 | K | 4 |  |  |  | ROZPOCET | 0 | 0 | 0 | 0 | 0 | 1 | 0 | 4 | -856888978
| Online PSC |  | https://podminky.urs.cz/item/CS_URS_2022_02/997013501 | [14 empty] | Online PSC | 4
| VV |  | odvoz odfrézovaného materiálu na skládku dle instrukcí investora | [14 empty] | VV | 4 | 1 | True | 0 | ROZPOCET
| VV |  | plocha od státní komunikace | [14 empty] | VV | 4 | 1 | True | 0 | ROZPOCET
| VV |  | 223,21 |  | 223.21 | [12 empty] | VV | 4 | 2 | True | 0 | ROZPOCET
| VV |  | Součet |  | 223.21 | [12 empty] | VV | 4 | 4 | True | 1 | ROZPOCET
| D | 99 | Staveništní přesun hmot |  |  |  | 0 |  |  |  |  | 0 |  | 0 |  | 0 | 1 | D | 0 |  |  |  | ROZPOCET | [6 empty] | 0
55 | K | 998276101 | Přesun hmot, trubní vedení plastová, otevř. výkop | t | 14.658 |  | 0 |  |  | základní |  | 0 | 0 | 0 | 0 | 0 | 4 | K | 1 |  |  |  | ROZPOCET | 0 | 0 | 0 | 0 | 0 | 1 | 0 | 4 | -800504287
| D | VRN | Vedlejší rozpočtové náklady |  |  |  | 0 |  |  |  |  | 0 |  | 0 |  | 0 | 5 | D | 0 |  |  |  | ROZPOCET | [6 empty] | 0
| D | VRN1 | Průzkumné, geodetické a projektové práce |  |  |  | 0 |  |  |  |  | 0 |  | 0 |  | 0 | 5 | D | 1 |  |  |  | ROZPOCET | [6 empty] | 0
56 | K | 013254000 | Dokumentace skutečného provedení stavby | soubor | 1 |  | 0 |  |  | základní |  | 0 | 0 | 0 | 0 | 0 | 1024 | K | 2 |  |  |  | ROZPOCET | 0 | 0 | 0 | 0 | 0 | 1 | 0 | 1024 | -1406138524
| Online PSC |  | https://podminky.urs.cz/item/CS_URS_2022_02/013254000 | [14 empty] | Online PSC | 2
| D | VRN3 | Zařízení staveniště |  |  |  | 0 |  |  |  |  | 0 |  | 0 |  | 0 | 5 | D | 1 |  |  |  | ROZPOCET | [6 empty] | 0
57 | K | 032803000 | Ostatní vybavení staveniště-provizorní lávky, zábrany, přejezdy apod. | soubor | 1 |  | 0 |  |  | základní |  | 0 | 0 | 0 | 0 | 0 | 1024 | K | 2 |  |  |  | ROZPOCET | 0 | 0 | 0 | 0 | 0 | 1 | 0 | 1024 | -1682450160
| Online PSC |  | https://podminky.urs.cz/item/CS_URS_2022_02/032803000 | [14 empty] | Online PSC | 2
58 | K | 034303000 | Dopravní značení na staveništi | soubor | 1 |  | 0 |  |  | základní |  | 0 | 0 | 0 | 0 | 0 | 1024 | K | 2 |  |  |  | ROZPOCET | 0 | 0 | 0 | 0 | 0 | 1 | 0 | 1024 | 2110044490
| Online PSC |  | https://podminky.urs.cz/item/CS_URS_2022_02/034303000 | [14 empty] | Online PSC | 2
| D | VRN7 | Provozní vlivy |  |  |  | 0 |  |  |  |  | 0 |  | 0 |  | 0 | 5 | D | 1 |  |  |  | ROZPOCET | [6 empty] | 0
59 | K | 072103001 | Projednání DIO a zajištění DIR komunikace II.a III. třídy | soubor | 1 |  | 0 |  |  | základní |  | 0 | 0 | 0 | 0 | 0 | 1024 | K | 2 |  |  |  | ROZPOCET | 0 | 0 | 0 | 0 | 0 | 1 | 0 | 1024 | -1357079944
| Online PSC |  | https://podminky.urs.cz/item/CS_URS_2022_02/072103001 | [14 empty] | Online PSC | 2

## SO02_1 - 1.etapa
{76336c4e-bcaa-4dfc-9363-bc7fddb9c2f7}
2
| KRYCÍ LIST SOUPISU PRACÍ | [7 empty] | v --- níže se nacházejí doplnkové a pomocné údaje k sestavám --- v | [8 empty] | False
Stavba:
Technická vybavenost RD Supíkovice
Objekt:
SO02 - JEDNOTNÁ KANALIZACE
Soupis:
SO02_1 - 1.etapa
| KSO: |  |  |  |  | CC-CZ:
| Místo: |  | Supíkovice |  |  | Datum: | 9. 5. 2024
| Zadavatel: |  |  |  |  | IČ: | 00303429
|  | Obec Supíkovice |  |  |  | DIČ: | CZ00303429
| Uchazeč: |  |  |  |  | IČ: | Vyplň údaj
|  | Vyplň údaj |  |  |  | DIČ: | Vyplň údaj
| Projektant: |  |  |  |  | IČ: | 16627008
|  | DIK Jeseník spol. s r.o. |  |  |  | DIČ: | CZ16627008
| Zpracovatel: |  |  |  |  | IČ: | 16627008
|  | DIK Jeseník spol. s r.o. |  |  |  | DIČ: | CZ16627008
Poznámka:
Soupis prací je sestaven s využitím Cenové soustavy ÚRS. Položky, které pochází z této cenové soustavy, jsou ve sloupci 'Cenová soustava' označeny popisem 'CS ÚRS' a úrovní příslušného kalendářního pololetí. Veškeré další informace vymezující popis a podmínky použití těchto položek z Cenové soustavy, které nejsou uvedeny přímo v soupisu prací, jsou neomezeně dálkově k dispozici na webu podminky.urs.cz.
| Cena bez DPH | [5 empty] | 0
|  |  | Základ daně |  |  | Sazba daně | Výše daně
| DPH | základní | 0 |  |  | 21% | 0
|  | snížená | 0 |  |  | 12% | 0
|  | zákl. přenesená | 0 |  |  | 21% | 0
|  | sníž. přenesená | 0 |  |  | 12% | 0
|  | nulová | 0 |  |  | 0% | 0
| Cena s DPH |  |  | v | CZK |  | 0
| Projektant |  |  | Zpracovatel
| Datum a podpis: |  | Razítko | Datum a podpis: |  |  | Razítko
| Objednavatel |  |  | Uchazeč
| Datum a podpis: |  | Razítko | Datum a podpis: |  |  | Razítko
REKAPITULACE ČLENĚNÍ SOUPISU PRACÍ
Stavba:
Technická vybavenost RD Supíkovice
Objekt:
SO02 - JEDNOTNÁ KANALIZACE
Soupis:
SO02_1 - 1.etapa
Místo: |  |  | Supíkovice |  |  | Datum: | 9. 5. 2024
Zadavatel: |  |  | Obec Supíkovice |  |  | Projektant: | DIK Jeseník spol. s r.o.
Uchazeč: |  |  | Vyplň údaj |  |  | Zpracovatel: | DIK Jeseník spol. s r.o.
Kód dílu - Popis | [6 empty] | Cena celkem [CZK]
Náklady ze soupisu prací | [6 empty] | 0 | [11 empty] | -1
| HSV - Práce a dodávky HSV | [5 empty] | 0
| 1 - Zemní práce | [5 empty] | 0
| 4 - Vodorovné konstrukce | [5 empty] | 0
| 8 - Trubní vedení | [5 empty] | 0
| VRN - Vedlejší rozpočtové náklady | [5 empty] | 0
| VRN1 - Průzkumné, geodetické a projektové práce | [5 empty] | 0
| VRN3 - Zařízení staveniště | [5 empty] | 0
SOUPIS PRACÍ
Stavba:
Technická vybavenost RD Supíkovice
Objekt:
SO02 - JEDNOTNÁ KANALIZACE
Soupis:
SO02_1 - 1.etapa
Místo: |  |  | Supíkovice |  |  | Datum: | 9. 5. 2024
Zadavatel: |  |  | Obec Supíkovice |  |  | Projektant: | DIK Jeseník spol. s r.o.
Uchazeč: |  |  | Vyplň údaj |  |  | Zpracovatel: | DIK Jeseník spol. s r.o.
PČ | Typ | Kód | Popis | MJ | Množství | J.cena [CZK] | Cena celkem [CZK] | Cenová soustava |  | DPH | J. Nh [h] | Nh celkem [h] | J. hmotnost [t] | Hmotnost celkem [t] | J. suť [t] | Suť Celkem [t]
Náklady soupisu celkem | [6 empty] | 0 |  |  |  |  | 0 |  | 104.365 |  | 0 |  | D | -1 | [10 empty] | 0
| D | HSV | Práce a dodávky HSV |  |  |  | 0 |  |  |  |  | 0 |  | 104.365 |  | 0 | 1 | D | 0 |  |  |  | ROZPOCET | [6 empty] | 0
| D | 1 | Zemní práce |  |  |  | 0 |  |  |  |  | 0 |  | 38.0348 |  | 0 | 1 | D | 1 |  |  |  | ROZPOCET | [6 empty] | 0
1 | K | 116951201 | Úprava zemin vápnem nebo směsnými hydraulickými pojivy | m3 | 1099.44 |  | 0 |  |  | základní |  | 0 | 0 | 0 | 0 | 0 | 4 | K | 2 |  |  |  | ROZPOCET | 0 | 0 | 0 | 0 | 0 | 1 | 0 | 4 | 1217264662
| Online PSC |  | https://podminky.urs.cz/item/CS_URS_2022_02/116951201 | [14 empty] | Online PSC | 2
| VV |  | zemina ke zpětnému zásypu | [14 empty] | VV | 2 | 1 | True | 0 | ROZPOCET
| VV |  | 509*1,2*2,5 |  | 1527 | [12 empty] | VV | 2 | 2 | True | 0 | ROZPOCET
| VV |  | odpočet lože | [14 empty] | VV | 2 | 1 | True | 0 | ROZPOCET
| VV |  | -509*1,2*0,1 |  | -61.08 | [12 empty] | VV | 2 | 2 | True | 0 | ROZPOCET
| VV |  | odpočet obsypu a potrubí | [14 empty] | VV | 2 | 1 | True | 0 | ROZPOCET
| VV |  | -509*1,2*0,6 |  | -366.48 | [12 empty] | VV | 2 | 2 | True | 0 | ROZPOCET
| VV |  | Součet |  | 1099.44 | [12 empty] | VV | 2 | 4 | True | 1 | ROZPOCET
2 | K | 132112331 | Hloubení nezapažených rýh šířky do 2000 mm v soudržných horninách třídy těžitelnosti I skupiny 1 a 2 ručně | m3 | 10 |  | 0 |  |  | základní |  | 0 | 0 | 0 | 0 | 0 | 4 | K | 2 |  |  |  | ROZPOCET | 0 | 0 | 0 | 0 | 0 | 1 | 0 | 4 | -1706831228
| Online PSC |  | https://podminky.urs.cz/item/CS_URS_2022_02/132112331 | [14 empty] | Online PSC | 2
| VV |  | dočištění apod. | [14 empty] | VV | 2 | 1 | True | 0 | ROZPOCET
| VV |  | 10 |  | 10 | [12 empty] | VV | 2 | 2 | True | 1 | ROZPOCET
3 | K | 132151256 | Hloubení rýh nezapažených š do 2000 mm v hornině třídy těžitelnosti I skupiny 1 a 2 objem do 5000 m3 strojně | m3 | 1527 |  | 0 |  |  | základní |  | 0 | 0 | 0 | 0 | 0 | 4 | K | 2 |  |  |  | ROZPOCET | 0 | 0 | 0 | 0 | 0 | 1 | 0 | 4 | -289229382
| Online PSC |  | https://podminky.urs.cz/item/CS_URS_2022_02/132151256 | [14 empty] | Online PSC | 2
| VV |  | 509*1,2*2,5 |  | 1527 | [12 empty] | VV | 2 | 2 | True | 1 | ROZPOCET
4 | K | 151101201 | Zřízení příložného pažení stěn výkopu hl do 4 m | m2 | 2545 |  | 0 |  |  | základní |  | 0 | 0.0007 | 1.7815 | 0 | 0 | 4 | K | 2 |  |  |  | ROZPOCET | 0 | 0 | 0 | 0 | 0 | 1 | 0 | 4 | -1038615244
| Online PSC |  | https://podminky.urs.cz/item/CS_URS_2024_01/151101201 | [14 empty] | Online PSC | 2
| VV |  | 509*2,5*2 |  | 2545 | [12 empty] | VV | 2 | 2 | True | 0 | ROZPOCET
| VV |  | Součet |  | 2545 | [12 empty] | VV | 2 | 4 | True | 1 | ROZPOCET
5 | K | 151101211 | Odstranění příložného pažení stěn hl do 4 m | m2 | 2545 |  | 0 |  |  | základní |  | 0 | 0 | 0 | 0 | 0 | 4 | K | 2 |  |  |  | ROZPOCET | 0 | 0 | 0 | 0 | 0 | 1 | 0 | 4 | -1060410211
| Online PSC |  | https://podminky.urs.cz/item/CS_URS_2024_01/151101211 | [14 empty] | Online PSC | 2
| VV |  | 509*2,5*2 |  | 2545 | [12 empty] | VV | 2 | 2 | True | 0 | ROZPOCET
| VV |  | Součet |  | 2545 | [12 empty] | VV | 2 | 4 | True | 1 | ROZPOCET
6 | K | 151101301 | Zřízení rozepření stěn při pažení příložném hl do 4 m | m3 | 1527 |  | 0 |  |  | základní |  | 0 | 0.00046 | 0.70242 | 0 | 0 | 4 | K | 2 |  |  |  | ROZPOCET | 0 | 0 | 0 | 0 | 0 | 1 | 0 | 4 | 297082055
| Online PSC |  | https://podminky.urs.cz/item/CS_URS_2022_02/151101301 | [14 empty] | Online PSC | 2
| VV |  | 509*1,2*2,5 |  | 1527 | [12 empty] | VV | 2 | 2 | True | 0 | ROZPOCET
| VV |  | Součet |  | 1527 | [12 empty] | VV | 2 | 4 | True | 1 | ROZPOCET
7 | K | 151101311 | Odstranění rozepření stěn při pažení příložném hl do 4 m | m3 | 1527 |  | 0 |  |  | základní |  | 0 | 0 | 0 | 0 | 0 | 4 | K | 2 |  |  |  | ROZPOCET | 0 | 0 | 0 | 0 | 0 | 1 | 0 | 4 | 693798619
| Online PSC |  | https://podminky.urs.cz/item/CS_URS_2022_02/151101311 | [14 empty] | Online PSC | 2
| VV |  | 509*1,2*2,5 |  | 1527 | [12 empty] | VV | 2 | 2 | True | 0 | ROZPOCET
| VV |  | Součet |  | 1527 | [12 empty] | VV | 2 | 4 | True | 1 | ROZPOCET
8 | K | 161101101 | Svislé přemístění výkopku z hor.1-4 do 2,5 m | m3 | 45.81 |  | 0 |  |  | základní |  | 0 | 0 | 0 | 0 | 0 | 4 | K | 2 |  |  |  | ROZPOCET | 0 | 0 | 0 | 0 | 0 | 1 | 0 | 4 | -1066358452
| VV |  | 509*1,2*2,5*0,03 |  | 45.81 | [12 empty] | VV | 2 | 2 | True | 0 | ROZPOCET
| VV |  | Součet |  | 45.81 | [12 empty] | VV | 2 | 4 | True | 1 | ROZPOCET
9 | K | 162351104 | Vodorovné přemístění přes 500 do 1000 m výkopku/sypaniny z horniny třídy těžitelnosti I skupiny 1 až 3 | m3 | 1099.44 |  | 0 |  |  | základní |  | 0 | 0 | 0 | 0 | 0 | 4 | K | 2 |  |  |  | ROZPOCET | 0 | 0 | 0 | 0 | 0 | 1 | 0 | 4 | -690271784
| Online PSC |  | https://podminky.urs.cz/item/CS_URS_2022_02/162351104 | [14 empty] | Online PSC | 2
| VV |  | zemina ke zpětnému zásypu | [14 empty] | VV | 2 | 1 | True | 0 | ROZPOCET
| VV |  | 509*1,2*2,5 |  | 1527 | [12 empty] | VV | 2 | 2 | True | 0 | ROZPOCET
| VV |  | odpočet lože | [14 empty] | VV | 2 | 1 | True | 0 | ROZPOCET
| VV |  | -509*1,2*0,1 |  | -61.08 | [12 empty] | VV | 2 | 2 | True | 0 | ROZPOCET
| VV |  | odpočet obsypu a potrubí | [14 empty] | VV | 2 | 1 | True | 0 | ROZPOCET
| VV |  | -509*1,2*0,6 |  | -366.48 | [12 empty] | VV | 2 | 2 | True | 0 | ROZPOCET
| VV |  | Součet |  | 1099.44 | [12 empty] | VV | 2 | 4 | True | 1 | ROZPOCET
10 | K | 162451106 | Vodorovné přemístění přes 1 500 do 2000 m výkopku/sypaniny z horniny třídy těžitelnosti I skupiny 1 až 3 | m3 | 427.56 |  | 0 |  |  | základní |  | 0 | 0 | 0 | 0 | 0 | 4 | K | 2 |  |  |  | ROZPOCET | 0 | 0 | 0 | 0 | 0 | 1 | 0 | 4 | 57114442
| Online PSC |  | https://podminky.urs.cz/item/CS_URS_2024_01/162451106 | [14 empty] | Online PSC | 2
| VV |  | odvoz přebytečné zeminy | [14 empty] | VV | 2 | 1 | True | 0 | ROZPOCET
| VV |  | lože | [14 empty] | VV | 2 | 1 | True | 0 | ROZPOCET
| VV |  | 509*1,2*0,1 |  | 61.08 | [12 empty] | VV | 2 | 2 | True | 0 | ROZPOCET
| VV |  | obsyp a potrubí | [14 empty] | VV | 2 | 1 | True | 0 | ROZPOCET
| VV |  | 509*1,2*0,6 |  | 366.48 | [12 empty] | VV | 2 | 2 | True | 0 | ROZPOCET
| VV |  | Součet |  | 427.56 | [12 empty] | VV | 2 | 4 | True | 1 | ROZPOCET
11 | K | 162551108 | Vodorovné přemístění přes 2 500 do 3000 m výkopku/sypaniny z horniny třídy těžitelnosti I skupiny 1 až 3 | m3 | 354.656 |  | 0 |  |  | základní |  | 0 | 0 | 0 | 0 | 0 | 4 | K | 2 |  |  |  | ROZPOCET | 0 | 0 | 0 | 0 | 0 | 1 | 0 | 4 | 709021141
| Online PSC |  | https://podminky.urs.cz/item/CS_URS_2022_02/162551108 | [14 empty] | Online PSC | 2
| VV |  | dovoz materiálu pro lože a obsyp | [14 empty] | VV | 2 | 1 | True | 0 | ROZPOCET
| VV |  | obsyp potrubí | [14 empty] | VV | 2 | 1 | True | 0 | ROZPOCET
| VV |  | 509*1,2*0,6 |  | 366.48 | [12 empty] | VV | 2 | 2 | True | 0 | ROZPOCET
| VV |  | odpočet potrubí | [14 empty] | VV | 2 | 1 | True | 0 | ROZPOCET
| VV |  | -134*0,25*0,25*3,14 |  | -26.298 | [12 empty] | VV | 2 | 2 | True | 0 | ROZPOCET
| VV |  | -366*0,2*0,2*3,14 |  | -45.97 | [12 empty] | VV | 2 | 2 | True | 0 | ROZPOCET
| VV |  | -9*0,15*0,15*3,14 |  | -0.636 | [12 empty] | VV | 2 | 2 | True | 0 | ROZPOCET
| VV |  | lože | [14 empty] | VV | 2 | 1 | True | 0 | ROZPOCET
| VV |  | 509*1,2*0,1 |  | 61.08 | [12 empty] | VV | 2 | 2 | True | 0 | ROZPOCET
| VV |  | Součet |  | 354.656 | [12 empty] | VV | 2 | 4 | True | 1 | ROZPOCET
12 | K | 167151101 | Nakládání výkopku z hornin třídy těžitelnosti I skupiny 1 až 3 do 100 m3 | m3 | 427.56 |  | 0 |  |  | základní |  | 0 | 0 | 0 | 0 | 0 | 4 | K | 2 |  |  |  | ROZPOCET | 0 | 0 | 0 | 0 | 0 | 1 | 0 | 4 | -1680833705
| Online PSC |  | https://podminky.urs.cz/item/CS_URS_2022_02/167151101 | [14 empty] | Online PSC | 2
| VV |  | odvoz přebytečné zeminy | [14 empty] | VV | 2 | 1 | True | 0 | ROZPOCET
| VV |  | lože | [14 empty] | VV | 2 | 1 | True | 0 | ROZPOCET
| VV |  | 509*1,2*0,1 |  | 61.08 | [12 empty] | VV | 2 | 2 | True | 0 | ROZPOCET
| VV |  | obsyp a potrubí | [14 empty] | VV | 2 | 1 | True | 0 | ROZPOCET
| VV |  | 509*1,2*0,6 |  | 366.48 | [12 empty] | VV | 2 | 2 | True | 0 | ROZPOCET
| VV |  | Součet |  | 427.56 | [12 empty] | VV | 2 | 4 | True | 1 | ROZPOCET
13 | K | 174151101 | Zásyp jam, šachet rýh nebo kolem objektů sypaninou se zhutněním | m3 | 1099.44 |  | 0 |  |  | základní |  | 0 | 0 | 0 | 0 | 0 | 4 | K | 2 |  |  |  | ROZPOCET | 0 | 0 | 0 | 0 | 0 | 1 | 0 | 4 | 231268356
| Online PSC |  | https://podminky.urs.cz/item/CS_URS_2022_02/174151101 | [14 empty] | Online PSC | 2
| VV |  | zemina ke zpětnému zásypu | [14 empty] | VV | 2 | 1 | True | 0 | ROZPOCET
| VV |  | 509*1,2*2,5 |  | 1527 | [12 empty] | VV | 2 | 2 | True | 0 | ROZPOCET
| VV |  | odpočet lože | [14 empty] | VV | 2 | 1 | True | 0 | ROZPOCET
| VV |  | -509*1,2*0,1 |  | -61.08 | [12 empty] | VV | 2 | 2 | True | 0 | ROZPOCET
| VV |  | odpočet obsypu a potrubí | [14 empty] | VV | 2 | 1 | True | 0 | ROZPOCET
| VV |  | -509*1,2*0,6 |  | -366.48 | [12 empty] | VV | 2 | 2 | True | 0 | ROZPOCET
| VV |  | Součet |  | 1099.44 | [12 empty] | VV | 2 | 4 | True | 1 | ROZPOCET
14 | K | 175151101 | Obsypání potrubí strojně sypaninou bez prohození, uloženou do 3 m | m3 | 293.576 |  | 0 |  |  | základní |  | 0 | 0 | 0 | 0 | 0 | 4 | K | 2 |  |  |  | ROZPOCET | 0 | 0 | 0 | 0 | 0 | 1 | 0 | 4 | -108543206
| Online PSC |  | https://podminky.urs.cz/item/CS_URS_2022_02/175151101 | [14 empty] | Online PSC | 2
| VV |  | obsyp potrubí | [14 empty] | VV | 2 | 1 | True | 0 | ROZPOCET
| VV |  | 509*1,2*0,6 |  | 366.48 | [12 empty] | VV | 2 | 2 | True | 0 | ROZPOCET
| VV |  | odpočet potrubí | [14 empty] | VV | 2 | 1 | True | 0 | ROZPOCET
| VV |  | -134*0,25*0,25*3,14 |  | -26.298 | [12 empty] | VV | 2 | 2 | True | 0 | ROZPOCET
| VV |  | -366*0,2*0,2*3,14 |  | -45.97 | [12 empty] | VV | 2 | 2 | True | 0 | ROZPOCET
| VV |  | -9*0,15*0,15*3,14 |  | -0.636 | [12 empty] | VV | 2 | 2 | True | 0 | ROZPOCET
| VV |  | Součet |  | 293.576 | [12 empty] | VV | 2 | 4 | True | 1 | ROZPOCET
15 | K | 171201221 | Poplatek za uložení na skládce (skládkovné) zeminy a kamení kód odpadu 17 05 04 | t | 676.97 |  | 0 |  |  | základní |  | 0 | 0 | 0 | 0 | 0 | 4 | K | 2 |  |  |  | ROZPOCET | 0 | 0 | 0 | 0 | 0 | 1 | 0 | 4 | 1909911977
| Online PSC |  | https://podminky.urs.cz/item/CS_URS_2022_02/171201221 | [14 empty] | Online PSC | 2
| VV |  | odvoz přebytečné zeminy | [14 empty] | VV | 2 | 1 | True | 0 | ROZPOCET
| VV |  | lože | [14 empty] | VV | 2 | 1 | True | 0 | ROZPOCET
| VV |  | 509*1*0,1*1,9 |  | 96.71 | [12 empty] | VV | 2 | 2 | True | 0 | ROZPOCET
| VV |  | obsyp a potrubí | [14 empty] | VV | 2 | 1 | True | 0 | ROZPOCET
| VV |  | 509*1*0,6*1,9 |  | 580.26 | [12 empty] | VV | 2 | 2 | True | 0 | ROZPOCET
| VV |  | Součet |  | 676.97 | [12 empty] | VV | 2 | 4 | True | 1 | ROZPOCET
16 | M | 58337310 | štěrkopísek frakce 0/4 | t | 587.152 |  | 0 |  |  | základní |  | 0 | 0 | 0 | 0 | 0 | 8 | M | 2 |  |  |  | ROZPOCET | 0 | 0 | 0 | 0 | 0 | 1 | 0 | 4 | -1763481166
| VV |  | obsyp | [14 empty] | VV | 2 | 1 | True | 0 | ROZPOCET
| VV |  | 293,576 |  | 293.576 | [12 empty] | VV | 2 | 2 | True | 0 | ROZPOCET
| VV |  | Součet |  | 293.576 | [12 empty] | VV | 2 | 4 | True | 1 | ROZPOCET
| VV |  | 293,576*2 'Přepočtené koeficientem množství |  | 587.152 | [12 empty] | VV | 2 | 2 | False | 1 | ROZPOCET
| D | 4 | Vodorovné konstrukce |  |  |  | 0 |  |  |  |  | 0 |  | 35.5509 |  | 0 | 1 | D | 2 |  |  |  | ROZPOCET | [6 empty] | 0
17 | K | 451538111 | Dno rýhy zpevněné štěrkem tl do 150 mm | m | 418 |  | 0 |  |  | základní |  | 0 | 0.08505 | 35.5509 | 0 | 0 | 4 | K | 3 |  |  |  | ROZPOCET | 0 | 0 | 0 | 0 | 0 | 1 | 0 | 4 | -274939318
| Online PSC |  | https://podminky.urs.cz/item/CS_URS_2022_02/451538111 | [14 empty] | Online PSC | 3
| VV |  | drenáž v příkopu pro podchycení stáv.meliorací | [14 empty] | VV | 3 | 1 | True | 0 | ROZPOCET
| VV |  | 418 |  | 418 | [12 empty] | VV | 3 | 2 | True | 0 | ROZPOCET
| VV |  | Součet |  | 418 | [12 empty] | VV | 3 | 4 | True | 1 | ROZPOCET
18 | K | 451573111 | Lože pod potrubí otevřený výkop ze štěrkopísku | m3 | 50.9 |  | 0 |  |  | základní |  | 0 | 0 | 0 | 0 | 0 | 4 | K | 3 |  |  |  | ROZPOCET | 0 | 0 | 0 | 0 | 0 | 1 | 0 | 4 | -915715725
| Online PSC |  | https://podminky.urs.cz/item/CS_URS_2022_02/451573111 | [14 empty] | Online PSC | 3
| VV |  | 509*1*0,10 |  | 50.9 | [12 empty] | VV | 3 | 2 | True | 1 | ROZPOCET
| D | 8 | Trubní vedení |  |  |  | 0 |  |  |  |  | 0 |  | 66.3302 |  | 0 | 1 | D | 1 |  |  |  | ROZPOCET | [6 empty] | 0
19 | K | 871218113 | Kladení drenážního potrubí z flexibilního PVC | m | 418 |  | 0 |  |  | základní |  | 0 | 0 | 0 | 0 | 0 | 4 | K | 2 |  |  |  | ROZPOCET | 0 | 0 | 0 | 0 | 0 | 1 | 0 | 4 | -1263637009
| Online PSC |  | https://podminky.urs.cz/item/CS_URS_2022_02/871218113 | [14 empty] | Online PSC | 2
| VV |  | drenáž v příkopu pro odvod stávajících meliorací | [14 empty] | VV | 2 | 1 | True | 0 | ROZPOCET
| VV |  | 418 |  | 418 | [12 empty] | VV | 2 | 2 | True | 0 | ROZPOCET
| VV |  | Součet |  | 418 | [12 empty] | VV | 2 | 4 | True | 1 | ROZPOCET
20 | M | PPL.DXZ200 | DRENÁŽ FLEXI trubka perf. DN200x45m-360° | m | 422.18 |  | 0 |  |  | základní |  | 0 | 0.0013 | 0.54883 | 0 | 0 | 8 | M | 2 |  |  |  | ROZPOCET | 0 | 0 | 0 | 0 | 0 | 1 | 0 | 4 | 1120347028
| VV |  | 418*1,01 'Přepočtené koeficientem množství |  | 422.18 | [12 empty] | VV | 2 | 2 | False | 1 | ROZPOCET
21 | K | 871375231 | Kanalizační potrubí z tvrdého PVC jednovrstvé tuhost třídy SN10 DN 315 | m | 9 |  | 0 |  |  | základní |  | 0 | 0.01641 | 0.14769 | 0 | 0 | 4 | K | 2 |  |  |  | ROZPOCET | 0 | 0 | 0 | 0 | 0 | 1 | 0 | 4 | 1865460495
| Online PSC |  | https://podminky.urs.cz/item/CS_URS_2022_02/871375231 | [14 empty] | Online PSC | 2
| VV |  | 9 |  | 9 | [12 empty] | VV | 2 | 2 | True | 1 | ROZPOCET
22 | K | 871395231 | Kanalizační potrubí z tvrdého PVC jednovrstvé tuhost třídy SN10 DN 400 | m | 366 |  | 0 |  |  | základní |  | 0 | 0.02684 | 9.8234 | 0 | 0 | 4 | K | 2 |  |  |  | ROZPOCET | 0 | 0 | 0 | 0 | 0 | 1 | 0 | 4 | 292911383
| Online PSC |  | https://podminky.urs.cz/item/CS_URS_2022_02/871395231 | [14 empty] | Online PSC | 2
| VV |  | 366 |  | 366 | [12 empty] | VV | 2 | 2 | True | 1 | ROZPOCET
23 | K | 871425231 | Kanalizační potrubí z tvrdého PVC jednovrstvé tuhost třídy SN10 DN 500 | m | 134 |  | 0 |  |  | základní |  | 0 | 0.05123 | 6.8648 | 0 | 0 | 4 | K | 2 |  |  |  | ROZPOCET | 0 | 0 | 0 | 0 | 0 | 1 | 0 | 4 | -331321301
| Online PSC |  | https://podminky.urs.cz/item/CS_URS_2022_02/871425231 | [14 empty] | Online PSC | 2
| VV |  | 134 |  | 134 | [12 empty] | VV | 2 | 2 | True | 1 | ROZPOCET
24 | K | 877395211 | Montáž tvarovek z tvrdého PVC-systém KG nebo z polypropylenu-systém KG 2000 jednoosé DN 400 | kus | 13 |  | 0 |  |  | základní |  | 0 | 2e-05 | 0.00026 | 0 | 0 | 4 | K | 2 |  |  |  | ROZPOCET | 0 | 0 | 0 | 0 | 0 | 1 | 0 | 4 | -809365054
| Online PSC |  | https://podminky.urs.cz/item/CS_URS_2022_02/877395211 | [14 empty] | Online PSC | 2
| VV |  | KP3-KP15 | [14 empty] | VV | 2 | 1 | True | 0 | ROZPOCET
| VV |  | 13 |  | 13 | [12 empty] | VV | 2 | 2 | True | 0 | ROZPOCET
| VV |  | Součet |  | 13 | [12 empty] | VV | 2 | 4 | True | 1 | ROZPOCET
25 | M | PPL.KGEA4001504 | KG odbočka 45° DN400x150 | kus | 13 |  | 0 |  |  | základní |  | 0 | 0.0123 | 0.1599 | 0 | 0 | 8 | M | 2 |  |  |  | ROZPOCET | 0 | 0 | 0 | 0 | 0 | 1 | 0 | 4 | 748319959
26 | K | 877425211 | Montáž tvarovek z tvrdého PVC-systém KG nebo z polypropylenu-systém KG 2000 jednoosé DN 500 | kus | 1 |  | 0 |  |  | základní |  | 0 | 2e-05 | 2e-05 | 0 | 0 | 4 | K | 2 |  |  |  | ROZPOCET | 0 | 0 | 0 | 0 | 0 | 1 | 0 | 4 | 1939057499
| Online PSC |  | https://podminky.urs.cz/item/CS_URS_2022_02/877425211 | [14 empty] | Online PSC | 2
| VV |  | KP2 | [14 empty] | VV | 2 | 1 | True | 0 | ROZPOCET
| VV |  | 1 |  | 1 | [12 empty] | VV | 2 | 2 | True | 0 | ROZPOCET
| VV |  | Součet |  | 1 | [12 empty] | VV | 2 | 4 | True | 1 | ROZPOCET
27 | M | PPL.KGEA5001504 | KG odbočka 45° DN500x150 | kus | 1 |  | 0 |  |  | základní |  | 0 | 0.024 | 0.024 | 0 | 0 | 8 | M | 2 |  |  |  | ROZPOCET | 0 | 0 | 0 | 0 | 0 | 1 | 0 | 4 | -530830269
| VV |  | KP2 | [14 empty] | VV | 2 | 1 | True | 0 | ROZPOCET
| VV |  | 1 |  | 1 | [12 empty] | VV | 2 | 2 | True | 1 | ROZPOCET
28 | K | 892421111 | Tlaková zkouška vodou potrubí DN 400 nebo 500 | m | 509 |  | 0 |  |  | základní |  | 0 | 0 | 0 | 0 | 0 | 4 | K | 2 |  |  |  | ROZPOCET | 0 | 0 | 0 | 0 | 0 | 1 | 0 | 4 | 1565428143
| Online PSC |  | https://podminky.urs.cz/item/CS_URS_2022_02/892421111 | [14 empty] | Online PSC | 2
| VV |  | 9 |  | 9 | [12 empty] | VV | 2 | 2 | True | 0 | ROZPOCET
| VV |  | 366 |  | 366 | [12 empty] | VV | 2 | 2 | True | 0 | ROZPOCET
| VV |  | 134 |  | 134 | [12 empty] | VV | 2 | 2 | True | 0 | ROZPOCET
| VV |  | Součet |  | 509 | [12 empty] | VV | 2 | 4 | True | 1 | ROZPOCET
29 | K | 894410102 | Osazení betonových dílců pro kanalizační šachty DN 1000 šachtové dno výšky 800 mm | kus | 14 |  | 0 |  |  | základní |  | 0 | 0.41489 | 5.8085 | 0 | 0 | 4 | K | 2 |  |  |  | ROZPOCET | 0 | 0 | 0 | 0 | 0 | 1 | 0 | 4 | -1017671361
| Online PSC |  | https://podminky.urs.cz/item/CS_URS_2022_02/894410102 | [14 empty] | Online PSC | 2
| VV |  | Š1-Š14 | [14 empty] | VV | 2 | 1 | True | 0 | ROZPOCET
| VV |  | 14 |  | 14 | [12 empty] | VV | 2 | 2 | True | 0 | ROZPOCET
| VV |  | Součet |  | 14 | [12 empty] | VV | 2 | 4 | True | 1 | ROZPOCET
30 | M | 59224338 | dno betonové šachty kanalizační přímé 100x80x50cm | kus | 4 |  | 0 |  |  | základní |  | 0 | 1.87 | 7.48 | 0 | 0 | 8 | M | 2 |  |  |  | ROZPOCET | 0 | 0 | 0 | 0 | 0 | 1 | 0 | 4 | 1974257818
31 | M | 59224354 | dno betonové šachty kanalizační jednolité 100x78x40cm | kus | 8 |  | 0 |  |  | základní |  | 0 | 1.58 | 12.64 | 0 | 0 | 8 | M | 2 |  |  |  | ROZPOCET | 0 | 0 | 0 | 0 | 0 | 1 | 0 | 4 | 1908811273
32 | M | 59224353 | dno betonové šachty kanalizační jednolité 100x68x30cm | kus | 2 |  | 0 |  |  | základní |  | 0 | 1.45 | 2.9 | 0 | 0 | 8 | M | 2 |  |  |  | ROZPOCET | 0 | 0 | 0 | 0 | 0 | 1 | 0 | 4 | -1205153074
33 | K | 894410211 | Osazení betonových dílců pro kanalizační šachty DN 1000 skruž rovná výšky 250 mm | kus | 7 |  | 0 |  |  | základní |  | 0 | 0.00989 | 0.06923 | 0 | 0 | 4 | K | 2 |  |  |  | ROZPOCET | 0 | 0 | 0 | 0 | 0 | 1 | 0 | 4 | 2011073544
| Online PSC |  | https://podminky.urs.cz/item/CS_URS_2022_02/894410211 | [14 empty] | Online PSC | 2
| VV |  | Š3 | [14 empty] | VV | 2 | 1 | True | 0 | ROZPOCET
| VV |  | 1 |  | 1 | [12 empty] | VV | 2 | 2 | True | 0 | ROZPOCET
| VV |  | Š6 | [14 empty] | VV | 2 | 1 | True | 0 | ROZPOCET
| VV |  | 1 |  | 1 | [12 empty] | VV | 2 | 2 | True | 0 | ROZPOCET
| VV |  | Š7 | [14 empty] | VV | 2 | 1 | True | 0 | ROZPOCET
| VV |  | 1 |  | 1 | [12 empty] | VV | 2 | 2 | True | 0 | ROZPOCET
| VV |  | Š8 | [14 empty] | VV | 2 | 1 | True | 0 | ROZPOCET
| VV |  | 1 |  | 1 | [12 empty] | VV | 2 | 2 | True | 0 | ROZPOCET
| VV |  | Š9 | [14 empty] | VV | 2 | 1 | True | 0 | ROZPOCET
| VV |  | 1 |  | 1 | [12 empty] | VV | 2 | 2 | True | 0 | ROZPOCET
| VV |  | Š10 | [14 empty] | VV | 2 | 1 | True | 0 | ROZPOCET
| VV |  | 1 |  | 1 | [12 empty] | VV | 2 | 2 | True | 0 | ROZPOCET
| VV |  | Š11 | [14 empty] | VV | 2 | 1 | True | 0 | ROZPOCET
| VV |  | 1 |  | 1 | [12 empty] | VV | 2 | 2 | True | 0 | ROZPOCET
| VV |  | Součet |  | 7 | [12 empty] | VV | 2 | 4 | True | 1 | ROZPOCET
34 | M | 59224065 | skruž betonová DN 1000x250, 100x25x12cm | kus | 7 |  | 0 |  |  | základní |  | 0 | 0.262 | 1.834 | 0 | 0 | 8 | M | 2 |  |  |  | ROZPOCET | 0 | 0 | 0 | 0 | 0 | 1 | 0 | 4 | -1815256071
35 | K | 894410212 | Osazení betonových dílců pro kanalizační šachty DN 1000 skruž rovná výšky 500 mm | kus | 10 |  | 0 |  |  | základní |  | 0 | 0.00989 | 0.0989 | 0 | 0 | 4 | K | 2 |  |  |  | ROZPOCET | 0 | 0 | 0 | 0 | 0 | 1 | 0 | 4 | -2002468740
| Online PSC |  | https://podminky.urs.cz/item/CS_URS_2022_02/894410212 | [14 empty] | Online PSC | 2
| VV |  | Š5 | [14 empty] | VV | 2 | 1 | True | 0 | ROZPOCET
| VV |  | 1 |  | 1 | [12 empty] | VV | 2 | 2 | True | 0 | ROZPOCET
| VV |  | Š6 | [14 empty] | VV | 2 | 1 | True | 0 | ROZPOCET
| VV |  | 1 |  | 1 | [12 empty] | VV | 2 | 2 | True | 0 | ROZPOCET
| VV |  | Š7 | [14 empty] | VV | 2 | 1 | True | 0 | ROZPOCET
| VV |  | 1 |  | 1 | [12 empty] | VV | 2 | 2 | True | 0 | ROZPOCET
| VV |  | Š8 | [14 empty] | VV | 2 | 1 | True | 0 | ROZPOCET
| VV |  | 1 |  | 1 | [12 empty] | VV | 2 | 2 | True | 0 | ROZPOCET
| VV |  | Š9 | [14 empty] | VV | 2 | 1 | True | 0 | ROZPOCET
| VV |  | 1 |  | 1 | [12 empty] | VV | 2 | 2 | True | 0 | ROZPOCET
| VV |  | Š10 | [14 empty] | VV | 2 | 1 | True | 0 | ROZPOCET
| VV |  | 1 |  | 1 | [12 empty] | VV | 2 | 2 | True | 0 | ROZPOCET
| VV |  | Š11 | [14 empty] | VV | 2 | 1 | True | 0 | ROZPOCET
| VV |  | 1 |  | 1 | [12 empty] | VV | 2 | 2 | True | 0 | ROZPOCET
| VV |  | Š12 | [14 empty] | VV | 2 | 1 | True | 0 | ROZPOCET
| VV |  | 1 |  | 1 | [12 empty] | VV | 2 | 2 | True | 0 | ROZPOCET
| VV |  | Š13 | [14 empty] | VV | 2 | 1 | True | 0 | ROZPOCET
| VV |  | 1 |  | 1 | [12 empty] | VV | 2 | 2 | True | 0 | ROZPOCET
| VV |  | Š14 | [14 empty] | VV | 2 | 1 | True | 0 | ROZPOCET
| VV |  | 1 |  | 1 | [12 empty] | VV | 2 | 2 | True | 0 | ROZPOCET
| VV |  | Součet |  | 10 | [12 empty] | VV | 2 | 4 | True | 1 | ROZPOCET
36 | M | 59224312 | kónus šachetní betonový kapsové plastové stupadlo 100x62,5x58cm | kus | 13 |  | 0 |  |  | základní |  | 0 | 0.585 | 7.605 | 0 | 0 | 8 | M | 2 |  |  |  | ROZPOCET | 0 | 0 | 0 | 0 | 0 | 1 | 0 | 4 | 751224329
37 | M | 59224068 | skruž betonová DN 1000x500 PS, 100x50x12cm | kus | 10 |  | 0 |  |  | základní |  | 0 | 0.526 | 5.26 | 0 | 0 | 8 | M | 2 |  |  |  | ROZPOCET | 0 | 0 | 0 | 0 | 0 | 1 | 0 | 4 | -1493900603
38 | K | 894410213 | Osazení betonových dílců pro kanalizační šachty DN 1000 skruž rovná výšky 1000 mm | kus | 1 |  | 0 |  |  | základní |  | 0 | 0.00989 | 0.00989 | 0 | 0 | 4 | K | 2 |  |  |  | ROZPOCET | 0 | 0 | 0 | 0 | 0 | 1 | 0 | 4 | 843120818
| Online PSC |  | https://podminky.urs.cz/item/CS_URS_2022_02/894410213 | [14 empty] | Online PSC | 2
| VV |  | Š4 | [14 empty] | VV | 2 | 1 | True | 0 | ROZPOCET
| VV |  | 1 |  | 1 | [12 empty] | VV | 2 | 2 | True | 0 | ROZPOCET
| VV |  | Součet |  | 1 | [12 empty] | VV | 2 | 4 | True | 1 | ROZPOCET
39 | M | 59224069 | skruž betonová DN 1000x1000, 100x100x12cm | kus | 1 |  | 0 |  |  | základní |  | 0 | 1.054 | 1.054 | 0 | 0 | 8 | M | 2 |  |  |  | ROZPOCET | 0 | 0 | 0 | 0 | 0 | 1 | 0 | 4 | -919144704
40 | K | 894410232 | Osazení betonových dílců pro kanalizační šachty DN 1000 skruž přechodová (konus) | kus | 14 |  | 0 |  |  | základní |  | 0 | 0.01218 | 0.17052 | 0 | 0 | 4 | K | 2 |  |  |  | ROZPOCET | 0 | 0 | 0 | 0 | 0 | 1 | 0 | 4 | 516938777
| Online PSC |  | https://podminky.urs.cz/item/CS_URS_2022_02/894410232 | [14 empty] | Online PSC | 2
| VV |  | Š1-Š14 | [14 empty] | VV | 2 | 1 | True | 0 | ROZPOCET
| VV |  | 14 |  | 14 | [12 empty] | VV | 2 | 2 | True | 0 | ROZPOCET
| VV |  | Součet |  | 14 | [12 empty] | VV | 2 | 4 | True | 1 | ROZPOCET
41 | M | PFB.1121601 | Deska zákrytová TZK-Q.1 100-63/17 | kus | 1 |  | 0 |  |  | základní |  | 0 | 0.449 | 0.449 | 0 | 0 | 8 | M | 2 |  |  |  | ROZPOCET | 0 | 0 | 0 | 0 | 0 | 1 | 0 | 4 | 2037369159
42 | M | 59224012 | prstenec šachtový vyrovnávací betonový 625x100x80mm | kus | 11 |  | 0 |  |  | základní |  | 0 | 0.041 | 0.451 | 0 | 0 | 8 | M | 2 |  |  |  | ROZPOCET | 0 | 0 | 0 | 0 | 0 | 1 | 0 | 4 | -1933853220
43 | M | 59224011 | prstenec šachtový vyrovnávací betonový 625x100x60mm | kus | 7 |  | 0 |  |  | základní |  | 0 | 0.032 | 0.224 | 0 | 0 | 8 | M | 2 |  |  |  | ROZPOCET | 0 | 0 | 0 | 0 | 0 | 1 | 0 | 4 | 625967223
44 | M | 59224013 | prstenec šachtový vyrovnávací betonový 625x100x100mm | kus | 3 |  | 0 |  |  | základní |  | 0 | 0.053 | 0.159 | 0 | 0 | 8 | M | 2 |  |  |  | ROZPOCET | 0 | 0 | 0 | 0 | 0 | 1 | 0 | 4 | -2047224172
45 | M | 59224014 | prstenec šachtový vyrovnávací betonový 625x100x120mm | kus | 3 |  | 0 |  |  | základní |  | 0 | 0.081 | 0.243 | 0 | 0 | 8 | M | 2 |  |  |  | ROZPOCET | 0 | 0 | 0 | 0 | 0 | 1 | 0 | 4 | -1811585950
46 | M | 59224348 | těsnění elastomerové pro spojení šachetních dílů DN 1000 | kus | 32 |  | 0 |  |  | základní |  | 0 | 0.002 | 0.064 | 0 | 0 | 8 | M | 2 |  |  |  | ROZPOCET | 0 | 0 | 0 | 0 | 0 | 1 | 0 | 4 | -1576883888
| VV |  | š1-š14 | [14 empty] | VV | 2 | 1 | True | 0 | ROZPOCET
| VV |  | 32 |  | 32 | [12 empty] | VV | 2 | 2 | True | 0 | ROZPOCET
| VV |  | Součet |  | 32 | [12 empty] | VV | 2 | 4 | True | 1 | ROZPOCET
47 | M | CSB.0059167.URS | Poklop D400 BEGU bez odvětrání, rám BEGU | kus | 14 |  | 0 |  |  | základní |  | 0 | 0.156 | 2.184 | 0 | 0 | 8 | M | 2 |  |  |  | ROZPOCET | 0 | 0 | 0 | 0 | 0 | 1 | 0 | 4 | 1931825540
| VV |  | Š1 - Š14 | [14 empty] | VV | 2 | 1 | True | 0 | ROZPOCET
| VV |  | 14 |  | 14 | [12 empty] | VV | 2 | 2 | True | 0 | ROZPOCET
| VV |  | Součet |  | 14 | [12 empty] | VV | 2 | 4 | True | 1 | ROZPOCET
48 | M | 55243806 | stupadlo ocelové s PE povlakem forma A - P162mm | kus | 44 |  | 0 |  |  | základní |  | 0 | 0.00129 | 0.05676 | 0 | 0 | 8 | M | 2 |  |  |  | ROZPOCET | 0 | 0 | 0 | 0 | 0 | 1 | 0 | 4 | 1711840859
| VV |  | Š2 | [14 empty] | VV | 2 | 1 | True | 0 | ROZPOCET
| VV |  | 1 |  | 1 | [12 empty] | VV | 2 | 2 | True | 0 | ROZPOCET
| VV |  | Š3 | [14 empty] | VV | 2 | 1 | True | 0 | ROZPOCET
| VV |  | 2 |  | 2 | [12 empty] | VV | 2 | 2 | True | 0 | ROZPOCET
| VV |  | Š4 | [14 empty] | VV | 2 | 1 | True | 0 | ROZPOCET
| VV |  | 5 |  | 5 | [12 empty] | VV | 2 | 2 | True | 0 | ROZPOCET
| VV |  | Š5 | [14 empty] | VV | 2 | 1 | True | 0 | ROZPOCET
| VV |  | 3 |  | 3 | [12 empty] | VV | 2 | 2 | True | 0 | ROZPOCET
| VV |  | Š6 | [14 empty] | VV | 2 | 1 | True | 0 | ROZPOCET
| VV |  | 4 |  | 4 | [12 empty] | VV | 2 | 2 | True | 0 | ROZPOCET
| VV |  | Š7 | [14 empty] | VV | 2 | 1 | True | 0 | ROZPOCET
| VV |  | 4 |  | 4 | [12 empty] | VV | 2 | 2 | True | 0 | ROZPOCET
| VV |  | Š8 | [14 empty] | VV | 2 | 1 | True | 0 | ROZPOCET
| VV |  | 4 |  | 4 | [12 empty] | VV | 2 | 2 | True | 0 | ROZPOCET
| VV |  | Š9 | [14 empty] | VV | 2 | 1 | True | 0 | ROZPOCET
| VV |  | 4 |  | 4 | [12 empty] | VV | 2 | 2 | True | 0 | ROZPOCET
| VV |  | Š10 | [14 empty] | VV | 2 | 1 | True | 0 | ROZPOCET
| VV |  | 4 |  | 4 | [12 empty] | VV | 2 | 2 | True | 0 | ROZPOCET
| VV |  | Š11 | [14 empty] | VV | 2 | 1 | True | 0 | ROZPOCET
| VV |  | 4 |  | 4 | [12 empty] | VV | 2 | 2 | True | 0 | ROZPOCET
| VV |  | Š12 | [14 empty] | VV | 2 | 1 | True | 0 | ROZPOCET
| VV |  | 3 |  | 3 | [12 empty] | VV | 2 | 2 | True | 0 | ROZPOCET
| VV |  | Š13 | [14 empty] | VV | 2 | 1 | True | 0 | ROZPOCET
| VV |  | 3 |  | 3 | [12 empty] | VV | 2 | 2 | True | 0 | ROZPOCET
| VV |  | Š14 | [14 empty] | VV | 2 | 1 | True | 0 | ROZPOCET
| VV |  | 3 |  | 3 | [12 empty] | VV | 2 | 2 | True | 0 | ROZPOCET
| VV |  | Součet |  | 44 | [12 empty] | VV | 2 | 4 | True | 1 | ROZPOCET
49 | K | 899914111R01 | Montáž a dodávka půlené ocelové chráničky DN100mm délka 3,3m na stávající plyn.přípojku včetně čichačky | soubor | 1 |  | 0 |  |  | základní |  | 0 | 0.00047 | 0.00047 | 0 | 0 | 4 | K | 2 |  |  |  | ROZPOCET | 0 | 0 | 0 | 0 | 0 | 1 | 0 | 4 | 1724332110
| VV |  | dodatečně prováděná chránička na stávající plynovou přípojku včetně "čichačky" | [14 empty] | VV | 2 | 1 | True | 0 | ROZPOCET
| VV |  | délka 3,3m, materiál PE, odpojení a zpětné napojení přípojky, poklop na čichačku | [14 empty] | VV | 2 | 1 | True | 0 | ROZPOCET
| VV |  | 1 |  | 1 | [12 empty] | VV | 2 | 2 | True | 1 | ROZPOCET
| D | VRN | Vedlejší rozpočtové náklady |  |  |  | 0 |  |  |  |  | 0 |  | 0 |  | 0 | 5 | D | 0 |  |  |  | ROZPOCET | [6 empty] | 0
| D | VRN1 | Průzkumné, geodetické a projektové práce |  |  |  | 0 |  |  |  |  | 0 |  | 0 |  | 0 | 5 | D | 1 |  |  |  | ROZPOCET | [6 empty] | 0
50 | K | 012203000 | Geodetické práce při provádění stavby | soubor | 1 |  | 0 |  |  | základní |  | 0 | 0 | 0 | 0 | 0 | 1024 | K | 2 |  |  |  | ROZPOCET | 0 | 0 | 0 | 0 | 0 | 1 | 0 | 1024 | -1497818749
| Online PSC |  | https://podminky.urs.cz/item/CS_URS_2022_02/012203000 | [14 empty] | Online PSC | 2
51 | K | 013254000 | Dokumentace skutečného provedení stavby | soubor | 1 |  | 0 |  |  | základní |  | 0 | 0 | 0 | 0 | 0 | 1024 | K | 2 |  |  |  | ROZPOCET | 0 | 0 | 0 | 0 | 0 | 1 | 0 | 1024 | -684879359
| Online PSC |  | https://podminky.urs.cz/item/CS_URS_2022_02/013254000 | [14 empty] | Online PSC | 2
| D | VRN3 | Zařízení staveniště |  |  |  | 0 |  |  |  |  | 0 |  | 0 |  | 0 | 5 | D | 1 |  |  |  | ROZPOCET | [6 empty] | 0
52 | K | 032803000 | Ostatní vybavení staveniště-provizorní lávky, zábrany, přejezdy apod. | soubor | 1 |  | 0 |  |  | základní |  | 0 | 0 | 0 | 0 | 0 | 1024 | K | 2 |  |  |  | ROZPOCET | 0 | 0 | 0 | 0 | 0 | 1 | 0 | 1024 | -1779537227
| Online PSC |  | https://podminky.urs.cz/item/CS_URS_2022_02/032803000 | [14 empty] | Online PSC | 2

## SO02_1_1 - Úpravy napojen...
{f3486cb1-cf48-471b-b0df-9ecec7e683c3}
2
| KRYCÍ LIST SOUPISU PRACÍ | [7 empty] | v --- níže se nacházejí doplnkové a pomocné údaje k sestavám --- v | [8 empty] | False
Stavba:
Technická vybavenost RD Supíkovice
Objekt:
SO02 - JEDNOTNÁ KANALIZACE
Soupis:
SO02_1 - 1.etapa
Úroveň 3:
SO02_1_1 - Úpravy napojení na stávající kanalizaci
| KSO: |  |  |  |  | CC-CZ:
| Místo: |  | Supíkovice |  |  | Datum: | 9. 5. 2024
| Zadavatel: |  |  |  |  | IČ: | 00303429
|  | Obec Supíkovice |  |  |  | DIČ: | CZ00303429
| Uchazeč: |  |  |  |  | IČ: | Vyplň údaj
|  | Vyplň údaj |  |  |  | DIČ: | Vyplň údaj
| Projektant: |  |  |  |  | IČ: | 16627008
|  | DIK Jeseník spol. s r.o. |  |  |  | DIČ: | CZ16627008
| Zpracovatel: |  |  |  |  | IČ: | 16627008
|  | DIK Jeseník spol. s r.o. |  |  |  | DIČ: | CZ16627008
Poznámka:
Soupis prací je sestaven s využitím Cenové soustavy ÚRS. Položky, které pochází z této cenové soustavy, jsou ve sloupci 'Cenová soustava' označeny popisem 'CS ÚRS' a úrovní příslušného kalendářního pololetí. Veškeré další informace vymezující popis a podmínky použití těchto položek z Cenové soustavy, které nejsou uvedeny přímo v soupisu prací, jsou neomezeně dálkově k dispozici na webu podminky.urs.cz.
| Cena bez DPH | [5 empty] | 0
|  |  | Základ daně |  |  | Sazba daně | Výše daně
| DPH | základní | 0 |  |  | 21% | 0
|  | snížená | 0 |  |  | 12% | 0
|  | zákl. přenesená | 0 |  |  | 21% | 0
|  | sníž. přenesená | 0 |  |  | 12% | 0
|  | nulová | 0 |  |  | 0% | 0
| Cena s DPH |  |  | v | CZK |  | 0
| Projektant |  |  | Zpracovatel
| Datum a podpis: |  | Razítko | Datum a podpis: |  |  | Razítko
| Objednavatel |  |  | Uchazeč
| Datum a podpis: |  | Razítko | Datum a podpis: |  |  | Razítko
REKAPITULACE ČLENĚNÍ SOUPISU PRACÍ
Stavba:
Technická vybavenost RD Supíkovice
Objekt:
SO02 - JEDNOTNÁ KANALIZACE
Soupis:
SO02_1 - 1.etapa
Úroveň 3:
SO02_1_1 - Úpravy napojení na stávající kanalizaci
Místo: |  |  | Supíkovice |  |  | Datum: | 9. 5. 2024
Zadavatel: |  |  | Obec Supíkovice |  |  | Projektant: | DIK Jeseník spol. s r.o.
Uchazeč: |  |  | Vyplň údaj |  |  | Zpracovatel: | DIK Jeseník spol. s r.o.
Kód dílu - Popis | [6 empty] | Cena celkem [CZK]
Náklady ze soupisu prací | [6 empty] | 0 | [11 empty] | -1
| HSV - Práce a dodávky HSV | [5 empty] | 0
| 3 - Svislé a kompletní konstrukce | [5 empty] | 0
| 9 - Ostatní konstrukce a práce, bourání | [5 empty] | 0
| 998 - Přesun hmot | [5 empty] | 0
SOUPIS PRACÍ
Stavba:
Technická vybavenost RD Supíkovice
Objekt:
SO02 - JEDNOTNÁ KANALIZACE
Soupis:
SO02_1 - 1.etapa
Úroveň 3:
SO02_1_1 - Úpravy napojení na stávající kanalizaci
Místo: |  |  | Supíkovice |  |  | Datum: | 9. 5. 2024
Zadavatel: |  |  | Obec Supíkovice |  |  | Projektant: | DIK Jeseník spol. s r.o.
Uchazeč: |  |  | Vyplň údaj |  |  | Zpracovatel: | DIK Jeseník spol. s r.o.
PČ | Typ | Kód | Popis | MJ | Množství | J.cena [CZK] | Cena celkem [CZK] | Cenová soustava |  | DPH | J. Nh [h] | Nh celkem [h] | J. hmotnost [t] | Hmotnost celkem [t] | J. suť [t] | Suť Celkem [t]
Náklady soupisu celkem | [6 empty] | 0 |  |  |  |  | 0 |  | 2.3458 |  | 1.5198 |  | D | -1 | [10 empty] | 0
| D | HSV | Práce a dodávky HSV |  |  |  | 0 |  |  |  |  | 0 |  | 2.3458 |  | 1.5198 | 1 | D | 0 |  |  |  | ROZPOCET | [6 empty] | 0
| D | 3 | Svislé a kompletní konstrukce |  |  |  | 0 |  |  |  |  | 0 |  | 2.3458 |  | 0 | 1 | D | 1 |  |  |  | ROZPOCET | [6 empty] | 0
4 | K | 310218811 | Zazdívka otvorů ve zdivu nadzákladovém kamenem pl přes 0,25 do 1 m2 | m3 | 0.6 |  | 0 |  |  | základní |  | 0 | 2.5773 | 1.5464 | 0 | 0 | 4 | K | 2 |  |  |  | ROZPOCET | 0 | 0 | 0 | 0 | 0 | 1 | 0 | 4 | 1148122193
| Online PSC |  | https://podminky.urs.cz/item/CS_URS_2022_02/310218811 | [14 empty] | Online PSC | 2
| VV |  | napojení kanalizace na stávající zeď otevřené části kanalizace u sil.II/445 | [14 empty] | VV | 2 | 1 | True | 0 | ROZPOCET
| VV |  | 1*1*0,6 |  | 0.6 | [12 empty] | VV | 2 | 2 | True | 0 | ROZPOCET
| VV |  | Součet |  | 0.6 | [12 empty] | VV | 2 | 4 | True | 1 | ROZPOCET
9 | K | 338171111 | Osazování sloupků a vzpěr plotových ocelových v do 2 m se zalitím MC | kus | 3 |  | 0 |  |  | základní |  | 0 | 0.00468 | 0.01404 | 0 | 0 | 4 | K | 2 |  |  |  | ROZPOCET | 0 | 0 | 0 | 0 | 0 | 1 | 0 | 4 | 1357846807
| Online PSC |  | https://podminky.urs.cz/item/CS_URS_2022_02/338171111 | [14 empty] | Online PSC | 2
10 | M | 55342252 | sloupek plotový průběžný Pz a komaxitový 2000/38x1,5mm | kus | 3 |  | 0 |  |  | základní |  | 0 | 0.0028 | 0.0084 | 0 | 0 | 8 | M | 2 |  |  |  | ROZPOCET | 0 | 0 | 0 | 0 | 0 | 1 | 0 | 4 | -1165420098
6 | K | 348401120 | Montáž oplocení ze strojového pletiva s napínacími dráty v do 1,6 m | m | 10 |  | 0 |  |  | základní |  | 0 | 0 | 0 | 0 | 0 | 4 | K | 2 |  |  |  | ROZPOCET | 0 | 0 | 0 | 0 | 0 | 1 | 0 | 4 | 926104972
| Online PSC |  | https://podminky.urs.cz/item/CS_URS_2022_02/348401120 | [14 empty] | Online PSC | 2
7 | M | 31324811 | svařované plotové pletivo v rolích 25m výšky 1,75m průměr drátu 3mm rozměr oka 38x76mm povrchová úprava Pz a komaxit | m | 10.5 |  | 0 |  |  | základní |  | 0 | 0.074 | 0.777 | 0 | 0 | 8 | M | 2 |  |  |  | ROZPOCET | 0 | 0 | 0 | 0 | 0 | 1 | 0 | 4 | -813830489
| VV |  | 10*1,05 'Přepočtené koeficientem množství |  | 10.5 | [12 empty] | VV | 2 | 2 | False | 1 | ROZPOCET
| D | 9 | Ostatní konstrukce a práce, bourání |  |  |  | 0 |  |  |  |  | 0 |  | 0 |  | 1.5198 | 1 | D | 1 |  |  |  | ROZPOCET | [6 empty] | 0
5 | K | 966071821 | Rozebrání oplocení z drátěného pletiva se čtvercovými oky v do 1,6 m | m | 10 |  | 0 |  |  | základní |  | 0 | 0 | 0 | 0.00198 | 0.0198 | 4 | K | 2 |  |  |  | ROZPOCET | 0 | 0 | 0 | 0 | 0 | 1 | 0 | 4 | 493079946
| Online PSC |  | https://podminky.urs.cz/item/CS_URS_2022_02/966071821 | [14 empty] | Online PSC | 2
| VV |  | stávající oplocení-p.č-922/2 | [14 empty] | VV | 2 | 1 | True | 0 | ROZPOCET
| VV |  | 10 |  | 10 | [12 empty] | VV | 2 | 2 | True | 0 | ROZPOCET
| VV |  | Součet |  | 10 | [12 empty] | VV | 2 | 4 | True | 1 | ROZPOCET
1 | K | 985221011 | Postupné rozebírání kamenného zdiva pro další použití do 1 m3 | m3 | 0.6 |  | 0 |  |  | základní |  | 0 | 0 | 0 | 2.5 | 1.5 | 4 | K | 2 |  |  |  | ROZPOCET | 0 | 0 | 0 | 0 | 0 | 1 | 0 | 4 | -524944398
| Online PSC |  | https://podminky.urs.cz/item/CS_URS_2022_02/985221011 | [14 empty] | Online PSC | 2
| VV |  | napojení kanalizace na stávající zeď otevřené části kanalizace u sil.II/445 | [14 empty] | VV | 2 | 1 | True | 0 | ROZPOCET
| VV |  | 1*1*0,6 |  | 0.6 | [12 empty] | VV | 2 | 2 | True | 0 | ROZPOCET
| VV |  | Součet |  | 0.6 | [12 empty] | VV | 2 | 4 | True | 1 | ROZPOCET
2 | K | 985233111 | Úprava spár po spárování zdiva uhlazením spára dl do 6 m/m2 | m2 | 1 |  | 0 |  |  | základní |  | 0 | 0 | 0 | 0 | 0 | 4 | K | 2 |  |  |  | ROZPOCET | 0 | 0 | 0 | 0 | 0 | 1 | 0 | 4 | -664802091
| Online PSC |  | https://podminky.urs.cz/item/CS_URS_2022_02/985233111 | [14 empty] | Online PSC | 2
3 | K | 985233911 | Příplatek k úpravě spár za práci ve stísněném prostoru | m2 | 1 |  | 0 |  |  | základní |  | 0 | 0 | 0 | 0 | 0 | 4 | K | 2 |  |  |  | ROZPOCET | 0 | 0 | 0 | 0 | 0 | 1 | 0 | 4 | 2007775445
| Online PSC |  | https://podminky.urs.cz/item/CS_URS_2022_02/985233911 | [14 empty] | Online PSC | 2
| D | 998 | Přesun hmot |  |  |  | 0 |  |  |  |  | 0 |  | 0 |  | 0 | 1 | D | 1 |  |  |  | ROZPOCET | [6 empty] | 0
8 | K | 998232110 | Přesun hmot pro oplocení zděné z cihel nebo tvárnic v do 3 m | t | 2.346 |  | 0 |  |  | základní |  | 0 | 0 | 0 | 0 | 0 | 4 | K | 2 |  |  |  | ROZPOCET | 0 | 0 | 0 | 0 | 0 | 1 | 0 | 4 | -798419088
| Online PSC |  | https://podminky.urs.cz/item/CS_URS_2022_02/998232110 | [14 empty] | Online PSC | 2

## SO03_1 - 1.etapa
{673b6a89-3212-4dd8-b393-b6f430b0bc0f}
2
| KRYCÍ LIST SOUPISU PRACÍ | [7 empty] | v --- níže se nacházejí doplnkové a pomocné údaje k sestavám --- v | [8 empty] | False
Stavba:
Technická vybavenost RD Supíkovice
Objekt:
SO03 - DEŠŤOVÁ KANALIZACE
Soupis:
SO03_1 - 1.etapa
| KSO: |  |  |  |  | CC-CZ:
| Místo: |  | Supíkovice |  |  | Datum: | 9. 5. 2024
| Zadavatel: |  |  |  |  | IČ: | 00303429
|  | Obec Supíkovice |  |  |  | DIČ: | CZ00303429
| Uchazeč: |  |  |  |  | IČ: | Vyplň údaj
|  | Vyplň údaj |  |  |  | DIČ: | Vyplň údaj
| Projektant: |  |  |  |  | IČ: | 16627008
|  | DIK Jeseník spol. s r.o. |  |  |  | DIČ: | CZ16627008
| Zpracovatel: |  |  |  |  | IČ: | 16627008
|  | DIK Jeseník spol. s r.o. |  |  |  | DIČ: | CZ16627008
Poznámka:
Soupis prací je sestaven s využitím Cenové soustavy ÚRS. Položky, které pochází z této cenové soustavy, jsou ve sloupci 'Cenová soustava' označeny popisem 'CS ÚRS' a úrovní příslušného kalendářního pololetí. Veškeré další informace vymezující popis a podmínky použití těchto položek z Cenové soustavy, které nejsou uvedeny přímo v soupisu prací, jsou neomezeně dálkově k dispozici na webu podminky.urs.cz.
| Cena bez DPH | [5 empty] | 0
|  |  | Základ daně |  |  | Sazba daně | Výše daně
| DPH | základní | 0 |  |  | 21% | 0
|  | snížená | 0 |  |  | 12% | 0
|  | zákl. přenesená | 0 |  |  | 21% | 0
|  | sníž. přenesená | 0 |  |  | 12% | 0
|  | nulová | 0 |  |  | 0% | 0
| Cena s DPH |  |  | v | CZK |  | 0
| Projektant |  |  | Zpracovatel
| Datum a podpis: |  | Razítko | Datum a podpis: |  |  | Razítko
| Objednavatel |  |  | Uchazeč
| Datum a podpis: |  | Razítko | Datum a podpis: |  |  | Razítko
REKAPITULACE ČLENĚNÍ SOUPISU PRACÍ
Stavba:
Technická vybavenost RD Supíkovice
Objekt:
SO03 - DEŠŤOVÁ KANALIZACE
Soupis:
SO03_1 - 1.etapa
Místo: |  |  | Supíkovice |  |  | Datum: | 9. 5. 2024
Zadavatel: |  |  | Obec Supíkovice |  |  | Projektant: | DIK Jeseník spol. s r.o.
Uchazeč: |  |  | Vyplň údaj |  |  | Zpracovatel: | DIK Jeseník spol. s r.o.
Kód dílu - Popis | [6 empty] | Cena celkem [CZK]
Náklady ze soupisu prací | [6 empty] | 0 | [11 empty] | -1
| HSV - Práce a dodávky HSV | [5 empty] | 0
| 1 - Zemní práce | [5 empty] | 0
| 3 - Svislé a kompletní konstrukce | [5 empty] | 0
| 4 - Vodorovné konstrukce | [5 empty] | 0
| 8 - Trubní vedení | [5 empty] | 0
| 998 - Přesun hmot | [5 empty] | 0
SOUPIS PRACÍ
Stavba:
Technická vybavenost RD Supíkovice
Objekt:
SO03 - DEŠŤOVÁ KANALIZACE
Soupis:
SO03_1 - 1.etapa
Místo: |  |  | Supíkovice |  |  | Datum: | 9. 5. 2024
Zadavatel: |  |  | Obec Supíkovice |  |  | Projektant: | DIK Jeseník spol. s r.o.
Uchazeč: |  |  | Vyplň údaj |  |  | Zpracovatel: | DIK Jeseník spol. s r.o.
PČ | Typ | Kód | Popis | MJ | Množství | J.cena [CZK] | Cena celkem [CZK] | Cenová soustava |  | DPH | J. Nh [h] | Nh celkem [h] | J. hmotnost [t] | Hmotnost celkem [t] | J. suť [t] | Suť Celkem [t]
Náklady soupisu celkem | [6 empty] | 0 |  |  |  |  | 0 |  | 178.6807 |  | 0 |  | D | -1 | [10 empty] | 0
| D | HSV | Práce a dodávky HSV |  |  |  | 0 |  |  |  |  | 0 |  | 178.6807 |  | 0 | 1 | D | 0 |  |  |  | ROZPOCET | [6 empty] | 0
| D | 1 | Zemní práce |  |  |  | 0 |  |  |  |  | 0 |  | 67.2 |  | 0 | 1 | D | 1 |  |  |  | ROZPOCET | [6 empty] | 0
1 | K | 116951201 | Úprava zemin vápnem nebo směsnými hydraulickými pojivy | m3 | 21 |  | 0 |  |  | základní |  | 0 | 0 | 0 | 0 | 0 | 4 | K | 2 |  |  |  | ROZPOCET | 0 | 0 | 0 | 0 | 0 | 1 | 0 | 4 | 958820061
| Online PSC |  | https://podminky.urs.cz/item/CS_URS_2022_02/116951201 | [14 empty] | Online PSC | 2
| VV |  | větev D1 | [14 empty] | VV | 2 | 1 | True | 0 | ROZPOCET
| VV |  | 1,2*0,5*35 |  | 21 | [12 empty] | VV | 2 | 2 | True | 0 | ROZPOCET
| VV |  | Součet |  | 21 | [12 empty] | VV | 2 | 4 | True | 1 | ROZPOCET
2 | K | 121151123 | Sejmutí ornice plochy přes 500 m2 tl vrstvy do 200 mm strojně | m2 | 152.1 |  | 0 |  |  | základní |  | 0 | 0 | 0 | 0 | 0 | 4 | K | 2 |  |  |  | ROZPOCET | 0 | 0 | 0 | 0 | 0 | 1 | 0 | 4 | -388220035
| Online PSC |  | https://podminky.urs.cz/item/CS_URS_2022_02/121151123 | [14 empty] | Online PSC | 2
| VV |  | OP1 | [14 empty] | VV | 2 | 1 | True | 0 | ROZPOCET
| VV |  | 3,9*39 |  | 152.1 | [12 empty] | VV | 2 | 2 | True | 0 | ROZPOCET
| VV |  | Součet |  | 152.1 | [12 empty] | VV | 2 | 4 | True | 1 | ROZPOCET
3 | K | 125153101 | Vykopávky melioračních kanálů pro meliorace zemědělské v hornině třídy těžitelnosti I skupiny 1 a 2 | m3 | 124.8 |  | 0 |  |  | základní |  | 0 | 0 | 0 | 0 | 0 | 4 | K | 2 |  |  |  | ROZPOCET | 0 | 0 | 0 | 0 | 0 | 1 | 0 | 4 | 666096205
| Online PSC |  | https://podminky.urs.cz/item/CS_URS_2022_02/125153101 | [14 empty] | Online PSC | 2
| VV |  | výkop příkopu OP1 | [14 empty] | VV | 2 | 1 | True | 0 | ROZPOCET
| VV |  | 3,2*39 |  | 124.8 | [12 empty] | VV | 2 | 2 | True | 0 | ROZPOCET
| VV |  | Součet |  | 124.8 | [12 empty] | VV | 2 | 4 | True | 1 | ROZPOCET
4 | K | 132154203 | Hloubení zapažených rýh š do 2000 mm v hornině třídy těžitelnosti I skupiny 1 a 2 objem do 100 m3 | m3 | 60.9 |  | 0 |  |  | základní |  | 0 | 0 | 0 | 0 | 0 | 4 | K | 2 |  |  |  | ROZPOCET | 0 | 0 | 0 | 0 | 0 | 1 | 0 | 4 | -1843517630
| Online PSC |  | https://podminky.urs.cz/item/CS_URS_2022_02/132154203 | [14 empty] | Online PSC | 2
| VV |  | větev D1 | [14 empty] | VV | 2 | 1 | True | 0 | ROZPOCET
| VV |  | 1,2*1,45*35 |  | 60.9 | [12 empty] | VV | 2 | 2 | True | 0 | ROZPOCET
| VV |  | Součet |  | 60.9 | [12 empty] | VV | 2 | 4 | True | 1 | ROZPOCET
5 | K | 174151101 | Zásyp jam, šachet rýh nebo kolem objektů sypaninou se zhutněním | m3 | 21 |  | 0 |  |  | základní |  | 0 | 0 | 0 | 0 | 0 | 4 | K | 2 |  |  |  | ROZPOCET | 0 | 0 | 0 | 0 | 0 | 1 | 0 | 4 | 1436224876
| Online PSC |  | https://podminky.urs.cz/item/CS_URS_2022_02/174151101 | [14 empty] | Online PSC | 2
| VV |  | větev D1 | [14 empty] | VV | 2 | 1 | True | 0 | ROZPOCET
| VV |  | 1,2*0,5*35 |  | 21 | [12 empty] | VV | 2 | 2 | True | 0 | ROZPOCET
| VV |  | Součet |  | 21 | [12 empty] | VV | 2 | 4 | True | 1 | ROZPOCET
6 | K | 174253301 | Zásyp rýh pro drény hl do 1,0 m | m | 382 |  | 0 |  |  | základní |  | 0 | 0 | 0 | 0 | 0 | 4 | K | 2 |  |  |  | ROZPOCET | 0 | 0 | 0 | 0 | 0 | 1 | 0 | 4 | 552832144
| Online PSC |  | https://podminky.urs.cz/item/CS_URS_2022_02/174253301 | [14 empty] | Online PSC | 2
| VV |  | drenáž do původního příkopu podél stáv.komunikace-materiál z výkopu kanalizace jednotné | [14 empty] | VV | 2 | 1 | True | 0 | ROZPOCET
| VV |  | 382 |  | 382 | [12 empty] | VV | 2 | 2 | True | 0 | ROZPOCET
| VV |  | Součet |  | 382 | [12 empty] | VV | 2 | 4 | True | 1 | ROZPOCET
7 | K | 175151101 | Obsypání potrubí strojně sypaninou bez prohození, uloženou do 3 m | m3 | 33.6 |  | 0 |  |  | základní |  | 0 | 0 | 0 | 0 | 0 | 4 | K | 2 |  |  |  | ROZPOCET | 0 | 0 | 0 | 0 | 0 | 1 | 0 | 4 | -966222945
| Online PSC |  | https://podminky.urs.cz/item/CS_URS_2022_02/175151101 | [14 empty] | Online PSC | 2
| VV |  | větev D1 | [14 empty] | VV | 2 | 1 | True | 0 | ROZPOCET
| VV |  | 1,2*0,8*35 |  | 33.6 | [12 empty] | VV | 2 | 2 | True | 0 | ROZPOCET
| VV |  | Součet |  | 33.6 | [12 empty] | VV | 2 | 4 | True | 1 | ROZPOCET
8 | M | 58331200 | štěrkopísek netříděný | t | 67.2 |  | 0 |  |  | základní |  | 0 | 1 | 67.2 | 0 | 0 | 8 | M | 2 |  |  |  | ROZPOCET | 0 | 0 | 0 | 0 | 0 | 1 | 0 | 4 | 1431021289
| VV |  | 33,6*2 'Přepočtené koeficientem množství |  | 67.2 | [12 empty] | VV | 2 | 2 | False | 1 | ROZPOCET
| D | 3 | Svislé a kompletní konstrukce |  |  |  | 0 |  |  |  |  | 0 |  | 0 |  | 0 | 1 | D | 1 |  |  |  | ROZPOCET | [6 empty] | 0
| D | 4 | Vodorovné konstrukce |  |  |  | 0 |  |  |  |  | 0 |  | 54.419 |  | 0 | 1 | D | 1 |  |  |  | ROZPOCET | [6 empty] | 0
9 | K | 451595111 | Lože pod potrubí otevřený výkop z prohozeného výkopku | m3 | 4.2 |  | 0 |  |  | základní |  | 0 | 0 | 0 | 0 | 0 | 4 | K | 2 |  |  |  | ROZPOCET | 0 | 0 | 0 | 0 | 0 | 1 | 0 | 4 | 1218105156
| Online PSC |  | https://podminky.urs.cz/item/CS_URS_2022_02/451595111 | [14 empty] | Online PSC | 2
| VV |  | větev D1 | [14 empty] | VV | 2 | 1 | True | 0 | ROZPOCET
| VV |  | 1,2*0,1*35 |  | 4.2 | [12 empty] | VV | 2 | 2 | True | 0 | ROZPOCET
| VV |  | Součet |  | 4.2 | [12 empty] | VV | 2 | 4 | True | 1 | ROZPOCET
10 | K | 465513328 | Dlažba z lomového kamene na cementovou maltu s vyspárováním tl 300 mm pro hydromeliorace | m2 | 117 |  | 0 |  |  | základní |  | 0 | 0.46512 | 54.419 | 0 | 0 | 4 | K | 2 |  |  |  | ROZPOCET | 0 | 0 | 0 | 0 | 0 | 1 | 0 | 4 | 1722425964
| Online PSC |  | https://podminky.urs.cz/item/CS_URS_2022_02/465513328 | [14 empty] | Online PSC | 2
| VV |  | OP1 | [14 empty] | VV | 2 | 1 | True | 0 | ROZPOCET
| VV |  | 3*39 |  | 117 | [12 empty] | VV | 2 | 2 | True | 0 | ROZPOCET
| VV |  | Součet |  | 117 | [12 empty] | VV | 2 | 4 | True | 1 | ROZPOCET
| D | 8 | Trubní vedení |  |  |  | 0 |  |  |  |  | 0 |  | 57.0617 |  | 0 | 1 | D | 1 |  |  |  | ROZPOCET | [6 empty] | 0
11 | K | 871395231 | Kanalizační potrubí z tvrdého PVC jednovrstvé tuhost třídy SN10 DN 400 | m | 2 |  | 0 |  |  | základní |  | 0 | 0.02684 | 0.05368 | 0 | 0 | 4 | K | 2 |  |  |  | ROZPOCET | 0 | 0 | 0 | 0 | 0 | 1 | 0 | 4 | -1157245120
| Online PSC |  | https://podminky.urs.cz/item/CS_URS_2022_02/871395231 | [14 empty] | Online PSC | 2
| VV |  | větev D3 | [14 empty] | VV | 2 | 1 | True | 0 | ROZPOCET
| VV |  | 2 |  | 2 | [12 empty] | VV | 2 | 2 | True | 0 | ROZPOCET
| VV |  | Součet |  | 2 | [12 empty] | VV | 2 | 4 | True | 1 | ROZPOCET
12 | K | 871425231 | Kanalizační potrubí z tvrdého PVC jednovrstvé tuhost třídy SN10 DN 500 | m | 14 |  | 0 |  |  | základní |  | 0 | 0.05123 | 0.71722 | 0 | 0 | 4 | K | 2 |  |  |  | ROZPOCET | 0 | 0 | 0 | 0 | 0 | 1 | 0 | 4 | -1892764324
| Online PSC |  | https://podminky.urs.cz/item/CS_URS_2022_02/871425231 | [14 empty] | Online PSC | 2
| VV |  | větev D2 | [14 empty] | VV | 2 | 1 | True | 0 | ROZPOCET
| VV |  | 14 |  | 14 | [12 empty] | VV | 2 | 2 | True | 0 | ROZPOCET
| VV |  | Součet |  | 14 | [12 empty] | VV | 2 | 4 | True | 1 | ROZPOCET
13 | K | 871425231R | Kanalizační potrubí z tvrdého PVC jednovrstvé tuhost třídy SN10 DN 600 | m | 35 |  | 0 |  |  | základní |  | 0 | 0.05123 | 1.7931 | 0 | 0 | 4 | K | 2 |  |  |  | ROZPOCET | 0 | 0 | 0 | 0 | 0 | 1 | 0 | 4 | -1962078009
| VV |  | větev D1 | [14 empty] | VV | 2 | 1 | True | 0 | ROZPOCET
| VV |  | 19+13+3 |  | 35 | [12 empty] | VV | 2 | 2 | True | 1 | ROZPOCET
14 | K | 879450191 | Příplatek za práce sklon přes 20 % při montáži jakéhokoli kanalizačního potrubí DN 600 až 1500 | m | 35 |  | 0 |  |  | základní |  | 0 | 0 | 0 | 0 | 0 | 4 | K | 2 |  |  |  | ROZPOCET | 0 | 0 | 0 | 0 | 0 | 1 | 0 | 4 | -11676853
| Online PSC |  | https://podminky.urs.cz/item/CS_URS_2022_02/879450191 | [14 empty] | Online PSC | 2
15 | K | 895931111R01 | Vpusti kanalizačních horské z betonu železového velikosti 1600/1000 mm | kus | 1 |  | 0 |  |  | základní |  | 0 | 2.8576 | 2.8576 | 0 | 0 | 4 | K | 2 |  |  |  | ROZPOCET | 0 | 0 | 0 | 0 | 0 | 1 | 0 | 4 | -197405340
| VV |  | stoka D1 | [14 empty] | VV | 2 | 1 | True | 0 | ROZPOCET
| VV |  | v.č.2206SO03D.1.1.b 6 | [14 empty] | VV | 2 | 1 | True | 0 | ROZPOCET
| VV |  | 1 |  | 1 | [12 empty] | VV | 2 | 2 | True | 1 | ROZPOCET
16 | K | 899910201 | Výplň potrubí spádem cementopopílkovou suspenzí délky potrubí do 50 m | m3 | 33.755 |  | 0 |  |  | základní |  | 0 | 1.5298 | 51.6401 | 0 | 0 | 4 | K | 2 |  |  |  | ROZPOCET | 0 | 0 | 0 | 0 | 0 | 1 | 0 | 4 | -701373040
| Online PSC |  | https://podminky.urs.cz/item/CS_URS_2022_02/899910201 | [14 empty] | Online PSC | 2
| VV |  | zafoukání stáv.potrubí d=1000mm, 43m | [14 empty] | VV | 2 | 1 | True | 0 | ROZPOCET
| VV |  | 3,14*0,5*0,5*43 |  | 33.755 | [12 empty] | VV | 2 | 2 | True | 0 | ROZPOCET
| VV |  | Součet |  | 33.755 | [12 empty] | VV | 2 | 4 | True | 1 | ROZPOCET
| D | 998 | Přesun hmot |  |  |  | 0 |  |  |  |  | 0 |  | 0 |  | 0 | 1 | D | 1 |  |  |  | ROZPOCET | [6 empty] | 0
17 | K | 998318011 | Přesun hmot pro meliorační kanály | t | 178.681 |  | 0 |  |  | základní |  | 0 | 0 | 0 | 0 | 0 | 4 | K | 2 |  |  |  | ROZPOCET | 0 | 0 | 0 | 0 | 0 | 1 | 0 | 4 | 627504847
| Online PSC |  | https://podminky.urs.cz/item/CS_URS_2022_02/998318011 | [14 empty] | Online PSC | 2

## SO03_1_1 - Kontrolní šach...
{8be66b51-3070-4a07-b11c-580e392a2612}
2
| KRYCÍ LIST SOUPISU PRACÍ | [7 empty] | v --- níže se nacházejí doplnkové a pomocné údaje k sestavám --- v | [8 empty] | False
Stavba:
Technická vybavenost RD Supíkovice
Objekt:
SO03 - DEŠŤOVÁ KANALIZACE
Soupis:
SO03_1 - 1.etapa
Úroveň 3:
SO03_1_1 - Kontrolní šachta Š1
| KSO: |  |  |  |  | CC-CZ:
| Místo: |  | Supíkovice |  |  | Datum: | 9. 5. 2024
| Zadavatel: |  |  |  |  | IČ: | 00303429
|  | Obec Supíkovice |  |  |  | DIČ: | CZ00303429
| Uchazeč: |  |  |  |  | IČ: | Vyplň údaj
|  | Vyplň údaj |  |  |  | DIČ: | Vyplň údaj
| Projektant: |  |  |  |  | IČ: | 16627008
|  | DIK Jeseník spol. s r.o. |  |  |  | DIČ: | CZ16627008
| Zpracovatel: |  |  |  |  | IČ: | 16627008
|  | DIK Jeseník spol. s r.o. |  |  |  | DIČ: | CZ16627008
Poznámka:
Soupis prací je sestaven s využitím Cenové soustavy ÚRS. Položky, které pochází z této cenové soustavy, jsou ve sloupci 'Cenová soustava' označeny popisem 'CS ÚRS' a úrovní příslušného kalendářního pololetí. Veškeré další informace vymezující popis a podmínky použití těchto položek z Cenové soustavy, které nejsou uvedeny přímo v soupisu prací, jsou neomezeně dálkově k dispozici na webu podminky.urs.cz.
| Cena bez DPH | [5 empty] | 0
|  |  | Základ daně |  |  | Sazba daně | Výše daně
| DPH | základní | 0 |  |  | 21% | 0
|  | snížená | 0 |  |  | 12% | 0
|  | zákl. přenesená | 0 |  |  | 21% | 0
|  | sníž. přenesená | 0 |  |  | 12% | 0
|  | nulová | 0 |  |  | 0% | 0
| Cena s DPH |  |  | v | CZK |  | 0
| Projektant |  |  | Zpracovatel
| Datum a podpis: |  | Razítko | Datum a podpis: |  |  | Razítko
| Objednavatel |  |  | Uchazeč
| Datum a podpis: |  | Razítko | Datum a podpis: |  |  | Razítko
REKAPITULACE ČLENĚNÍ SOUPISU PRACÍ
Stavba:
Technická vybavenost RD Supíkovice
Objekt:
SO03 - DEŠŤOVÁ KANALIZACE
Soupis:
SO03_1 - 1.etapa
Úroveň 3:
SO03_1_1 - Kontrolní šachta Š1
Místo: |  |  | Supíkovice |  |  | Datum: | 9. 5. 2024
Zadavatel: |  |  | Obec Supíkovice |  |  | Projektant: | DIK Jeseník spol. s r.o.
Uchazeč: |  |  | Vyplň údaj |  |  | Zpracovatel: | DIK Jeseník spol. s r.o.
Kód dílu - Popis | [6 empty] | Cena celkem [CZK]
Náklady ze soupisu prací | [6 empty] | 0 | [11 empty] | -1
| HSV - Práce a dodávky HSV | [5 empty] | 0
| 1 - Zemní práce | [5 empty] | 0
| 2 - Zakládání | [5 empty] | 0
| 3 - Svislé a kompletní konstrukce | [5 empty] | 0
| 6 - Úpravy povrchů, podlahy a osazování výplní | [5 empty] | 0
| 9 - Ostatní konstrukce a práce, bourání | [5 empty] | 0
| 998 - Přesun hmot | [5 empty] | 0
SOUPIS PRACÍ
Stavba:
Technická vybavenost RD Supíkovice
Objekt:
SO03 - DEŠŤOVÁ KANALIZACE
Soupis:
SO03_1 - 1.etapa
Úroveň 3:
SO03_1_1 - Kontrolní šachta Š1
Místo: |  |  | Supíkovice |  |  | Datum: | 9. 5. 2024
Zadavatel: |  |  | Obec Supíkovice |  |  | Projektant: | DIK Jeseník spol. s r.o.
Uchazeč: |  |  | Vyplň údaj |  |  | Zpracovatel: | DIK Jeseník spol. s r.o.
PČ | Typ | Kód | Popis | MJ | Množství | J.cena [CZK] | Cena celkem [CZK] | Cenová soustava |  | DPH | J. Nh [h] | Nh celkem [h] | J. hmotnost [t] | Hmotnost celkem [t] | J. suť [t] | Suť Celkem [t]
Náklady soupisu celkem | [6 empty] | 0 |  |  |  |  | 0 |  | 11.169 |  | 2.4 |  | D | -1 | [10 empty] | 0
| D | HSV | Práce a dodávky HSV |  |  |  | 0 |  |  |  |  | 0 |  | 11.169 |  | 2.4 | 1 | D | 0 |  |  |  | ROZPOCET | [6 empty] | 0
| D | 1 | Zemní práce |  |  |  | 0 |  |  |  |  | 0 |  | 0 |  | 0 | 1 | D | 1 |  |  |  | ROZPOCET | [6 empty] | 0
1 | K | 122151104 | Odkopávky a prokopávky nezapažené v hornině třídy těžitelnosti I skupiny 1 a 2 objem do 500 m3 strojně | m3 | 18 |  | 0 |  |  | základní |  | 0 | 0 | 0 | 0 | 0 | 4 | K | 2 |  |  |  | ROZPOCET | 0 | 0 | 0 | 0 | 0 | 1 | 0 | 4 | 700071549
| Online PSC |  | https://podminky.urs.cz/item/CS_URS_2022_02/122151104 | [14 empty] | Online PSC | 2
| VV |  | v.č.2206SO03D.1.1.b 7 | [14 empty] | VV | 2 | 1 | True | 0 | ROZPOCET
| VV |  | výkop pro šachtu Š1 | [14 empty] | VV | 2 | 1 | True | 0 | ROZPOCET
| VV |  | 3*3*2 |  | 18 | [12 empty] | VV | 2 | 2 | True | 0 | ROZPOCET
| VV |  | Součet |  | 18 | [12 empty] | VV | 2 | 4 | True | 1 | ROZPOCET
2 | K | 174151101 | Zásyp jam, šachet rýh nebo kolem objektů sypaninou se zhutněním | m3 | 12.942 |  | 0 |  |  | základní |  | 0 | 0 | 0 | 0 | 0 | 4 | K | 2 |  |  |  | ROZPOCET | 0 | 0 | 0 | 0 | 0 | 1 | 0 | 4 | -737667737
| Online PSC |  | https://podminky.urs.cz/item/CS_URS_2022_02/174151101 | [14 empty] | Online PSC | 2
| VV |  | výkop pro šachtu Š1 | [14 empty] | VV | 2 | 1 | True | 0 | ROZPOCET
| VV |  | 3*3*2 |  | 18 | [12 empty] | VV | 2 | 2 | True | 0 | ROZPOCET
| VV |  | odpočet šachty | [14 empty] | VV | 2 | 1 | True | 0 | ROZPOCET
| VV |  | -1,7*1,7*1,75 |  | -5.058 | [12 empty] | VV | 2 | 2 | True | 0 | ROZPOCET
| VV |  | Součet |  | 12.942 | [12 empty] | VV | 2 | 4 | True | 1 | ROZPOCET
| D | 2 | Zakládání |  |  |  | 0 |  |  |  |  | 0 |  | 9.4469 |  | 0 | 1 | D | 1 |  |  |  | ROZPOCET | [6 empty] | 0
3 | K | 279322512 | Základová zeď ze ŽB se zvýšenými nároky na prostředí tř. C 30/37 bez výztuže | m3 | 3.707 |  | 0 |  |  | základní |  | 0 | 2.5019 | 9.2744 | 0 | 0 | 4 | K | 2 |  |  |  | ROZPOCET | 0 | 0 | 0 | 0 | 0 | 1 | 0 | 4 | 1293790045
| Online PSC |  | https://podminky.urs.cz/item/CS_URS_2022_02/279322512 | [14 empty] | Online PSC | 2
| VV |  | pol.4 a 5 - v.č.2206SO03D.1.1.b 7 | [14 empty] | VV | 2 | 1 | True | 0 | ROZPOCET
| VV |  | stěny | [14 empty] | VV | 2 | 1 | True | 0 | ROZPOCET
| VV |  | 1,7*4*0,25*1,5 |  | 2.55 | [12 empty] | VV | 2 | 2 | True | 0 | ROZPOCET
| VV |  | dno | [14 empty] | VV | 2 | 1 | True | 0 | ROZPOCET
| VV |  | 1,7*1,7*0,25 |  | 0.723 | [12 empty] | VV | 2 | 2 | True | 0 | ROZPOCET
| VV |  | strop | [14 empty] | VV | 2 | 1 | True | 0 | ROZPOCET
| VV |  | 1,7*1,7*0,15 |  | 0.434 | [12 empty] | VV | 2 | 2 | True | 0 | ROZPOCET
| VV |  | Součet |  | 3.707 | [12 empty] | VV | 2 | 4 | True | 1 | ROZPOCET
4 | K | 279351121 | Zřízení oboustranného bednění základových zdí | m2 | 14.79 |  | 0 |  |  | základní |  | 0 | 0.00275 | 0.040672 | 0 | 0 | 4 | K | 2 |  |  |  | ROZPOCET | 0 | 0 | 0 | 0 | 0 | 1 | 0 | 4 | -34497930
| Online PSC |  | https://podminky.urs.cz/item/CS_URS_2022_02/279351121 | [14 empty] | Online PSC | 2
| VV |  | pol.4 - v.č.2206SO03D.1.1.b 7 | [14 empty] | VV | 2 | 1 | True | 0 | ROZPOCET
| VV |  | stěny | [14 empty] | VV | 2 | 1 | True | 0 | ROZPOCET
| VV |  | 1,7*4*1,75 |  | 11.9 | [12 empty] | VV | 2 | 2 | True | 0 | ROZPOCET
| VV |  | strop | [14 empty] | VV | 2 | 1 | True | 0 | ROZPOCET
| VV |  | 1,7*1,7 |  | 2.89 | [12 empty] | VV | 2 | 2 | True | 0 | ROZPOCET
| VV |  | Součet |  | 14.79 | [12 empty] | VV | 2 | 4 | True | 1 | ROZPOCET
5 | K | 279351122 | Odstranění oboustranného bednění základových zdí | m2 | 14.79 |  | 0 |  |  | základní |  | 0 | 0 | 0 | 0 | 0 | 4 | K | 2 |  |  |  | ROZPOCET | 0 | 0 | 0 | 0 | 0 | 1 | 0 | 4 | -1231092587
| Online PSC |  | https://podminky.urs.cz/item/CS_URS_2022_02/279351122 | [14 empty] | Online PSC | 2
| VV |  | pol.4 - v.č.2206SO03D.1.1.b 7 | [14 empty] | VV | 2 | 1 | True | 0 | ROZPOCET
| VV |  | stěny | [14 empty] | VV | 2 | 1 | True | 0 | ROZPOCET
| VV |  | 1,7*4*1,75 |  | 11.9 | [12 empty] | VV | 2 | 2 | True | 0 | ROZPOCET
| VV |  | strop | [14 empty] | VV | 2 | 1 | True | 0 | ROZPOCET
| VV |  | 1,7*1,7 |  | 2.89 | [12 empty] | VV | 2 | 2 | True | 0 | ROZPOCET
| VV |  | Součet |  | 14.79 | [12 empty] | VV | 2 | 4 | True | 1 | ROZPOCET
6 | K | 279362021 | Výztuž základových zdí nosných svařovanými sítěmi Kari | t | 0.124 |  | 0 |  |  | základní |  | 0 | 1.0628 | 0.13178 | 0 | 0 | 4 | K | 2 |  |  |  | ROZPOCET | 0 | 0 | 0 | 0 | 0 | 1 | 0 | 4 | -295029348
| Online PSC |  | https://podminky.urs.cz/item/CS_URS_2022_02/279362021 | [14 empty] | Online PSC | 2
| VV |  | pol.4 a 5 - v.č.2206SO03D.1.1.b 7 | [14 empty] | VV | 2 | 1 | True | 0 | ROZPOCET
| VV |  | síť 100x100x5mm (3,08kg/m2) | [14 empty] | VV | 2 | 1 | True | 0 | ROZPOCET
| VV |  | dno | [14 empty] | VV | 2 | 1 | True | 0 | ROZPOCET
| VV |  | 1,7*1,7*2*0,00308*1,15 |  | 0.02 | [12 empty] | VV | 2 | 2 | True | 0 | ROZPOCET
| VV |  | stěny | [14 empty] | VV | 2 | 1 | True | 0 | ROZPOCET
| VV |  | 1,7*4*1,75*2*0,00308*1,15 |  | 0.084 | [12 empty] | VV | 2 | 2 | True | 0 | ROZPOCET
| VV |  | strop | [14 empty] | VV | 2 | 1 | True | 0 | ROZPOCET
| VV |  | 1,7*1,7*2*0,00308*1,15 |  | 0.02 | [12 empty] | VV | 2 | 2 | True | 0 | ROZPOCET
| VV |  | Součet |  | 0.124 | [12 empty] | VV | 2 | 4 | True | 1 | ROZPOCET
| D | 3 | Svislé a kompletní konstrukce |  |  |  | 0 |  |  |  |  | 0 |  | 0.02507 |  | 2.4 | 1 | D | 1 |  |  |  | ROZPOCET | [6 empty] | 0
7 | K | 317944321 | Válcované nosníky do č.12 dodatečně osazované do připravených otvorů | t | 0.023 |  | 0 |  |  | základní |  | 0 | 1.09 | 0.02507 | 0 | 0 | 4 | K | 2 |  |  |  | ROZPOCET | 0 | 0 | 0 | 0 | 0 | 1 | 0 | 4 | -1993489498
| Online PSC |  | https://podminky.urs.cz/item/CS_URS_2022_02/317944321 | [14 empty] | Online PSC | 2
| VV |  | Ič.120-1500mm (11,1kg/bm) | [14 empty] | VV | 2 | 1 | True | 0 | ROZPOCET
| VV |  | 1,5*0,0111 |  | 0.017 | [12 empty] | VV | 2 | 2 | True | 0 | ROZPOCET
| VV |  | Ič.100-750mm (8,34kg/bm) | [14 empty] | VV | 2 | 1 | True | 0 | ROZPOCET
| VV |  | 0,75*0,00834 |  | 0.006 | [12 empty] | VV | 2 | 2 | True | 0 | ROZPOCET
| VV |  | Součet |  | 0.023 | [12 empty] | VV | 2 | 4 | True | 1 | ROZPOCET
8 | K | 358325114R01 | Vyřezání stávajícího potrubí | ks | 1 |  | 0 |  |  | základní |  | 0 | 0 | 0 | 2.4 | 2.4 | 4 | K | 2 |  |  |  | ROZPOCET | 0 | 0 | 0 | 0 | 0 | 1 | 0 | 4 | -1108944687
| D | 6 | Úpravy povrchů, podlahy a osazování výplní |  |  |  | 0 |  |  |  |  | 0 |  | 1.0548 |  | 0 | 1 | D | 1 |  |  |  | ROZPOCET | [6 empty] | 0
9 | K | 631311123 | Mazanina tl přes 80 do 120 mm z betonu prostého bez zvýšených nároků na prostředí tř. C 12/15 | m3 | 0.4 |  | 0 |  |  | základní |  | 0 | 2.301 | 0.92041 | 0 | 0 | 4 | K | 2 |  |  |  | ROZPOCET | 0 | 0 | 0 | 0 | 0 | 1 | 0 | 4 | -133035709
| Online PSC |  | https://podminky.urs.cz/item/CS_URS_2022_02/631311123 | [14 empty] | Online PSC | 2
| VV |  | pol.6 - v.č.2206SO03D.1.1.b 7 | [14 empty] | VV | 2 | 1 | True | 0 | ROZPOCET
| VV |  | 2*2*0,1 |  | 0.4 | [12 empty] | VV | 2 | 2 | True | 0 | ROZPOCET
| VV |  | Součet |  | 0.4 | [12 empty] | VV | 2 | 4 | True | 1 | ROZPOCET
10 | K | 632452441 | Doplnění cementového potěru hlazeného pl přes 1 do 4 m2 tl přes 30 do 40 mm | m2 | 1.44 |  | 0 |  |  | základní |  | 0 | 0.09336 | 0.13444 | 0 | 0 | 4 | K | 2 |  |  |  | ROZPOCET | 0 | 0 | 0 | 0 | 0 | 1 | 0 | 4 | -1040082445
| Online PSC |  | https://podminky.urs.cz/item/CS_URS_2022_02/632452441 | [14 empty] | Online PSC | 2
| VV |  | pol.10 - v.č.2206SO03D.1.1.b 7 | [14 empty] | VV | 2 | 1 | True | 0 | ROZPOCET
| VV |  | 1,2*1,2 |  | 1.44 | [12 empty] | VV | 2 | 2 | True | 0 | ROZPOCET
| VV |  | Součet |  | 1.44 | [12 empty] | VV | 2 | 4 | True | 1 | ROZPOCET
| D | 9 | Ostatní konstrukce a práce, bourání |  |  |  | 0 |  |  |  |  | 0 |  | 0.64224 |  | 0 | 1 | D | 1 |  |  |  | ROZPOCET | [6 empty] | 0
11 | K | 953942425 | Osazování rámů litinových poklopů kouřových kanálů | kus | 1 |  | 0 |  |  | základní |  | 0 | 0.00936 | 0.00936 | 0 | 0 | 4 | K | 2 |  |  |  | ROZPOCET | 0 | 0 | 0 | 0 | 0 | 1 | 0 | 4 | 123603142
| Online PSC |  | https://podminky.urs.cz/item/CS_URS_2022_02/953942425 | [14 empty] | Online PSC | 2
| VV |  | pol.1 - v.č.2206SO03D.1.1.b 7 | [14 empty] | VV | 2 | 1 | True | 0 | ROZPOCET
| VV |  | 1 |  | 1 | [12 empty] | VV | 2 | 2 | True | 1 | ROZPOCET
12 | M | 59224458R01 | deska zákrytová vodoměrné šachty s otvorem 60x60cm pojížděné D125 | kus | 1 |  | 0 |  |  | základní |  | 0 | 0.563 | 0.563 | 0 | 0 | 8 | M | 2 |  |  |  | ROZPOCET | 0 | 0 | 0 | 0 | 0 | 1 | 0 | 4 | -238735378
13 | M | 56241612 | poklop pojízdný do 3,5t litina | kus | 1 |  | 0 |  |  | základní |  | 0 | 0.065 | 0.065 | 0 | 0 | 8 | M | 2 |  |  |  | ROZPOCET | 0 | 0 | 0 | 0 | 0 | 1 | 0 | 4 | 742424688
14 | K | 953942841 | Osazování stupadel | kus | 4 |  | 0 |  |  | základní |  | 0 | 0 | 0 | 0 | 0 | 4 | K | 2 |  |  |  | ROZPOCET | 0 | 0 | 0 | 0 | 0 | 1 | 0 | 4 | 763729459
| Online PSC |  | https://podminky.urs.cz/item/CS_URS_2022_02/953942841 | [14 empty] | Online PSC | 2
15 | M | 55243816 | stupadlo ocelové s PE povlakem DIN, B-MSS P162mm | kus | 4 |  | 0 |  |  | základní |  | 0 | 0.00122 | 0.00488 | 0 | 0 | 8 | M | 2 |  |  |  | ROZPOCET | 0 | 0 | 0 | 0 | 0 | 1 | 0 | 4 | -608676682
| D | 998 | Přesun hmot |  |  |  | 0 |  |  |  |  | 0 |  | 0 |  | 0 | 1 | D | 1 |  |  |  | ROZPOCET | [6 empty] | 0
16 | K | 998324011 | Přesun hmot pro objekty související se sypanými hrázemi a vodní elektrárny | t | 11.169 |  | 0 |  |  | základní |  | 0 | 0 | 0 | 0 | 0 | 4 | K | 2 |  |  |  | ROZPOCET | 0 | 0 | 0 | 0 | 0 | 1 | 0 | 4 | -1741493005
| Online PSC |  | https://podminky.urs.cz/item/CS_URS_2022_02/998324011 | [14 empty] | Online PSC | 2

## SO03_1_2 - Kontrolní šach...
{efb9c45c-78c6-477b-ac37-52cc8cdeb21a}
2
| KRYCÍ LIST SOUPISU PRACÍ | [7 empty] | v --- níže se nacházejí doplnkové a pomocné údaje k sestavám --- v | [8 empty] | False
Stavba:
Technická vybavenost RD Supíkovice
Objekt:
SO03 - DEŠŤOVÁ KANALIZACE
Soupis:
SO03_1 - 1.etapa
Úroveň 3:
SO03_1_2 - Kontrolní šachta Š2
| KSO: |  |  |  |  | CC-CZ:
| Místo: |  | Supíkovice |  |  | Datum: | 9. 5. 2024
| Zadavatel: |  |  |  |  | IČ: | 00303429
|  | Obec Supíkovice |  |  |  | DIČ: | CZ00303429
| Uchazeč: |  |  |  |  | IČ: | Vyplň údaj
|  | Vyplň údaj |  |  |  | DIČ: | Vyplň údaj
| Projektant: |  |  |  |  | IČ: | 16627008
|  | DIK Jeseník spol. s r.o. |  |  |  | DIČ: | CZ16627008
| Zpracovatel: |  |  |  |  | IČ: | 16627008
|  | DIK Jeseník spol. s r.o. |  |  |  | DIČ: | CZ16627008
Poznámka:
Soupis prací je sestaven s využitím Cenové soustavy ÚRS. Položky, které pochází z této cenové soustavy, jsou ve sloupci 'Cenová soustava' označeny popisem 'CS ÚRS' a úrovní příslušného kalendářního pololetí. Veškeré další informace vymezující popis a podmínky použití těchto položek z Cenové soustavy, které nejsou uvedeny přímo v soupisu prací, jsou neomezeně dálkově k dispozici na webu podminky.urs.cz.
| Cena bez DPH | [5 empty] | 0
|  |  | Základ daně |  |  | Sazba daně | Výše daně
| DPH | základní | 0 |  |  | 21% | 0
|  | snížená | 0 |  |  | 12% | 0
|  | zákl. přenesená | 0 |  |  | 21% | 0
|  | sníž. přenesená | 0 |  |  | 12% | 0
|  | nulová | 0 |  |  | 0% | 0
| Cena s DPH |  |  | v | CZK |  | 0
| Projektant |  |  | Zpracovatel
| Datum a podpis: |  | Razítko | Datum a podpis: |  |  | Razítko
| Objednavatel |  |  | Uchazeč
| Datum a podpis: |  | Razítko | Datum a podpis: |  |  | Razítko
REKAPITULACE ČLENĚNÍ SOUPISU PRACÍ
Stavba:
Technická vybavenost RD Supíkovice
Objekt:
SO03 - DEŠŤOVÁ KANALIZACE
Soupis:
SO03_1 - 1.etapa
Úroveň 3:
SO03_1_2 - Kontrolní šachta Š2
Místo: |  |  | Supíkovice |  |  | Datum: | 9. 5. 2024
Zadavatel: |  |  | Obec Supíkovice |  |  | Projektant: | DIK Jeseník spol. s r.o.
Uchazeč: |  |  | Vyplň údaj |  |  | Zpracovatel: | DIK Jeseník spol. s r.o.
Kód dílu - Popis | [6 empty] | Cena celkem [CZK]
Náklady ze soupisu prací | [6 empty] | 0 | [11 empty] | -1
| HSV - Práce a dodávky HSV | [5 empty] | 0
| 1 - Zemní práce | [5 empty] | 0
| 2 - Zakládání | [5 empty] | 0
| 3 - Svislé a kompletní konstrukce | [5 empty] | 0
| 6 - Úpravy povrchů, podlahy a osazování výplní | [5 empty] | 0
| 9 - Ostatní konstrukce a práce, bourání | [5 empty] | 0
| 998 - Přesun hmot | [5 empty] | 0
SOUPIS PRACÍ
Stavba:
Technická vybavenost RD Supíkovice
Objekt:
SO03 - DEŠŤOVÁ KANALIZACE
Soupis:
SO03_1 - 1.etapa
Úroveň 3:
SO03_1_2 - Kontrolní šachta Š2
Místo: |  |  | Supíkovice |  |  | Datum: | 9. 5. 2024
Zadavatel: |  |  | Obec Supíkovice |  |  | Projektant: | DIK Jeseník spol. s r.o.
Uchazeč: |  |  | Vyplň údaj |  |  | Zpracovatel: | DIK Jeseník spol. s r.o.
PČ | Typ | Kód | Popis | MJ | Množství | J.cena [CZK] | Cena celkem [CZK] | Cenová soustava |  | DPH | J. Nh [h] | Nh celkem [h] | J. hmotnost [t] | Hmotnost celkem [t] | J. suť [t] | Suť Celkem [t]
Náklady soupisu celkem | [6 empty] | 0 |  |  |  |  | 0 |  | 11.169 |  | 0 |  | D | -1 | [10 empty] | 0
| D | HSV | Práce a dodávky HSV |  |  |  | 0 |  |  |  |  | 0 |  | 11.169 |  | 0 | 1 | D | 0 |  |  |  | ROZPOCET | [6 empty] | 0
| D | 1 | Zemní práce |  |  |  | 0 |  |  |  |  | 0 |  | 0 |  | 0 | 1 | D | 1 |  |  |  | ROZPOCET | [6 empty] | 0
1 | K | 122151104 | Odkopávky a prokopávky nezapažené v hornině třídy těžitelnosti I skupiny 1 a 2 objem do 500 m3 strojně | m3 | 18 |  | 0 |  |  | základní |  | 0 | 0 | 0 | 0 | 0 | 4 | K | 2 |  |  |  | ROZPOCET | 0 | 0 | 0 | 0 | 0 | 1 | 0 | 4 | 700071549
| Online PSC |  | https://podminky.urs.cz/item/CS_URS_2022_02/122151104 | [14 empty] | Online PSC | 2
| VV |  | v.č.2206SO03D.1.1.b 7 | [14 empty] | VV | 2 | 1 | True | 0 | ROZPOCET
| VV |  | výkop pro šachtu Š1 | [14 empty] | VV | 2 | 1 | True | 0 | ROZPOCET
| VV |  | 3*3*2 |  | 18 | [12 empty] | VV | 2 | 2 | True | 0 | ROZPOCET
| VV |  | Součet |  | 18 | [12 empty] | VV | 2 | 4 | True | 1 | ROZPOCET
2 | K | 174151101 | Zásyp jam, šachet rýh nebo kolem objektů sypaninou se zhutněním | m3 | 12.942 |  | 0 |  |  | základní |  | 0 | 0 | 0 | 0 | 0 | 4 | K | 2 |  |  |  | ROZPOCET | 0 | 0 | 0 | 0 | 0 | 1 | 0 | 4 | -737667737
| Online PSC |  | https://podminky.urs.cz/item/CS_URS_2022_02/174151101 | [14 empty] | Online PSC | 2
| VV |  | výkop pro šachtu Š1 | [14 empty] | VV | 2 | 1 | True | 0 | ROZPOCET
| VV |  | 3*3*2 |  | 18 | [12 empty] | VV | 2 | 2 | True | 0 | ROZPOCET
| VV |  | odpočet šachty | [14 empty] | VV | 2 | 1 | True | 0 | ROZPOCET
| VV |  | -1,7*1,7*1,75 |  | -5.058 | [12 empty] | VV | 2 | 2 | True | 0 | ROZPOCET
| VV |  | Součet |  | 12.942 | [12 empty] | VV | 2 | 4 | True | 1 | ROZPOCET
| D | 2 | Zakládání |  |  |  | 0 |  |  |  |  | 0 |  | 9.4469 |  | 0 | 1 | D | 1 |  |  |  | ROZPOCET | [6 empty] | 0
3 | K | 279322512 | Základová zeď ze ŽB se zvýšenými nároky na prostředí tř. C 30/37 bez výztuže | m3 | 3.707 |  | 0 |  |  | základní |  | 0 | 2.5019 | 9.2744 | 0 | 0 | 4 | K | 2 |  |  |  | ROZPOCET | 0 | 0 | 0 | 0 | 0 | 1 | 0 | 4 | 1293790045
| Online PSC |  | https://podminky.urs.cz/item/CS_URS_2022_02/279322512 | [14 empty] | Online PSC | 2
| VV |  | pol.4 a 5 - v.č.2206SO03D.1.1.b 7 | [14 empty] | VV | 2 | 1 | True | 0 | ROZPOCET
| VV |  | stěny | [14 empty] | VV | 2 | 1 | True | 0 | ROZPOCET
| VV |  | 1,7*4*0,25*1,5 |  | 2.55 | [12 empty] | VV | 2 | 2 | True | 0 | ROZPOCET
| VV |  | dno | [14 empty] | VV | 2 | 1 | True | 0 | ROZPOCET
| VV |  | 1,7*1,7*0,25 |  | 0.723 | [12 empty] | VV | 2 | 2 | True | 0 | ROZPOCET
| VV |  | strop | [14 empty] | VV | 2 | 1 | True | 0 | ROZPOCET
| VV |  | 1,7*1,7*0,15 |  | 0.434 | [12 empty] | VV | 2 | 2 | True | 0 | ROZPOCET
| VV |  | Součet |  | 3.707 | [12 empty] | VV | 2 | 4 | True | 1 | ROZPOCET
4 | K | 279351121 | Zřízení oboustranného bednění základových zdí | m2 | 14.79 |  | 0 |  |  | základní |  | 0 | 0.00275 | 0.040672 | 0 | 0 | 4 | K | 2 |  |  |  | ROZPOCET | 0 | 0 | 0 | 0 | 0 | 1 | 0 | 4 | -34497930
| Online PSC |  | https://podminky.urs.cz/item/CS_URS_2022_02/279351121 | [14 empty] | Online PSC | 2
| VV |  | pol.4 - v.č.2206SO03D.1.1.b 7 | [14 empty] | VV | 2 | 1 | True | 0 | ROZPOCET
| VV |  | stěny | [14 empty] | VV | 2 | 1 | True | 0 | ROZPOCET
| VV |  | 1,7*4*1,75 |  | 11.9 | [12 empty] | VV | 2 | 2 | True | 0 | ROZPOCET
| VV |  | strop | [14 empty] | VV | 2 | 1 | True | 0 | ROZPOCET
| VV |  | 1,7*1,7 |  | 2.89 | [12 empty] | VV | 2 | 2 | True | 0 | ROZPOCET
| VV |  | Součet |  | 14.79 | [12 empty] | VV | 2 | 4 | True | 1 | ROZPOCET
5 | K | 279351122 | Odstranění oboustranného bednění základových zdí | m2 | 14.79 |  | 0 |  |  | základní |  | 0 | 0 | 0 | 0 | 0 | 4 | K | 2 |  |  |  | ROZPOCET | 0 | 0 | 0 | 0 | 0 | 1 | 0 | 4 | -1231092587
| Online PSC |  | https://podminky.urs.cz/item/CS_URS_2022_02/279351122 | [14 empty] | Online PSC | 2
| VV |  | pol.4 - v.č.2206SO03D.1.1.b 7 | [14 empty] | VV | 2 | 1 | True | 0 | ROZPOCET
| VV |  | stěny | [14 empty] | VV | 2 | 1 | True | 0 | ROZPOCET
| VV |  | 1,7*4*1,75 |  | 11.9 | [12 empty] | VV | 2 | 2 | True | 0 | ROZPOCET
| VV |  | strop | [14 empty] | VV | 2 | 1 | True | 0 | ROZPOCET
| VV |  | 1,7*1,7 |  | 2.89 | [12 empty] | VV | 2 | 2 | True | 0 | ROZPOCET
| VV |  | Součet |  | 14.79 | [12 empty] | VV | 2 | 4 | True | 1 | ROZPOCET
6 | K | 279362021 | Výztuž základových zdí nosných svařovanými sítěmi Kari | t | 0.124 |  | 0 |  |  | základní |  | 0 | 1.0628 | 0.13178 | 0 | 0 | 4 | K | 2 |  |  |  | ROZPOCET | 0 | 0 | 0 | 0 | 0 | 1 | 0 | 4 | -295029348
| Online PSC |  | https://podminky.urs.cz/item/CS_URS_2022_02/279362021 | [14 empty] | Online PSC | 2
| VV |  | pol.4 a 5 - v.č.2206SO03D.1.1.b 7 | [14 empty] | VV | 2 | 1 | True | 0 | ROZPOCET
| VV |  | síť 100x100x5mm (3,08kg/m2) | [14 empty] | VV | 2 | 1 | True | 0 | ROZPOCET
| VV |  | dno | [14 empty] | VV | 2 | 1 | True | 0 | ROZPOCET
| VV |  | 1,7*1,7*2*0,00308*1,15 |  | 0.02 | [12 empty] | VV | 2 | 2 | True | 0 | ROZPOCET
| VV |  | stěny | [14 empty] | VV | 2 | 1 | True | 0 | ROZPOCET
| VV |  | 1,7*4*1,75*2*0,00308*1,15 |  | 0.084 | [12 empty] | VV | 2 | 2 | True | 0 | ROZPOCET
| VV |  | strop | [14 empty] | VV | 2 | 1 | True | 0 | ROZPOCET
| VV |  | 1,7*1,7*2*0,00308*1,15 |  | 0.02 | [12 empty] | VV | 2 | 2 | True | 0 | ROZPOCET
| VV |  | Součet |  | 0.124 | [12 empty] | VV | 2 | 4 | True | 1 | ROZPOCET
| D | 3 | Svislé a kompletní konstrukce |  |  |  | 0 |  |  |  |  | 0 |  | 0.02507 |  | 0 | 1 | D | 1 |  |  |  | ROZPOCET | [6 empty] | 0
7 | K | 317944321 | Válcované nosníky do č.12 dodatečně osazované do připravených otvorů | t | 0.023 |  | 0 |  |  | základní |  | 0 | 1.09 | 0.02507 | 0 | 0 | 4 | K | 2 |  |  |  | ROZPOCET | 0 | 0 | 0 | 0 | 0 | 1 | 0 | 4 | -1993489498
| Online PSC |  | https://podminky.urs.cz/item/CS_URS_2022_02/317944321 | [14 empty] | Online PSC | 2
| VV |  | Ič.120-1500mm (11,1kg/bm) | [14 empty] | VV | 2 | 1 | True | 0 | ROZPOCET
| VV |  | 1,5*0,0111 |  | 0.017 | [12 empty] | VV | 2 | 2 | True | 0 | ROZPOCET
| VV |  | Ič.100-750mm (8,34kg/bm) | [14 empty] | VV | 2 | 1 | True | 0 | ROZPOCET
| VV |  | 0,75*0,00834 |  | 0.006 | [12 empty] | VV | 2 | 2 | True | 0 | ROZPOCET
| VV |  | Součet |  | 0.023 | [12 empty] | VV | 2 | 4 | True | 1 | ROZPOCET
| D | 6 | Úpravy povrchů, podlahy a osazování výplní |  |  |  | 0 |  |  |  |  | 0 |  | 1.0548 |  | 0 | 1 | D | 1 |  |  |  | ROZPOCET | [6 empty] | 0
8 | K | 631311123 | Mazanina tl přes 80 do 120 mm z betonu prostého bez zvýšených nároků na prostředí tř. C 12/15 | m3 | 0.4 |  | 0 |  |  | základní |  | 0 | 2.301 | 0.92041 | 0 | 0 | 4 | K | 2 |  |  |  | ROZPOCET | 0 | 0 | 0 | 0 | 0 | 1 | 0 | 4 | -133035709
| Online PSC |  | https://podminky.urs.cz/item/CS_URS_2022_02/631311123 | [14 empty] | Online PSC | 2
| VV |  | pol.6 - v.č.2206SO03D.1.1.b 7 | [14 empty] | VV | 2 | 1 | True | 0 | ROZPOCET
| VV |  | 2*2*0,1 |  | 0.4 | [12 empty] | VV | 2 | 2 | True | 0 | ROZPOCET
| VV |  | Součet |  | 0.4 | [12 empty] | VV | 2 | 4 | True | 1 | ROZPOCET
9 | K | 632452441 | Doplnění cementového potěru hlazeného pl přes 1 do 4 m2 tl přes 30 do 40 mm | m2 | 1.44 |  | 0 |  |  | základní |  | 0 | 0.09336 | 0.13444 | 0 | 0 | 4 | K | 2 |  |  |  | ROZPOCET | 0 | 0 | 0 | 0 | 0 | 1 | 0 | 4 | -1040082445
| Online PSC |  | https://podminky.urs.cz/item/CS_URS_2022_02/632452441 | [14 empty] | Online PSC | 2
| VV |  | pol.10 - v.č.2206SO03D.1.1.b 7 | [14 empty] | VV | 2 | 1 | True | 0 | ROZPOCET
| VV |  | 1,2*1,2 |  | 1.44 | [12 empty] | VV | 2 | 2 | True | 0 | ROZPOCET
| VV |  | Součet |  | 1.44 | [12 empty] | VV | 2 | 4 | True | 1 | ROZPOCET
| D | 9 | Ostatní konstrukce a práce, bourání |  |  |  | 0 |  |  |  |  | 0 |  | 0.64224 |  | 0 | 1 | D | 1 |  |  |  | ROZPOCET | [6 empty] | 0
10 | K | 953942425 | Osazování rámů litinových poklopů kouřových kanálů | kus | 1 |  | 0 |  |  | základní |  | 0 | 0.00936 | 0.00936 | 0 | 0 | 4 | K | 2 |  |  |  | ROZPOCET | 0 | 0 | 0 | 0 | 0 | 1 | 0 | 4 | 123603142
| Online PSC |  | https://podminky.urs.cz/item/CS_URS_2022_02/953942425 | [14 empty] | Online PSC | 2
| VV |  | pol.1 - v.č.2206SO03D.1.1.b 7 | [14 empty] | VV | 2 | 1 | True | 0 | ROZPOCET
| VV |  | 1 |  | 1 | [12 empty] | VV | 2 | 2 | True | 1 | ROZPOCET
11 | M | 59224458R01 | deska zákrytová vodoměrné šachty s otvorem 60x60cm pojížděné D125 | kus | 1 |  | 0 |  |  | základní |  | 0 | 0.563 | 0.563 | 0 | 0 | 8 | M | 2 |  |  |  | ROZPOCET | 0 | 0 | 0 | 0 | 0 | 1 | 0 | 4 | -238735378
12 | M | 56241612 | poklop pojízdný do 3,5t litina | kus | 1 |  | 0 |  |  | základní |  | 0 | 0.065 | 0.065 | 0 | 0 | 8 | M | 2 |  |  |  | ROZPOCET | 0 | 0 | 0 | 0 | 0 | 1 | 0 | 4 | 742424688
13 | K | 953942841 | Osazování stupadel | kus | 4 |  | 0 |  |  | základní |  | 0 | 0 | 0 | 0 | 0 | 4 | K | 2 |  |  |  | ROZPOCET | 0 | 0 | 0 | 0 | 0 | 1 | 0 | 4 | 763729459
| Online PSC |  | https://podminky.urs.cz/item/CS_URS_2022_02/953942841 | [14 empty] | Online PSC | 2
14 | M | 55243816 | stupadlo ocelové s PE povlakem DIN, B-MSS P162mm | kus | 4 |  | 0 |  |  | základní |  | 0 | 0.00122 | 0.00488 | 0 | 0 | 8 | M | 2 |  |  |  | ROZPOCET | 0 | 0 | 0 | 0 | 0 | 1 | 0 | 4 | -608676682
| D | 998 | Přesun hmot |  |  |  | 0 |  |  |  |  | 0 |  | 0 |  | 0 | 1 | D | 1 |  |  |  | ROZPOCET | [6 empty] | 0
15 | K | 998324011 | Přesun hmot pro objekty související se sypanými hrázemi a vodní elektrárny | t | 11.169 |  | 0 |  |  | základní |  | 0 | 0 | 0 | 0 | 0 | 4 | K | 2 |  |  |  | ROZPOCET | 0 | 0 | 0 | 0 | 0 | 1 | 0 | 4 | -1013491883
| Online PSC |  | https://podminky.urs.cz/item/CS_URS_2022_02/998324011 | [14 empty] | Online PSC | 2

## SO03_1_3 - Kontrolní šach...
{c54f62da-059c-4e1c-adf9-6d8cbe57f7b9}
2
| KRYCÍ LIST SOUPISU PRACÍ | [7 empty] | v --- níže se nacházejí doplnkové a pomocné údaje k sestavám --- v | [8 empty] | False
Stavba:
Technická vybavenost RD Supíkovice
Objekt:
SO03 - DEŠŤOVÁ KANALIZACE
Soupis:
SO03_1 - 1.etapa
Úroveň 3:
SO03_1_3 - Kontrolní šachta Š3
| KSO: |  |  |  |  | CC-CZ:
| Místo: |  | Supíkovice |  |  | Datum: | 9. 5. 2024
| Zadavatel: |  |  |  |  | IČ: | 00303429
|  | Obec Supíkovice |  |  |  | DIČ: | CZ00303429
| Uchazeč: |  |  |  |  | IČ: | Vyplň údaj
|  | Vyplň údaj |  |  |  | DIČ: | Vyplň údaj
| Projektant: |  |  |  |  | IČ: | 16627008
|  | DIK Jeseník spol. s r.o. |  |  |  | DIČ: | CZ16627008
| Zpracovatel: |  |  |  |  | IČ: | 16627008
|  | DIK Jeseník spol. s r.o. |  |  |  | DIČ: | CZ16627008
Poznámka:
Soupis prací je sestaven s využitím Cenové soustavy ÚRS. Položky, které pochází z této cenové soustavy, jsou ve sloupci 'Cenová soustava' označeny popisem 'CS ÚRS' a úrovní příslušného kalendářního pololetí. Veškeré další informace vymezující popis a podmínky použití těchto položek z Cenové soustavy, které nejsou uvedeny přímo v soupisu prací, jsou neomezeně dálkově k dispozici na webu podminky.urs.cz.
| Cena bez DPH | [5 empty] | 0
|  |  | Základ daně |  |  | Sazba daně | Výše daně
| DPH | základní | 0 |  |  | 21% | 0
|  | snížená | 0 |  |  | 12% | 0
|  | zákl. přenesená | 0 |  |  | 21% | 0
|  | sníž. přenesená | 0 |  |  | 12% | 0
|  | nulová | 0 |  |  | 0% | 0
| Cena s DPH |  |  | v | CZK |  | 0
| Projektant |  |  | Zpracovatel
| Datum a podpis: |  | Razítko | Datum a podpis: |  |  | Razítko
| Objednavatel |  |  | Uchazeč
| Datum a podpis: |  | Razítko | Datum a podpis: |  |  | Razítko
REKAPITULACE ČLENĚNÍ SOUPISU PRACÍ
Stavba:
Technická vybavenost RD Supíkovice
Objekt:
SO03 - DEŠŤOVÁ KANALIZACE
Soupis:
SO03_1 - 1.etapa
Úroveň 3:
SO03_1_3 - Kontrolní šachta Š3
Místo: |  |  | Supíkovice |  |  | Datum: | 9. 5. 2024
Zadavatel: |  |  | Obec Supíkovice |  |  | Projektant: | DIK Jeseník spol. s r.o.
Uchazeč: |  |  | Vyplň údaj |  |  | Zpracovatel: | DIK Jeseník spol. s r.o.
Kód dílu - Popis | [6 empty] | Cena celkem [CZK]
Náklady ze soupisu prací | [6 empty] | 0 | [11 empty] | -1
| HSV - Práce a dodávky HSV | [5 empty] | 0
| 1 - Zemní práce | [5 empty] | 0
| 2 - Zakládání | [5 empty] | 0
| 3 - Svislé a kompletní konstrukce | [5 empty] | 0
| 6 - Úpravy povrchů, podlahy a osazování výplní | [5 empty] | 0
| 9 - Ostatní konstrukce a práce, bourání | [5 empty] | 0
| 998 - Přesun hmot | [5 empty] | 0
SOUPIS PRACÍ
Stavba:
Technická vybavenost RD Supíkovice
Objekt:
SO03 - DEŠŤOVÁ KANALIZACE
Soupis:
SO03_1 - 1.etapa
Úroveň 3:
SO03_1_3 - Kontrolní šachta Š3
Místo: |  |  | Supíkovice |  |  | Datum: | 9. 5. 2024
Zadavatel: |  |  | Obec Supíkovice |  |  | Projektant: | DIK Jeseník spol. s r.o.
Uchazeč: |  |  | Vyplň údaj |  |  | Zpracovatel: | DIK Jeseník spol. s r.o.
PČ | Typ | Kód | Popis | MJ | Množství | J.cena [CZK] | Cena celkem [CZK] | Cenová soustava |  | DPH | J. Nh [h] | Nh celkem [h] | J. hmotnost [t] | Hmotnost celkem [t] | J. suť [t] | Suť Celkem [t]
Náklady soupisu celkem | [6 empty] | 0 |  |  |  |  | 0 |  | 11.169 |  | 0 |  | D | -1 | [10 empty] | 0
| D | HSV | Práce a dodávky HSV |  |  |  | 0 |  |  |  |  | 0 |  | 11.169 |  | 0 | 1 | D | 0 |  |  |  | ROZPOCET | [6 empty] | 0
| D | 1 | Zemní práce |  |  |  | 0 |  |  |  |  | 0 |  | 0 |  | 0 | 1 | D | 1 |  |  |  | ROZPOCET | [6 empty] | 0
1 | K | 122151104 | Odkopávky a prokopávky nezapažené v hornině třídy těžitelnosti I skupiny 1 a 2 objem do 500 m3 strojně | m3 | 18 |  | 0 |  |  | základní |  | 0 | 0 | 0 | 0 | 0 | 4 | K | 2 |  |  |  | ROZPOCET | 0 | 0 | 0 | 0 | 0 | 1 | 0 | 4 | 700071549
| Online PSC |  | https://podminky.urs.cz/item/CS_URS_2022_02/122151104 | [14 empty] | Online PSC | 2
| VV |  | v.č.2206SO03D.1.1.b 7 | [14 empty] | VV | 2 | 1 | True | 0 | ROZPOCET
| VV |  | výkop pro šachtu Š1 | [14 empty] | VV | 2 | 1 | True | 0 | ROZPOCET
| VV |  | 3*3*2 |  | 18 | [12 empty] | VV | 2 | 2 | True | 0 | ROZPOCET
| VV |  | Součet |  | 18 | [12 empty] | VV | 2 | 4 | True | 1 | ROZPOCET
2 | K | 174151101 | Zásyp jam, šachet rýh nebo kolem objektů sypaninou se zhutněním | m3 | 12.942 |  | 0 |  |  | základní |  | 0 | 0 | 0 | 0 | 0 | 4 | K | 2 |  |  |  | ROZPOCET | 0 | 0 | 0 | 0 | 0 | 1 | 0 | 4 | -737667737
| Online PSC |  | https://podminky.urs.cz/item/CS_URS_2022_02/174151101 | [14 empty] | Online PSC | 2
| VV |  | výkop pro šachtu Š1 | [14 empty] | VV | 2 | 1 | True | 0 | ROZPOCET
| VV |  | 3*3*2 |  | 18 | [12 empty] | VV | 2 | 2 | True | 0 | ROZPOCET
| VV |  | odpočet šachty | [14 empty] | VV | 2 | 1 | True | 0 | ROZPOCET
| VV |  | -1,7*1,7*1,75 |  | -5.058 | [12 empty] | VV | 2 | 2 | True | 0 | ROZPOCET
| VV |  | Součet |  | 12.942 | [12 empty] | VV | 2 | 4 | True | 1 | ROZPOCET
| D | 2 | Zakládání |  |  |  | 0 |  |  |  |  | 0 |  | 9.4469 |  | 0 | 1 | D | 1 |  |  |  | ROZPOCET | [6 empty] | 0
3 | K | 279322512 | Základová zeď ze ŽB se zvýšenými nároky na prostředí tř. C 30/37 bez výztuže | m3 | 3.707 |  | 0 |  |  | základní |  | 0 | 2.5019 | 9.2744 | 0 | 0 | 4 | K | 2 |  |  |  | ROZPOCET | 0 | 0 | 0 | 0 | 0 | 1 | 0 | 4 | 1293790045
| Online PSC |  | https://podminky.urs.cz/item/CS_URS_2022_02/279322512 | [14 empty] | Online PSC | 2
| VV |  | pol.4 a 5 - v.č.2206SO03D.1.1.b 7 | [14 empty] | VV | 2 | 1 | True | 0 | ROZPOCET
| VV |  | stěny | [14 empty] | VV | 2 | 1 | True | 0 | ROZPOCET
| VV |  | 1,7*4*0,25*1,5 |  | 2.55 | [12 empty] | VV | 2 | 2 | True | 0 | ROZPOCET
| VV |  | dno | [14 empty] | VV | 2 | 1 | True | 0 | ROZPOCET
| VV |  | 1,7*1,7*0,25 |  | 0.723 | [12 empty] | VV | 2 | 2 | True | 0 | ROZPOCET
| VV |  | strop | [14 empty] | VV | 2 | 1 | True | 0 | ROZPOCET
| VV |  | 1,7*1,7*0,15 |  | 0.434 | [12 empty] | VV | 2 | 2 | True | 0 | ROZPOCET
| VV |  | Součet |  | 3.707 | [12 empty] | VV | 2 | 4 | True | 1 | ROZPOCET
4 | K | 279351121 | Zřízení oboustranného bednění základových zdí | m2 | 14.79 |  | 0 |  |  | základní |  | 0 | 0.00275 | 0.040672 | 0 | 0 | 4 | K | 2 |  |  |  | ROZPOCET | 0 | 0 | 0 | 0 | 0 | 1 | 0 | 4 | -34497930
| Online PSC |  | https://podminky.urs.cz/item/CS_URS_2022_02/279351121 | [14 empty] | Online PSC | 2
| VV |  | pol.4 - v.č.2206SO03D.1.1.b 7 | [14 empty] | VV | 2 | 1 | True | 0 | ROZPOCET
| VV |  | stěny | [14 empty] | VV | 2 | 1 | True | 0 | ROZPOCET
| VV |  | 1,7*4*1,75 |  | 11.9 | [12 empty] | VV | 2 | 2 | True | 0 | ROZPOCET
| VV |  | strop | [14 empty] | VV | 2 | 1 | True | 0 | ROZPOCET
| VV |  | 1,7*1,7 |  | 2.89 | [12 empty] | VV | 2 | 2 | True | 0 | ROZPOCET
| VV |  | Součet |  | 14.79 | [12 empty] | VV | 2 | 4 | True | 1 | ROZPOCET
5 | K | 279351122 | Odstranění oboustranného bednění základových zdí | m2 | 14.79 |  | 0 |  |  | základní |  | 0 | 0 | 0 | 0 | 0 | 4 | K | 2 |  |  |  | ROZPOCET | 0 | 0 | 0 | 0 | 0 | 1 | 0 | 4 | -1231092587
| Online PSC |  | https://podminky.urs.cz/item/CS_URS_2022_02/279351122 | [14 empty] | Online PSC | 2
| VV |  | pol.4 - v.č.2206SO03D.1.1.b 7 | [14 empty] | VV | 2 | 1 | True | 0 | ROZPOCET
| VV |  | stěny | [14 empty] | VV | 2 | 1 | True | 0 | ROZPOCET
| VV |  | 1,7*4*1,75 |  | 11.9 | [12 empty] | VV | 2 | 2 | True | 0 | ROZPOCET
| VV |  | strop | [14 empty] | VV | 2 | 1 | True | 0 | ROZPOCET
| VV |  | 1,7*1,7 |  | 2.89 | [12 empty] | VV | 2 | 2 | True | 0 | ROZPOCET
| VV |  | Součet |  | 14.79 | [12 empty] | VV | 2 | 4 | True | 1 | ROZPOCET
6 | K | 279362021 | Výztuž základových zdí nosných svařovanými sítěmi Kari | t | 0.124 |  | 0 |  |  | základní |  | 0 | 1.0628 | 0.13178 | 0 | 0 | 4 | K | 2 |  |  |  | ROZPOCET | 0 | 0 | 0 | 0 | 0 | 1 | 0 | 4 | -295029348
| Online PSC |  | https://podminky.urs.cz/item/CS_URS_2022_02/279362021 | [14 empty] | Online PSC | 2
| VV |  | pol.4 a 5 - v.č.2206SO03D.1.1.b 7 | [14 empty] | VV | 2 | 1 | True | 0 | ROZPOCET
| VV |  | síť 100x100x5mm (3,08kg/m2) | [14 empty] | VV | 2 | 1 | True | 0 | ROZPOCET
| VV |  | dno | [14 empty] | VV | 2 | 1 | True | 0 | ROZPOCET
| VV |  | 1,7*1,7*2*0,00308*1,15 |  | 0.02 | [12 empty] | VV | 2 | 2 | True | 0 | ROZPOCET
| VV |  | stěny | [14 empty] | VV | 2 | 1 | True | 0 | ROZPOCET
| VV |  | 1,7*4*1,75*2*0,00308*1,15 |  | 0.084 | [12 empty] | VV | 2 | 2 | True | 0 | ROZPOCET
| VV |  | strop | [14 empty] | VV | 2 | 1 | True | 0 | ROZPOCET
| VV |  | 1,7*1,7*2*0,00308*1,15 |  | 0.02 | [12 empty] | VV | 2 | 2 | True | 0 | ROZPOCET
| VV |  | Součet |  | 0.124 | [12 empty] | VV | 2 | 4 | True | 1 | ROZPOCET
| D | 3 | Svislé a kompletní konstrukce |  |  |  | 0 |  |  |  |  | 0 |  | 0.02507 |  | 0 | 1 | D | 1 |  |  |  | ROZPOCET | [6 empty] | 0
7 | K | 317944321 | Válcované nosníky do č.12 dodatečně osazované do připravených otvorů | t | 0.023 |  | 0 |  |  | základní |  | 0 | 1.09 | 0.02507 | 0 | 0 | 4 | K | 2 |  |  |  | ROZPOCET | 0 | 0 | 0 | 0 | 0 | 1 | 0 | 4 | -1993489498
| Online PSC |  | https://podminky.urs.cz/item/CS_URS_2022_02/317944321 | [14 empty] | Online PSC | 2
| VV |  | Ič.120-1500mm (11,1kg/bm) | [14 empty] | VV | 2 | 1 | True | 0 | ROZPOCET
| VV |  | 1,5*0,0111 |  | 0.017 | [12 empty] | VV | 2 | 2 | True | 0 | ROZPOCET
| VV |  | Ič.100-750mm (8,34kg/bm) | [14 empty] | VV | 2 | 1 | True | 0 | ROZPOCET
| VV |  | 0,75*0,00834 |  | 0.006 | [12 empty] | VV | 2 | 2 | True | 0 | ROZPOCET
| VV |  | Součet |  | 0.023 | [12 empty] | VV | 2 | 4 | True | 1 | ROZPOCET
| D | 6 | Úpravy povrchů, podlahy a osazování výplní |  |  |  | 0 |  |  |  |  | 0 |  | 1.0548 |  | 0 | 1 | D | 1 |  |  |  | ROZPOCET | [6 empty] | 0
8 | K | 631311123 | Mazanina tl přes 80 do 120 mm z betonu prostého bez zvýšených nároků na prostředí tř. C 12/15 | m3 | 0.4 |  | 0 |  |  | základní |  | 0 | 2.301 | 0.92041 | 0 | 0 | 4 | K | 2 |  |  |  | ROZPOCET | 0 | 0 | 0 | 0 | 0 | 1 | 0 | 4 | -133035709
| Online PSC |  | https://podminky.urs.cz/item/CS_URS_2022_02/631311123 | [14 empty] | Online PSC | 2
| VV |  | pol.6 - v.č.2206SO03D.1.1.b 7 | [14 empty] | VV | 2 | 1 | True | 0 | ROZPOCET
| VV |  | 2*2*0,1 |  | 0.4 | [12 empty] | VV | 2 | 2 | True | 0 | ROZPOCET
| VV |  | Součet |  | 0.4 | [12 empty] | VV | 2 | 4 | True | 1 | ROZPOCET
9 | K | 632452441 | Doplnění cementového potěru hlazeného pl přes 1 do 4 m2 tl přes 30 do 40 mm | m2 | 1.44 |  | 0 |  |  | základní |  | 0 | 0.09336 | 0.13444 | 0 | 0 | 4 | K | 2 |  |  |  | ROZPOCET | 0 | 0 | 0 | 0 | 0 | 1 | 0 | 4 | -1040082445
| Online PSC |  | https://podminky.urs.cz/item/CS_URS_2022_02/632452441 | [14 empty] | Online PSC | 2
| VV |  | pol.10 - v.č.2206SO03D.1.1.b 7 | [14 empty] | VV | 2 | 1 | True | 0 | ROZPOCET
| VV |  | 1,2*1,2 |  | 1.44 | [12 empty] | VV | 2 | 2 | True | 0 | ROZPOCET
| VV |  | Součet |  | 1.44 | [12 empty] | VV | 2 | 4 | True | 1 | ROZPOCET
| D | 9 | Ostatní konstrukce a práce, bourání |  |  |  | 0 |  |  |  |  | 0 |  | 0.64224 |  | 0 | 1 | D | 1 |  |  |  | ROZPOCET | [6 empty] | 0
10 | K | 953942425 | Osazování rámů litinových poklopů kouřových kanálů | kus | 1 |  | 0 |  |  | základní |  | 0 | 0.00936 | 0.00936 | 0 | 0 | 4 | K | 2 |  |  |  | ROZPOCET | 0 | 0 | 0 | 0 | 0 | 1 | 0 | 4 | 123603142
| Online PSC |  | https://podminky.urs.cz/item/CS_URS_2022_02/953942425 | [14 empty] | Online PSC | 2
| VV |  | pol.1 - v.č.2206SO03D.1.1.b 7 | [14 empty] | VV | 2 | 1 | True | 0 | ROZPOCET
| VV |  | 1 |  | 1 | [12 empty] | VV | 2 | 2 | True | 1 | ROZPOCET
11 | M | 59224458R01 | deska zákrytová vodoměrné šachty s otvorem 60x60cm pojížděné D125 | kus | 1 |  | 0 |  |  | základní |  | 0 | 0.563 | 0.563 | 0 | 0 | 8 | M | 2 |  |  |  | ROZPOCET | 0 | 0 | 0 | 0 | 0 | 1 | 0 | 4 | -238735378
12 | M | 56241612 | poklop pojízdný do 3,5t litina | kus | 1 |  | 0 |  |  | základní |  | 0 | 0.065 | 0.065 | 0 | 0 | 8 | M | 2 |  |  |  | ROZPOCET | 0 | 0 | 0 | 0 | 0 | 1 | 0 | 4 | 742424688
13 | K | 953942841 | Osazování stupadel | kus | 4 |  | 0 |  |  | základní |  | 0 | 0 | 0 | 0 | 0 | 4 | K | 2 |  |  |  | ROZPOCET | 0 | 0 | 0 | 0 | 0 | 1 | 0 | 4 | 763729459
| Online PSC |  | https://podminky.urs.cz/item/CS_URS_2022_02/953942841 | [14 empty] | Online PSC | 2
14 | M | 55243816 | stupadlo ocelové s PE povlakem DIN, B-MSS P162mm | kus | 4 |  | 0 |  |  | základní |  | 0 | 0.00122 | 0.00488 | 0 | 0 | 8 | M | 2 |  |  |  | ROZPOCET | 0 | 0 | 0 | 0 | 0 | 1 | 0 | 4 | -608676682
| D | 998 | Přesun hmot |  |  |  | 0 |  |  |  |  | 0 |  | 0 |  | 0 | 1 | D | 1 |  |  |  | ROZPOCET | [6 empty] | 0
15 | K | 998324011 | Přesun hmot pro objekty související se sypanými hrázemi a vodní elektrárny | t | 11.169 |  | 0 |  |  | základní |  | 0 | 0 | 0 | 0 | 0 | 4 | K | 2 |  |  |  | ROZPOCET | 0 | 0 | 0 | 0 | 0 | 1 | 0 | 4 | 2073799612
| Online PSC |  | https://podminky.urs.cz/item/CS_URS_2022_02/998324011 | [14 empty] | Online PSC | 2

## SO03_1_6 - Propustek
{682b6daf-86c4-4ca2-ba80-fb18ad23511e}
2
| KRYCÍ LIST SOUPISU PRACÍ | [7 empty] | v --- níže se nacházejí doplnkové a pomocné údaje k sestavám --- v | [8 empty] | False
Stavba:
Technická vybavenost RD Supíkovice
Objekt:
SO03 - DEŠŤOVÁ KANALIZACE
Soupis:
SO03_1 - 1.etapa
Úroveň 3:
SO03_1_6 - Propustek
| KSO: |  |  |  |  | CC-CZ:
| Místo: |  | Supíkovice |  |  | Datum: | 9. 5. 2024
| Zadavatel: |  |  |  |  | IČ: | 00303429
|  | Obec Supíkovice |  |  |  | DIČ: | CZ00303429
| Uchazeč: |  |  |  |  | IČ: | Vyplň údaj
|  | Vyplň údaj |  |  |  | DIČ: | Vyplň údaj
| Projektant: |  |  |  |  | IČ: | 16627008
|  | DIK Jeseník spol. s r.o. |  |  |  | DIČ: | CZ16627008
| Zpracovatel: |  |  |  |  | IČ: | 16627008
|  | DIK Jeseník spol. s r.o. |  |  |  | DIČ: | CZ16627008
Poznámka:
Soupis prací je sestaven s využitím Cenové soustavy ÚRS. Položky, které pochází z této cenové soustavy, jsou ve sloupci 'Cenová soustava' označeny popisem 'CS ÚRS' a úrovní příslušného kalendářního pololetí. Veškeré další informace vymezující popis a podmínky použití těchto položek z Cenové soustavy, které nejsou uvedeny přímo v soupisu prací, jsou neomezeně dálkově k dispozici na webu podminky.urs.cz.
| Cena bez DPH | [5 empty] | 0
|  |  | Základ daně |  |  | Sazba daně | Výše daně
| DPH | základní | 0 |  |  | 21% | 0
|  | snížená | 0 |  |  | 12% | 0
|  | zákl. přenesená | 0 |  |  | 21% | 0
|  | sníž. přenesená | 0 |  |  | 12% | 0
|  | nulová | 0 |  |  | 0% | 0
| Cena s DPH |  |  | v | CZK |  | 0
| Projektant |  |  | Zpracovatel
| Datum a podpis: |  | Razítko | Datum a podpis: |  |  | Razítko
| Objednavatel |  |  | Uchazeč
| Datum a podpis: |  | Razítko | Datum a podpis: |  |  | Razítko
REKAPITULACE ČLENĚNÍ SOUPISU PRACÍ
Stavba:
Technická vybavenost RD Supíkovice
Objekt:
SO03 - DEŠŤOVÁ KANALIZACE
Soupis:
SO03_1 - 1.etapa
Úroveň 3:
SO03_1_6 - Propustek
Místo: |  |  | Supíkovice |  |  | Datum: | 9. 5. 2024
Zadavatel: |  |  | Obec Supíkovice |  |  | Projektant: | DIK Jeseník spol. s r.o.
Uchazeč: |  |  | Vyplň údaj |  |  | Zpracovatel: | DIK Jeseník spol. s r.o.
Kód dílu - Popis | [6 empty] | Cena celkem [CZK]
Náklady ze soupisu prací | [6 empty] | 0 | [11 empty] | -1
| HSV - Práce a dodávky HSV | [5 empty] | 0
| 1 - Zemní práce | [5 empty] | 0
| 4 - Vodorovné konstrukce | [5 empty] | 0
| 8 - Trubní vedení | [5 empty] | 0
| 9 - Ostatní konstrukce a práce, bourání | [5 empty] | 0
| 998 - Přesun hmot | [5 empty] | 0
SOUPIS PRACÍ
Stavba:
Technická vybavenost RD Supíkovice
Objekt:
SO03 - DEŠŤOVÁ KANALIZACE
Soupis:
SO03_1 - 1.etapa
Úroveň 3:
SO03_1_6 - Propustek
Místo: |  |  | Supíkovice |  |  | Datum: | 9. 5. 2024
Zadavatel: |  |  | Obec Supíkovice |  |  | Projektant: | DIK Jeseník spol. s r.o.
Uchazeč: |  |  | Vyplň údaj |  |  | Zpracovatel: | DIK Jeseník spol. s r.o.
PČ | Typ | Kód | Popis | MJ | Množství | J.cena [CZK] | Cena celkem [CZK] | Cenová soustava |  | DPH | J. Nh [h] | Nh celkem [h] | J. hmotnost [t] | Hmotnost celkem [t] | J. suť [t] | Suť Celkem [t]
Náklady soupisu celkem | [6 empty] | 0 |  |  |  |  | 0 |  | 56.0464 |  | 0 |  | D | -1 | [10 empty] | 0
| D | HSV | Práce a dodávky HSV |  |  |  | 0 |  |  |  |  | 0 |  | 56.0464 |  | 0 | 1 | D | 0 |  |  |  | ROZPOCET | [6 empty] | 0
| D | 1 | Zemní práce |  |  |  | 0 |  |  |  |  | 0 |  | 0 |  | 0 | 1 | D | 1 |  |  |  | ROZPOCET | [6 empty] | 0
6 | K | 174151103 | Zásyp zářezů pro podzemní vedení sypaninou se zhutněním | m3 | 13 |  | 0 |  |  | základní |  | 0 | 0 | 0 | 0 | 0 | 4 | K | 2 |  |  |  | ROZPOCET | 0 | 0 | 0 | 0 | 0 | 1 | 0 | 4 | -1316031323
| Online PSC |  | https://podminky.urs.cz/item/CS_URS_2022_02/174151103 | [14 empty] | Online PSC | 2
| VV |  | přesypání potrubí propustku | [14 empty] | VV | 2 | 1 | True | 0 | ROZPOCET
| VV |  | 1,3*10 |  | 13 | [12 empty] | VV | 2 | 2 | True | 0 | ROZPOCET
| VV |  | Součet |  | 13 | [12 empty] | VV | 2 | 4 | True | 1 | ROZPOCET
| D | 4 | Vodorovné konstrukce |  |  |  | 0 |  |  |  |  | 0 |  | 31.6341 |  | 0 | 1 | D | 1 |  |  |  | ROZPOCET | [6 empty] | 0
3 | K | 465513427 | Dlažba z lomového kamene na cementovou maltu s vyspárováním tl 400 mm pro hráze | m2 | 28 |  | 0 |  |  | základní |  | 0 | 1.1298 | 31.6341 | 0 | 0 | 4 | K | 2 |  |  |  | ROZPOCET | 0 | 0 | 0 | 0 | 0 | 1 | 0 | 4 | 1770259000
| Online PSC |  | https://podminky.urs.cz/item/CS_URS_2022_02/465513427 | [14 empty] | Online PSC | 2
| VV |  | v.č.2206 SO03 D11 | [14 empty] | VV | 2 | 1 | True | 0 | ROZPOCET
| VV |  | kamenná dlažba-pol.7,pol.4 | [14 empty] | VV | 2 | 1 | True | 0 | ROZPOCET
| VV |  | 3,5*4*2 |  | 28 | [12 empty] | VV | 2 | 2 | True | 0 | ROZPOCET
| VV |  | Součet |  | 28 | [12 empty] | VV | 2 | 4 | True | 1 | ROZPOCET
| D | 8 | Trubní vedení |  |  |  | 0 |  |  |  |  | 0 |  | 5.3191 |  | 0 | 1 | D | 1 |  |  |  | ROZPOCET | [6 empty] | 0
4 | K | 812442121 | Montáž potrubí z trub TBH s integrovaným pryžovým těsněním otevřený výkop sklon do 20 % DN 600 | m | 10 |  | 0 |  |  | základní |  | 0 | 0.00025 | 0.0025 | 0 | 0 | 4 | K | 2 |  |  |  | ROZPOCET | 0 | 0 | 0 | 0 | 0 | 1 | 0 | 4 | 1110802751
| Online PSC |  | https://podminky.urs.cz/item/CS_URS_2022_02/812442121 | [14 empty] | Online PSC | 2
5 | M | 59223023 | trouba betonová hrdlová DN 600 | m | 10.1 |  | 0 |  |  | základní |  | 0 | 0.5264 | 5.3166 | 0 | 0 | 8 | M | 2 |  |  |  | ROZPOCET | 0 | 0 | 0 | 0 | 0 | 1 | 0 | 4 | 1645065203
| VV |  | 10*1,01 'Přepočtené koeficientem množství |  | 10.1 | [12 empty] | VV | 2 | 2 | False | 1 | ROZPOCET
| D | 9 | Ostatní konstrukce a práce, bourání |  |  |  | 0 |  |  |  |  | 0 |  | 19.0931 |  | 0 | 1 | D | 1 |  |  |  | ROZPOCET | [6 empty] | 0
2 | K | 919535558 | Obetonování trubního propustku betonem prostým tř. C 20/25 | m3 | 7.6 |  | 0 |  |  | základní |  | 0 | 2.5122 | 19.0931 | 0 | 0 | 4 | K | 2 |  |  |  | ROZPOCET | 0 | 0 | 0 | 0 | 0 | 1 | 0 | 4 | 757224276
| Online PSC |  | https://podminky.urs.cz/item/CS_URS_2022_02/919535558 | [14 empty] | Online PSC | 2
| VV |  | 0,76*10 |  | 7.6 | [12 empty] | VV | 2 | 2 | True | 0 | ROZPOCET
| VV |  | Součet |  | 7.6 | [12 empty] | VV | 2 | 4 | True | 1 | ROZPOCET
| D | 998 | Přesun hmot |  |  |  | 0 |  |  |  |  | 0 |  | 0 |  | 0 | 1 | D | 1 |  |  |  | ROZPOCET | [6 empty] | 0
7 | K | 998332011 | Přesun hmot pro úpravy vodních toků a kanály | t | 56.046 |  | 0 |  |  | základní |  | 0 | 0 | 0 | 0 | 0 | 4 | K | 2 |  |  |  | ROZPOCET | 0 | 0 | 0 | 0 | 0 | 1 | 0 | 4 | 24095819
| Online PSC |  | https://podminky.urs.cz/item/CS_URS_2022_02/998332011 | [14 empty] | Online PSC | 2

## SO03_1_7 - Záchytný příkop
{e48a522c-6172-4626-b526-5c6e1156236a}
2
| KRYCÍ LIST SOUPISU PRACÍ | [7 empty] | v --- níže se nacházejí doplnkové a pomocné údaje k sestavám --- v | [8 empty] | False
Stavba:
Technická vybavenost RD Supíkovice
Objekt:
SO03 - DEŠŤOVÁ KANALIZACE
Soupis:
SO03_1 - 1.etapa
Úroveň 3:
SO03_1_7 - Záchytný příkop
| KSO: |  |  |  |  | CC-CZ:
| Místo: |  | Supíkovice |  |  | Datum: | 9. 5. 2024
| Zadavatel: |  |  |  |  | IČ: | 00303429
|  | Obec Supíkovice |  |  |  | DIČ: | CZ00303429
| Uchazeč: |  |  |  |  | IČ: | Vyplň údaj
|  | Vyplň údaj |  |  |  | DIČ: | Vyplň údaj
| Projektant: |  |  |  |  | IČ: | 16627008
|  | DIK Jeseník spol. s r.o. |  |  |  | DIČ: | CZ16627008
| Zpracovatel: |  |  |  |  | IČ: | 16627008
|  | DIK Jeseník spol. s r.o. |  |  |  | DIČ: | CZ16627008
Poznámka:
Soupis prací je sestaven s využitím Cenové soustavy ÚRS. Položky, které pochází z této cenové soustavy, jsou ve sloupci 'Cenová soustava' označeny popisem 'CS ÚRS' a úrovní příslušného kalendářního pololetí. Veškeré další informace vymezující popis a podmínky použití těchto položek z Cenové soustavy, které nejsou uvedeny přímo v soupisu prací, jsou neomezeně dálkově k dispozici na webu podminky.urs.cz.
| Cena bez DPH | [5 empty] | 0
|  |  | Základ daně |  |  | Sazba daně | Výše daně
| DPH | základní | 0 |  |  | 21% | 0
|  | snížená | 0 |  |  | 12% | 0
|  | zákl. přenesená | 0 |  |  | 21% | 0
|  | sníž. přenesená | 0 |  |  | 12% | 0
|  | nulová | 0 |  |  | 0% | 0
| Cena s DPH |  |  | v | CZK |  | 0
| Projektant |  |  | Zpracovatel
| Datum a podpis: |  | Razítko | Datum a podpis: |  |  | Razítko
| Objednavatel |  |  | Uchazeč
| Datum a podpis: |  | Razítko | Datum a podpis: |  |  | Razítko
REKAPITULACE ČLENĚNÍ SOUPISU PRACÍ
Stavba:
Technická vybavenost RD Supíkovice
Objekt:
SO03 - DEŠŤOVÁ KANALIZACE
Soupis:
SO03_1 - 1.etapa
Úroveň 3:
SO03_1_7 - Záchytný příkop
Místo: |  |  | Supíkovice |  |  | Datum: | 9. 5. 2024
Zadavatel: |  |  | Obec Supíkovice |  |  | Projektant: | DIK Jeseník spol. s r.o.
Uchazeč: |  |  | Vyplň údaj |  |  | Zpracovatel: | DIK Jeseník spol. s r.o.
Kód dílu - Popis | [6 empty] | Cena celkem [CZK]
Náklady ze soupisu prací | [6 empty] | 0 | [11 empty] | -1
| HSV - Práce a dodávky HSV | [5 empty] | 0
| 1 - Zemní práce | [5 empty] | 0
| 3 - Svislé a kompletní konstrukce | [5 empty] | 0
| 4 - Vodorovné konstrukce | [5 empty] | 0
| 8 - Trubní vedení | [5 empty] | 0
| 998 - Přesun hmot | [5 empty] | 0
SOUPIS PRACÍ
Stavba:
Technická vybavenost RD Supíkovice
Objekt:
SO03 - DEŠŤOVÁ KANALIZACE
Soupis:
SO03_1 - 1.etapa
Úroveň 3:
SO03_1_7 - Záchytný příkop
Místo: |  |  | Supíkovice |  |  | Datum: | 9. 5. 2024
Zadavatel: |  |  | Obec Supíkovice |  |  | Projektant: | DIK Jeseník spol. s r.o.
Uchazeč: |  |  | Vyplň údaj |  |  | Zpracovatel: | DIK Jeseník spol. s r.o.
PČ | Typ | Kód | Popis | MJ | Množství | J.cena [CZK] | Cena celkem [CZK] | Cenová soustava |  | DPH | J. Nh [h] | Nh celkem [h] | J. hmotnost [t] | Hmotnost celkem [t] | J. suť [t] | Suť Celkem [t]
Náklady soupisu celkem | [6 empty] | 0 |  |  |  |  | 0 |  | 68.6069 |  | 0 |  | D | -1 | [10 empty] | 0
| D | HSV | Práce a dodávky HSV |  |  |  | 0 |  |  |  |  | 0 |  | 68.6069 |  | 0 | 1 | D | 0 |  |  |  | ROZPOCET | [6 empty] | 0
| D | 1 | Zemní práce |  |  |  | 0 |  |  |  |  | 0 |  | 0.0361 |  | 0 | 1 | D | 1 |  |  |  | ROZPOCET | [6 empty] | 0
1 | K | 121151123 | Sejmutí ornice plochy přes 500 m2 tl vrstvy do 200 mm strojně | m2 | 1407.9 |  | 0 |  |  | základní |  | 0 | 0 | 0 | 0 | 0 | 4 | K | 2 |  |  |  | ROZPOCET | 0 | 0 | 0 | 0 | 0 | 1 | 0 | 4 | -240498139
| Online PSC |  | https://podminky.urs.cz/item/CS_URS_2022_02/121151123 | [14 empty] | Online PSC | 2
| VV |  | OP2 | [14 empty] | VV | 2 | 1 | True | 0 | ROZPOCET
| VV |  | 3,9*361 |  | 1407.9 | [12 empty] | VV | 2 | 2 | True | 0 | ROZPOCET
| VV |  | Součet |  | 1407.9 | [12 empty] | VV | 2 | 4 | True | 1 | ROZPOCET
2 | K | 125153101 | Vykopávky melioračních kanálů pro meliorace zemědělské v hornině třídy těžitelnosti I skupiny 1 a 2 | m3 | 703.95 |  | 0 |  |  | základní |  | 0 | 0 | 0 | 0 | 0 | 4 | K | 2 |  |  |  | ROZPOCET | 0 | 0 | 0 | 0 | 0 | 1 | 0 | 4 | 832986227
| Online PSC |  | https://podminky.urs.cz/item/CS_URS_2022_02/125153101 | [14 empty] | Online PSC | 2
| VV |  | výkop příkopu OP2 | [14 empty] | VV | 2 | 1 | True | 0 | ROZPOCET
| VV |  | 1,95*361 |  | 703.95 | [12 empty] | VV | 2 | 2 | True | 0 | ROZPOCET
| VV |  | Součet |  | 703.95 | [12 empty] | VV | 2 | 4 | True | 1 | ROZPOCET
3 | K | 181411122 | Založení lučního trávníku výsevem pl do 1000 m2 ve svahu přes 1:5 do 1:2 | m2 | 1805 |  | 0 |  |  | základní |  | 0 | 0 | 0 | 0 | 0 | 4 | K | 2 |  |  |  | ROZPOCET | 0 | 0 | 0 | 0 | 0 | 1 | 0 | 4 | 2036818293
| Online PSC |  | https://podminky.urs.cz/item/CS_URS_2022_02/181411122 | [14 empty] | Online PSC | 2
| VV |  | OP2 | [14 empty] | VV | 2 | 1 | True | 0 | ROZPOCET
| VV |  | 5*361 |  | 1805 | [12 empty] | VV | 2 | 2 | True | 0 | ROZPOCET
| VV |  | Součet |  | 1805 | [12 empty] | VV | 2 | 4 | True | 1 | ROZPOCET
4 | M | 00572474 | osivo směs travní krajinná-svahová | kg | 36.1 |  | 0 |  |  | základní |  | 0 | 0.001 | 0.0361 | 0 | 0 | 8 | M | 2 |  |  |  | ROZPOCET | 0 | 0 | 0 | 0 | 0 | 1 | 0 | 4 | 52105202
| VV |  | 1805*0,02 'Přepočtené koeficientem množství |  | 36.1 | [12 empty] | VV | 2 | 2 | False | 1 | ROZPOCET
| D | 3 | Svislé a kompletní konstrukce |  |  |  | 0 |  |  |  |  | 0 |  | 16.0816 |  | 0 | 1 | D | 1 |  |  |  | ROZPOCET | [6 empty] | 0
5 | K | 321311115 | Konstrukce vodních staveb z betonu prostého mrazuvzdorného tř. C 25/30 | m3 | 5.76 |  | 0 |  |  | základní |  | 0 | 2.7919 | 16.0816 | 0 | 0 | 4 | K | 2 |  |  |  | ROZPOCET | 0 | 0 | 0 | 0 | 0 | 1 | 0 | 4 | -1515320580
| Online PSC |  | https://podminky.urs.cz/item/CS_URS_2022_02/321311115 | [14 empty] | Online PSC | 2
| VV |  | v.č.2206SO03 D 4- zavazovací práh-8ks | [14 empty] | VV | 2 | 1 | True | 0 | ROZPOCET
| VV |  | 2,4*0,3*8 |  | 5.76 | [12 empty] | VV | 2 | 2 | True | 1 | ROZPOCET
| D | 4 | Vodorovné konstrukce |  |  |  | 0 |  |  |  |  | 0 |  | 51.1632 |  | 0 | 1 | D | 1 |  |  |  | ROZPOCET | [6 empty] | 0
6 | K | 465513328 | Dlažba z lomového kamene na cementovou maltu s vyspárováním tl 300 mm pro hydromeliorace | m2 | 110 |  | 0 |  |  | základní |  | 0 | 0.46512 | 51.1632 | 0 | 0 | 4 | K | 2 |  |  |  | ROZPOCET | 0 | 0 | 0 | 0 | 0 | 1 | 0 | 4 | 1621747214
| Online PSC |  | https://podminky.urs.cz/item/CS_URS_2022_02/465513328 | [14 empty] | Online PSC | 2
| VV |  | OP2 | [14 empty] | VV | 2 | 1 | True | 0 | ROZPOCET
| VV |  | 110 |  | 110 | [12 empty] | VV | 2 | 2 | True | 0 | ROZPOCET
| VV |  | Součet |  | 110 | [12 empty] | VV | 2 | 4 | True | 1 | ROZPOCET
| D | 8 | Trubní vedení |  |  |  | 0 |  |  |  |  | 0 |  | 1.326 |  | 0 | 1 | D | 1 |  |  |  | ROZPOCET | [6 empty] | 0
7 | K | 895641111 | Zřízení drenážní vyústě z betonových prefabrikátů dvoudílné | kus | 10 |  | 0 |  |  | základní |  | 0 | 0.1326 | 1.326 | 0 | 0 | 4 | K | 2 |  |  |  | ROZPOCET | 0 | 0 | 0 | 0 | 0 | 1 | 0 | 4 | -1898227693
| Online PSC |  | https://podminky.urs.cz/item/CS_URS_2022_02/895641111 | [14 empty] | Online PSC | 2
| VV |  | předpoklad - napojení stávajících meliorací | [14 empty] | VV | 2 | 1 | True | 0 | ROZPOCET
| VV |  | 10 |  | 10 | [12 empty] | VV | 2 | 2 | True | 0 | ROZPOCET
| VV |  | Součet |  | 10 | [12 empty] | VV | 2 | 4 | True | 1 | ROZPOCET
| D | 998 | Přesun hmot |  |  |  | 0 |  |  |  |  | 0 |  | 0 |  | 0 | 1 | D | 1 |  |  |  | ROZPOCET | [6 empty] | 0
8 | K | 998318011 | Přesun hmot pro meliorační kanály | t | 68.607 |  | 0 |  |  | základní |  | 0 | 0 | 0 | 0 | 0 | 4 | K | 2 |  |  |  | ROZPOCET | 0 | 0 | 0 | 0 | 0 | 1 | 0 | 4 | -628944290
| Online PSC |  | https://podminky.urs.cz/item/CS_URS_2022_02/998318011 | [14 empty] | Online PSC | 2

## SO03_1_8 - Přeložky plynu
{b079ee30-1d0c-4c6f-a567-2cc50a62b8e4}
2
| KRYCÍ LIST SOUPISU PRACÍ | [7 empty] | v --- níže se nacházejí doplnkové a pomocné údaje k sestavám --- v | [8 empty] | False
Stavba:
Technická vybavenost RD Supíkovice
Objekt:
SO03_1_8 - Přeložky plynu
| KSO: |  |  |  |  | CC-CZ:
| Místo: |  | Supíkovice |  |  | Datum: | 9. 5. 2024
| Zadavatel: |  |  |  |  | IČ: | 00303429
|  | Obec Supíkovice |  |  |  | DIČ: | CZ00303429
| Uchazeč: |  |  |  |  | IČ: | Vyplň údaj
|  | Vyplň údaj |  |  |  | DIČ: | Vyplň údaj
| Projektant: |  |  |  |  | IČ: | 16627008
|  | DIK Jeseník spol. s r.o. |  |  |  | DIČ: | CZ16627008
| Zpracovatel: |  |  |  |  | IČ: | 16627008
|  | DIK Jeseník spol. s r.o. |  |  |  | DIČ: | CZ16627008
Poznámka:
Soupis prací je sestaven s využitím Cenové soustavy ÚRS. Položky, které pochází z této cenové soustavy, jsou ve sloupci 'Cenová soustava' označeny popisem 'CS ÚRS' a úrovní příslušného kalendářního pololetí. Veškeré další informace vymezující popis a podmínky použití těchto položek z Cenové soustavy, které nejsou uvedeny přímo v soupisu prací, jsou neomezeně dálkově k dispozici na webu podminky.urs.cz.
| Cena bez DPH | [5 empty] | 0
|  |  | Základ daně |  |  | Sazba daně | Výše daně
| DPH | základní | 0 |  |  | 21% | 0
|  | snížená | 0 |  |  | 12% | 0
|  | zákl. přenesená | 0 |  |  | 21% | 0
|  | sníž. přenesená | 0 |  |  | 12% | 0
|  | nulová | 0 |  |  | 0% | 0
| Cena s DPH |  |  | v | CZK |  | 0
| Projektant |  |  | Zpracovatel
| Datum a podpis: |  | Razítko | Datum a podpis: |  |  | Razítko
| Objednavatel |  |  | Uchazeč
| Datum a podpis: |  | Razítko | Datum a podpis: |  |  | Razítko
REKAPITULACE ČLENĚNÍ SOUPISU PRACÍ
Stavba:
Technická vybavenost RD Supíkovice
Objekt:
SO03_1_8 - Přeložky plynu
Místo: |  |  | Supíkovice |  |  | Datum: | 9. 5. 2024
Zadavatel: |  |  | Obec Supíkovice |  |  | Projektant: | DIK Jeseník spol. s r.o.
Uchazeč: |  |  | Vyplň údaj |  |  | Zpracovatel: | DIK Jeseník spol. s r.o.
Kód dílu - Popis | [6 empty] | Cena celkem [CZK]
Náklady ze soupisu prací | [6 empty] | 0 | [11 empty] | -1
| HSV - Práce a dodávky HSV | [5 empty] | 0
| 1 - Zemní práce | [5 empty] | 0
| 4 - Vodorovné konstrukce | [5 empty] | 0
| 8 - Trubní vedení | [5 empty] | 0
| 89 - Ostatní konstrukce | [5 empty] | 0
| 998 - Přesun hmot | [5 empty] | 0
| M - Práce a dodávky M | [5 empty] | 0
| 23-M - Montáže potrubí | [5 empty] | 0
SOUPIS PRACÍ
Stavba:
Technická vybavenost RD Supíkovice
Objekt:
SO03_1_8 - Přeložky plynu
Místo: |  |  | Supíkovice |  |  | Datum: | 9. 5. 2024
Zadavatel: |  |  | Obec Supíkovice |  |  | Projektant: | DIK Jeseník spol. s r.o.
Uchazeč: |  |  | Vyplň údaj |  |  | Zpracovatel: | DIK Jeseník spol. s r.o.
PČ | Typ | Kód | Popis | MJ | Množství | J.cena [CZK] | Cena celkem [CZK] | Cenová soustava |  | DPH | J. Nh [h] | Nh celkem [h] | J. hmotnost [t] | Hmotnost celkem [t] | J. suť [t] | Suť Celkem [t]
Náklady soupisu celkem | [6 empty] | 0 |  |  |  |  | 0 |  | 11.4159 |  | 0 |  | D | -1 | [10 empty] | 0
| D | HSV | Práce a dodávky HSV |  |  |  | 0 |  |  |  |  | 0 |  | 11.3916 |  | 0 | 1 | D | 0 |  |  |  | ROZPOCET | [6 empty] | 0
| D | 1 | Zemní práce |  |  |  | 0 |  |  |  |  | 0 |  | 11.3694 |  | 0 | 1 | D | 1 |  |  |  | ROZPOCET | [6 empty] | 0
1 | K | 122702119 | Příplatek za lepivost k odkopávkám a prokopávkám výsypek rozpojitelných bez předchozího rozrušení | m3 | 7 |  | 0 |  |  | základní |  | 0 | 0 | 0 | 0 | 0 | 64 | K | 2 |  |  |  | ROZPOCET | 0 | 0 | 0 | 0 | 0 | 1 | 0 | 64 | 869872834
| Online PSC |  | https://podminky.urs.cz/item/CS_URS_2022_02/122702119 | [14 empty] | Online PSC | 2
2 | K | 132154203 | Hloubení zapažených rýh š do 2000 mm v hornině třídy těžitelnosti I skupiny 1 a 2 objem do 100 m3 | m3 | 7 |  | 0 |  |  | základní |  | 0 | 0 | 0 | 0 | 0 | 4 | K | 2 |  |  |  | ROZPOCET | 0 | 0 | 0 | 0 | 0 | 1 | 0 | 4 | -708452434
| Online PSC |  | https://podminky.urs.cz/item/CS_URS_2022_02/132154203 | [14 empty] | Online PSC | 2
3 | K | 133112821 | Hloubení zapažených šachet v hornině třídy těžitelnosti I skupiny 1 a 2 plocha výkopu do 4 m2 ručně | m3 | 3.92 |  | 0 |  |  | základní |  | 0 | 0 | 0 | 0 | 0 | 4 | K | 2 |  |  |  | ROZPOCET | 0 | 0 | 0 | 0 | 0 | 1 | 0 | 4 | -336550012
| Online PSC |  | https://podminky.urs.cz/item/CS_URS_2022_02/133112821 | [14 empty] | Online PSC | 2
| VV |  | 1,4*1,4*2 |  | 3.92 | [12 empty] | VV | 2 | 2 | True | 1 | ROZPOCET
4 | K | 151101101 | Zřízení příložného pažení a rozepření stěn rýh hl do 2 m | m2 | 11.2 |  | 0 |  |  | základní |  | 0 | 0.00084 | 0.009408 | 0 | 0 | 4 | K | 2 |  |  |  | ROZPOCET | 0 | 0 | 0 | 0 | 0 | 1 | 0 | 4 | 1827821131
| Online PSC |  | https://podminky.urs.cz/item/CS_URS_2022_02/151101101 | [14 empty] | Online PSC | 2
| VV |  | 4*1,4*2 |  | 11.2 | [12 empty] | VV | 2 | 2 | True | 1 | ROZPOCET
5 | K | 151101111 | Odstranění příložného pažení a rozepření stěn rýh hl do 2 m | m2 | 11.2 |  | 0 |  |  | základní |  | 0 | 0 | 0 | 0 | 0 | 4 | K | 2 |  |  |  | ROZPOCET | 0 | 0 | 0 | 0 | 0 | 1 | 0 | 4 | 317478566
| Online PSC |  | https://podminky.urs.cz/item/CS_URS_2022_02/151101111 | [14 empty] | Online PSC | 2
6 | K | 161102111 | Svislé přemístění výkopku do 2,5 m z kamenouhelných hlušin | m3 | 3.92 |  | 0 |  |  | základní |  | 0 | 0 | 0 | 0 | 0 | 4 | K | 2 |  |  |  | ROZPOCET | 0 | 0 | 0 | 0 | 0 | 1 | 0 | 4 | -1309370717
| Online PSC |  | https://podminky.urs.cz/item/CS_URS_2022_02/161102111 | [14 empty] | Online PSC | 2
| VV |  | 1,4*1,4*2 |  | 3.92 | [12 empty] | VV | 2 | 2 | True | 1 | ROZPOCET
7 | K | 162406111 | Vodorovné přemístění do 2000 m bez naložení výkopku ze zemin schopných zúrodnění | m3 | 3.92 |  | 0 |  |  | základní |  | 0 | 0 | 0 | 0 | 0 | 4 | K | 2 |  |  |  | ROZPOCET | 0 | 0 | 0 | 0 | 0 | 1 | 0 | 4 | -1221887862
| Online PSC |  | https://podminky.urs.cz/item/CS_URS_2022_02/162406111 | [14 empty] | Online PSC | 2
8 | K | 171201231 | Poplatek za uložení zeminy a kamení na recyklační skládce (skládkovné) kód odpadu 17 05 04 | t | 13.3 |  | 0 |  |  | základní |  | 0 | 0 | 0 | 0 | 0 | 4 | K | 2 |  |  |  | ROZPOCET | 0 | 0 | 0 | 0 | 0 | 1 | 0 | 4 | 97018321
| Online PSC |  | https://podminky.urs.cz/item/CS_URS_2022_02/171201231 | [14 empty] | Online PSC | 2
| VV |  | 7*1,9 |  | 13.3 | [12 empty] | VV | 2 | 2 | True | 1 | ROZPOCET
9 | K | 174104111 | Zásyp sypaninou za portály tunelů zhutněný | m3 | 5.08 |  | 0 |  |  | základní |  | 0 | 0 | 0 | 0 | 0 | 4 | K | 2 |  |  |  | ROZPOCET | 0 | 0 | 0 | 0 | 0 | 1 | 0 | 4 | 423757449
| Online PSC |  | https://podminky.urs.cz/item/CS_URS_2022_02/174104111 | [14 empty] | Online PSC | 2
| VV |  | 7-1,6-0,32 |  | 5.08 | [12 empty] | VV | 2 | 2 | True | 1 | ROZPOCET
10 | K | 175111101 | Obsypání potrubí ručně sypaninou bez prohození, uloženou do 3 m | m3 | 1.6 |  | 0 |  |  | základní |  | 0 | 0 | 0 | 0 | 0 | 4 | K | 2 |  |  |  | ROZPOCET | 0 | 0 | 0 | 0 | 0 | 1 | 0 | 4 | -1424533265
| Online PSC |  | https://podminky.urs.cz/item/CS_URS_2022_02/175111101 | [14 empty] | Online PSC | 2
| VV |  | 4*0,8*0,5 |  | 1.6 | [12 empty] | VV | 2 | 2 | True | 1 | ROZPOCET
11 | M | 58337308 | štěrkopísek frakce 0/2 | t | 1.2 |  | 0 |  |  | základní |  | 0 | 1 | 1.2 | 0 | 0 | 8 | M | 2 |  |  |  | ROZPOCET | 0 | 0 | 0 | 0 | 0 | 1 | 0 | 4 | -1315987454
| VV |  | 0,6 |  | 0.6 | [12 empty] | VV | 2 | 2 | True | 1 | ROZPOCET
| VV |  | 0,6*2 'Přepočtené koeficientem množství |  | 1.2 | [12 empty] | VV | 2 | 2 | False | 1 | ROZPOCET
12 | M | 58331200 | štěrkopísek netříděný | t | 10.16 |  | 0 |  |  | základní |  | 0 | 1 | 10.16 | 0 | 0 | 8 | M | 2 |  |  |  | ROZPOCET | 0 | 0 | 0 | 0 | 0 | 1 | 0 | 4 | 1849672980
| VV |  | 5,08 |  | 5.08 | [12 empty] | VV | 2 | 2 | True | 1 | ROZPOCET
| VV |  | 5,08*2 'Přepočtené koeficientem množství |  | 10.16 | [12 empty] | VV | 2 | 2 | False | 1 | ROZPOCET
13 | K | 175111109 | Příplatek k obsypání potrubí za ruční prohození sypaniny, uložené do 3 m | m3 | 1 |  | 0 |  |  | základní |  | 0 | 0 | 0 | 0 | 0 | 4 | K | 2 |  |  |  | ROZPOCET | 0 | 0 | 0 | 0 | 0 | 1 | 0 | 4 | 957218293
| Online PSC |  | https://podminky.urs.cz/item/CS_URS_2022_02/175111109 | [14 empty] | Online PSC | 2
| D | 4 | Vodorovné konstrukce |  |  |  | 0 |  |  |  |  | 0 |  | 0 |  | 0 | 1 | D | 1 |  |  |  | ROZPOCET | [6 empty] | 0
14 | K | 451572111 | Lože pod potrubí otevřený výkop z kameniva drobného těženého | m3 | 0.32 |  | 0 |  |  | základní |  | 0 | 0 | 0 | 0 | 0 | 4 | K | 2 |  |  |  | ROZPOCET | 0 | 0 | 0 | 0 | 0 | 1 | 0 | 4 | -391516359
| Online PSC |  | https://podminky.urs.cz/item/CS_URS_2022_02/451572111 | [14 empty] | Online PSC | 2
| VV |  | 0,1*4*0,8 |  | 0.32 | [12 empty] | VV | 2 | 2 | True | 1 | ROZPOCET
| D | 8 | Trubní vedení |  |  |  | 0 |  |  |  |  | 0 |  | 0.022155 |  | 0 | 1 | D | 1 |  |  |  | ROZPOCET | [6 empty] | 0
15 | K | 871211141 | Montáž potrubí z PE100 SDR 11 otevřený výkop svařovaných na tupo D 63 x 5,8 mm | m | 5.5 |  | 0 |  |  | základní |  | 0 | 0 | 0 | 0 | 0 | 4 | K | 2 |  |  |  | ROZPOCET | 0 | 0 | 0 | 0 | 0 | 1 | 0 | 4 | 1814479150
| Online PSC |  | https://podminky.urs.cz/item/CS_URS_2022_02/871211141 | [14 empty] | Online PSC | 2
16 | M | 28613914 | potrubí plynovodní PE 100RC SDR 11 PN 0,4MPa D 63x5,8mm | m | 5.5 |  | 0 |  |  | základní |  | 0 | 0.00105 | 0.005775 | 0 | 0 | 8 | M | 2 |  |  |  | ROZPOCET | 0 | 0 | 0 | 0 | 0 | 1 | 0 | 4 | -1330348920
17 | M | 28613921 | potrubí plynovodní z PE 100+ opláštěné vrstvou z pěnového PE, SDR 11, 32x3,0 mm-návin obtok | m | 6 |  | 0 |  |  | základní |  | 0 | 0.00049 | 0.00294 | 0 | 0 | 8 | M | 2 |  |  |  | ROZPOCET | 0 | 0 | 0 | 0 | 0 | 1 | 0 | 4 | 413393412
18 | M | 28615972 | elektrospojka SDR11 PE 100 PN16 D 63mm | kus | 2 |  | 0 |  |  | základní |  | 0 | 0.00022 | 0.00044 | 0 | 0 | 8 | M | 2 |  |  |  | ROZPOCET | 0 | 0 | 0 | 0 | 0 | 1 | 0 | 4 | 914720250
19 | M | 28654840 | koleno 90° svěrné PP-B pro PE potrubí d63 | kus | 4 |  | 0 |  |  | základní |  | 0 | 0.0009 | 0.0036 | 0 | 0 | 8 | M | 2 |  |  |  | ROZPOCET | 0 | 0 | 0 | 0 | 0 | 1 | 0 | 4 | 988743995
20 | K | 891219111 | Montáž navrtávacích pasů na potrubí z jakýchkoli trub DN 50 | kus | 2 |  | 0 |  |  | základní |  | 0 | 0 | 0 | 0 | 0 | 4 | K | 2 |  |  |  | ROZPOCET | 0 | 0 | 0 | 0 | 0 | 1 | 0 | 4 | -50368945
| Online PSC |  | https://podminky.urs.cz/item/CS_URS_2022_02/891219111 | [14 empty] | Online PSC | 2
21 | M | AVK.84563 | AVK PLASTIK navrtávací pas 8.4.5, DE 63 | kus | 2 |  | 0 |  |  | základní |  | 0 | 0.002 | 0.004 | 0 | 0 | 8 | M | 2 |  |  |  | ROZPOCET | 0 | 0 | 0 | 0 | 0 | 1 | 0 | 4 | 1479220683
22 | K | 899722112 | Krytí potrubí z plastů výstražnou fólií z PVC 25 cm | m | 5 |  | 0 |  |  | základní |  | 0 | 7e-05 | 0.00035 | 0 | 0 | 4 | K | 2 |  |  |  | ROZPOCET | 0 | 0 | 0 | 0 | 0 | 1 | 0 | 4 | 569322800
| Online PSC |  | https://podminky.urs.cz/item/CS_URS_2022_02/899722112 | [14 empty] | Online PSC | 2
23 | M | JTA.0013701.URS | EXTRUNET - výstražná fólie z polyethylenu šíře 22cm s potiskem | m | 5 |  | 0 |  |  | základní |  | 0 | 1e-05 | 5e-05 | 0 | 0 | 8 | M | 2 |  |  |  | ROZPOCET | 0 | 0 | 0 | 0 | 0 | 1 | 0 | 4 | -582196031
24 | K | 14547 | Položení sig.drátu | m | 5 |  | 0 |  |  | základní |  | 0 | 0 | 0 | 0 | 0 | 4 | K | 2 |  |  |  | ROZPOCET | 0 | 0 | 0 | 0 | 0 | 1 | 0 | 4 | -350327916
| VV |  | 5 |  | 5 | [12 empty] | VV | 2 | 2 | True | 0 | ROZPOCET
| VV |  | Součet |  | 5 | [12 empty] | VV | 2 | 4 | True | 1 | ROZPOCET
25 | K | 1964114R01 | Drát měděný Cu | m | 5 |  | 0 |  |  | základní |  | 0 | 0.001 | 0.005 | 0 | 0 | 4 | K | 2 |  |  |  | ROZPOCET | 0 | 0 | 0 | 0 | 0 | 1 | 0 | 4 | 559608910
| VV |  | DRÁT KRUHOVÝ ČSN 42 8411, ČSN 42 1318, zn. ČSN 423001.11 (E-Cu, měkký) | [14 empty] | VV | 2 | 1 | True | 0 | ROZPOCET
| VV |  | 5 |  | 5 | [12 empty] | VV | 2 | 2 | True | 0 | ROZPOCET
| VV |  | Součet |  | 5 | [12 empty] | VV | 2 | 4 | True | 1 | ROZPOCET
| D | 89 | Ostatní konstrukce |  |  |  | 0 |  |  |  |  | 0 |  | 0 |  | 0 | 1 | D | 2 |  |  |  | ROZPOCET | [6 empty] | 0
26 | K | 8900000R01 | Vpuštění plynu potrubí D63mm, revize, dokladová část | soubor | 1 |  | 0 |  |  | základní |  | 0 | 0 | 0 | 0 | 0 | 4 | K | 3 |  |  |  | ROZPOCET | 0 | 0 | 0 | 0 | 0 | 1 | 0 | 4 | 1877605140
| D | 998 | Přesun hmot |  |  |  | 0 |  |  |  |  | 0 |  | 0 |  | 0 | 1 | D | 1 |  |  |  | ROZPOCET | [6 empty] | 0
27 | K | 998276101 | Přesun hmot pro trubní vedení z trub z plastických hmot otevřený výkop | t | 11.392 |  | 0 |  |  | základní |  | 0 | 0 | 0 | 0 | 0 | 4 | K | 2 |  |  |  | ROZPOCET | 0 | 0 | 0 | 0 | 0 | 1 | 0 | 4 | 392742737
| Online PSC |  | https://podminky.urs.cz/item/CS_URS_2022_02/998276101 | [14 empty] | Online PSC | 2
| D | M | Práce a dodávky M |  |  |  | 0 |  |  |  |  | 0 |  | 0.02435 |  | 0 | 3 | D | 0 |  |  |  | ROZPOCET | [6 empty] | 0
| D | 23-M | Montáže potrubí |  |  |  | 0 |  |  |  |  | 0 |  | 0.02435 |  | 0 | 3 | D | 1 |  |  |  | ROZPOCET | [6 empty] | 0
28 | K | 230200118 | Nasunutí potrubní sekce do ocelové chráničky DN 100 | m | 3.5 |  | 0 |  |  | základní |  | 0 | 0.00496 | 0.01736 | 0 | 0 | 64 | K | 2 |  |  |  | ROZPOCET | 0 | 0 | 0 | 0 | 0 | 1 | 0 | 64 | -200838064
| Online PSC |  | https://podminky.urs.cz/item/CS_URS_2022_02/230200118 | [14 empty] | Online PSC | 2
29 | M | 28613902R01 | Chránička plynová PEHD 110x4,2 - 6000mm | m | 3.3 |  | 0 |  |  | základní |  | 0 | 0.0021 | 0.00693 | 0 | 0 | 128 | M | 2 |  |  |  | ROZPOCET | 0 | 0 | 0 | 0 | 0 | 1 | 0 | 128 | 1302812947
30 | K | 230200261R01 | Jednostranné přerušení průtoku plynu stlačením plastového potrubí D63,zakruhovací svěrka,opravná objímka,označení | soubor | 2 |  | 0 |  |  | základní |  | 0 | 0 | 0 | 0 | 0 | 64 | K | 2 |  |  |  | ROZPOCET | 0 | 0 | 0 | 0 | 0 | 1 | 0 | 64 | 1580426031
31 | K | 230220016R01 | Dodávka a montáž čichačky na plynovod ON 38 6725 DN 50 včetně dodání poklopu, potrubí | kus | 1 |  | 0 |  |  | základní |  | 0 | 6e-05 | 6e-05 | 0 | 0 | 64 | K | 2 |  |  |  | ROZPOCET | 0 | 0 | 0 | 0 | 0 | 1 | 0 | 64 | -1815855917
32 | K | 230230016 | Hlavní tlaková zkouška vzduchem 0,6 MPa DN 50 | m | 5.5 |  | 0 |  |  | základní |  | 0 | 0 | 0 | 0 | 0 | 64 | K | 2 |  |  |  | ROZPOCET | 0 | 0 | 0 | 0 | 0 | 1 | 0 | 64 | 244852011
| Online PSC |  | https://podminky.urs.cz/item/CS_URS_2022_02/230230016 | [14 empty] | Online PSC | 2
33 | K | 23459999R01 | Montáž obtoku D32 | kpl | 1 |  | 0 |  |  | základní |  | 0 | 0 | 0 | 0 | 0 | 64 | K | 2 |  |  |  | ROZPOCET | 0 | 0 | 0 | 0 | 0 | 1 | 0 | 64 | -1758488999

## SO04_1_1 - Přípojky vody-...
{89cea38f-50c6-4a47-b7a7-0a2200d56447}
2
| KRYCÍ LIST SOUPISU PRACÍ | [7 empty] | v --- níže se nacházejí doplnkové a pomocné údaje k sestavám --- v | [8 empty] | False
Stavba:
Technická vybavenost RD Supíkovice
Objekt:
SO04 - PŘÍPOJKY
Soupis:
SO04_1 - 1.etapa
Úroveň 3:
SO04_1_1 - Přípojky vody-1.etapa
| KSO: |  |  |  |  | CC-CZ:
| Místo: |  | Supíkovice |  |  | Datum: | 9. 5. 2024
| Zadavatel: |  |  |  |  | IČ: | 00303429
|  | Obec Supíkovice |  |  |  | DIČ: | CZ00303429
| Uchazeč: |  |  |  |  | IČ: | Vyplň údaj
|  | Vyplň údaj |  |  |  | DIČ: | Vyplň údaj
| Projektant: |  |  |  |  | IČ: | 16627008
|  | DIK Jeseník spol. s r.o. |  |  |  | DIČ: | CZ16627008
| Zpracovatel: |  |  |  |  | IČ: | 16627008
|  | DIK Jeseník spol. s r.o. |  |  |  | DIČ: | CZ16627008
Poznámka:
Soupis prací je sestaven s využitím Cenové soustavy ÚRS. Položky, které pochází z této cenové soustavy, jsou ve sloupci 'Cenová soustava' označeny popisem 'CS ÚRS' a úrovní příslušného kalendářního pololetí. Veškeré další informace vymezující popis a podmínky použití těchto položek z Cenové soustavy, které nejsou uvedeny přímo v soupisu prací, jsou neomezeně dálkově k dispozici na webu podminky.urs.cz.
| Cena bez DPH | [5 empty] | 0
|  |  | Základ daně |  |  | Sazba daně | Výše daně
| DPH | základní | 0 |  |  | 21% | 0
|  | snížená | 0 |  |  | 12% | 0
|  | zákl. přenesená | 0 |  |  | 21% | 0
|  | sníž. přenesená | 0 |  |  | 12% | 0
|  | nulová | 0 |  |  | 0% | 0
| Cena s DPH |  |  | v | CZK |  | 0
| Projektant |  |  | Zpracovatel
| Datum a podpis: |  | Razítko | Datum a podpis: |  |  | Razítko
| Objednavatel |  |  | Uchazeč
| Datum a podpis: |  | Razítko | Datum a podpis: |  |  | Razítko
REKAPITULACE ČLENĚNÍ SOUPISU PRACÍ
Stavba:
Technická vybavenost RD Supíkovice
Objekt:
SO04 - PŘÍPOJKY
Soupis:
SO04_1 - 1.etapa
Úroveň 3:
SO04_1_1 - Přípojky vody-1.etapa
Místo: |  |  | Supíkovice |  |  | Datum: | 9. 5. 2024
Zadavatel: |  |  | Obec Supíkovice |  |  | Projektant: | DIK Jeseník spol. s r.o.
Uchazeč: |  |  | Vyplň údaj |  |  | Zpracovatel: | DIK Jeseník spol. s r.o.
Kód dílu - Popis | [6 empty] | Cena celkem [CZK]
Náklady ze soupisu prací | [6 empty] | 0 | [11 empty] | -1
| 1 - Zemní práce | [5 empty] | 0
| 4 - Vodorovné konstrukce | [5 empty] | 0
| 87 - Potrubí z trub z plastických hmot | [5 empty] | 0
| 8 - Trubní vedení | [5 empty] | 0
| 89 - Ostatní konstrukce na trubním vedení | [5 empty] | 0
| 997 - Přesun sutě | [5 empty] | 0
| 99 - Staveništní přesun hmot | [5 empty] | 0
SOUPIS PRACÍ
Stavba:
Technická vybavenost RD Supíkovice
Objekt:
SO04 - PŘÍPOJKY
Soupis:
SO04_1 - 1.etapa
Úroveň 3:
SO04_1_1 - Přípojky vody-1.etapa
Místo: |  |  | Supíkovice |  |  | Datum: | 9. 5. 2024
Zadavatel: |  |  | Obec Supíkovice |  |  | Projektant: | DIK Jeseník spol. s r.o.
Uchazeč: |  |  | Vyplň údaj |  |  | Zpracovatel: | DIK Jeseník spol. s r.o.
PČ | Typ | Kód | Popis | MJ | Množství | J.cena [CZK] | Cena celkem [CZK] | Cenová soustava |  | DPH | J. Nh [h] | Nh celkem [h] | J. hmotnost [t] | Hmotnost celkem [t] | J. suť [t] | Suť Celkem [t]
Náklady soupisu celkem | [6 empty] | 0 |  |  |  |  | 0 |  | 69.1968 |  | 0 |  | D | -1 | [10 empty] | 0
| D | 1 | Zemní práce |  |  |  | 0 |  |  |  |  | 0 |  | 61.2282 |  | 0 | 1 | D | 0 |  |  |  | ROZPOCET | [6 empty] | 0
1 | K | 122702119 | Příplatek za lepivost k odkopávkám a prokopávkám výsypek rozpojitelných bez předchozího rozrušení | m3 | 18.36 |  | 0 |  |  | základní |  | 0 | 0 | 0 | 0 | 0 | 4 | K | 1 |  |  |  | ROZPOCET | 0 | 0 | 0 | 0 | 0 | 1 | 0 | 4 | 1489692147
| Online PSC |  | https://podminky.urs.cz/item/CS_URS_2022_02/122702119 | [14 empty] | Online PSC | 1
| VV |  | 30% z objemu výkopů | [14 empty] | VV | 1 | 1 | True | 0 | ROZPOCET
| VV |  | 61,20 |  | 61.2 | [12 empty] | VV | 1 | 2 | True | 0 | ROZPOCET
| VV |  | Mezisoučet |  | 61.2 | [12 empty] | VV | 1 | 3 | True | 0 | ROZPOCET
| VV |  | 61,20*0,3 |  | 18.36 | [12 empty] | VV | 1 | 2 | True | 1 | ROZPOCET
2 | K | 132154103 | Hloubení rýh zapažených š do 800 mm v hornině třídy těžitelnosti I skupiny 1 a 2 objem do 100 m3 strojně | m3 | 61.2 |  | 0 |  |  | základní |  | 0 | 0 | 0 | 0 | 0 | 4 | K | 1 |  |  |  | ROZPOCET | 0 | 0 | 0 | 0 | 0 | 1 | 0 | 4 | -1600805513
| Online PSC |  | https://podminky.urs.cz/item/CS_URS_2022_02/132154103 | [14 empty] | Online PSC | 1
| VV |  | VP1 | [14 empty] | VV | 1 | 1 | True | 0 | ROZPOCET
| VV |  | 9*0,6*1 |  | 5.4 | [12 empty] | VV | 1 | 2 | True | 0 | ROZPOCET
| VV |  | VP2 (s chráničkou) | [14 empty] | VV | 1 | 1 | True | 0 | ROZPOCET
| VV |  | 6*0,6*1 |  | 3.6 | [12 empty] | VV | 1 | 2 | True | 0 | ROZPOCET
| VV |  | VP3 | [14 empty] | VV | 1 | 1 | True | 0 | ROZPOCET
| VV |  | 8*0,6*1 |  | 4.8 | [12 empty] | VV | 1 | 2 | True | 0 | ROZPOCET
| VV |  | VP4 | [14 empty] | VV | 1 | 1 | True | 0 | ROZPOCET
| VV |  | 8*0,6*1 |  | 4.8 | [12 empty] | VV | 1 | 2 | True | 0 | ROZPOCET
| VV |  | VP5 | [14 empty] | VV | 1 | 1 | True | 0 | ROZPOCET
| VV |  | 5*0,6*1 |  | 3 | [12 empty] | VV | 1 | 2 | True | 0 | ROZPOCET
| VV |  | VP6 | [14 empty] | VV | 1 | 1 | True | 0 | ROZPOCET
| VV |  | 5*0,6*1 |  | 3 | [12 empty] | VV | 1 | 2 | True | 0 | ROZPOCET
| VV |  | VP7 | [14 empty] | VV | 1 | 1 | True | 0 | ROZPOCET
| VV |  | 5*0,6*1 |  | 3 | [12 empty] | VV | 1 | 2 | True | 0 | ROZPOCET
| VV |  | VP8 | [14 empty] | VV | 1 | 1 | True | 0 | ROZPOCET
| VV |  | 7*0,6*1 |  | 4.2 | [12 empty] | VV | 1 | 2 | True | 0 | ROZPOCET
| VV |  | VP9 | [14 empty] | VV | 1 | 1 | True | 0 | ROZPOCET
| VV |  | 5*0,6*1 |  | 3 | [12 empty] | VV | 1 | 2 | True | 0 | ROZPOCET
| VV |  | VP10 | [14 empty] | VV | 1 | 1 | True | 0 | ROZPOCET
| VV |  | 5*0,6*1 |  | 3 | [12 empty] | VV | 1 | 2 | True | 0 | ROZPOCET
| VV |  | VP11 | [14 empty] | VV | 1 | 1 | True | 0 | ROZPOCET
| VV |  | 5*0,6*1 |  | 3 | [12 empty] | VV | 1 | 2 | True | 0 | ROZPOCET
| VV |  | VP12 | [14 empty] | VV | 1 | 1 | True | 0 | ROZPOCET
| VV |  | 4*0,6*1 |  | 2.4 | [12 empty] | VV | 1 | 2 | True | 0 | ROZPOCET
| VV |  | VP13 | [14 empty] | VV | 1 | 1 | True | 0 | ROZPOCET
| VV |  | 4*0,6*1 |  | 2.4 | [12 empty] | VV | 1 | 2 | True | 0 | ROZPOCET
| VV |  | VP14 | [14 empty] | VV | 1 | 1 | True | 0 | ROZPOCET
| VV |  | 4*0,6*1 |  | 2.4 | [12 empty] | VV | 1 | 2 | True | 0 | ROZPOCET
| VV |  | VP15 | [14 empty] | VV | 1 | 1 | True | 0 | ROZPOCET
| VV |  | 4*0,6*1 |  | 2.4 | [12 empty] | VV | 1 | 2 | True | 0 | ROZPOCET
| VV |  | VP20 | [14 empty] | VV | 1 | 1 | True | 0 | ROZPOCET
| VV |  | 18*0,6*1 |  | 10.8 | [12 empty] | VV | 1 | 2 | True | 0 | ROZPOCET
| VV |  | Součet |  | 61.2 | [12 empty] | VV | 1 | 4 | True | 1 | ROZPOCET
3 | K | 151101301 | Zřízení rozepření stěn při pažení příložném hl do 4 m | m3 | 61.2 |  | 0 |  |  | základní |  | 0 | 0.00046 | 0.028152 | 0 | 0 | 4 | K | 1 |  |  |  | ROZPOCET | 0 | 0 | 0 | 0 | 0 | 1 | 0 | 4 | -896797233
| Online PSC |  | https://podminky.urs.cz/item/CS_URS_2022_02/151101301 | [14 empty] | Online PSC | 1
| VV |  | 61,20 |  | 61.2 | [12 empty] | VV | 1 | 2 | True | 0 | ROZPOCET
| VV |  | Součet |  | 61.2 | [12 empty] | VV | 1 | 4 | True | 1 | ROZPOCET
4 | K | 151101311 | Odstranění rozepření stěn při pažení příložném hl do 4 m | m3 | 61.2 |  | 0 |  |  | základní |  | 0 | 0 | 0 | 0 | 0 | 4 | K | 1 |  |  |  | ROZPOCET | 0 | 0 | 0 | 0 | 0 | 1 | 0 | 4 | 47262780
| Online PSC |  | https://podminky.urs.cz/item/CS_URS_2022_02/151101311 | [14 empty] | Online PSC | 1
| VV |  | 61,20 |  | 61.2 | [12 empty] | VV | 1 | 2 | True | 0 | ROZPOCET
| VV |  | Součet |  | 61.2 | [12 empty] | VV | 1 | 4 | True | 1 | ROZPOCET
5 | K | 161101101 | Svislé přemístění výkopku z hor.1-4 do 2,5 m | m3 | 61.2 |  | 0 |  |  | základní |  | 0 | 0 | 0 | 0 | 0 | 4 | K | 1 |  |  |  | ROZPOCET | 0 | 0 | 0 | 0 | 0 | 1 | 0 | 4 | -1601939243
| VV |  | 61,20 |  | 61.2 | [12 empty] | VV | 1 | 2 | True | 0 | ROZPOCET
| VV |  | Součet |  | 61.2 | [12 empty] | VV | 1 | 4 | True | 1 | ROZPOCET
6 | K | 162351104 | Vodorovné přemístění přes 500 do 1000 m výkopku/sypaniny z horniny třídy těžitelnosti I skupiny 1 až 3 | m3 | 39.78 |  | 0 |  |  | základní |  | 0 | 0 | 0 | 0 | 0 | 4 | K | 1 |  |  |  | ROZPOCET | 0 | 0 | 0 | 0 | 0 | 1 | 0 | 4 | 2112246842
| Online PSC |  | https://podminky.urs.cz/item/CS_URS_2022_02/162351104 | [14 empty] | Online PSC | 1
| VV |  | zemina ke zpětnému zásypu | [14 empty] | VV | 1 | 1 | True | 0 | ROZPOCET
| VV |  | 61,20 |  | 61.2 | [12 empty] | VV | 1 | 2 | True | 0 | ROZPOCET
| VV |  | odpočet lože | [14 empty] | VV | 1 | 1 | True | 0 | ROZPOCET
| VV |  | -6,12 |  | -6.12 | [12 empty] | VV | 1 | 2 | True | 0 | ROZPOCET
| VV |  | odpočet obsypu | [14 empty] | VV | 1 | 1 | True | 0 | ROZPOCET
| VV |  | -15,3 |  | -15.3 | [12 empty] | VV | 1 | 2 | True | 0 | ROZPOCET
| VV |  | Součet |  | 39.78 | [12 empty] | VV | 1 | 4 | True | 1 | ROZPOCET
7 | K | 162551108 | Vodorovné přemístění přes 2 500 do 3000 m výkopku/sypaniny z horniny třídy těžitelnosti I skupiny 1 až 3 | m3 | 21.42 |  | 0 |  |  | základní |  | 0 | 0 | 0 | 0 | 0 | 4 | K | 1 |  |  |  | ROZPOCET | 0 | 0 | 0 | 0 | 0 | 1 | 0 | 4 | -1413603821
| Online PSC |  | https://podminky.urs.cz/item/CS_URS_2022_02/162551108 | [14 empty] | Online PSC | 1
| VV |  | dovoz materiálu pro lože a obsyp | [14 empty] | VV | 1 | 1 | True | 0 | ROZPOCET
| VV |  | obsyp potrubí | [14 empty] | VV | 1 | 1 | True | 0 | ROZPOCET
| VV |  | 15,3 |  | 15.3 | [12 empty] | VV | 1 | 2 | True | 0 | ROZPOCET
| VV |  | lože | [14 empty] | VV | 1 | 1 | True | 0 | ROZPOCET
| VV |  | 6,12 |  | 6.12 | [12 empty] | VV | 1 | 2 | True | 0 | ROZPOCET
| VV |  | Součet |  | 21.42 | [12 empty] | VV | 1 | 4 | True | 1 | ROZPOCET
8 | K | 162651112 | Vodorovné přemístění přes 4 000 do 5000 m výkopku/sypaniny z horniny třídy těžitelnosti I skupiny 1 až 3 | m3 | 21.42 |  | 0 |  |  | základní |  | 0 | 0 | 0 | 0 | 0 | 4 | K | 1 |  |  |  | ROZPOCET | 0 | 0 | 0 | 0 | 0 | 1 | 0 | 4 | -1265068666
| Online PSC |  | https://podminky.urs.cz/item/CS_URS_2022_02/162651112 | [14 empty] | Online PSC | 1
| VV |  | odvoz přebytečné zeminy | [14 empty] | VV | 1 | 1 | True | 0 | ROZPOCET
| VV |  | lože | [14 empty] | VV | 1 | 1 | True | 0 | ROZPOCET
| VV |  | 6,12 |  | 6.12 | [12 empty] | VV | 1 | 2 | True | 0 | ROZPOCET
| VV |  | obsyp | [14 empty] | VV | 1 | 1 | True | 0 | ROZPOCET
| VV |  | 15,3 |  | 15.3 | [12 empty] | VV | 1 | 2 | True | 0 | ROZPOCET
| VV |  | Součet |  | 21.42 | [12 empty] | VV | 1 | 4 | True | 1 | ROZPOCET
9 | K | 167151101 | Nakládání výkopku z hornin třídy těžitelnosti I skupiny 1 až 3 do 100 m3 | m3 | 21.42 |  | 0 |  |  | základní |  | 0 | 0 | 0 | 0 | 0 | 4 | K | 1 |  |  |  | ROZPOCET | 0 | 0 | 0 | 0 | 0 | 1 | 0 | 4 | 2046748941
| Online PSC |  | https://podminky.urs.cz/item/CS_URS_2022_02/167151101 | [14 empty] | Online PSC | 1
| VV |  | odvoz přebytečné zeminy | [14 empty] | VV | 1 | 1 | True | 0 | ROZPOCET
| VV |  | lože | [14 empty] | VV | 1 | 1 | True | 0 | ROZPOCET
| VV |  | 6,12 |  | 6.12 | [12 empty] | VV | 1 | 2 | True | 0 | ROZPOCET
| VV |  | obsyp | [14 empty] | VV | 1 | 1 | True | 0 | ROZPOCET
| VV |  | 15,3 |  | 15.3 | [12 empty] | VV | 1 | 2 | True | 0 | ROZPOCET
| VV |  | Součet |  | 21.42 | [12 empty] | VV | 1 | 4 | True | 1 | ROZPOCET
10 | K | 171201221 | Poplatek za uložení na skládce (skládkovné) zeminy a kamení kód odpadu 17 05 04 | t | 42.84 |  | 0 |  |  | základní |  | 0 | 0 | 0 | 0 | 0 | 4 | K | 1 |  |  |  | ROZPOCET | 0 | 0 | 0 | 0 | 0 | 1 | 0 | 4 | 2076046354
| Online PSC |  | https://podminky.urs.cz/item/CS_URS_2022_02/171201221 | [14 empty] | Online PSC | 1
| VV |  | odvoz přebytečné zeminy | [14 empty] | VV | 1 | 1 | True | 0 | ROZPOCET
| VV |  | lože | [14 empty] | VV | 1 | 1 | True | 0 | ROZPOCET
| VV |  | 6,12*2 |  | 12.24 | [12 empty] | VV | 1 | 2 | True | 0 | ROZPOCET
| VV |  | obsyp | [14 empty] | VV | 1 | 1 | True | 0 | ROZPOCET
| VV |  | 15,3*2 |  | 30.6 | [12 empty] | VV | 1 | 2 | True | 0 | ROZPOCET
| VV |  | Součet |  | 42.84 | [12 empty] | VV | 1 | 4 | True | 1 | ROZPOCET
11 | K | 174151101 | Zásyp jam, šachet rýh nebo kolem objektů sypaninou se zhutněním | m3 | 39.78 |  | 0 |  |  | základní |  | 0 | 0 | 0 | 0 | 0 | 4 | K | 1 |  |  |  | ROZPOCET | 0 | 0 | 0 | 0 | 0 | 1 | 0 | 4 | 1370948097
| Online PSC |  | https://podminky.urs.cz/item/CS_URS_2022_02/174151101 | [14 empty] | Online PSC | 1
| VV |  | zemina ke zpětnému zásypu | [14 empty] | VV | 1 | 1 | True | 0 | ROZPOCET
| VV |  | 61,20 |  | 61.2 | [12 empty] | VV | 1 | 2 | True | 0 | ROZPOCET
| VV |  | odpočet lože | [14 empty] | VV | 1 | 1 | True | 0 | ROZPOCET
| VV |  | -6,12 |  | -6.12 | [12 empty] | VV | 1 | 2 | True | 0 | ROZPOCET
| VV |  | odpočet obsypu | [14 empty] | VV | 1 | 1 | True | 0 | ROZPOCET
| VV |  | -15,3 |  | -15.3 | [12 empty] | VV | 1 | 2 | True | 0 | ROZPOCET
| VV |  | Součet |  | 39.78 | [12 empty] | VV | 1 | 4 | True | 1 | ROZPOCET
12 | K | 175151101 | Obsypání potrubí strojně sypaninou bez prohození, uloženou do 3 m | m3 | 15.3 |  | 0 |  |  | základní |  | 0 | 0 | 0 | 0 | 0 | 4 | K | 1 |  |  |  | ROZPOCET | 0 | 0 | 0 | 0 | 0 | 1 | 0 | 4 | 432339023
| Online PSC |  | https://podminky.urs.cz/item/CS_URS_2022_02/175151101 | [14 empty] | Online PSC | 1
| VV |  | obsyp potrubí | [14 empty] | VV | 1 | 1 | True | 0 | ROZPOCET
| VV |  | VP1 | [14 empty] | VV | 1 | 1 | True | 0 | ROZPOCET
| VV |  | 9 |  | 9 | [12 empty] | VV | 1 | 2 | True | 0 | ROZPOCET
| VV |  | VP2 (s chráničkou) | [14 empty] | VV | 1 | 1 | True | 0 | ROZPOCET
| VV |  | 6 |  | 6 | [12 empty] | VV | 1 | 2 | True | 0 | ROZPOCET
| VV |  | VP3 | [14 empty] | VV | 1 | 1 | True | 0 | ROZPOCET
| VV |  | 8 |  | 8 | [12 empty] | VV | 1 | 2 | True | 0 | ROZPOCET
| VV |  | VP4 | [14 empty] | VV | 1 | 1 | True | 0 | ROZPOCET
| VV |  | 8 |  | 8 | [12 empty] | VV | 1 | 2 | True | 0 | ROZPOCET
| VV |  | VP5 | [14 empty] | VV | 1 | 1 | True | 0 | ROZPOCET
| VV |  | 5 |  | 5 | [12 empty] | VV | 1 | 2 | True | 0 | ROZPOCET
| VV |  | VP6 | [14 empty] | VV | 1 | 1 | True | 0 | ROZPOCET
| VV |  | 5 |  | 5 | [12 empty] | VV | 1 | 2 | True | 0 | ROZPOCET
| VV |  | VP7 | [14 empty] | VV | 1 | 1 | True | 0 | ROZPOCET
| VV |  | 5 |  | 5 | [12 empty] | VV | 1 | 2 | True | 0 | ROZPOCET
| VV |  | VP8 | [14 empty] | VV | 1 | 1 | True | 0 | ROZPOCET
| VV |  | 7 |  | 7 | [12 empty] | VV | 1 | 2 | True | 0 | ROZPOCET
| VV |  | VP9 | [14 empty] | VV | 1 | 1 | True | 0 | ROZPOCET
| VV |  | 5 |  | 5 | [12 empty] | VV | 1 | 2 | True | 0 | ROZPOCET
| VV |  | VP10 | [14 empty] | VV | 1 | 1 | True | 0 | ROZPOCET
| VV |  | 5 |  | 5 | [12 empty] | VV | 1 | 2 | True | 0 | ROZPOCET
| VV |  | VP11 | [14 empty] | VV | 1 | 1 | True | 0 | ROZPOCET
| VV |  | 5 |  | 5 | [12 empty] | VV | 1 | 2 | True | 0 | ROZPOCET
| VV |  | VP12 | [14 empty] | VV | 1 | 1 | True | 0 | ROZPOCET
| VV |  | 4 |  | 4 | [12 empty] | VV | 1 | 2 | True | 0 | ROZPOCET
| VV |  | VP13 | [14 empty] | VV | 1 | 1 | True | 0 | ROZPOCET
| VV |  | 4 |  | 4 | [12 empty] | VV | 1 | 2 | True | 0 | ROZPOCET
| VV |  | VP14 | [14 empty] | VV | 1 | 1 | True | 0 | ROZPOCET
| VV |  | 4 |  | 4 | [12 empty] | VV | 1 | 2 | True | 0 | ROZPOCET
| VV |  | VP15 | [14 empty] | VV | 1 | 1 | True | 0 | ROZPOCET
| VV |  | 4 |  | 4 | [12 empty] | VV | 1 | 2 | True | 0 | ROZPOCET
| VV |  | VP20 | [14 empty] | VV | 1 | 1 | True | 0 | ROZPOCET
| VV |  | 18 |  | 18 | [12 empty] | VV | 1 | 2 | True | 0 | ROZPOCET
| VV |  | Mezisoučet |  | 102 | [12 empty] | VV | 1 | 3 | True | 0 | ROZPOCET
| VV |  | 102,0*0,6*0,25 |  | 15.3 | [12 empty] | VV | 1 | 2 | True | 1 | ROZPOCET
13 | M | 58337310 | štěrkopísek frakce 0/4 | t | 61.2 |  | 0 |  |  | základní |  | 0 | 1 | 61.2 | 0 | 0 | 8 | M | 1 |  |  |  | ROZPOCET | 0 | 0 | 0 | 0 | 0 | 1 | 0 | 4 | 155255163
| VV |  | obsyp | [14 empty] | VV | 1 | 1 | True | 0 | ROZPOCET
| VV |  | 15,3*2 |  | 30.6 | [12 empty] | VV | 1 | 2 | True | 0 | ROZPOCET
| VV |  | Součet |  | 30.6 | [12 empty] | VV | 1 | 4 | True | 1 | ROZPOCET
| VV |  | 30,6*2 'Přepočtené koeficientem množství |  | 61.2 | [12 empty] | VV | 1 | 2 | False | 1 | ROZPOCET
| D | 4 | Vodorovné konstrukce |  |  |  | 0 |  |  |  |  | 0 |  | 0 |  | 0 | 1 | D | 0 |  |  |  | ROZPOCET | [6 empty] | 0
14 | K | 451573111 | Lože pod potrubí otevřený výkop ze štěrkopísku | m3 | 6.12 |  | 0 |  |  | základní |  | 0 | 0 | 0 | 0 | 0 | 4 | K | 1 |  |  |  | ROZPOCET | 0 | 0 | 0 | 0 | 0 | 1 | 0 | 4 | 1460372049
| Online PSC |  | https://podminky.urs.cz/item/CS_URS_2022_02/451573111 | [14 empty] | Online PSC | 1
| VV |  | obsyp potrubí | [14 empty] | VV | 1 | 1 | True | 0 | ROZPOCET
| VV |  | VP1 | [14 empty] | VV | 1 | 1 | True | 0 | ROZPOCET
| VV |  | 9 |  | 9 | [12 empty] | VV | 1 | 2 | True | 0 | ROZPOCET
| VV |  | VP2 (s chráničkou) | [14 empty] | VV | 1 | 1 | True | 0 | ROZPOCET
| VV |  | 6 |  | 6 | [12 empty] | VV | 1 | 2 | True | 0 | ROZPOCET
| VV |  | VP3 | [14 empty] | VV | 1 | 1 | True | 0 | ROZPOCET
| VV |  | 8 |  | 8 | [12 empty] | VV | 1 | 2 | True | 0 | ROZPOCET
| VV |  | VP4 | [14 empty] | VV | 1 | 1 | True | 0 | ROZPOCET
| VV |  | 8 |  | 8 | [12 empty] | VV | 1 | 2 | True | 0 | ROZPOCET
| VV |  | VP5 | [14 empty] | VV | 1 | 1 | True | 0 | ROZPOCET
| VV |  | 5 |  | 5 | [12 empty] | VV | 1 | 2 | True | 0 | ROZPOCET
| VV |  | VP6 | [14 empty] | VV | 1 | 1 | True | 0 | ROZPOCET
| VV |  | 5 |  | 5 | [12 empty] | VV | 1 | 2 | True | 0 | ROZPOCET
| VV |  | VP7 | [14 empty] | VV | 1 | 1 | True | 0 | ROZPOCET
| VV |  | 5 |  | 5 | [12 empty] | VV | 1 | 2 | True | 0 | ROZPOCET
| VV |  | VP8 | [14 empty] | VV | 1 | 1 | True | 0 | ROZPOCET
| VV |  | 7 |  | 7 | [12 empty] | VV | 1 | 2 | True | 0 | ROZPOCET
| VV |  | VP9 | [14 empty] | VV | 1 | 1 | True | 0 | ROZPOCET
| VV |  | 5 |  | 5 | [12 empty] | VV | 1 | 2 | True | 0 | ROZPOCET
| VV |  | VP10 | [14 empty] | VV | 1 | 1 | True | 0 | ROZPOCET
| VV |  | 5 |  | 5 | [12 empty] | VV | 1 | 2 | True | 0 | ROZPOCET
| VV |  | VP11 | [14 empty] | VV | 1 | 1 | True | 0 | ROZPOCET
| VV |  | 5 |  | 5 | [12 empty] | VV | 1 | 2 | True | 0 | ROZPOCET
| VV |  | VP12 | [14 empty] | VV | 1 | 1 | True | 0 | ROZPOCET
| VV |  | 4 |  | 4 | [12 empty] | VV | 1 | 2 | True | 0 | ROZPOCET
| VV |  | VP13 | [14 empty] | VV | 1 | 1 | True | 0 | ROZPOCET
| VV |  | 4 |  | 4 | [12 empty] | VV | 1 | 2 | True | 0 | ROZPOCET
| VV |  | VP14 | [14 empty] | VV | 1 | 1 | True | 0 | ROZPOCET
| VV |  | 4 |  | 4 | [12 empty] | VV | 1 | 2 | True | 0 | ROZPOCET
| VV |  | VP15 | [14 empty] | VV | 1 | 1 | True | 0 | ROZPOCET
| VV |  | 4 |  | 4 | [12 empty] | VV | 1 | 2 | True | 0 | ROZPOCET
| VV |  | VP20 | [14 empty] | VV | 1 | 1 | True | 0 | ROZPOCET
| VV |  | 18 |  | 18 | [12 empty] | VV | 1 | 2 | True | 0 | ROZPOCET
| VV |  | Mezisoučet |  | 102 | [12 empty] | VV | 1 | 3 | True | 0 | ROZPOCET
| VV |  | 102,0*0,6*0,1 |  | 6.12 | [12 empty] | VV | 1 | 2 | True | 1 | ROZPOCET
| D | 87 | Potrubí z trub z plastických hmot |  |  |  | 0 |  |  |  |  | 0 |  | 7.9686 |  | 0 | 1 | D | 0 |  |  |  | ROZPOCET | [6 empty] | 0
| D | 8 | Trubní vedení |  |  |  | 0 |  |  |  |  | 0 |  | 7.9686 |  | 0 | 1 | D | 1 |  |  |  | ROZPOCET | [6 empty] | 0
15 | K | 28613142. | Elektrovíčko d 32 mm PE 100 SDR 11 ELGEF Plus | kus | 16 |  | 0 |  |  | základní |  | 0 | 0 | 0 | 0 | 0 | 4 | K | 2 |  |  |  | ROZPOCET | 0 | 0 | 0 | 0 | 0 | 1 | 0 | 4 | 1417085539
| VV |  | 16 |  | 16 | [12 empty] | VV | 2 | 2 | True | 1 | ROZPOCET
16 | K | 42291330 | Souprava zemní AVK teleskopická DN 40-50,max.1,75m | kus | 16 |  | 0 |  |  | základní |  | 0 | 0.0043 | 0.0688 | 0 | 0 | 4 | K | 2 |  |  |  | ROZPOCET | 0 | 0 | 0 | 0 | 0 | 1 | 0 | 4 | 1869189413
| VV |  | p.č.1531/14 - 1531/24 | [14 empty] | VV | 2 | 1 | True | 0 | ROZPOCET
| VV |  | 10 |  | 10 | [12 empty] | VV | 2 | 2 | True | 0 | ROZPOCET
| VV |  | stávající objekty | [14 empty] | VV | 2 | 1 | True | 0 | ROZPOCET
| VV |  | k p.č.131/2 | [14 empty] | VV | 2 | 1 | True | 0 | ROZPOCET
| VV |  | 1 |  | 1 | [12 empty] | VV | 2 | 2 | True | 0 | ROZPOCET
| VV |  | p.č.125 | [14 empty] | VV | 2 | 1 | True | 0 | ROZPOCET
| VV |  | 1 |  | 1 | [12 empty] | VV | 2 | 2 | True | 0 | ROZPOCET
| VV |  | p.č.130 | [14 empty] | VV | 2 | 1 | True | 0 | ROZPOCET
| VV |  | 1 |  | 1 | [12 empty] | VV | 2 | 2 | True | 0 | ROZPOCET
| VV |  | p.č.129/1 | [14 empty] | VV | 2 | 1 | True | 0 | ROZPOCET
| VV |  | 1 |  | 1 | [12 empty] | VV | 2 | 2 | True | 0 | ROZPOCET
| VV |  | nové parcely | [14 empty] | VV | 2 | 1 | True | 0 | ROZPOCET
| VV |  | p.č.1531/12-1531/13 | [14 empty] | VV | 2 | 1 | True | 0 | ROZPOCET
| VV |  | 2 |  | 2 | [12 empty] | VV | 2 | 2 | True | 0 | ROZPOCET
| VV |  | Součet |  | 16 | [12 empty] | VV | 2 | 4 | True | 1 | ROZPOCET
17 | M | AVK.7213 | AVK PLAST uliční poklop šoupatový 7.2.13 | kus | 16 |  | 0 |  |  | základní |  | 0 | 0.0069 | 0.1104 | 0 | 0 | 8 | M | 2 |  |  |  | ROZPOCET | 0 | 0 | 0 | 0 | 0 | 1 | 0 | 4 | -1952743529
18 | K | 871161141 | Montáž potrubí z PE100 SDR 11 otevřený výkop svařovaných na tupo D 32 x 3,0 mm | m | 104 |  | 0 |  |  | základní |  | 0 | 0 | 0 | 0 | 0 | 4 | K | 2 |  |  |  | ROZPOCET | 0 | 0 | 0 | 0 | 0 | 1 | 0 | 4 | 1782970600
| Online PSC |  | https://podminky.urs.cz/item/CS_URS_2022_02/871161141 | [14 empty] | Online PSC | 2
| VV |  | obsyp potrubí | [14 empty] | VV | 2 | 1 | True | 0 | ROZPOCET
| VV |  | VP1 | [14 empty] | VV | 2 | 1 | True | 0 | ROZPOCET
| VV |  | 9 |  | 9 | [12 empty] | VV | 2 | 2 | True | 0 | ROZPOCET
| VV |  | VP2 (s chráničkou) | [14 empty] | VV | 2 | 1 | True | 0 | ROZPOCET
| VV |  | 6 |  | 6 | [12 empty] | VV | 2 | 2 | True | 0 | ROZPOCET
| VV |  | VP3 | [14 empty] | VV | 2 | 1 | True | 0 | ROZPOCET
| VV |  | 8 |  | 8 | [12 empty] | VV | 2 | 2 | True | 0 | ROZPOCET
| VV |  | VP4 | [14 empty] | VV | 2 | 1 | True | 0 | ROZPOCET
| VV |  | 8 |  | 8 | [12 empty] | VV | 2 | 2 | True | 0 | ROZPOCET
| VV |  | VP5 | [14 empty] | VV | 2 | 1 | True | 0 | ROZPOCET
| VV |  | 5 |  | 5 | [12 empty] | VV | 2 | 2 | True | 0 | ROZPOCET
| VV |  | VP6 | [14 empty] | VV | 2 | 1 | True | 0 | ROZPOCET
| VV |  | 5 |  | 5 | [12 empty] | VV | 2 | 2 | True | 0 | ROZPOCET
| VV |  | VP7 | [14 empty] | VV | 2 | 1 | True | 0 | ROZPOCET
| VV |  | 5 |  | 5 | [12 empty] | VV | 2 | 2 | True | 0 | ROZPOCET
| VV |  | VP8 | [14 empty] | VV | 2 | 1 | True | 0 | ROZPOCET
| VV |  | 7 |  | 7 | [12 empty] | VV | 2 | 2 | True | 0 | ROZPOCET
| VV |  | VP9 | [14 empty] | VV | 2 | 1 | True | 0 | ROZPOCET
| VV |  | 5 |  | 5 | [12 empty] | VV | 2 | 2 | True | 0 | ROZPOCET
| VV |  | VP10 | [14 empty] | VV | 2 | 1 | True | 0 | ROZPOCET
| VV |  | 5 |  | 5 | [12 empty] | VV | 2 | 2 | True | 0 | ROZPOCET
| VV |  | VP11 | [14 empty] | VV | 2 | 1 | True | 0 | ROZPOCET
| VV |  | 5 |  | 5 | [12 empty] | VV | 2 | 2 | True | 0 | ROZPOCET
| VV |  | VP12 | [14 empty] | VV | 2 | 1 | True | 0 | ROZPOCET
| VV |  | 5 |  | 5 | [12 empty] | VV | 2 | 2 | True | 0 | ROZPOCET
| VV |  | VP13 | [14 empty] | VV | 2 | 1 | True | 0 | ROZPOCET
| VV |  | 5 |  | 5 | [12 empty] | VV | 2 | 2 | True | 0 | ROZPOCET
| VV |  | VP14 | [14 empty] | VV | 2 | 1 | True | 0 | ROZPOCET
| VV |  | 4 |  | 4 | [12 empty] | VV | 2 | 2 | True | 0 | ROZPOCET
| VV |  | VP15 | [14 empty] | VV | 2 | 1 | True | 0 | ROZPOCET
| VV |  | 4 |  | 4 | [12 empty] | VV | 2 | 2 | True | 0 | ROZPOCET
| VV |  | VP20 | [14 empty] | VV | 2 | 1 | True | 0 | ROZPOCET
| VV |  | 18 |  | 18 | [12 empty] | VV | 2 | 2 | True | 0 | ROZPOCET
| VV |  | Součet |  | 104 | [12 empty] | VV | 2 | 4 | True | 1 | ROZPOCET
19 | M | 28613170 | trubka vodovodní PE100 SDR11 se signalizační vrstvou 32x3,0mm | m | 107.12 |  | 0 |  |  | základní |  | 0 | 0.00028 | 0.029994 | 0 | 0 | 8 | M | 2 |  |  |  | ROZPOCET | 0 | 0 | 0 | 0 | 0 | 1 | 0 | 4 | -300105427
| VV |  | obsyp potrubí | [14 empty] | VV | 2 | 1 | True | 0 | ROZPOCET
| VV |  | VP1 | [14 empty] | VV | 2 | 1 | True | 0 | ROZPOCET
| VV |  | 9 |  | 9 | [12 empty] | VV | 2 | 2 | True | 0 | ROZPOCET
| VV |  | VP2 (s chráničkou) | [14 empty] | VV | 2 | 1 | True | 0 | ROZPOCET
| VV |  | 6 |  | 6 | [12 empty] | VV | 2 | 2 | True | 0 | ROZPOCET
| VV |  | VP3 | [14 empty] | VV | 2 | 1 | True | 0 | ROZPOCET
| VV |  | 8 |  | 8 | [12 empty] | VV | 2 | 2 | True | 0 | ROZPOCET
| VV |  | VP4 | [14 empty] | VV | 2 | 1 | True | 0 | ROZPOCET
| VV |  | 8 |  | 8 | [12 empty] | VV | 2 | 2 | True | 0 | ROZPOCET
| VV |  | VP5 | [14 empty] | VV | 2 | 1 | True | 0 | ROZPOCET
| VV |  | 5 |  | 5 | [12 empty] | VV | 2 | 2 | True | 0 | ROZPOCET
| VV |  | VP6 | [14 empty] | VV | 2 | 1 | True | 0 | ROZPOCET
| VV |  | 5 |  | 5 | [12 empty] | VV | 2 | 2 | True | 0 | ROZPOCET
| VV |  | VP7 | [14 empty] | VV | 2 | 1 | True | 0 | ROZPOCET
| VV |  | 5 |  | 5 | [12 empty] | VV | 2 | 2 | True | 0 | ROZPOCET
| VV |  | VP8 | [14 empty] | VV | 2 | 1 | True | 0 | ROZPOCET
| VV |  | 7 |  | 7 | [12 empty] | VV | 2 | 2 | True | 0 | ROZPOCET
| VV |  | VP9 | [14 empty] | VV | 2 | 1 | True | 0 | ROZPOCET
| VV |  | 5 |  | 5 | [12 empty] | VV | 2 | 2 | True | 0 | ROZPOCET
| VV |  | VP10 | [14 empty] | VV | 2 | 1 | True | 0 | ROZPOCET
| VV |  | 5 |  | 5 | [12 empty] | VV | 2 | 2 | True | 0 | ROZPOCET
| VV |  | VP11 | [14 empty] | VV | 2 | 1 | True | 0 | ROZPOCET
| VV |  | 5 |  | 5 | [12 empty] | VV | 2 | 2 | True | 0 | ROZPOCET
| VV |  | VP12 | [14 empty] | VV | 2 | 1 | True | 0 | ROZPOCET
| VV |  | 5 |  | 5 | [12 empty] | VV | 2 | 2 | True | 0 | ROZPOCET
| VV |  | VP13 | [14 empty] | VV | 2 | 1 | True | 0 | ROZPOCET
| VV |  | 5 |  | 5 | [12 empty] | VV | 2 | 2 | True | 0 | ROZPOCET
| VV |  | VP14 | [14 empty] | VV | 2 | 1 | True | 0 | ROZPOCET
| VV |  | 4 |  | 4 | [12 empty] | VV | 2 | 2 | True | 0 | ROZPOCET
| VV |  | VP15 | [14 empty] | VV | 2 | 1 | True | 0 | ROZPOCET
| VV |  | 4 |  | 4 | [12 empty] | VV | 2 | 2 | True | 0 | ROZPOCET
| VV |  | VP20 | [14 empty] | VV | 2 | 1 | True | 0 | ROZPOCET
| VV |  | 18 |  | 18 | [12 empty] | VV | 2 | 2 | True | 0 | ROZPOCET
| VV |  | Součet |  | 104 | [12 empty] | VV | 2 | 4 | True | 1 | ROZPOCET
| VV |  | 104*1,03 'Přepočtené koeficientem množství |  | 107.12 | [12 empty] | VV | 2 | 2 | False | 1 | ROZPOCET
20 | K | 877241113 | Montáž elektro T-kusů na vodovodním potrubí z PE trub d 90 | kus | 10 |  | 0 |  |  | základní |  | 0 | 0 | 0 | 0 | 0 | 4 | K | 2 |  |  |  | ROZPOCET | 0 | 0 | 0 | 0 | 0 | 1 | 0 | 4 | -1832762549
| Online PSC |  | https://podminky.urs.cz/item/CS_URS_2022_02/877241113 | [14 empty] | Online PSC | 2
| VV |  | p.č.1531/14 - 1531/24 | [14 empty] | VV | 2 | 1 | True | 0 | ROZPOCET
| VV |  | 10 |  | 10 | [12 empty] | VV | 2 | 2 | True | 0 | ROZPOCET
| VV |  | Součet |  | 10 | [12 empty] | VV | 2 | 4 | True | 1 | ROZPOCET
21 | M | TMP.193155254 | GF-Navrt. T-kus odb. s uzav. ventilem d 90-32 | kus | 10 |  | 0 |  |  | základní |  | 0 | 0.00189 | 0.0189 | 0 | 0 | 8 | M | 2 |  |  |  | ROZPOCET | 0 | 0 | 0 | 0 | 0 | 1 | 0 | 4 | 1446670272
22 | K | 877251113 | Montáž elektro T-kusů na vodovodním potrubí z PE trub d 110 | kus | 6 |  | 0 |  |  | základní |  | 0 | 0 | 0 | 0 | 0 | 4 | K | 2 |  |  |  | ROZPOCET | 0 | 0 | 0 | 0 | 0 | 1 | 0 | 4 | -2067751136
| Online PSC |  | https://podminky.urs.cz/item/CS_URS_2022_02/877251113 | [14 empty] | Online PSC | 2
| VV |  | stávající objekty | [14 empty] | VV | 2 | 1 | True | 0 | ROZPOCET
| VV |  | k p.č.131/2 | [14 empty] | VV | 2 | 1 | True | 0 | ROZPOCET
| VV |  | 1 |  | 1 | [12 empty] | VV | 2 | 2 | True | 0 | ROZPOCET
| VV |  | p.č.125 | [14 empty] | VV | 2 | 1 | True | 0 | ROZPOCET
| VV |  | 1 |  | 1 | [12 empty] | VV | 2 | 2 | True | 0 | ROZPOCET
| VV |  | p.č.130 | [14 empty] | VV | 2 | 1 | True | 0 | ROZPOCET
| VV |  | 1 |  | 1 | [12 empty] | VV | 2 | 2 | True | 0 | ROZPOCET
| VV |  | p.č.129/1 | [14 empty] | VV | 2 | 1 | True | 0 | ROZPOCET
| VV |  | 1 |  | 1 | [12 empty] | VV | 2 | 2 | True | 0 | ROZPOCET
| VV |  | nové parcely | [14 empty] | VV | 2 | 1 | True | 0 | ROZPOCET
| VV |  | p.č.1531/12-1531/13 | [14 empty] | VV | 2 | 1 | True | 0 | ROZPOCET
| VV |  | 2 |  | 2 | [12 empty] | VV | 2 | 2 | True | 0 | ROZPOCET
| VV |  | Součet |  | 6 | [12 empty] | VV | 2 | 4 | True | 1 | ROZPOCET
23 | M | TMP.193155264 | GF-Navrt. T-kus odb. s uzav. ventilem d 110-32 | kus | 6 |  | 0 |  |  | základní |  | 0 | 0.0019 | 0.0114 | 0 | 0 | 8 | M | 2 |  |  |  | ROZPOCET | 0 | 0 | 0 | 0 | 0 | 1 | 0 | 4 | 1093773432
| VV |  | stávající objekty | [14 empty] | VV | 2 | 1 | True | 0 | ROZPOCET
| VV |  | k p.č.131/2 | [14 empty] | VV | 2 | 1 | True | 0 | ROZPOCET
| VV |  | 1 |  | 1 | [12 empty] | VV | 2 | 2 | True | 0 | ROZPOCET
| VV |  | p.č.125 | [14 empty] | VV | 2 | 1 | True | 0 | ROZPOCET
| VV |  | 1 |  | 1 | [12 empty] | VV | 2 | 2 | True | 0 | ROZPOCET
| VV |  | p.č.130 | [14 empty] | VV | 2 | 1 | True | 0 | ROZPOCET
| VV |  | 1 |  | 1 | [12 empty] | VV | 2 | 2 | True | 0 | ROZPOCET
| VV |  | p.č.129/1 | [14 empty] | VV | 2 | 1 | True | 0 | ROZPOCET
| VV |  | 1 |  | 1 | [12 empty] | VV | 2 | 2 | True | 0 | ROZPOCET
| VV |  | nové parcely | [14 empty] | VV | 2 | 1 | True | 0 | ROZPOCET
| VV |  | p.č.1531/12-1531/13 | [14 empty] | VV | 2 | 1 | True | 0 | ROZPOCET
| VV |  | 2 |  | 2 | [12 empty] | VV | 2 | 2 | True | 0 | ROZPOCET
| VV |  | Součet |  | 6 | [12 empty] | VV | 2 | 4 | True | 1 | ROZPOCET
24 | K | 879171111 | Montáž vodovodní přípojky na potrubí DN 32 | kus | 16 |  | 0 |  |  | základní |  | 0 | 0.00038 | 0.00608 | 0 | 0 | 4 | K | 2 |  |  |  | ROZPOCET | 0 | 0 | 0 | 0 | 0 | 1 | 0 | 4 | 237963950
| Online PSC |  | https://podminky.urs.cz/item/CS_URS_2022_02/879171111 | [14 empty] | Online PSC | 2
25 | K | 891181112 | Montáž vodovodních šoupátek otevřený výkop DN 40 | kus | 16 |  | 0 |  |  | základní |  | 0 | 0.00072 | 0.01152 | 0 | 0 | 4 | K | 2 |  |  |  | ROZPOCET | 0 | 0 | 0 | 0 | 0 | 1 | 0 | 4 | -881900894
| Online PSC |  | https://podminky.urs.cz/item/CS_URS_2022_02/891181112 | [14 empty] | Online PSC | 2
| VV |  | p.č.1531/14 - 1531/24 | [14 empty] | VV | 2 | 1 | True | 0 | ROZPOCET
| VV |  | 10 |  | 10 | [12 empty] | VV | 2 | 2 | True | 0 | ROZPOCET
| VV |  | stávající objekty | [14 empty] | VV | 2 | 1 | True | 0 | ROZPOCET
| VV |  | k p.č.131/2 | [14 empty] | VV | 2 | 1 | True | 0 | ROZPOCET
| VV |  | 1 |  | 1 | [12 empty] | VV | 2 | 2 | True | 0 | ROZPOCET
| VV |  | p.č.125 | [14 empty] | VV | 2 | 1 | True | 0 | ROZPOCET
| VV |  | 1 |  | 1 | [12 empty] | VV | 2 | 2 | True | 0 | ROZPOCET
| VV |  | p.č.130 | [14 empty] | VV | 2 | 1 | True | 0 | ROZPOCET
| VV |  | 1 |  | 1 | [12 empty] | VV | 2 | 2 | True | 0 | ROZPOCET
| VV |  | p.č.129/1 | [14 empty] | VV | 2 | 1 | True | 0 | ROZPOCET
| VV |  | 1 |  | 1 | [12 empty] | VV | 2 | 2 | True | 0 | ROZPOCET
| VV |  | nové parcely | [14 empty] | VV | 2 | 1 | True | 0 | ROZPOCET
| VV |  | p.č.1531/12-1531/13 | [14 empty] | VV | 2 | 1 | True | 0 | ROZPOCET
| VV |  | 2 |  | 2 | [12 empty] | VV | 2 | 2 | True | 0 | ROZPOCET
| VV |  | Součet |  | 16 | [12 empty] | VV | 2 | 4 | True | 1 | ROZPOCET
26 | M | 42221558 | šoupátko domovní přípojky litinové ISO hrdlo PN16 32x32 | kus | 16 |  | 0 |  |  | základní |  | 0 | 0.00285 | 0.0456 | 0 | 0 | 8 | M | 2 |  |  |  | ROZPOCET | 0 | 0 | 0 | 0 | 0 | 1 | 0 | 4 | 88767942
27 | K | 893811112 | Osazení vodoměrné šachty hranaté z PP samonosné pro běžné zatížení pl do 1,1 m2 hl přes 1,2 do 1,4 m | kus | 16 |  | 0 |  |  | základní |  | 0 | 0.36191 | 5.7906 | 0 | 0 | 4 | K | 2 |  |  |  | ROZPOCET | 0 | 0 | 0 | 0 | 0 | 1 | 0 | 4 | -1680897055
| Online PSC |  | https://podminky.urs.cz/item/CS_URS_2022_02/893811112 | [14 empty] | Online PSC | 2
28 | M | 56230552 | šachta plastová vodoměrná samonosná hranatá 0,9/1,2/1,3m | kus | 16 |  | 0 |  |  | základní |  | 0 | 0.11 | 1.76 | 0 | 0 | 8 | M | 2 |  |  |  | ROZPOCET | 0 | 0 | 0 | 0 | 0 | 1 | 0 | 4 | -1394676781
| VV |  | vodoměrný tubus | [14 empty] | VV | 2 | 1 | True | 0 | ROZPOCET
| VV |  | 16 |  | 16 | [12 empty] | VV | 2 | 2 | True | 0 | ROZPOCET
| VV |  | Součet |  | 16 | [12 empty] | VV | 2 | 4 | True | 1 | ROZPOCET
29 | K | 899722113 | Krytí potrubí z plastů výstražnou fólií z PVC 34cm | m | 104 |  | 0 |  |  | základní |  | 0 | 9e-05 | 0.00936 | 0 | 0 | 4 | K | 2 |  |  |  | ROZPOCET | 0 | 0 | 0 | 0 | 0 | 1 | 0 | 4 | -748615095
| Online PSC |  | https://podminky.urs.cz/item/CS_URS_2022_02/899722113 | [14 empty] | Online PSC | 2
| VV |  | obsyp potrubí | [14 empty] | VV | 2 | 1 | True | 0 | ROZPOCET
| VV |  | VP1 | [14 empty] | VV | 2 | 1 | True | 0 | ROZPOCET
| VV |  | 9 |  | 9 | [12 empty] | VV | 2 | 2 | True | 0 | ROZPOCET
| VV |  | VP2 (s chráničkou) | [14 empty] | VV | 2 | 1 | True | 0 | ROZPOCET
| VV |  | 6 |  | 6 | [12 empty] | VV | 2 | 2 | True | 0 | ROZPOCET
| VV |  | VP3 | [14 empty] | VV | 2 | 1 | True | 0 | ROZPOCET
| VV |  | 8 |  | 8 | [12 empty] | VV | 2 | 2 | True | 0 | ROZPOCET
| VV |  | VP4 | [14 empty] | VV | 2 | 1 | True | 0 | ROZPOCET
| VV |  | 8 |  | 8 | [12 empty] | VV | 2 | 2 | True | 0 | ROZPOCET
| VV |  | VP5 | [14 empty] | VV | 2 | 1 | True | 0 | ROZPOCET
| VV |  | 5 |  | 5 | [12 empty] | VV | 2 | 2 | True | 0 | ROZPOCET
| VV |  | VP6 | [14 empty] | VV | 2 | 1 | True | 0 | ROZPOCET
| VV |  | 5 |  | 5 | [12 empty] | VV | 2 | 2 | True | 0 | ROZPOCET
| VV |  | VP7 | [14 empty] | VV | 2 | 1 | True | 0 | ROZPOCET
| VV |  | 5 |  | 5 | [12 empty] | VV | 2 | 2 | True | 0 | ROZPOCET
| VV |  | VP8 | [14 empty] | VV | 2 | 1 | True | 0 | ROZPOCET
| VV |  | 7 |  | 7 | [12 empty] | VV | 2 | 2 | True | 0 | ROZPOCET
| VV |  | VP9 | [14 empty] | VV | 2 | 1 | True | 0 | ROZPOCET
| VV |  | 5 |  | 5 | [12 empty] | VV | 2 | 2 | True | 0 | ROZPOCET
| VV |  | VP10 | [14 empty] | VV | 2 | 1 | True | 0 | ROZPOCET
| VV |  | 5 |  | 5 | [12 empty] | VV | 2 | 2 | True | 0 | ROZPOCET
| VV |  | VP11 | [14 empty] | VV | 2 | 1 | True | 0 | ROZPOCET
| VV |  | 5 |  | 5 | [12 empty] | VV | 2 | 2 | True | 0 | ROZPOCET
| VV |  | VP12 | [14 empty] | VV | 2 | 1 | True | 0 | ROZPOCET
| VV |  | 5 |  | 5 | [12 empty] | VV | 2 | 2 | True | 0 | ROZPOCET
| VV |  | VP13 | [14 empty] | VV | 2 | 1 | True | 0 | ROZPOCET
| VV |  | 5 |  | 5 | [12 empty] | VV | 2 | 2 | True | 0 | ROZPOCET
| VV |  | VP14 | [14 empty] | VV | 2 | 1 | True | 0 | ROZPOCET
| VV |  | 4 |  | 4 | [12 empty] | VV | 2 | 2 | True | 0 | ROZPOCET
| VV |  | VP15 | [14 empty] | VV | 2 | 1 | True | 0 | ROZPOCET
| VV |  | 4 |  | 4 | [12 empty] | VV | 2 | 2 | True | 0 | ROZPOCET
| VV |  | VP20 | [14 empty] | VV | 2 | 1 | True | 0 | ROZPOCET
| VV |  | 18 |  | 18 | [12 empty] | VV | 2 | 2 | True | 0 | ROZPOCET
| VV |  | Součet |  | 104 | [12 empty] | VV | 2 | 4 | True | 1 | ROZPOCET
| D | 89 | Ostatní konstrukce na trubním vedení |  |  |  | 0 |  |  |  |  | 0 |  | 0.106 |  | 0 | 1 | D | 2 |  |  |  | ROZPOCET | [6 empty] | 0
30 | K | 14547 | Položení sig.drátu | m | 104 |  | 0 |  |  | základní |  | 0 | 0 | 0 | 0 | 0 | 4 | K | 3 |  |  |  | ROZPOCET | 0 | 0 | 0 | 0 | 0 | 1 | 0 | 4 | -1201884732
| VV |  | 104 |  | 104 | [12 empty] | VV | 3 | 2 | True | 0 | ROZPOCET
| VV |  | Součet |  | 104 | [12 empty] | VV | 3 | 4 | True | 1 | ROZPOCET
31 | K | 1964114R01 | Drát měděný Cu | m | 106 |  | 0 |  |  | základní |  | 0 | 0.001 | 0.106 | 0 | 0 | 4 | K | 3 |  |  |  | ROZPOCET | 0 | 0 | 0 | 0 | 0 | 1 | 0 | 4 | -1191826988
| VV |  | DRÁT KRUHOVÝ ČSN 42 8411, ČSN 42 1318, zn. ČSN 423001.11 (E-Cu, měkký) | [14 empty] | VV | 3 | 1 | True | 0 | ROZPOCET
| VV |  | 106 |  | 106 | [12 empty] | VV | 3 | 2 | True | 0 | ROZPOCET
| VV |  | Součet |  | 106 | [12 empty] | VV | 3 | 4 | True | 1 | ROZPOCET
| D | 997 | Přesun sutě |  |  |  | 0 |  |  |  |  | 0 |  | 0 |  | 0 | 1 | D | 3 |  |  |  | ROZPOCET | [6 empty] | 0
32 | K | 997013501 | Odvoz suti a vybouraných hmot na skládku nebo meziskládku do 1 km se složením | t | 0 |  | 0 |  |  | základní |  | 0 | 0 | 0 | 0 | 0 | 4 | K | 4 |  |  |  | ROZPOCET | 0 | 0 | 0 | 0 | 0 | 1 | 0 | 4 | 1536310214
| Online PSC |  | https://podminky.urs.cz/item/CS_URS_2022_02/997013501 | [14 empty] | Online PSC | 4
33 | K | 997013509 | Příplatek k odvozu suti a vybouraných hmot na skládku ZKD 1 km přes 1 km | t | 0 |  | 0 |  |  | základní |  | 0 | 0 | 0 | 0 | 0 | 4 | K | 4 |  |  |  | ROZPOCET | 0 | 0 | 0 | 0 | 0 | 1 | 0 | 4 | -1287454946
| Online PSC |  | https://podminky.urs.cz/item/CS_URS_2022_02/997013509 | [14 empty] | Online PSC | 4
| VV |  | odvoz odfrézovaného materiálu na skládku dle instrukcí investora | [14 empty] | VV | 4 | 1 | True | 0 | ROZPOCET
| VV |  | plocha od státní komunikace | [14 empty] | VV | 4 | 1 | True | 0 | ROZPOCET
| VV |  | 0 |  | 0 | [12 empty] | VV | 4 | 2 | True | 0 | ROZPOCET
| VV |  | Součet |  | 0 | [12 empty] | VV | 4 | 4 | True | 1 | ROZPOCET
| D | 99 | Staveništní přesun hmot |  |  |  | 0 |  |  |  |  | 0 |  | 0 |  | 0 | 1 | D | 0 |  |  |  | ROZPOCET | [6 empty] | 0
34 | K | 998276101 | Přesun hmot, trubní vedení plastová, otevř. výkop | t | 69.197 |  | 0 |  |  | základní |  | 0 | 0 | 0 | 0 | 0 | 4 | K | 1 |  |  |  | ROZPOCET | 0 | 0 | 0 | 0 | 0 | 1 | 0 | 4 | -1234825676

## SO04_1_2 - Přípojky kanal...
{a459cc1f-9db9-484e-bb6e-a51bea94f24b}
2
| KRYCÍ LIST SOUPISU PRACÍ | [7 empty] | v --- níže se nacházejí doplnkové a pomocné údaje k sestavám --- v | [8 empty] | False
Stavba:
Technická vybavenost RD Supíkovice
Objekt:
SO04 - PŘÍPOJKY
Soupis:
SO04_1 - 1.etapa
Úroveň 3:
SO04_1_2 - Přípojky kanalizace-1.etapa
| KSO: |  |  |  |  | CC-CZ:
| Místo: |  | Supíkovice |  |  | Datum: | 9. 5. 2024
| Zadavatel: |  |  |  |  | IČ: | 00303429
|  | Obec Supíkovice |  |  |  | DIČ: | CZ00303429
| Uchazeč: |  |  |  |  | IČ: | Vyplň údaj
|  | Vyplň údaj |  |  |  | DIČ: | Vyplň údaj
| Projektant: |  |  |  |  | IČ: | 16627008
|  | DIK Jeseník spol. s r.o. |  |  |  | DIČ: | CZ16627008
| Zpracovatel: |  |  |  |  | IČ: | 16627008
|  | DIK Jeseník spol. s r.o. |  |  |  | DIČ: | CZ16627008
Poznámka:
Soupis prací je sestaven s využitím Cenové soustavy ÚRS. Položky, které pochází z této cenové soustavy, jsou ve sloupci 'Cenová soustava' označeny popisem 'CS ÚRS' a úrovní příslušného kalendářního pololetí. Veškeré další informace vymezující popis a podmínky použití těchto položek z Cenové soustavy, které nejsou uvedeny přímo v soupisu prací, jsou neomezeně dálkově k dispozici na webu podminky.urs.cz.
| Cena bez DPH | [5 empty] | 0
|  |  | Základ daně |  |  | Sazba daně | Výše daně
| DPH | základní | 0 |  |  | 21% | 0
|  | snížená | 0 |  |  | 12% | 0
|  | zákl. přenesená | 0 |  |  | 21% | 0
|  | sníž. přenesená | 0 |  |  | 12% | 0
|  | nulová | 0 |  |  | 0% | 0
| Cena s DPH |  |  | v | CZK |  | 0
| Projektant |  |  | Zpracovatel
| Datum a podpis: |  | Razítko | Datum a podpis: |  |  | Razítko
| Objednavatel |  |  | Uchazeč
| Datum a podpis: |  | Razítko | Datum a podpis: |  |  | Razítko
REKAPITULACE ČLENĚNÍ SOUPISU PRACÍ
Stavba:
Technická vybavenost RD Supíkovice
Objekt:
SO04 - PŘÍPOJKY
Soupis:
SO04_1 - 1.etapa
Úroveň 3:
SO04_1_2 - Přípojky kanalizace-1.etapa
Místo: |  |  | Supíkovice |  |  | Datum: | 9. 5. 2024
Zadavatel: |  |  | Obec Supíkovice |  |  | Projektant: | DIK Jeseník spol. s r.o.
Uchazeč: |  |  | Vyplň údaj |  |  | Zpracovatel: | DIK Jeseník spol. s r.o.
Kód dílu - Popis | [6 empty] | Cena celkem [CZK]
Náklady ze soupisu prací | [6 empty] | 0 | [11 empty] | -1
| 1 - Zemní práce | [5 empty] | 0
| 4 - Vodorovné konstrukce | [5 empty] | 0
| 99 - Staveništní přesun hmot | [5 empty] | 0
| HSV - Práce a dodávky HSV | [5 empty] | 0
| 8 - Trubní vedení | [5 empty] | 0
SOUPIS PRACÍ
Stavba:
Technická vybavenost RD Supíkovice
Objekt:
SO04 - PŘÍPOJKY
Soupis:
SO04_1 - 1.etapa
Úroveň 3:
SO04_1_2 - Přípojky kanalizace-1.etapa
Místo: |  |  | Supíkovice |  |  | Datum: | 9. 5. 2024
Zadavatel: |  |  | Obec Supíkovice |  |  | Projektant: | DIK Jeseník spol. s r.o.
Uchazeč: |  |  | Vyplň údaj |  |  | Zpracovatel: | DIK Jeseník spol. s r.o.
PČ | Typ | Kód | Popis | MJ | Množství | J.cena [CZK] | Cena celkem [CZK] | Cenová soustava |  | DPH | J. Nh [h] | Nh celkem [h] | J. hmotnost [t] | Hmotnost celkem [t] | J. suť [t] | Suť Celkem [t]
Náklady soupisu celkem | [6 empty] | 0 |  |  |  |  | 0 |  | 56.5953 |  | 0 |  | D | -1 | [10 empty] | 0
| D | 1 | Zemní práce |  |  |  | 0 |  |  |  |  | 0 |  | 55.8 |  | 0 | 1 | D | 0 |  |  |  | ROZPOCET | [6 empty] | 0
1 | K | 122702119 | Příplatek za lepivost k odkopávkám a prokopávkám výsypek rozpojitelných bez předchozího rozrušení | m3 | 16.74 |  | 0 |  |  | základní |  | 0 | 0 | 0 | 0 | 0 | 4 | K | 1 |  |  |  | ROZPOCET | 0 | 0 | 0 | 0 | 0 | 1 | 0 | 4 | 2068104960
| Online PSC |  | https://podminky.urs.cz/item/CS_URS_2022_02/122702119 | [14 empty] | Online PSC | 1
| VV |  | 30% z objemu výkopů | [14 empty] | VV | 1 | 1 | True | 0 | ROZPOCET
| VV |  | 55,8 |  | 55.8 | [12 empty] | VV | 1 | 2 | True | 0 | ROZPOCET
| VV |  | Mezisoučet |  | 55.8 | [12 empty] | VV | 1 | 3 | True | 0 | ROZPOCET
| VV |  | 55,8*0,3 |  | 16.74 | [12 empty] | VV | 1 | 2 | True | 1 | ROZPOCET
2 | K | 132112131 | Hloubení nezapažených rýh šířky do 800 mm v soudržných horninách třídy těžitelnosti I skupiny 1 a 2 ručně | m3 | 3 |  | 0 |  |  | základní |  | 0 | 0 | 0 | 0 | 0 | 4 | K | 1 |  |  |  | ROZPOCET | 0 | 0 | 0 | 0 | 0 | 1 | 0 | 4 | -1032717077
| Online PSC |  | https://podminky.urs.cz/item/CS_URS_2022_02/132112131 | [14 empty] | Online PSC | 1
| VV |  | dočištění apod. | [14 empty] | VV | 1 | 1 | True | 0 | ROZPOCET
| VV |  | 3 |  | 3 | [12 empty] | VV | 1 | 2 | True | 0 | ROZPOCET
| VV |  | Součet |  | 3 | [12 empty] | VV | 1 | 4 | True | 1 | ROZPOCET
3 | K | 132154103 | Hloubení rýh zapažených š do 800 mm v hornině třídy těžitelnosti I skupiny 1 a 2 objem do 100 m3 strojně | m3 | 55.8 |  | 0 |  |  | základní |  | 0 | 0 | 0 | 0 | 0 | 4 | K | 1 |  |  |  | ROZPOCET | 0 | 0 | 0 | 0 | 0 | 1 | 0 | 4 | 1112098226
| Online PSC |  | https://podminky.urs.cz/item/CS_URS_2022_02/132154103 | [14 empty] | Online PSC | 1
| VV |  | KP2 DN 150 | [14 empty] | VV | 1 | 1 | True | 0 | ROZPOCET
| VV |  | 6,5*0,6*1 |  | 3.9 | [12 empty] | VV | 1 | 2 | True | 0 | ROZPOCET
| VV |  | KP3 | [14 empty] | VV | 1 | 1 | True | 0 | ROZPOCET
| VV |  | 7*0,6*1 |  | 4.2 | [12 empty] | VV | 1 | 2 | True | 0 | ROZPOCET
| VV |  | KP4 | [14 empty] | VV | 1 | 1 | True | 0 | ROZPOCET
| VV |  | 6,5*0,6*1 |  | 3.9 | [12 empty] | VV | 1 | 2 | True | 0 | ROZPOCET
| VV |  | KP5 | [14 empty] | VV | 1 | 1 | True | 0 | ROZPOCET
| VV |  | 7*0,6*1 |  | 4.2 | [12 empty] | VV | 1 | 2 | True | 0 | ROZPOCET
| VV |  | KP6 | [14 empty] | VV | 1 | 1 | True | 0 | ROZPOCET
| VV |  | 7*0,6*1 |  | 4.2 | [12 empty] | VV | 1 | 2 | True | 0 | ROZPOCET
| VV |  | KP7 | [14 empty] | VV | 1 | 1 | True | 0 | ROZPOCET
| VV |  | 7*0,6*1 |  | 4.2 | [12 empty] | VV | 1 | 2 | True | 0 | ROZPOCET
| VV |  | KP8 | [14 empty] | VV | 1 | 1 | True | 0 | ROZPOCET
| VV |  | 9*0,6*1 |  | 5.4 | [12 empty] | VV | 1 | 2 | True | 0 | ROZPOCET
| VV |  | KP9 | [14 empty] | VV | 1 | 1 | True | 0 | ROZPOCET
| VV |  | 7*0,6*1 |  | 4.2 | [12 empty] | VV | 1 | 2 | True | 0 | ROZPOCET
| VV |  | KP10 | [14 empty] | VV | 1 | 1 | True | 0 | ROZPOCET
| VV |  | 7*0,6*1 |  | 4.2 | [12 empty] | VV | 1 | 2 | True | 0 | ROZPOCET
| VV |  | KP11 | [14 empty] | VV | 1 | 1 | True | 0 | ROZPOCET
| VV |  | 5*0,6*1 |  | 3 | [12 empty] | VV | 1 | 2 | True | 0 | ROZPOCET
| VV |  | KP12 | [14 empty] | VV | 1 | 1 | True | 0 | ROZPOCET
| VV |  | 6*0,6*1 |  | 3.6 | [12 empty] | VV | 1 | 2 | True | 0 | ROZPOCET
| VV |  | KP13 | [14 empty] | VV | 1 | 1 | True | 0 | ROZPOCET
| VV |  | 6*0,6*1 |  | 3.6 | [12 empty] | VV | 1 | 2 | True | 0 | ROZPOCET
| VV |  | KP14 | [14 empty] | VV | 1 | 1 | True | 0 | ROZPOCET
| VV |  | 6*0,6*1 |  | 3.6 | [12 empty] | VV | 1 | 2 | True | 0 | ROZPOCET
| VV |  | KP15 | [14 empty] | VV | 1 | 1 | True | 0 | ROZPOCET
| VV |  | 6*0,6*1 |  | 3.6 | [12 empty] | VV | 1 | 2 | True | 0 | ROZPOCET
| VV |  | Součet |  | 55.8 | [12 empty] | VV | 1 | 4 | True | 1 | ROZPOCET
4 | K | 161101101 | Svislé přemístění výkopku z hor.1-4 do 2,5 m | m3 | 55.8 |  | 0 |  |  | základní |  | 0 | 0 | 0 | 0 | 0 | 4 | K | 1 |  |  |  | ROZPOCET | 0 | 0 | 0 | 0 | 0 | 1 | 0 | 4 | 1647944432
| VV |  | 55,8 |  | 55.8 | [12 empty] | VV | 1 | 2 | True | 0 | ROZPOCET
| VV |  | Součet |  | 55.8 | [12 empty] | VV | 1 | 4 | True | 1 | ROZPOCET
5 | K | 162351104 | Vodorovné přemístění přes 500 do 1000 m výkopku/sypaniny z horniny třídy těžitelnosti I skupiny 1 až 3 | m3 | 36.27 |  | 0 |  |  | základní |  | 0 | 0 | 0 | 0 | 0 | 4 | K | 1 |  |  |  | ROZPOCET | 0 | 0 | 0 | 0 | 0 | 1 | 0 | 4 | 1829750645
| Online PSC |  | https://podminky.urs.cz/item/CS_URS_2022_02/162351104 | [14 empty] | Online PSC | 1
| VV |  | zemina ke zpětnému zásypu | [14 empty] | VV | 1 | 1 | True | 0 | ROZPOCET
| VV |  | 55,8 |  | 55.8 | [12 empty] | VV | 1 | 2 | True | 0 | ROZPOCET
| VV |  | odpočet lože | [14 empty] | VV | 1 | 1 | True | 0 | ROZPOCET
| VV |  | -5,58 |  | -5.58 | [12 empty] | VV | 1 | 2 | True | 0 | ROZPOCET
| VV |  | odpočet obsypu | [14 empty] | VV | 1 | 1 | True | 0 | ROZPOCET
| VV |  | -13,95 |  | -13.95 | [12 empty] | VV | 1 | 2 | True | 0 | ROZPOCET
| VV |  | Součet |  | 36.27 | [12 empty] | VV | 1 | 4 | True | 1 | ROZPOCET
6 | K | 162651112 | Vodorovné přemístění přes 4 000 do 5000 m výkopku/sypaniny z horniny třídy těžitelnosti I skupiny 1 až 3 | m3 | 19.53 |  | 0 |  |  | základní |  | 0 | 0 | 0 | 0 | 0 | 4 | K | 1 |  |  |  | ROZPOCET | 0 | 0 | 0 | 0 | 0 | 1 | 0 | 4 | -760164927
| Online PSC |  | https://podminky.urs.cz/item/CS_URS_2022_02/162651112 | [14 empty] | Online PSC | 1
| VV |  | odvoz přebytečné zeminy | [14 empty] | VV | 1 | 1 | True | 0 | ROZPOCET
| VV |  | lože | [14 empty] | VV | 1 | 1 | True | 0 | ROZPOCET
| VV |  | 5,58 |  | 5.58 | [12 empty] | VV | 1 | 2 | True | 0 | ROZPOCET
| VV |  | obsyp | [14 empty] | VV | 1 | 1 | True | 0 | ROZPOCET
| VV |  | 13,95 |  | 13.95 | [12 empty] | VV | 1 | 2 | True | 0 | ROZPOCET
| VV |  | Součet |  | 19.53 | [12 empty] | VV | 1 | 4 | True | 1 | ROZPOCET
7 | K | 167151101 | Nakládání výkopku z hornin třídy těžitelnosti I skupiny 1 až 3 do 100 m3 | m3 | 19.53 |  | 0 |  |  | základní |  | 0 | 0 | 0 | 0 | 0 | 4 | K | 1 |  |  |  | ROZPOCET | 0 | 0 | 0 | 0 | 0 | 1 | 0 | 4 | -2031364646
| Online PSC |  | https://podminky.urs.cz/item/CS_URS_2022_02/167151101 | [14 empty] | Online PSC | 1
| VV |  | odvoz přebytečné zeminy | [14 empty] | VV | 1 | 1 | True | 0 | ROZPOCET
| VV |  | lože | [14 empty] | VV | 1 | 1 | True | 0 | ROZPOCET
| VV |  | 5,58 |  | 5.58 | [12 empty] | VV | 1 | 2 | True | 0 | ROZPOCET
| VV |  | obsyp | [14 empty] | VV | 1 | 1 | True | 0 | ROZPOCET
| VV |  | 13,95 |  | 13.95 | [12 empty] | VV | 1 | 2 | True | 0 | ROZPOCET
| VV |  | Součet |  | 19.53 | [12 empty] | VV | 1 | 4 | True | 1 | ROZPOCET
8 | K | 171201221 | Poplatek za uložení na skládce (skládkovné) zeminy a kamení kód odpadu 17 05 04 | t | 39.06 |  | 0 |  |  | základní |  | 0 | 0 | 0 | 0 | 0 | 4 | K | 1 |  |  |  | ROZPOCET | 0 | 0 | 0 | 0 | 0 | 1 | 0 | 4 | -882004655
| Online PSC |  | https://podminky.urs.cz/item/CS_URS_2022_02/171201221 | [14 empty] | Online PSC | 1
| VV |  | odvoz přebytečné zeminy | [14 empty] | VV | 1 | 1 | True | 0 | ROZPOCET
| VV |  | lože | [14 empty] | VV | 1 | 1 | True | 0 | ROZPOCET
| VV |  | 5,58*2 |  | 11.16 | [12 empty] | VV | 1 | 2 | True | 0 | ROZPOCET
| VV |  | obsyp | [14 empty] | VV | 1 | 1 | True | 0 | ROZPOCET
| VV |  | 13,95*2 |  | 27.9 | [12 empty] | VV | 1 | 2 | True | 0 | ROZPOCET
| VV |  | Součet |  | 39.06 | [12 empty] | VV | 1 | 4 | True | 1 | ROZPOCET
9 | K | 174151101 | Zásyp jam, šachet rýh nebo kolem objektů sypaninou se zhutněním | m3 | 36.27 |  | 0 |  |  | základní |  | 0 | 0 | 0 | 0 | 0 | 4 | K | 1 |  |  |  | ROZPOCET | 0 | 0 | 0 | 0 | 0 | 1 | 0 | 4 | 514238692
| Online PSC |  | https://podminky.urs.cz/item/CS_URS_2022_02/174151101 | [14 empty] | Online PSC | 1
| VV |  | zemina ke zpětnému zásypu | [14 empty] | VV | 1 | 1 | True | 0 | ROZPOCET
| VV |  | 55,8 |  | 55.8 | [12 empty] | VV | 1 | 2 | True | 0 | ROZPOCET
| VV |  | odpočet lože | [14 empty] | VV | 1 | 1 | True | 0 | ROZPOCET
| VV |  | -5,58 |  | -5.58 | [12 empty] | VV | 1 | 2 | True | 0 | ROZPOCET
| VV |  | odpočet obsypu | [14 empty] | VV | 1 | 1 | True | 0 | ROZPOCET
| VV |  | -13,95 |  | -13.95 | [12 empty] | VV | 1 | 2 | True | 0 | ROZPOCET
| VV |  | Součet |  | 36.27 | [12 empty] | VV | 1 | 4 | True | 1 | ROZPOCET
10 | K | 175151101 | Obsypání potrubí strojně sypaninou bez prohození, uloženou do 3 m | m3 | 13.95 |  | 0 |  |  | základní |  | 0 | 0 | 0 | 0 | 0 | 4 | K | 1 |  |  |  | ROZPOCET | 0 | 0 | 0 | 0 | 0 | 1 | 0 | 4 | 696684834
| Online PSC |  | https://podminky.urs.cz/item/CS_URS_2022_02/175151101 | [14 empty] | Online PSC | 1
| VV |  | KP2 DN 150 | [14 empty] | VV | 1 | 1 | True | 0 | ROZPOCET
| VV |  | 6,5 |  | 6.5 | [12 empty] | VV | 1 | 2 | True | 0 | ROZPOCET
| VV |  | KP3 | [14 empty] | VV | 1 | 1 | True | 0 | ROZPOCET
| VV |  | 7 |  | 7 | [12 empty] | VV | 1 | 2 | True | 0 | ROZPOCET
| VV |  | KP4 | [14 empty] | VV | 1 | 1 | True | 0 | ROZPOCET
| VV |  | 6,5 |  | 6.5 | [12 empty] | VV | 1 | 2 | True | 0 | ROZPOCET
| VV |  | KP5 | [14 empty] | VV | 1 | 1 | True | 0 | ROZPOCET
| VV |  | 7 |  | 7 | [12 empty] | VV | 1 | 2 | True | 0 | ROZPOCET
| VV |  | KP6 | [14 empty] | VV | 1 | 1 | True | 0 | ROZPOCET
| VV |  | 7 |  | 7 | [12 empty] | VV | 1 | 2 | True | 0 | ROZPOCET
| VV |  | KP7 | [14 empty] | VV | 1 | 1 | True | 0 | ROZPOCET
| VV |  | 7 |  | 7 | [12 empty] | VV | 1 | 2 | True | 0 | ROZPOCET
| VV |  | KP8 | [14 empty] | VV | 1 | 1 | True | 0 | ROZPOCET
| VV |  | 9 |  | 9 | [12 empty] | VV | 1 | 2 | True | 0 | ROZPOCET
| VV |  | KP9 | [14 empty] | VV | 1 | 1 | True | 0 | ROZPOCET
| VV |  | 7 |  | 7 | [12 empty] | VV | 1 | 2 | True | 0 | ROZPOCET
| VV |  | KP10 | [14 empty] | VV | 1 | 1 | True | 0 | ROZPOCET
| VV |  | 7 |  | 7 | [12 empty] | VV | 1 | 2 | True | 0 | ROZPOCET
| VV |  | KP11 | [14 empty] | VV | 1 | 1 | True | 0 | ROZPOCET
| VV |  | 5 |  | 5 | [12 empty] | VV | 1 | 2 | True | 0 | ROZPOCET
| VV |  | KP12 | [14 empty] | VV | 1 | 1 | True | 0 | ROZPOCET
| VV |  | 6 |  | 6 | [12 empty] | VV | 1 | 2 | True | 0 | ROZPOCET
| VV |  | KP13 | [14 empty] | VV | 1 | 1 | True | 0 | ROZPOCET
| VV |  | 6 |  | 6 | [12 empty] | VV | 1 | 2 | True | 0 | ROZPOCET
| VV |  | KP14 | [14 empty] | VV | 1 | 1 | True | 0 | ROZPOCET
| VV |  | 6 |  | 6 | [12 empty] | VV | 1 | 2 | True | 0 | ROZPOCET
| VV |  | KP15 | [14 empty] | VV | 1 | 1 | True | 0 | ROZPOCET
| VV |  | 6 |  | 6 | [12 empty] | VV | 1 | 2 | True | 0 | ROZPOCET
| VV |  | Mezisoučet |  | 93 | [12 empty] | VV | 1 | 3 | True | 0 | ROZPOCET
| VV |  | 93*0,6*0,25 |  | 13.95 | [12 empty] | VV | 1 | 2 | True | 1 | ROZPOCET
11 | M | 58337310 | štěrkopísek frakce 0/4 | t | 55.8 |  | 0 |  |  | základní |  | 0 | 1 | 55.8 | 0 | 0 | 8 | M | 1 |  |  |  | ROZPOCET | 0 | 0 | 0 | 0 | 0 | 1 | 0 | 4 | -385336776
| VV |  | obsyp | [14 empty] | VV | 1 | 1 | True | 0 | ROZPOCET
| VV |  | 13,95*2 |  | 27.9 | [12 empty] | VV | 1 | 2 | True | 0 | ROZPOCET
| VV |  | Součet |  | 27.9 | [12 empty] | VV | 1 | 4 | True | 1 | ROZPOCET
| VV |  | 27,9*2 'Přepočtené koeficientem množství |  | 55.8 | [12 empty] | VV | 1 | 2 | False | 1 | ROZPOCET
| D | 4 | Vodorovné konstrukce |  |  |  | 0 |  |  |  |  | 0 |  | 0 |  | 0 | 1 | D | 0 |  |  |  | ROZPOCET | [6 empty] | 0
12 | K | 451573111 | Lože pod potrubí otevřený výkop ze štěrkopísku | m3 | 5.58 |  | 0 |  |  | základní |  | 0 | 0 | 0 | 0 | 0 | 4 | K | 1 |  |  |  | ROZPOCET | 0 | 0 | 0 | 0 | 0 | 1 | 0 | 4 | 813665434
| Online PSC |  | https://podminky.urs.cz/item/CS_URS_2022_02/451573111 | [14 empty] | Online PSC | 1
| VV |  | KP2 DN 150 | [14 empty] | VV | 1 | 1 | True | 0 | ROZPOCET
| VV |  | 6,5 |  | 6.5 | [12 empty] | VV | 1 | 2 | True | 0 | ROZPOCET
| VV |  | KP3 | [14 empty] | VV | 1 | 1 | True | 0 | ROZPOCET
| VV |  | 7 |  | 7 | [12 empty] | VV | 1 | 2 | True | 0 | ROZPOCET
| VV |  | KP4 | [14 empty] | VV | 1 | 1 | True | 0 | ROZPOCET
| VV |  | 6,5 |  | 6.5 | [12 empty] | VV | 1 | 2 | True | 0 | ROZPOCET
| VV |  | KP5 | [14 empty] | VV | 1 | 1 | True | 0 | ROZPOCET
| VV |  | 7 |  | 7 | [12 empty] | VV | 1 | 2 | True | 0 | ROZPOCET
| VV |  | KP6 | [14 empty] | VV | 1 | 1 | True | 0 | ROZPOCET
| VV |  | 7 |  | 7 | [12 empty] | VV | 1 | 2 | True | 0 | ROZPOCET
| VV |  | KP7 | [14 empty] | VV | 1 | 1 | True | 0 | ROZPOCET
| VV |  | 7 |  | 7 | [12 empty] | VV | 1 | 2 | True | 0 | ROZPOCET
| VV |  | KP8 | [14 empty] | VV | 1 | 1 | True | 0 | ROZPOCET
| VV |  | 9 |  | 9 | [12 empty] | VV | 1 | 2 | True | 0 | ROZPOCET
| VV |  | KP9 | [14 empty] | VV | 1 | 1 | True | 0 | ROZPOCET
| VV |  | 7 |  | 7 | [12 empty] | VV | 1 | 2 | True | 0 | ROZPOCET
| VV |  | KP10 | [14 empty] | VV | 1 | 1 | True | 0 | ROZPOCET
| VV |  | 7 |  | 7 | [12 empty] | VV | 1 | 2 | True | 0 | ROZPOCET
| VV |  | KP11 | [14 empty] | VV | 1 | 1 | True | 0 | ROZPOCET
| VV |  | 5 |  | 5 | [12 empty] | VV | 1 | 2 | True | 0 | ROZPOCET
| VV |  | KP12 | [14 empty] | VV | 1 | 1 | True | 0 | ROZPOCET
| VV |  | 6 |  | 6 | [12 empty] | VV | 1 | 2 | True | 0 | ROZPOCET
| VV |  | KP13 | [14 empty] | VV | 1 | 1 | True | 0 | ROZPOCET
| VV |  | 6 |  | 6 | [12 empty] | VV | 1 | 2 | True | 0 | ROZPOCET
| VV |  | KP14 | [14 empty] | VV | 1 | 1 | True | 0 | ROZPOCET
| VV |  | 6 |  | 6 | [12 empty] | VV | 1 | 2 | True | 0 | ROZPOCET
| VV |  | KP15 | [14 empty] | VV | 1 | 1 | True | 0 | ROZPOCET
| VV |  | 6 |  | 6 | [12 empty] | VV | 1 | 2 | True | 0 | ROZPOCET
| VV |  | Mezisoučet |  | 93 | [12 empty] | VV | 1 | 3 | True | 0 | ROZPOCET
| VV |  | 93*0,6*0,10 |  | 5.58 | [12 empty] | VV | 1 | 2 | True | 1 | ROZPOCET
| D | 99 | Staveništní přesun hmot |  |  |  | 0 |  |  |  |  | 0 |  | 0 |  | 0 | 1 | D | 0 |  |  |  | ROZPOCET | [6 empty] | 0
13 | K | 998276101 | Přesun hmot, trubní vedení plastová, otevř. výkop | t | 56.595 |  | 0 |  |  | základní |  | 0 | 0 | 0 | 0 | 0 | 4 | K | 1 |  |  |  | ROZPOCET | 0 | 0 | 0 | 0 | 0 | 1 | 0 | 4 | -1035175202
| D | HSV | Práce a dodávky HSV |  |  |  | 0 |  |  |  |  | 0 |  | 0.79526 |  | 0 | 1 | D | 0 |  |  |  | ROZPOCET | [6 empty] | 0
| D | 8 | Trubní vedení |  |  |  | 0 |  |  |  |  | 0 |  | 0.79526 |  | 0 | 1 | D | 1 |  |  |  | ROZPOCET | [6 empty] | 0
14 | K | 871310310 | Montáž kanalizačního potrubí hladkého plnostěnného SN 10 z polypropylenu DN 150 | m | 93 |  | 0 |  |  | základní |  | 0 | 1e-05 | 0.00093 | 0 | 0 | 4 | K | 2 |  |  |  | ROZPOCET | 0 | 0 | 0 | 0 | 0 | 1 | 0 | 4 | -1749545539
| Online PSC |  | https://podminky.urs.cz/item/CS_URS_2022_02/871310310 | [14 empty] | Online PSC | 2
| VV |  | KP2 DN 150 | [14 empty] | VV | 2 | 1 | True | 0 | ROZPOCET
| VV |  | 6,5 |  | 6.5 | [12 empty] | VV | 2 | 2 | True | 0 | ROZPOCET
| VV |  | KP3 | [14 empty] | VV | 2 | 1 | True | 0 | ROZPOCET
| VV |  | 7 |  | 7 | [12 empty] | VV | 2 | 2 | True | 0 | ROZPOCET
| VV |  | KP4 | [14 empty] | VV | 2 | 1 | True | 0 | ROZPOCET
| VV |  | 6,5 |  | 6.5 | [12 empty] | VV | 2 | 2 | True | 0 | ROZPOCET
| VV |  | KP5 | [14 empty] | VV | 2 | 1 | True | 0 | ROZPOCET
| VV |  | 7 |  | 7 | [12 empty] | VV | 2 | 2 | True | 0 | ROZPOCET
| VV |  | KP6 | [14 empty] | VV | 2 | 1 | True | 0 | ROZPOCET
| VV |  | 7 |  | 7 | [12 empty] | VV | 2 | 2 | True | 0 | ROZPOCET
| VV |  | KP7 | [14 empty] | VV | 2 | 1 | True | 0 | ROZPOCET
| VV |  | 7 |  | 7 | [12 empty] | VV | 2 | 2 | True | 0 | ROZPOCET
| VV |  | KP8 | [14 empty] | VV | 2 | 1 | True | 0 | ROZPOCET
| VV |  | 9 |  | 9 | [12 empty] | VV | 2 | 2 | True | 0 | ROZPOCET
| VV |  | KP9 | [14 empty] | VV | 2 | 1 | True | 0 | ROZPOCET
| VV |  | 7 |  | 7 | [12 empty] | VV | 2 | 2 | True | 0 | ROZPOCET
| VV |  | KP10 | [14 empty] | VV | 2 | 1 | True | 0 | ROZPOCET
| VV |  | 7 |  | 7 | [12 empty] | VV | 2 | 2 | True | 0 | ROZPOCET
| VV |  | KP11 | [14 empty] | VV | 2 | 1 | True | 0 | ROZPOCET
| VV |  | 5 |  | 5 | [12 empty] | VV | 2 | 2 | True | 0 | ROZPOCET
| VV |  | KP12 | [14 empty] | VV | 2 | 1 | True | 0 | ROZPOCET
| VV |  | 6 |  | 6 | [12 empty] | VV | 2 | 2 | True | 0 | ROZPOCET
| VV |  | KP13 | [14 empty] | VV | 2 | 1 | True | 0 | ROZPOCET
| VV |  | 6 |  | 6 | [12 empty] | VV | 2 | 2 | True | 0 | ROZPOCET
| VV |  | KP14 | [14 empty] | VV | 2 | 1 | True | 0 | ROZPOCET
| VV |  | 6 |  | 6 | [12 empty] | VV | 2 | 2 | True | 0 | ROZPOCET
| VV |  | KP15 | [14 empty] | VV | 2 | 1 | True | 0 | ROZPOCET
| VV |  | 6 |  | 6 | [12 empty] | VV | 2 | 2 | True | 0 | ROZPOCET
| VV |  | Součet |  | 93 | [12 empty] | VV | 2 | 4 | True | 1 | ROZPOCET
15 | M | 28614095 | trubka kanalizační žebrovaná PP DN 150x3000mm | m | 94.395 |  | 0 |  |  | základní |  | 0 | 0.0023 | 0.21711 | 0 | 0 | 8 | M | 2 |  |  |  | ROZPOCET | 0 | 0 | 0 | 0 | 0 | 1 | 0 | 4 | 1639649094
| VV |  | 93*1,015 'Přepočtené koeficientem množství |  | 94.395 | [12 empty] | VV | 2 | 2 | False | 1 | ROZPOCET
16 | K | 894811133 | Revizní šachta z PVC typ přímý, DN 400/160 tlak 12,5 t hl od 1360 do 1730 mm | kus | 14 |  | 0 |  |  | základní |  | 0 | 0.04027 | 0.56378 | 0 | 0 | 4 | K | 2 |  |  |  | ROZPOCET | 0 | 0 | 0 | 0 | 0 | 1 | 0 | 4 | 542566220
| Online PSC |  | https://podminky.urs.cz/item/CS_URS_2022_02/894811133 | [14 empty] | Online PSC | 2
| VV |  | KŠ2 až KŠ15 | [14 empty] | VV | 2 | 1 | True | 0 | ROZPOCET
| VV |  | 14 |  | 14 | [12 empty] | VV | 2 | 2 | True | 0 | ROZPOCET
| VV |  | Součet |  | 14 | [12 empty] | VV | 2 | 4 | True | 1 | ROZPOCET
17 | K | 894812155 | Revizní a čistící šachta z PP DN 315 poklop pro šachtu plastový pachotěsný s madlem | kus | 14 |  | 0 |  |  | základní |  | 0 | 0.00096 | 0.01344 | 0 | 0 | 4 | K | 2 |  |  |  | ROZPOCET | 0 | 0 | 0 | 0 | 0 | 1 | 0 | 4 | -1417405113
| Online PSC |  | https://podminky.urs.cz/item/CS_URS_2022_02/894812155 | [14 empty] | Online PSC | 2

## SO05_1 - 1.etapa
{3db99515-f811-48d8-9c65-3c50b9d2a9b7}
2
| KRYCÍ LIST SOUPISU PRACÍ | [7 empty] | v --- níže se nacházejí doplnkové a pomocné údaje k sestavám --- v | [8 empty] | False
Stavba:
Technická vybavenost RD Supíkovice
Objekt:
SO05 - VEŘEJNÉ OSVĚTLENÍ
Soupis:
SO05_1 - 1.etapa
| KSO: |  |  |  |  | CC-CZ:
| Místo: |  | Supíkovice |  |  | Datum: | 9. 5. 2024
| Zadavatel: |  |  |  |  | IČ: | 00303429
|  | Obec Supíkovice |  |  |  | DIČ: | CZ00303429
| Uchazeč: |  |  |  |  | IČ: | Vyplň údaj
|  | Vyplň údaj |  |  |  | DIČ: | Vyplň údaj
| Projektant: |  |  |  |  | IČ: | 16627008
|  | DIK Jeseník spol. s r.o. |  |  |  | DIČ: | CZ16627008
| Zpracovatel: |  |  |  |  | IČ: | 16627008
|  | DIK Jeseník spol. s r.o. |  |  |  | DIČ: | CZ16627008
Poznámka:
Soupis prací je sestaven s využitím Cenové soustavy ÚRS. Položky, které pochází z této cenové soustavy, jsou ve sloupci 'Cenová soustava' označeny popisem 'CS ÚRS' a úrovní příslušného kalendářního pololetí. Veškeré další informace vymezující popis a podmínky použití těchto položek z Cenové soustavy, které nejsou uvedeny přímo v soupisu prací, jsou neomezeně dálkově k dispozici na webu podminky.urs.cz.
| Cena bez DPH | [5 empty] | 0
|  |  | Základ daně |  |  | Sazba daně | Výše daně
| DPH | základní | 0 |  |  | 21% | 0
|  | snížená | 0 |  |  | 12% | 0
|  | zákl. přenesená | 0 |  |  | 21% | 0
|  | sníž. přenesená | 0 |  |  | 12% | 0
|  | nulová | 0 |  |  | 0% | 0
| Cena s DPH |  |  | v | CZK |  | 0
| Projektant |  |  | Zpracovatel
| Datum a podpis: |  | Razítko | Datum a podpis: |  |  | Razítko
| Objednavatel |  |  | Uchazeč
| Datum a podpis: |  | Razítko | Datum a podpis: |  |  | Razítko
REKAPITULACE ČLENĚNÍ SOUPISU PRACÍ
Stavba:
Technická vybavenost RD Supíkovice
Objekt:
SO05 - VEŘEJNÉ OSVĚTLENÍ
Soupis:
SO05_1 - 1.etapa
Místo: |  |  | Supíkovice |  |  | Datum: | 9. 5. 2024
Zadavatel: |  |  | Obec Supíkovice |  |  | Projektant: | DIK Jeseník spol. s r.o.
Uchazeč: |  |  | Vyplň údaj |  |  | Zpracovatel: | DIK Jeseník spol. s r.o.
Kód dílu - Popis | [6 empty] | Cena celkem [CZK]
Náklady ze soupisu prací | [6 empty] | 0 | [11 empty] | -1
| HSV - Práce a dodávky HSV | [5 empty] | 0
| 1 - Zemní práce | [5 empty] | 0
| 2 - Zakládání | [5 empty] | 0
| PSV - Práce a dodávky PSV | [5 empty] | 0
| 741 - Elektroinstalace - silnoproud | [5 empty] | 0
| M - Práce a dodávky M | [5 empty] | 0
| 21-M - Elektromontáže | [5 empty] | 0
| 46-M - Zemní práce při extr.mont.pracích | [5 empty] | 0
| HZS - Hodinové zúčtovací sazby | [5 empty] | 0
| VRN - Vedlejší rozpočtové náklady | [5 empty] | 0
| VRN1 - Průzkumné, geodetické a projektové práce | [5 empty] | 0
SOUPIS PRACÍ
Stavba:
Technická vybavenost RD Supíkovice
Objekt:
SO05 - VEŘEJNÉ OSVĚTLENÍ
Soupis:
SO05_1 - 1.etapa
Místo: |  |  | Supíkovice |  |  | Datum: | 9. 5. 2024
Zadavatel: |  |  | Obec Supíkovice |  |  | Projektant: | DIK Jeseník spol. s r.o.
Uchazeč: |  |  | Vyplň údaj |  |  | Zpracovatel: | DIK Jeseník spol. s r.o.
PČ | Typ | Kód | Popis | MJ | Množství | J.cena [CZK] | Cena celkem [CZK] | Cenová soustava |  | DPH | J. Nh [h] | Nh celkem [h] | J. hmotnost [t] | Hmotnost celkem [t] | J. suť [t] | Suť Celkem [t]
Náklady soupisu celkem | [6 empty] | 0 |  |  |  |  | 0 |  | 121.0007 |  | 0 |  | D | -1 | [10 empty] | 0
| D | HSV | Práce a dodávky HSV |  |  |  | 0 |  |  |  |  | 0 |  | 50.0374 |  | 0 | 1 | D | 0 |  |  |  | ROZPOCET | [6 empty] | 0
| D | 1 | Zemní práce |  |  |  | 0 |  |  |  |  | 0 |  | 0 |  | 0 | 1 | D | 1 |  |  |  | ROZPOCET | [6 empty] | 0
1 | K | 132151104 | Hloubení rýh nezapažených š do 800 mm v hornině třídy těžitelnosti I skupiny 1 a 2 objem přes 100 m3 strojně | m3 | 138.48 |  | 0 |  |  | základní |  | 0 | 0 | 0 | 0 | 0 | 4 | K | 2 |  |  |  | ROZPOCET | 0 | 0 | 0 | 0 | 0 | 1 | 0 | 4 | 281056451
| Online PSC |  | https://podminky.urs.cz/item/CS_URS_2022_02/132151104 | [14 empty] | Online PSC | 2
| VV |  | 577*0,3*0,8 |  | 138.48 | [12 empty] | VV | 2 | 2 | True | 0 | ROZPOCET
| VV |  | Součet |  | 138.48 | [12 empty] | VV | 2 | 4 | True | 1 | ROZPOCET
2 | K | 162551108 | Vodorovné přemístění přes 2 500 do 3000 m výkopku/sypaniny z horniny třídy těžitelnosti I skupiny 1 až 3 | m3 | 34.62 |  | 0 |  |  | základní |  | 0 | 0 | 0 | 0 | 0 | 4 | K | 2 |  |  |  | ROZPOCET | 0 | 0 | 0 | 0 | 0 | 1 | 0 | 4 | 1891157403
| Online PSC |  | https://podminky.urs.cz/item/CS_URS_2022_02/162551108 | [14 empty] | Online PSC | 2
| VV |  | dovoz zásypu -ŠP | [14 empty] | VV | 2 | 1 | True | 0 | ROZPOCET
| VV |  | 577*0,3*0,2 |  | 34.62 | [12 empty] | VV | 2 | 2 | True | 0 | ROZPOCET
| VV |  | Součet |  | 34.62 | [12 empty] | VV | 2 | 4 | True | 1 | ROZPOCET
3 | K | 174152103 | Zásyp zářezů pro podzemní vedení do 30 m3 sypaninou se zhutněním při překopech inženýrských sítí | m3 | 103.86 |  | 0 |  |  | základní |  | 0 | 0 | 0 | 0 | 0 | 4 | K | 2 |  |  |  | ROZPOCET | 0 | 0 | 0 | 0 | 0 | 1 | 0 | 4 | 1189756109
| Online PSC |  | https://podminky.urs.cz/item/CS_URS_2022_02/174152103 | [14 empty] | Online PSC | 2
| VV |  | 577*0,3*0,8 |  | 138.48 | [12 empty] | VV | 2 | 2 | True | 0 | ROZPOCET
| VV |  | odpočet lože | [14 empty] | VV | 2 | 1 | True | 0 | ROZPOCET
| VV |  | -577*0,3*0,2 |  | -34.62 | [12 empty] | VV | 2 | 2 | True | 0 | ROZPOCET
| VV |  | Součet |  | 103.86 | [12 empty] | VV | 2 | 4 | True | 1 | ROZPOCET
| D | 2 | Zakládání |  |  |  | 0 |  |  |  |  | 0 |  | 50.0374 |  | 0 | 1 | D | 1 |  |  |  | ROZPOCET | [6 empty] | 0
4 | K | 275313811R01 | Základové patky z betonu tř. C 25/30 | ks | 20 |  | 0 |  |  | základní |  | 0 | 2.5019 | 50.0374 | 0 | 0 | 4 | K | 2 |  |  |  | ROZPOCET | 0 | 0 | 0 | 0 | 0 | 1 | 0 | 4 | -1498515622
| VV |  | patky pro sloupy VO - PVC trouba d=300mm, výplň beton | [14 empty] | VV | 2 | 1 | True | 0 | ROZPOCET
| VV |  | 20 |  | 20 | [12 empty] | VV | 2 | 2 | True | 1 | ROZPOCET
| D | PSV | Práce a dodávky PSV |  |  |  | 0 |  |  |  |  | 0 |  | 0.19978 |  | 0 | 2 | D | 0 |  |  |  | ROZPOCET | [6 empty] | 0
| D | 741 | Elektroinstalace - silnoproud |  |  |  | 0 |  |  |  |  | 0 |  | 0.19978 |  | 0 | 2 | D | 1 |  |  |  | ROZPOCET | [6 empty] | 0
5 | K | 7410000R01 | Montáž elektrovýzbroje svítidla | ks | 20 |  | 0 |  |  | základní |  | 0 | 0 | 0 | 0 | 0 | 16 | K | 2 |  |  |  | ROZPOCET | 0 | 0 | 0 | 0 | 0 | 1 | 0 | 16 | -831119433
6 | M | 348R00001 | Elektrovýzbroj svítidla |  | 20 |  | 0 |  |  | základní |  | 0 | 0 | 0 | 0 | 0 | 32 | M | 2 |  |  |  | ROZPOCET | 0 | 0 | 0 | 0 | 0 | 1 | 0 | 16 | -294327442
7 | K | 741110053 | Montáž trubka plastová ohebná D přes 35 mm uložená volně | m | 577 |  | 0 |  |  | základní |  | 0 | 0 | 0 | 0 | 0 | 16 | K | 2 |  |  |  | ROZPOCET | 0 | 0 | 0 | 0 | 0 | 1 | 0 | 16 | 827707385
| Online PSC |  | https://podminky.urs.cz/item/CS_URS_2022_02/741110053 | [14 empty] | Online PSC | 2
8 | M | 34571361 | trubka elektroinstalační HDPE tuhá dvouplášťová korugovaná D 41/50mm | m | 605.85 |  | 0 |  |  | základní |  | 0 | 0.00027 | 0.16358 | 0 | 0 | 32 | M | 2 |  |  |  | ROZPOCET | 0 | 0 | 0 | 0 | 0 | 1 | 0 | 16 | -1267009119
| VV |  | 577*1,05 'Přepočtené koeficientem množství |  | 605.85 | [12 empty] | VV | 2 | 2 | False | 1 | ROZPOCET
9 | K | 741372127 | Montáž svítidlo LED stožárové se zapojením vodičů | kus | 20 |  | 0 |  |  | základní |  | 0 | 0 | 0 | 0 | 0 | 16 | K | 2 |  |  |  | ROZPOCET | 0 | 0 | 0 | 0 | 0 | 1 | 0 | 16 | -1245062127
| Online PSC |  | https://podminky.urs.cz/item/CS_URS_2022_02/741372127 | [14 empty] | Online PSC | 2
| VV |  | svítidlo D | [14 empty] | VV | 2 | 1 | True | 0 | ROZPOCET
| VV |  | 20 |  | 20 | [12 empty] | VV | 2 | 2 | True | 0 | ROZPOCET
| VV |  | Součet |  | 20 | [12 empty] | VV | 2 | 4 | True | 1 | ROZPOCET
10 | M | 34845002R01 | svítidlo LED | kus | 20 |  | 0 |  |  | základní |  | 0 | 0.00168 | 0.0336 | 0 | 0 | 32 | M | 2 |  |  |  | ROZPOCET | 0 | 0 | 0 | 0 | 0 | 1 | 0 | 16 | 913300344
| VV |  | svítidlo D | [14 empty] | VV | 2 | 1 | True | 0 | ROZPOCET
| VV |  | 20 |  | 20 | [12 empty] | VV | 2 | 2 | True | 0 | ROZPOCET
| VV |  | Součet |  | 20 | [12 empty] | VV | 2 | 4 | True | 1 | ROZPOCET
24 | K | 741420020 | Montáž svorka hromosvodná s jedním šroubem | kus | 20 |  | 0 |  |  | základní |  | 0 | 0 | 0 | 0 | 0 | 4 | K | 2 |  |  |  | ROZPOCET | 0 | 0 | 0 | 0 | 0 | 1 | 0 | 4 | 1070952701
| Online PSC |  | https://podminky.urs.cz/item/CS_URS_2022_02/741420020 | [14 empty] | Online PSC | 2
25 | M | 35431000 | svorka uzemnění FeZn univerzální | kus | 20 |  | 0 |  |  | základní |  | 0 | 0.00013 | 0.0026 | 0 | 0 | 8 | M | 2 |  |  |  | ROZPOCET | 0 | 0 | 0 | 0 | 0 | 1 | 0 | 4 | 1694306435
| D | M | Práce a dodávky M |  |  |  | 0 |  |  |  |  | 0 |  | 70.7636 |  | 0 | 3 | D | 0 |  |  |  | ROZPOCET | [6 empty] | 0
| D | 21-M | Elektromontáže |  |  |  | 0 |  |  |  |  | 0 |  | 1.5236 |  | 0 | 3 | D | 1 |  |  |  | ROZPOCET | [6 empty] | 0
11 | K | 210220001 | Montáž uzemňovacího vedení vodičů FeZn pomocí svorek na povrchu páskou do 120 mm2 | m | 577 |  | 0 |  |  | základní |  | 0 | 0 | 0 | 0 | 0 | 64 | K | 2 |  |  |  | ROZPOCET | 0 | 0 | 0 | 0 | 0 | 1 | 0 | 64 | -2139535642
| Online PSC |  | https://podminky.urs.cz/item/CS_URS_2022_02/210220001 | [14 empty] | Online PSC | 2
| VV |  | zemnící pásek | [14 empty] | VV | 2 | 1 | True | 0 | ROZPOCET
| VV |  | 577 |  | 577 | [12 empty] | VV | 2 | 2 | True | 0 | ROZPOCET
| VV |  | Součet |  | 577 | [12 empty] | VV | 2 | 4 | True | 1 | ROZPOCET
12 | M | 35442062 | pás zemnící 30x4mm FeZn | kg | 548.15 |  | 0 |  |  | základní |  | 0 | 0.001 | 0.54815 | 0 | 0 | 128 | M | 2 |  |  |  | ROZPOCET | 0 | 0 | 0 | 0 | 0 | 1 | 0 | 128 | 1090906707
| VV |  | zemnící pásek | [14 empty] | VV | 2 | 1 | True | 0 | ROZPOCET
| VV |  | 577*0,95 |  | 548.15 | [12 empty] | VV | 2 | 2 | True | 0 | ROZPOCET
| VV |  | Součet |  | 548.15 | [12 empty] | VV | 2 | 4 | True | 1 | ROZPOCET
13 | K | 210812037 | Montáž kabelu Cu plného nebo laněného do 1 kV žíly 4x25 až 35 mm2 (např. CYKY) bez ukončení uloženého volně nebo v liště | m | 577 |  | 0 |  |  | základní |  | 0 | 0 | 0 | 0 | 0 | 64 | K | 2 |  |  |  | ROZPOCET | 0 | 0 | 0 | 0 | 0 | 1 | 0 | 64 | 977585973
| Online PSC |  | https://podminky.urs.cz/item/CS_URS_2022_02/210812037 | [14 empty] | Online PSC | 2
| VV |  | 577 |  | 577 | [12 empty] | VV | 2 | 2 | True | 0 | ROZPOCET
| VV |  | Součet |  | 577 | [12 empty] | VV | 2 | 4 | True | 1 | ROZPOCET
14 | M | 34111610 | kabel silový jádro Cu izolace PVC plášť PVC 0,6/1kV (1-CYKY) 4x25mm2 | m | 663.55 |  | 0 |  |  | základní |  | 0 | 0.00147 | 0.97542 | 0 | 0 | 128 | M | 2 |  |  |  | ROZPOCET | 0 | 0 | 0 | 0 | 0 | 1 | 0 | 128 | 137974675
| VV |  | 577*1,15 'Přepočtené koeficientem množství |  | 663.55 | [12 empty] | VV | 2 | 2 | False | 1 | ROZPOCET
15 | K | 21000000R01 | Montáž osvětlovacího stožáro VO | ks | 20 |  | 0 |  |  | základní |  | 0 | 0 | 0 | 0 | 0 | 64 | K | 2 |  |  |  | ROZPOCET | 0 | 0 | 0 | 0 | 0 | 1 | 0 | 64 | -923022168
16 | M | 21000001 | Osvětlovací stožár pozinkovaný, žárově pozinkovaný, 6m | ks | 20 |  | 0 |  |  | základní |  | 0 | 0 | 0 | 0 | 0 | 256 | M | 2 |  |  |  | ROZPOCET | 0 | 0 | 0 | 0 | 0 | 1 | 0 | 64 | -1292430415
| D | 46-M | Zemní práce při extr.mont.pracích |  |  |  | 0 |  |  |  |  | 0 |  | 69.24 |  | 0 | 3 | D | 1 |  |  |  | ROZPOCET | [6 empty] | 0
17 | K | 460341113 | Vodorovné přemístění horniny jakékoliv třídy dopravními prostředky při elektromontážích přes 500 do 1000 m | m3 | 34.62 |  | 0 |  |  | základní |  | 0 | 0 | 0 | 0 | 0 | 64 | K | 2 |  |  |  | ROZPOCET | 0 | 0 | 0 | 0 | 0 | 1 | 0 | 64 | 286467214
| Online PSC |  | https://podminky.urs.cz/item/CS_URS_2022_02/460341113 | [14 empty] | Online PSC | 2
| VV |  | odvoz přebytečné zeminy | [14 empty] | VV | 2 | 1 | True | 0 | ROZPOCET
| VV |  | písková vrstva | [14 empty] | VV | 2 | 1 | True | 0 | ROZPOCET
| VV |  | 577*0,3*0,2 |  | 34.62 | [12 empty] | VV | 2 | 2 | True | 0 | ROZPOCET
| VV |  | Součet |  | 34.62 | [12 empty] | VV | 2 | 4 | True | 1 | ROZPOCET
18 | K | 460661512 | Kabelové lože z písku pro kabely nn kryté plastovou fólií š lože přes 25 do 50 cm | m | 577 |  | 0 |  |  | základní |  | 0 | 0 | 0 | 0 | 0 | 64 | K | 2 |  |  |  | ROZPOCET | 0 | 0 | 0 | 0 | 0 | 1 | 0 | 64 | 611585788
| Online PSC |  | https://podminky.urs.cz/item/CS_URS_2022_02/460661512 | [14 empty] | Online PSC | 2
19 | M | 58337308 | štěrkopísek frakce 0/2 | t | 69.24 |  | 0 |  |  | základní |  | 0 | 1 | 69.24 | 0 | 0 | 256 | M | 2 |  |  |  | ROZPOCET | 0 | 0 | 0 | 0 | 0 | 1 | 0 | 64 | 1174897650
| VV |  | písková vrstva | [14 empty] | VV | 2 | 1 | True | 0 | ROZPOCET
| VV |  | 577*0,3*0,2*2 |  | 69.24 | [12 empty] | VV | 2 | 2 | True | 0 | ROZPOCET
| VV |  | Součet |  | 69.24 | [12 empty] | VV | 2 | 4 | True | 1 | ROZPOCET
| D | HZS | Hodinové zúčtovací sazby |  |  |  | 0 |  |  |  |  | 0 |  | 0 |  | 0 | 4 | D | 0 |  |  |  | ROZPOCET | [6 empty] | 0
20 | K | HZS3131 | Hodinová zúčtovací sazba elektromontér | hod | 6 |  | 0 |  |  | základní |  | 0 | 0 | 0 | 0 | 0 | 512 | K | 1 |  |  |  | ROZPOCET | 0 | 0 | 0 | 0 | 0 | 1 | 0 | 512 | -557507469
| Online PSC |  | https://podminky.urs.cz/item/CS_URS_2022_02/HZS3131 | [14 empty] | Online PSC | 1
| VV |  | vyhledání připojovacího místa | [14 empty] | VV | 1 | 1 | True | 0 | ROZPOCET
| VV |  | 2 |  | 2 | [12 empty] | VV | 1 | 2 | True | 0 | ROZPOCET
| VV |  | napojení na stávající zařízení | [14 empty] | VV | 1 | 1 | True | 0 | ROZPOCET
| VV |  | 2 |  | 2 | [12 empty] | VV | 1 | 2 | True | 0 | ROZPOCET
| VV |  | zkušební provoz | [14 empty] | VV | 1 | 1 | True | 0 | ROZPOCET
| VV |  | 2 |  | 2 | [12 empty] | VV | 1 | 2 | True | 0 | ROZPOCET
| VV |  | Součet |  | 6 | [12 empty] | VV | 1 | 4 | True | 1 | ROZPOCET
21 | K | HZS4211 | Hodinová zúčtovací sazba revizní technik | hod | 8 |  | 0 |  |  | základní |  | 0 | 0 | 0 | 0 | 0 | 512 | K | 1 |  |  |  | ROZPOCET | 0 | 0 | 0 | 0 | 0 | 1 | 0 | 512 | 799697778
| Online PSC |  | https://podminky.urs.cz/item/CS_URS_2022_02/HZS4211 | [14 empty] | Online PSC | 1
| D | VRN | Vedlejší rozpočtové náklady |  |  |  | 0 |  |  |  |  | 0 |  | 0 |  | 0 | 5 | D | 0 |  |  |  | ROZPOCET | [6 empty] | 0
| D | VRN1 | Průzkumné, geodetické a projektové práce |  |  |  | 0 |  |  |  |  | 0 |  | 0 |  | 0 | 5 | D | 1 |  |  |  | ROZPOCET | [6 empty] | 0
22 | K | 012203000 | Geodetické práce při provádění stavby | soubor | 1 |  | 0 |  |  | základní |  | 0 | 0 | 0 | 0 | 0 | 1024 | K | 2 |  |  |  | ROZPOCET | 0 | 0 | 0 | 0 | 0 | 1 | 0 | 1024 | -1818823079
| Online PSC |  | https://podminky.urs.cz/item/CS_URS_2022_02/012203000 | [14 empty] | Online PSC | 2
23 | K | 013254000 | Dokumentace skutečného provedení stavby | soubor | 1 |  | 0 |  |  | základní |  | 0 | 0 | 0 | 0 | 0 | 1024 | K | 2 |  |  |  | ROZPOCET | 0 | 0 | 0 | 0 | 0 | 1 | 0 | 1024 | 1264609164
| Online PSC |  | https://podminky.urs.cz/item/CS_URS_2022_02/013254000 | [14 empty] | Online PSC | 2