## Pokyny pro vyplnění
Pokyny pro vyplnění
Ve všech listech tohoto souboru můžete měnit pouze buňky s modrým pozadím. Jedná se o tyto údaje : - údaje o firmě - jednotkové ceny položek zadané na maximálně dvě desetinná místa

## Stavba
#RTSROZP# | Položkový rozpočet stavby
| Stavba: |  | 211101 | Stavební úpravy a nástavba budovy OÚ Hošťálková
| Objednatel: | [5 empty] | IČO:
DIČ:
| Projektant: | [5 empty] | IČO:
DIČ:
| Zhotovitel: | [5 empty] | IČO:
DIČ:
Vypracoval:
| Rozpis ceny | [6 empty] | Celkem
HSV | HSV | [6 empty] | 0
PSV | PSV | [6 empty] | 0
MON | MON | [6 empty] | 0
VN | Vedlejší náklady | [6 empty] | 0
ON | Ostatní náklady | [6 empty] | 0
| Celkem | [6 empty] | 0
Rekapitulace daní
0 | Základ pro sníženou DPH |  |  | 15 | % | 0 |  |  | CZK
0 | Snížená DPH |  |  | 15 | % | 0 |  |  | CZK
0 | Základ pro základní DPH |  |  | 21 | % | 0 |  |  | CZK
0 | Základní DPH |  |  | 21 | % | 0 |  |  | CZK
0 | Zaokrouhlení |  |  |  |  | 0 |  |  | CZK
| Cena celkem bez DPH |  |  |  |  | 0 |  |  | CZK
0 | Cena celkem s DPH |  |  |  |  | 0 |  |  | CZK
|  | v |  |  | dne
|  |  | Za zhotovitele |  |  |  | Za objednatele
Rekapitulace dílčích částí
#CASTI>> | Číslo | Název |  |  | Základ pro sníženou DPH | Základ pro základní DPH | DPH celkem | Cena celkem | %
1 | Stavba |  |  |  | #REF! | #REF! | #REF! | #REF!
2 | 211101 | Stavební úpravy a nástavba budovy OÚ Hošťálková |  |  | 0 | 0 | 0 | 0
3 | 01a | Bourací práce - Uznatelné náklady |  |  | 0 | 0 | 0 | 0
3 | 01b | Bourací práce - Neuznatelné náklady |  |  | 0 | 0 | 0 | 0
3 | 02a | Stavební práce - Uznatelné náklady |  |  | 0 | 0 | 0 | 0
3 | 02b | Stavební práce - Neuznatelné náklady |  |  | 0 | 0 | 0 | 0
3 | 02c | Stavební práce - Uznatelné náklady - Obálka budovy |  |  | 0 | 0 | 0 | 0
3 | 06a | Elektroinstalace - Uznatelné náklady |  |  | 0 | 0 | 0 | 0
3 | 06b | Elektroinstalace - Neuznatelné náklady |  |  | 0 | 0 | 0 | 0
3 | 07a | ON+VN - Uznatelné náklady |  |  | 0 | 0 | 0 | 0
3 | 07b | ON+VN - Neuznatelné náklady |  |  | 0 | 0 | 0 | 0
| Celkem za stavbu |  |  |  | 0 | 0 | 0 | 0 | 0
#POPS | Popis stavby: 211101 - Stavební úpravy a nástavba budovy OÚ Hošťálková
#POPO | Popis objektu: 211101 - Stavební úpravy a nástavba budovy OÚ Hošťálková
#POPR | Popis rozpočtu: 01a - Bourací práce - Uznatelné náklady
#POPR | Popis rozpočtu: 01b - Bourací práce - Neuznatelné náklady
#POPR | Popis rozpočtu: 02a - Stavební práce - Uznatelné náklady
#POPR | Popis rozpočtu: 02b - Stavební práce - Neuznatelné náklady
#POPR | Popis rozpočtu: 02c - Stavební práce - Uznatelné náklady - Obálka budovy
#POPR | Popis rozpočtu: 06a - Elektroinstalace - Uznatelné náklady
#POPR | Popis rozpočtu: 06b - Elektroinstalace - Neuznatelné náklady
#POPR | Popis rozpočtu: 07a - ON+VN - Uznatelné náklady
#POPR | Popis rozpočtu: 07b - ON+VN - Neuznatelné náklady
Rekapitulace dílů
| Číslo | Název |  |  | Typ dílu |  |  | Celkem | %
| 1 | Zemní práce |  |  | HSV |  |  | 0
| 2 | Základy a zvláštní zakládání |  |  | HSV |  |  | 0
| 3 | Svislé a kompletní konstrukce |  |  | HSV |  |  | 0
| 4 | Vodorovné konstrukce |  |  | HSV |  |  | 0
| 416 | Podhledy a mezistropy montované lehké |  |  | HSV |  |  | 0
| 5 | Komunikace |  |  | HSV |  |  | 0
| 61 | Úpravy povrchů vnitřní |  |  | HSV |  |  | 0
| 62 | Úpravy povrchů vnější |  |  | HSV |  |  | 0
| 63 | Podlahy a podlahové konstrukce |  |  | HSV |  |  | 0
| 635 | Suché podlahy |  |  | HSV |  |  | 0
| 64 | Výplně otvorů |  |  | HSV |  |  | 0
| 91 | Doplňující práce na komunikaci |  |  | HSV |  |  | 0
| 94 | Lešení a stavební výtahy |  |  | HSV |  |  | 0
| 95 | Dokončovací konstrukce na pozemních stavbách |  |  | HSV |  |  | 0
| 954 | Opláštění konstrukcí sádrokartonovými deskami |  |  | HSV |  |  | 0
| 96 | Bourání konstrukcí |  |  | HSV |  |  | 0
| 99 | Staveništní přesun hmot |  |  | HSV |  |  | 0
| 711 | Izolace proti vodě |  |  | PSV |  |  | 0
| 712 | Povlakové krytiny |  |  | PSV |  |  | 0
| 713 | Izolace tepelné |  |  | PSV |  |  | 0
| 714 | Izolace akustické a protiotřesové |  |  | PSV |  |  | 0
| 721 | Vnitřní kanalizace |  |  | PSV |  |  | 0
| 725 | Zařizovací předměty |  |  | PSV |  |  | 0
| 728 | Vzduchotechnika |  |  | PSV |  |  | 0
| 762 | Konstrukce tesařské |  |  | PSV |  |  | 0
| 763 | Dřevostavby |  |  | PSV |  |  | 0
| 764 | Konstrukce klempířské |  |  | PSV |  |  | 0
| 765 | Krytiny tvrdé |  |  | PSV |  |  | 0
| 766 | Konstrukce truhlářské |  |  | PSV |  |  | 0
| 767 | Konstrukce zámečnické |  |  | PSV |  |  | 0
| 771 | Podlahy z dlaždic a obklady |  |  | PSV |  |  | 0
| 776 | Podlahy povlakové |  |  | PSV |  |  | 0
| 777 | Podlahy ze syntetických hmot |  |  | PSV |  |  | 0
| 781 | Obklady keramické |  |  | PSV |  |  | 0
| 783 | Nátěry |  |  | PSV |  |  | 0
| 784 | Malby |  |  | PSV |  |  | 0
| M21 | Elektroinstalace |  |  | MON |  |  | 0
| M33 | Montáže dopravních zařízení a vah-výtahy |  |  | MON |  |  | 0
| D96 | Přesuny suti a vybouraných hmot |  |  | PSU |  |  | 0
| ON | Ostatní náklady |  |  | ON |  |  | 0
| VN | Ostatní náklady |  |  | ON |  |  | 0
| Cena celkem | [6 empty] | 0 | 0
Note on D11: Název
Note on I11: IČO
Note on D12: Ulice
Note on I12: DIČ
Note on D13: PSČ
Note on E13: Místo

## VzorPolozky (hidden)
Položkový rozpočet
S:
O:
R:

## 211101 01a Pol
Položkový rozpočet | [27 empty] | #TypZaznamu#
S: | 211101 | Stavební úpravy a nástavba budovy OÚ Hošťálková | [25 empty] | STA
O: | 211101 | Stavební úpravy a nástavba budovy OÚ Hošťálková | [22 empty] | STA |  |  | OBJ
R: | 01a | Bourací práce - Uznatelné náklady | [25 empty] | ROZ
P.č. | Číslo položky | Název položky | MJ | Množství | Cena / MJ | Celkem | Dodávka | Dodávka celk. | Montáž | Montáž celk. | DPH | Cena s DPH | Hmotnost / MJ | Hmotnost celk.(t) | Dem. hmotnost / MJ | Dem. hmotnost celk.(t) | Ceník | Cen. soustava / platnost | Cenová úroveň | Nhod / MJ | Nhod celk. | Dodavatel | Typ položky | Stav položky
Díl: | 1 | Zemní práce |  |  |  | 0 |  | 0 |  | 0 |  | 0 |  | 0.07 |  | 0 |  |  |  |  | 302.2 | [6 empty] | DIL
1 | 115101201R00 | Čerpání vody na výšku do 10 m, přítok do 500 l/min | h | 1080 |  | 0 |  | 0 |  | 0 | 21 | 0 | 0 | 0 | 0 | 0 |  | RTS 24/ I | RTS 24/ I | 0.203 | 219.24 |  | Práce | Běžná |  |  |  | POL1_
|  | 24*45 |  | 1080 | [23 empty] | VV | 0
2 | 132201211R00 | Hloubení rýh š.do 200 cm hor.3 do 100 m3,STROJNĚ | m3 | 72.286 |  | 0 |  | 0 |  | 0 | 21 | 0 | 0 | 0 | 0 | 0 |  | RTS 24/ I | RTS 24/ I | 0.2 | 14.46 |  | Práce | Běžná |  |  |  | POL1_
|  | 1,2*1,3*(12,275*2+9,8) |  | 53.586 | [23 empty] | VV | 0
|  | (12,5+1,5*3)*1,1 |  | 18.7 | [23 empty] | VV | 0
3 | 132201219R00 | Přípl.za lepivost,hloubení rýh 200cm,hor.3,STROJNĚ | m3 | 72.286 |  | 0 |  | 0 |  | 0 | 21 | 0 | 0 | 0 | 0 | 0 |  | RTS 24/ I | RTS 24/ I | 0.084 | 6.07 |  | Práce | Běžná |  |  |  | POL1_
|  | Odkaz na mn. položky pořadí 2 : 72,28600 |  | 72.286 | [23 empty] | VV | 5
4 | 139601102R00 | Ruční výkop jam, rýh a šachet v hornině tř. 3 | m3 | 10.7784 |  | 0 |  | 0 |  | 0 | 21 | 0 | 0 | 0 | 0 | 0 |  | RTS 24/ I | RTS 24/ I | 3.533 | 38.08 |  | Práce | Běžná |  |  |  | POL1_
|  | vně budovy : 0,6*0,6*(11,67*2+6,6) |  | 10.7784 | [23 empty] | VV | 0
5 | 151101101R00 | Pažení a rozepření stěn rýh - příložné - hl.do 2 m | m2 | 76 |  | 0 |  | 0 |  | 0 | 21 | 0 | 0.00098 | 0.07 | 0 | 0 |  | RTS 24/ I | RTS 24/ I | 0.236 | 17.94 |  | Práce | Běžná |  |  |  | POL1_
|  | 2*(14*2+10) |  | 76 | [23 empty] | VV | 0
6 | 151101111R00 | Odstranění pažení stěn rýh - příložné - hl. do 2 m | m2 | 76 |  | 0 |  | 0 |  | 0 | 21 | 0 | 0 | 0 | 0 | 0 |  | RTS 24/ I | RTS 24/ I | 0.07 | 5.32 |  | Práce | Běžná |  |  |  | POL1_
|  | Odkaz na mn. položky pořadí 5 : 76,00000 |  | 76 | [23 empty] | VV | 5
7 | 162701109R00 | Příplatek k vod. přemístění hor.1-4 za další 1 km | m3 | 802.6052 |  | 0 |  | 0 |  | 0 | 21 | 0 | 0 | 0 | 0 | 0 |  | RTS 24/ I | RTS 24/ I | 0 | 0 |  | Práce | Běžná |  |  |  | POL1_
|  | Odkaz na mn. položky pořadí 9 : 80,26052*10 |  | 802.6052 | [23 empty] | VV | 5
8 | 162301102R00 | Vodorovné přemístění výkopku z hor.1-4 do 1000 m | m3 | 18.773 |  | 0 |  | 0 |  | 0 | 21 | 0 | 0 | 0 | 0 | 0 |  | RTS 24/ I | RTS 24/ I | 0.011 | 0.21 |  | Práce | Běžná |  |  |  | POL1_
9 | 162701105R00 | Vodorovné přemístění výkopku z hor.1-4 do 10000 m | m3 | 80.2605 |  | 0 |  | 0 |  | 0 | 21 | 0 | 0 | 0 | 0 | 0 |  | RTS 24/ I | RTS 24/ I | 0.011 | 0.88 |  | Práce | Běžná |  |  |  | POL1_
10 | 199000002R00 | Poplatek za skládku horniny 1- 4 | m3 | 80.2605 |  | 0 |  | 0 |  | 0 | 21 | 0 | 0 | 0 | 0 | 0 |  | RTS 24/ I | RTS 24/ I | 0 | 0 |  | Práce | Běžná |  |  |  | POL1_
|  | Odkaz na mn. položky pořadí 9 : 80,26052 |  | 80.2605 | [23 empty] | VV | 5
Díl: | 2 | Základy a zvláštní zakládání |  |  |  | 0 |  | 0 |  | 0 |  | 0 |  | 1.31 |  | 0 |  |  |  |  | 100.55 | [6 empty] | DIL
11 | 233954131R00 | Zřízení dočasného hrazení ocelového jednoduchého | m2 | 57 |  | 0 |  | 0 |  | 0 | 21 | 0 | 0.02305 | 1.31 | 0 | 0 |  | RTS 24/ I | RTS 24/ I | 1.658 | 94.51 |  | Práce | Běžná |  |  |  | POL1_
|  | Včetně pomocného těsnicího materiálu a udržování těsnosti hrazení po dobu dvou měsíců | [25 empty] | POP
|  | (14*2+10)*1,5 |  | 57 | [23 empty] | VV | 0
12 | 233954231R00 | Odstranění dočasného hrazení ocel. jednoduchého | m2 | 57 |  | 0 |  | 0 |  | 0 | 21 | 0 | 0 | 0 | 0 | 0 |  | RTS 24/ I | RTS 24/ I | 0.106 | 6.04 |  | Práce | Běžná |  |  |  | POL1_
|  | Včetně odstranění hradidel a pomocného těsnicího materiálu na vzdálenost do 40 m. | [25 empty] | POP
|  | Odkaz na mn. položky pořadí 11 : 57,00000 |  | 57 | [23 empty] | VV | 5
Díl: | 96 | Bourání konstrukcí |  |  |  | 0 |  | 0 |  | 0 |  | 0 |  | 0.97 |  | 353.5 |  |  |  |  | 1529.75 | [6 empty] | DIL
13 | 961044111R00 | Bourání základů z betonu prostého | m3 | 2.4 |  | 0 |  | 0 |  | 0 | 21 | 0 | 0 | 0 | 2 | 4.8 |  | RTS 24/ I | RTS 24/ I | 6.436 | 15.45 |  | Práce | Běžná |  |  |  | POL1_
|  | 2*0,6*1,0*2 |  | 2.4 | [23 empty] | VV | 0
14 | 962031116R00 | Bourání příček z cihel pálených plných | m2 | 91.223 |  | 0 |  | 0 |  | 0 | 21 | 0 | 0.00067 | 0.06 | 0.319 | 29.1 |  | RTS 24/ I | RTS 24/ I | 0.317 | 28.92 |  | Práce | Běžná |  |  |  | POL1_
|  | 3,6*5,7 |  | 20.52 | [23 empty] | VV | 0
|  | 3,6*1,2-0,7*2,03+1,2*3,6-0,9*2,03+1*3,6 |  | 8.992 | [23 empty] | VV | 0
|  | 3,2*(2,1+1,5)-0,7*2,03 |  | 10.099 | [23 empty] | VV | 0
|  | 3,2*(1,85*2)-0,7*2,03 |  | 10.419 | [23 empty] | VV | 0
|  | Mezisoučet |  | 50.03 | [23 empty] | VV | 1
|  | 3*4,5-0,9*2,03 |  | 11.673 | [23 empty] | VV | 0
|  | 4*1*1,2 |  | 4.8 | [23 empty] | VV | 0
|  | 3*(1,2+0,95)-0,9*2,03 |  | 4.623 | [23 empty] | VV | 0
|  | Mezisoučet |  | 21.096 | [23 empty] | VV | 1
|  | 3*3,5-0,9*2,03 |  | 8.673 | [23 empty] | VV | 0
|  | Mezisoučet |  | 8.673 | [23 empty] | VV | 1
|  | energokanál : 2*(0,6*2)*(3,535+1,225) |  | 11.424 | [23 empty] | VV | 0
15 | 962032241R00 | Bourání zdiva z cihel pálených na MC | m3 | 32.7047 |  | 0 |  | 0 |  | 0 | 21 | 0 | 0.00128 | 0.04 | 1.95 | 63.77 |  | RTS 24/ I | RTS 24/ I | 1.701 | 55.63 |  | Práce | Běžná |  |  |  | POL1_
|  | 0,3*(2,16*2,8-1,2*1,8) |  | 1.1664 | [23 empty] | VV | 0
|  | 0,45*(2,5*2,8-1,9*2,03) |  | 1.4143 | [23 empty] | VV | 0
|  | 0,3*(5,7+12,05*2)*0,615 |  | 5.4981 | [23 empty] | VV | 0
|  | Mezisoučet |  | 8.0788 | [23 empty] | VV | 1
|  | 2,85*2,7*0,45 |  | 3.4628 | [23 empty] | VV | 0
|  | 0,94*2,4*0,43 |  | 0.97008 | [23 empty] | VV | 0
|  | Mezisoučet |  | 4.4328 | [23 empty] | VV | 1
|  | 0,3*3*1,7 |  | 1.53 | [23 empty] | VV | 0
|  | 0,45*8,3*2,7 |  | 10.0845 | [23 empty] | VV | 0
|  | 0,3*0,9*6,55+0,4*0,9*(1,7+4,8) |  | 4.1085 | [23 empty] | VV | 0
|  | Mezisoučet |  | 15.723 | [23 empty] | VV | 1
|  | atika : 0,3*0,5*(12,05*2+5,7) |  | 4.47 | [23 empty] | VV | 0
16 | 962032631R00 | Bourání zdiva komínového z cihel na MVC | m3 | 13.8375 |  | 0 |  | 0 |  | 0 | 21 | 0 | 0 | 0 | 1.594 | 22.06 |  | RTS 24/ I | RTS 24/ I | 2.42 | 33.49 |  | Práce | Běžná |  |  |  | POL1_
|  | 1,5*0,9*10,25 |  | 13.8375 | [23 empty] | VV | 0
17 | 962052211R00 | Bourání zdiva železobetonového nadzákladového | m3 | 1.05 |  | 0 |  | 0 |  | 0 | 21 | 0 | 0.00147 | 0 | 2.4 | 2.52 |  | RTS 24/ I | RTS 24/ I | 8.5 | 8.93 |  | Práce | Běžná |  |  |  | POL1_
|  | bočnice schodiště : 2*(1,75*0,3*1,0) |  | 1.05 | [23 empty] | VV | 0
18 | 963016111R00 | DMTZ podhledu SDK, kovová kce., 1xoplášť.12,5 mm | m2 | 92.79 |  | 0 |  | 0 |  | 0 | 21 | 0 | 0.00033 | 0.03 | 0.01183 | 1.1 |  | RTS 24/ I | RTS 24/ I | 0.346 | 32.11 |  | Práce | Běžná |  |  |  | POL1_
|  | 7,5*8,6 |  | 64.5 | [23 empty] | VV | 0
|  | 6,15*4,6 |  | 28.29 | [23 empty] | VV | 0
19 | 963042819R00 | Bourání schodišťových stupňů betonových | m | 9 |  | 0 |  | 0 |  | 0 | 21 | 0 | 0 | 0 | 0.07 | 0.63 |  | RTS 24/ I | RTS 24/ I | 0.64 | 5.76 |  | Práce | Běžná |  |  |  | POL1_
|  | 3*3 |  | 9 | [23 empty] | VV | 0
20 | 963051110R00 | Bourání ŽB stropů deskových tl. do 8 cm | m3 | 0.201 |  | 0 |  | 0 |  | 0 | 21 | 0 | 0.00951 | 0 | 2.4 | 0.48 |  | RTS 24/ I | RTS 24/ I | 9.383 | 1.89 |  | Práce | Běžná |  |  |  | POL1_
|  | 3,35*0,6*0,1 |  | 0.201 | [23 empty] | VV | 0
21 | 963051113R00 | Bourání ŽB stropů deskových tl. nad 8 cm | m3 | 2.4817 |  | 0 |  | 0 |  | 0 | 21 | 0 | 0.00666 | 0.02 | 2.4 | 5.96 |  | RTS 24/ I | RTS 24/ I | 6.72 | 16.68 |  | Práce | Běžná |  |  |  | POL1_
|  | dobetonávka u komínu : 0,215*(1,2*6-1,5*0,9) |  | 1.2577 | [23 empty] | VV | 0
|  | přístřešek vstup : 0,2*3,6*1,7 |  | 1.224 | [23 empty] | VV | 0
22 | 963090322R00 | Demontáž strop. panelů dl.600 cm, do 5,4 t, H 24 m | kus | 9 |  | 0 |  | 0 |  | 0 | 21 | 0 | 0 | 0 | 5.4 | 48.6 |  | RTS 24/ I | RTS 24/ I | 0.96 | 8.64 |  | Práce | Běžná |  |  |  | POL1_
|  | 9 |  | 9 | [23 empty] | VV | 0
23 | 965041341RT4 | Bourání lehčených mazanin tl. 10 cm, nad 4 m2 pneumat. kladivo, tl. mazaniny 8 - 10 cm | m3 | 14.4112 |  | 0 |  | 0 |  | 0 | 21 | 0 | 0 | 0 | 1.6 | 23.06 |  | RTS 24/ I | RTS 24/ I | 2.789 | 40.19 |  | Práce | Běžná |  |  |  | POL1_
|  | strop 3NP : 0,08*(6,05*3,1+4,95*5,65+1,5*8,4+13,35*9,05) |  | 14.4112 | [23 empty] | VV | 0
24 | 965042141RT3 | Bourání mazanin betonových tl. 10 cm, nad 4 m2 pneumat. kladivo, tl. mazaniny 5 - 8 cm | m3 | 2.7132 |  | 0 |  | 0 |  | 0 | 21 | 0 | 0 | 0 | 2.2 | 5.97 |  | RTS 24/ I | RTS 24/ I | 5.075 | 13.77 |  | Práce | Běžná |  |  |  | POL1_
|  | střecha : 5,7*11,9*0,04 |  | 2.7132 | [23 empty] | VV | 0
25 | 965048515R00 | Broušení betonových povrchů do tl. 5 mm | m2 | 660.99 |  | 0 |  | 0 |  | 0 | 21 | 0 | 0 | 0 | 0.0126 | 8.33 |  | RTS 24/ I | RTS 24/ I | 0.33 | 218.13 |  | Práce | Běžná |  |  |  | POL1_
|  | 101 : 13 |  | 13 | [23 empty] | VV | 0
|  | 102 : 46,15 |  | 46.15 | [23 empty] | VV | 0
|  | 103 : 22,36 |  | 22.36 | [23 empty] | VV | 0
|  | 104 : 21,6 |  | 21.6 | [23 empty] | VV | 0
|  | 105 : 23,56 |  | 23.56 | [23 empty] | VV | 0
|  | 106 : 19 |  | 19 | [23 empty] | VV | 0
|  | 107 : 11 |  | 11 | [23 empty] | VV | 0
|  | 111 : 3 |  | 3 | [23 empty] | VV | 0
|  | 112 : 30,81 |  | 30.81 | [23 empty] | VV | 0
|  | 113 : 21,6 |  | 21.6 | [23 empty] | VV | 0
|  | Mezisoučet |  | 212.08 | [23 empty] | VV | 1
|  | 201 : 37,41 |  | 37.41 | [23 empty] | VV | 0
|  | 204 : 22,10 |  | 22.1 | [23 empty] | VV | 0
|  | 206 : 13,95 |  | 13.95 | [23 empty] | VV | 0
|  | 207 : 19,07 |  | 19.07 | [23 empty] | VV | 0
|  | 208 : 10,1 |  | 10.1 | [23 empty] | VV | 0
|  | 209 : 9,08 |  | 9.08 | [23 empty] | VV | 0
|  | Mezisoučet |  | 111.71 | [23 empty] | VV | 1
|  | 301 : 30,02 |  | 30.02 | [23 empty] | VV | 0
|  | 302 : 22,72 |  | 22.72 | [23 empty] | VV | 0
|  | 303 : 10,7 |  | 10.7 | [23 empty] | VV | 0
|  | 304 : 73,47 |  | 73.47 | [23 empty] | VV | 0
|  | 305 : 10,24 |  | 10.24 | [23 empty] | VV | 0
|  | 306 : 15,87 |  | 15.87 | [23 empty] | VV | 0
|  | 307 : 5,87 |  | 5.87 | [23 empty] | VV | 0
|  | 308 : 8,05 |  | 8.05 | [23 empty] | VV | 0
|  | Mezisoučet |  | 176.94 | [23 empty] | VV | 1
|  | 202 : 53,92 |  | 53.92 | [23 empty] | VV | 0
|  | 203 : 15,28 |  | 15.28 | [23 empty] | VV | 0
|  | 205 : 30,82 |  | 30.82 | [23 empty] | VV | 0
|  | Mezisoučet |  | 100.02 | [23 empty] | VV | 1
|  | 108 : 3 |  | 3 | [23 empty] | VV | 0
|  | 109 : 4,26 |  | 4.26 | [23 empty] | VV | 0
|  | 110 : 5,7 |  | 5.7 | [23 empty] | VV | 0
|  | 114 : 3,12 |  | 3.12 | [23 empty] | VV | 0
|  | 115 : 1 |  | 1 | [23 empty] | VV | 0
|  | 116 : 6,36 |  | 6.36 | [23 empty] | VV | 0
|  | 117 : 20,8 |  | 20.8 | [23 empty] | VV | 0
|  | Mezisoučet |  | 44.24 | [23 empty] | VV | 1
|  | 210 : 5,3 |  | 5.3 | [23 empty] | VV | 0
|  | 211 : 5,9 |  | 5.9 | [23 empty] | VV | 0
|  | 212 : 4,8 |  | 4.8 | [23 empty] | VV | 0
|  | Mezisoučet |  | 16 | [23 empty] | VV | 1
26 | 965081713RT2 | Bourání dlažeb keramických tl.10 mm, nad 1 m2 sbíječka, dlaždice keramické | m2 | 60.24 |  | 0 |  | 0 |  | 0 | 21 | 0 | 0 | 0 | 0.02 | 1.2 |  | RTS 24/ I | RTS 24/ I | 0.078 | 4.7 |  | Práce | Běžná |  |  |  | POL1_
|  | 108 : 3 |  | 3 | [23 empty] | VV | 0
|  | 109 : 4,26 |  | 4.26 | [23 empty] | VV | 0
|  | 110 : 5,7 |  | 5.7 | [23 empty] | VV | 0
|  | 114 : 3,12 |  | 3.12 | [23 empty] | VV | 0
|  | 115 : 1 |  | 1 | [23 empty] | VV | 0
|  | 116 : 6,36 |  | 6.36 | [23 empty] | VV | 0
|  | 117 : 20,8 |  | 20.8 | [23 empty] | VV | 0
|  | Mezisoučet |  | 44.24 | [23 empty] | VV | 1
|  | 210 : 5,3 |  | 5.3 | [23 empty] | VV | 0
|  | 211 : 5,9 |  | 5.9 | [23 empty] | VV | 0
|  | 212 : 4,8 |  | 4.8 | [23 empty] | VV | 0
|  | Mezisoučet |  | 16 | [23 empty] | VV | 1
27 | 965081702R00 | Bourání soklíků z dlažeb keramických | m | 34.15 |  | 0 |  | 0 |  | 0 | 21 | 0 | 0 | 0 | 0.0004 | 0.01 |  | RTS 24/ I | RTS 24/ I | 0.07 | 2.39 |  | Práce | Běžná |  |  |  | POL1_
|  | 108 : 4,75*2+1,05-0,7 |  | 9.85 | [23 empty] | VV | 0
|  | 114 : (1,2+2,6)*2-1 |  | 6.6 | [23 empty] | VV | 0
|  | 117 : (5,7+3,65)*2-1 |  | 17.7 | [23 empty] | VV | 0
|  | Mezisoučet |  | 34.15 | [23 empty] | VV | 1
28 | 968061125R00 | Vyvěšení dřevěných dveřních křídel pl. do 2 m2 | kus | 47 |  | 0 |  | 0 |  | 0 | 21 | 0 | 0 | 0 | 0 | 0 |  | RTS 24/ I | RTS 24/ I | 0.05 | 2.35 |  | Práce | Běžná |  |  |  | POL1_
|  | 1NP : 10+8 |  | 18 | [23 empty] | VV | 0
|  | 2NP : 10+4+3*2 |  | 20 | [23 empty] | VV | 0
|  | 3NP : 5+2+2 |  | 9 | [23 empty] | VV | 0
29 | 968071136R00 | Vyvěšení, zavěšení kovových křídel vrat do 4 m2 | kus | 2 |  | 0 |  | 0 |  | 0 | 21 | 0 | 0 | 0 | 0 | 0 |  | RTS 24/ I | RTS 24/ I | 0.28 | 0.56 |  | Práce | Běžná |  |  |  | POL1_
30 | 968072455R00 | Vybourání kovových dveřních zárubní pl. do 2 m2 | m2 | 55.948 |  | 0 |  | 0 |  | 0 | 21 | 0 | 0.00117 | 0.07 | 0.076 | 4.25 |  | RTS 24/ I | RTS 24/ I | 0.939 | 52.54 |  | Práce | Běžná |  |  |  | POL1_
|  | 0,8*1,97*(10+10+5) |  | 39.4 | [23 empty] | VV | 0
|  | 0,6*1,97*(8+4+2) |  | 16.548 | [23 empty] | VV | 0
31 | 968072456R00 | Vybourání kovových dveřních zárubní pl. nad 2 m2 | m2 | 10.441 |  | 0 |  | 0 |  | 0 | 21 | 0 | 0.001 | 0.01 | 0.063 | 0.66 |  | RTS 24/ I | RTS 24/ I | 0.718 | 7.5 |  | Práce | Běžná |  |  |  | POL1_
|  | 1,3*1,97+1,4*1,97+1,*1,97+1,6*1,97 |  | 10.441 | [23 empty] | VV | 0
32 | 968072559R00 | Vybourání kovových vrat plochy nad 5 m2 | m2 | 9.75 |  | 0 |  | 0 |  | 0 | 21 | 0 | 0.00056 | 0.01 | 0.066 | 0.64 |  | RTS 24/ I | RTS 24/ I | 0.347 | 3.38 |  | Práce | Běžná |  |  |  | POL1_
|  | 3*3,25 |  | 9.75 | [23 empty] | VV | 0
33 | 968083001R00 | Vybourání plastových oken do 1 m2 | m2 | 1.08 |  | 0 |  | 0 |  | 0 | 21 | 0 | 0.00219 | 0 | 0.01 | 0.01 |  | RTS 24/ I | RTS 24/ I | 0.52 | 0.56 |  | Práce | Běžná |  |  |  | POL1_
|  | 0,6*0,6 |  | 0.36 | [23 empty] | VV | 0
|  | 1,2*0,6 |  | 0.72 | [23 empty] | VV | 0
34 | 968083002R00 | Vybourání plastových oken do 2 m2 | m2 | 3.42 |  | 0 |  | 0 |  | 0 | 21 | 0 | 0.001 | 0 | 0.03492 | 0.12 |  | RTS 24/ I | RTS 24/ I | 0.521 | 1.78 |  | Práce | Běžná |  |  |  | POL1_
|  | 0,9*1,8 |  | 1.62 | [23 empty] | VV | 0
|  | 1,2*1,5 |  | 1.8 | [23 empty] | VV | 0
35 | 968083003R00 | Vybourání plastových oken do 4 m2 | m2 | 10.8 |  | 0 |  | 0 |  | 0 | 21 | 0 | 0.00092 | 0.01 | 0.04 | 0.43 |  | RTS 24/ I | RTS 24/ I | 0.373 | 4.03 |  | Práce | Běžná |  |  |  | POL1_
|  | 1,2*1,8*5 |  | 10.8 | [23 empty] | VV | 0
36 | 968083012R00 | Vybourání plastových prosklených dveří pl.nad 2 m2 | m2 | 2.561 |  | 0 |  | 0 |  | 0 | 21 | 0 | 0.001 | 0 | 0.0412 | 0.11 |  | RTS 24/ I | RTS 24/ I | 0.498 | 1.28 |  | Práce | Běžná |  |  |  | POL1_
|  | 1,3*1,97 |  | 2.561 | [23 empty] | VV | 0
37 | 968083021R00 | Vybourání plastových dveří plných pl. do 2 m2 | m2 | 5.4935 |  | 0 |  | 0 |  | 0 | 21 | 0 | 0.00117 | 0.01 | 0.03 | 0.16 |  | RTS 24/ I | RTS 24/ I | 0.481 | 2.64 |  | Práce | Běžná |  |  |  | POL1_
|  | 0,95*2,05+0,9*1,97*2 |  | 5.4935 | [23 empty] | VV | 0
38 | 968095001R00 | Bourání parapetů dřevěných š. do 25 cm | m | 9.9 |  | 0 |  | 0 |  | 0 | 21 | 0 | 0 | 0 | 0.01113 | 0.11 |  | RTS 24/ I | RTS 24/ I | 0.083 | 0.82 |  | Práce | Běžná |  |  |  | POL1_
|  | 1,2*5+0,9+0,6+1,2*2 |  | 9.9 | [23 empty] | VV | 0
39 | 970031130R00 | Vrtání jádrové do zdiva cihelného do D 130 mm | m | 1.675 |  | 0 |  | 0 |  | 0 | 21 | 0 | 0 | 0 | 0.0239 | 0.04 |  | RTS 24/ I | RTS 24/ I | 3.5 | 5.86 |  | Práce | Běžná |  |  |  | POL1_
|  | 0,3*5+0,175 |  | 1.675 | [23 empty] | VV | 0
40 | 970051130R00 | Vrtání jádrové do ŽB do D 130 mm | m | 0.24 |  | 0 |  | 0 |  | 0 | 21 | 0 | 0 | 0 | 0.03317 | 0.01 |  | RTS 24/ I | RTS 24/ I | 3.9 | 0.94 |  | Práce | Běžná |  |  |  | POL1_
41 | 970051160R00 | Vrtání jádrové do ŽB do D 160 mm | m | 0.3 |  | 0 |  | 0 |  | 0 | 21 | 0 | 0 | 0 | 0.05024 | 0.02 |  | RTS 24/ I | RTS 24/ I | 4.6 | 1.38 |  | Práce | Běžná |  |  |  | POL1_
|  | 2*0,15 |  | 0.3 | [23 empty] | VV | 0
42 | 970231150R00 | Řezání cihelného zdiva hl. řezu 150 mm | m | 5.9 |  | 0 |  | 0 |  | 0 | 21 | 0 | 0 | 0 | 0.00046 | 0 |  | RTS 24/ I | RTS 24/ I | 1.215 | 7.17 |  | Práce | Běžná |  |  |  | POL1_
|  | (2,05+0,9)*2 |  | 5.9 | [23 empty] | VV | 0
43 | 970231300R00 | Řezání cihelného zdiva hl. řezu 300 mm | m | 51.32 |  | 0 |  | 0 |  | 0 | 21 | 0 | 0 | 0 | 0.00046 | 0.02 |  | RTS 24/ I | RTS 24/ I | 2.43 | 124.71 |  | Práce | Běžná |  |  |  | POL1_
|  | (2,16+2,8)*2 |  | 9.92 | [23 empty] | VV | 0
|  | (0,9+2,05)*2 |  | 5.9 | [23 empty] | VV | 0
|  | (0,8+2,3)*2 |  | 6.2 | [23 empty] | VV | 0
|  | Mezisoučet |  | 22.02 | [23 empty] | VV | 1
|  | (2,05+0,9)*2 |  | 5.9 | [23 empty] | VV | 0
|  | (1,6+2,7)*2 |  | 8.6 | [23 empty] | VV | 0
|  | Mezisoučet |  | 14.5 | [23 empty] | VV | 1
|  | (0,9+2,05)*2*2+3 |  | 14.8 | [23 empty] | VV | 0
|  | Mezisoučet |  | 14.8 | [23 empty] | VV | 1
44 | 970231400R00 | Řezání cihelného zdiva hl. řezu 400 mm | m | 5.4 |  | 0 |  | 0 |  | 0 | 21 | 0 | 0 | 0 | 0.00046 | 0 |  | RTS 24/ I | RTS 24/ I | 3.24 | 17.5 |  | Práce | Běžná |  |  |  | POL1_
|  | 2,7*2 |  | 5.4 | [23 empty] | VV | 0
|  | Mezisoučet |  | 5.4 | [23 empty] | VV | 1
45 | 970251100R00 | Řezání železobetonu hl. řezu 100 mm | m | 3.35 |  | 0 |  | 0 |  | 0 | 21 | 0 | 0 | 0 | 0.00046 | 0 |  | RTS 24/ I | RTS 24/ I | 1 | 3.35 |  | Práce | Běžná |  |  |  | POL1_
|  | 3,35 |  | 3.35 | [23 empty] | VV | 0
46 | 970251200R00 | Řezání železobetonu hl. řezu 200 mm | m | 3.6 |  | 0 |  | 0 |  | 0 | 21 | 0 | 0 | 0 | 0.00046 | 0 |  | RTS 24/ I | RTS 24/ I | 2 | 7.2 |  | Práce | Běžná |  |  |  | POL1_
|  | 3,6 |  | 3.6 | [23 empty] | VV | 0
47 | 971033631R00 | Vybourání otv. zeď cihel. pl.4 m2, tl.15 cm, MVC | m2 | 1.845 |  | 0 |  | 0 |  | 0 | 21 | 0 | 0.00054 | 0 | 0.27 | 0.5 |  | RTS 24/ I | RTS 24/ I | 0.43 | 0.79 |  | Práce | Běžná |  |  |  | POL1_
|  | 0,9*2,05 |  | 1.845 | [23 empty] | VV | 0
48 | 971033641R00 | Vybourání otv. zeď cihel. pl.4 m2, tl.30 cm, MVC | m3 | 4.062 |  | 0 |  | 0 |  | 0 | 21 | 0 | 0.00182 | 0.01 | 1.8 | 7.31 |  | RTS 24/ I | RTS 24/ I | 3.196 | 12.98 |  | Práce | Běžná |  |  |  | POL1_
|  | 0,8*2,3*0,3 |  | 0.552 | [23 empty] | VV | 0
|  | 0,9*2,05*0,3 |  | 0.5535 | [23 empty] | VV | 0
|  | Mezisoučet |  | 1.1055 | [23 empty] | VV | 1
|  | 1,6*2,7*0,3 |  | 1.296 | [23 empty] | VV | 0
|  | 0,9*2,05*0,3 |  | 0.5535 | [23 empty] | VV | 0
|  | Mezisoučet |  | 1.8495 | [23 empty] | VV | 1
[28 empty] | VV | 0
|  | 0,3*(2,05*0,9)*2 |  | 1.107 | [23 empty] | VV | 0
|  | Mezisoučet |  | 1.107 | [23 empty] | VV | 1
49 | 974031664R00 | Vysekání rýh zeď cihelná vtah. nosníků 15 x 15 cm | m | 18 |  | 0 |  | 0 |  | 0 | 21 | 0 | 0 | 0 | 0.042 | 0.76 |  | RTS 24/ I | RTS 24/ I | 0.72 | 12.96 |  | Práce | Běžná |  |  |  | POL1_
|  | 1NP : 4*1,2 |  | 4.8 | [23 empty] | VV | 0
|  | 2NP : 2*1,2+2*1,8+2*1,2 |  | 8.4 | [23 empty] | VV | 0
|  | 3NP : 4*1,2 |  | 4.8 | [23 empty] | VV | 0
50 | 975021211R00 | Podchycení zdiva pod stropem při tl.zdi do 45 cm | m | 4.8 |  | 0 |  | 0 |  | 0 | 21 | 0 | 0.04957 | 0.24 | 0 | 0 |  | RTS 24/ I | RTS 24/ I | 3.468 | 16.65 |  | Práce | Běžná |  |  |  | POL1_
|  | 2,4+2,4 |  | 4.8 | [23 empty] | VV | 0
51 | 975043121R00 | Jednořad.podchycení stropů do 3,5 m,do 1000 kg/m | m | 19.4 |  | 0 |  | 0 |  | 0 | 21 | 0 | 0.02365 | 0.46 | 0 | 0 |  | RTS 24/ I | RTS 24/ I | 0.826 | 16.02 |  | Práce | Běžná |  |  |  | POL1_
|  | 3,2*4 |  | 12.8 | [23 empty] | VV | 0
|  | 2,2+4,4 |  | 6.6 | [23 empty] | VV | 0
52 | 978011191R00 | Otlučení omítek vnitřních vápenných stropů do 100% | m2 | 597.55 |  | 0 |  | 0 |  | 0 | 21 | 0 | 0 | 0 | 0.05 | 29.88 |  | RTS 24/ I | RTS 24/ I | 0.33 | 197.19 |  | Práce | Běžná |  |  |  | POL1_
|  | 101 : 13 |  | 13 | [23 empty] | VV | 0
|  | 103-118 : 22,36+21,6+23,56+19+11+3+4,26+,7+3+30,81+21,6+3,12+1+6,36+20,8+34,2 |  | 226.37 | [23 empty] | VV | 0
|  | 202-208 : 53,92+15,28+22,1+30,82+13,95+19,07+10,1 |  | 165.24 | [23 empty] | VV | 0
|  | 210-212 : 5,3+5,9+4,8 |  | 16 | [23 empty] | VV | 0
|  | 301-308 : 30,02+22,72+10,7+73,47+10,24+15,87+5,87+8,05 |  | 176.94 | [23 empty] | VV | 0
53 | 978013191R00 | Otlučení omítek vnitřních stěn v rozsahu do 100 % | m2 | 1787.315 |  | 0 |  | 0 |  | 0 | 21 | 0 | 0 | 0 | 0.046 | 82.22 |  | RTS 24/ I | RTS 24/ I | 0.26 | 464.7 |  | Práce | Běžná |  |  |  | POL1_
|  | 101 : 3,2*(3+4,43)*2-(1,4*2,03+2,7*3,2) |  | 36.07 | [23 empty] | VV | 0
|  | 102 : 3,2*(4+1,7+9,2+7,25+0,65)*2-(1,05*2,1+0,9*2,03*4+1,4*2,03+0,7*2,03*3+1,9*2,03) |  | 125.445 | [23 empty] | VV | 0
|  | 103 : 3,2*(2+1,5+4,5+4,9)*2-(1,2*1,8*2+2*0,9*2,03+0,7*2,03) |  | 73.165 | [23 empty] | VV | 0
|  | 104 : 3,2*(4,5+5,35*2+0,55)-(0,9*2,03+1,2*1,8*2) |  | 44.253 | [23 empty] | VV | 0
|  | 105 : 3,2*(4,9+4,5+4,9+0,55)-(0,9*2,03+2,4*1,8) |  | 41.373 | [23 empty] | VV | 0
|  | 106 : 3,2*(3,65+5,25+0,75)*2-(2,4*1,8+0,9*2,03) |  | 55.613 | [23 empty] | VV | 0
|  | 107 : 3,2*(2,75+3,65)*2-(1,9*2,03+1,2*1,8) |  | 34.943 | [23 empty] | VV | 0
|  | 108 : 2,3*(1,05+1,24*2)+1,15*(2*3,6)-(0,7*2,03+0,6*0,6) |  | 14.618 | [23 empty] | VV | 0
|  | 109 : 3,2*(1,4*1,85+0,9+1,85)*2-(3*0,7*2,03+2*0,6*1,2) |  | 28.473 | [23 empty] | VV | 0
|  | 110 : 3,2*(1,4+1,85+1+1,7+0,9+1,7)*2-(5*0,7*2,03+2*0,6*1,2) |  | 46.175 | [23 empty] | VV | 0
|  | 111 : 3,2*(2+1,5)*2-0,9*2,03 |  | 20.573 | [23 empty] | VV | 0
|  | 112 : 3,2*(6+5+00,3)*2-(1,5*1,8*2+0,9*2,03*2) |  | 63.266 | [23 empty] | VV | 0
|  | 113 : 3,2*(4,5+4,8)*2-(1,5*1,8*2+0,9*2,03) |  | 52.293 | [23 empty] | VV | 0
|  | 114 : 3,6*(1,2+2,6)*2-(1*2,03+0,7*2,03+0,9*2,03) |  | 22.082 | [23 empty] | VV | 0
|  | 115 : 3,6*(1,2+0,8)*2-(0,6*0,6+0,7*2,03) |  | 12.619 | [23 empty] | VV | 0
|  | 116 : 3,6*(3+2,1+1)*2-(0,9*1,8+0,9*2,03*2) |  | 38.646 | [23 empty] | VV | 0
|  | 117 : 3,6*(3,65+5,7)*2-(1,2*1,8*2+0,9*2,03+1*2,03) |  | 59.143 | [23 empty] | VV | 0
|  | 118 : 3,6*(5,7+5,9)*2-(3,1*3,3+1,2*1,8*2) |  | 68.97 | [23 empty] | VV | 0
|  | Mezisoučet |  | 837.72 | [23 empty] | VV | 1
|  | 201,209 : 3*(3+1,5+9+7,25+0,65)*2-(1,2*0,9+1,06*2*2+0,9*2,03*2+1,5*2,03+1,4*2,03+2,4*3+0,9*2,03*3+1,9*3) |  | 95.158 | [23 empty] | VV | 0
|  | 202 : 3*(10,25+6)*2-(1,5*1,5*4+0,9*2,03+1,5*2,03) |  | 83.628 | [23 empty] | VV | 0
|  | 203 : 3*(4,8+3)*2-(1,4*2,03+0,9*2,03+1,2*1,5*2) |  | 38.531 | [23 empty] | VV | 0
|  | 204 : 3*(4,9+4,5)*2-(2,4*3+1,2*1,5*2) |  | 45.6 | [23 empty] | VV | 0
|  | 205 : 3*(4,5+6,85)*2-(1,2*1,5*2+3,6*1,5+2*0,9*2,03) |  | 55.446 | [23 empty] | VV | 0
|  | 206 : 3*(4,5+3,3)*2-(0,9*2,03*2+2,4*1,5) |  | 39.546 | [23 empty] | VV | 0
|  | 207 : 3*(3,65+5,25)*2-(2,4*1,5+0,9*2,03) |  | 47.973 | [23 empty] | VV | 0
|  | 208 : 3*(3,65+2,75)*2-(1,2*1,5+1,9*3) |  | 30.9 | [23 empty] | VV | 0
|  | 210 : 3*(1,2+2,05+1,4+1+1,4+0,95)*2-(0,9*2,03+0,7*2,03*4+0,6*1,2*2) |  | 39.049 | [23 empty] | VV | 0
|  | 211 : 3*(1,95+1,9+1,15+0,95+1,15+1)-(0,7*2,03*4+0,9*2,03+0,6*1,2*3) |  | 14.629 | [23 empty] | VV | 0
|  | 212 : 3*(3,2+1,5)*2-(2*0,9*2,03+1,5*0,9) |  | 23.196 | [23 empty] | VV | 0
|  | Mezisoučet |  | 513.656 | [23 empty] | VV | 1
|  | 301 : 3,02*(8,25+7,95)*2-(1,2*0,6*2+0,9*2,03*3+0,7*2,03*3+1,7*2,03) |  | 83.213 | [23 empty] | VV | 0
|  | 302 : 3,02*(5,05+4,5)*2-(1,5*1,5*2+0,9*2,03*2) |  | 49.528 | [23 empty] | VV | 0
|  | 303 : 3,02*(2,3+4,5)*2-(0,9*2,03) |  | 39.245 | [23 empty] | VV | 0
|  | 304 : 3,02*(12,6+5,8)*2-(1,7*2,03+0,9*2,03*4) |  | 100.377 | [23 empty] | VV | 0
|  | 305 : 3,02*(2,25+4,55)*2-(1,2*1,5+0,9*2,03+0,7*2,03) |  | 36.024 | [23 empty] | VV | 0
|  | 306 : 2,65*(5,75+8,15)*2-(0,9*2,03+1,2*0,6) |  | 71.123 | [23 empty] | VV | 0
|  | 307 : 3,02*(2,55+1,9)*2-(0,9*2,03*2) |  | 23.224 | [23 empty] | VV | 0
|  | 308 : 3,02*(2,3+3,5)*2-0,9*2,03 |  | 33.205 | [23 empty] | VV | 0
|  | Mezisoučet |  | 435.939 | [23 empty] | VV | 1
54 | 978041103R00 | Odstranění KZS ostění, EPS F tl. 30 mm s omítkou | m2 | 2.88 |  | 0 |  | 0 |  | 0 | 21 | 0 | 0 | 0 | 0.01319 | 0.04 |  | RTS 24/ I | RTS 24/ I | 0.241 | 0.69 |  | Práce | Běžná |  |  |  | POL1_
|  | 0,3*(1,2+1,8+1,2+0,6)*2 |  | 2.88 | [23 empty] | VV | 0
55 | 978041114R00 | Odstranění KZS EPS F tl. 140 mm s omítkou | m2 | 83.72 |  | 0 |  | 0 |  | 0 | 21 | 0 | 0 | 0 | 0.01365 | 1.14 |  | RTS 24/ I | RTS 24/ I | 0.391 | 32.73 |  | Práce | Běžná |  |  |  | POL1_
|  | 0,3*3,35 |  | 1.005 | [23 empty] | VV | 0
|  | (3,3+1,51)*2+(3,6+3,8+,75+48)*0,9 |  | 60.155 | [23 empty] | VV | 0
|  | 0,4*1,5+2,8*6,75-1,2*0,6 |  | 18.78 | [23 empty] | VV | 0
|  | 2,2*2,7-1,2*1,8 |  | 3.78 | [23 empty] | VV | 0
56 | 978059531R00 | Odsekání vnitřních obkladů stěn nad 2 m2 | m2 | 108.9875 |  | 0 |  | 0 |  | 0 | 21 | 0 | 0 | 0 | 0.068 | 7.41 |  | RTS 24/ I | RTS 24/ I | 0.3 | 32.7 |  | Práce | Běžná |  |  |  | POL1_
|  | 115 : 1,5*(1,2+0,8)*2-(0,7*1,5) |  | 4.95 | [23 empty] | VV | 0
|  | 116 : 2*(0,9+1,05+0,9)+2*(2,1+1+1,2) |  | 14.3 | [23 empty] | VV | 0
|  | 106 : 1,5*(1,7+0,6) |  | 3.45 | [23 empty] | VV | 0
|  | 103 : 1,5*(1,075+0,55) |  | 2.4375 | [23 empty] | VV | 0
|  | 109,110 : 1,5*(1,4+1,85+0,9+1,85+1,4+1,85+1,7+1+0,9+1,7)*2-(1,5*0,7*8) |  | 35.25 | [23 empty] | VV | 0
|  | 111 : 1,5*(2+1,5+0,925) |  | 6.6375 | [23 empty] | VV | 0
|  | Mezisoučet |  | 67.025 | [23 empty] | VV | 1
|  | 207 : 1,5*1,675 |  | 2.5125 | [23 empty] | VV | 0
|  | 210 : 1,5*(1,2+2,05+1,4+1+1,4+0,95)*2-(1,5*0,7*4+0,9*1,5) |  | 18.45 | [23 empty] | VV | 0
|  | 211 : 1,5*(1,9+1,95+1,15+1+1,15+0,95)*2-(0,7*4*1,5+1,5*0,9) |  | 18.75 | [23 empty] | VV | 0
|  | 212 : 1,5*1,5 |  | 2.25 | [23 empty] | VV | 0
|  | Mezisoučet |  | 41.9625 | [23 empty] | VV | 1
57 | 979011321R00 | Montáž a demontáž shozu za 2.NP | kus | 1 |  | 0 |  | 0 |  | 0 | 21 | 0 | 0 | 0 | 0 | 0 |  | RTS 24/ I | RTS 24/ I | 8.84 | 8.84 |  | Práce | Běžná |  |  |  | POL1_
58 | 979011329R00 | Přípl. k mont.a dem. shozu za každé další podlaží | podlaž | 1 |  | 0 |  | 0 |  | 0 | 21 | 0 | 0 | 0 | 0 | 0 |  | RTS 24/ I | RTS 24/ I | 0.535 | 0.54 |  | Práce | Běžná |  |  |  | POL1_
59 | 979011331R00 | Pronájem shozu (za metr) | den | 600 |  | 0 |  | 0 |  | 0 | 21 | 0 | 0 | 0 | 0 | 0 |  | RTS 24/ I | RTS 24/ I | 0 | 0 |  | Práce | Běžná |  |  |  | POL1_
|  | 10*60 |  | 600 | [23 empty] | VV | 0
60 | 96002 | Demontáž žebříku s ochranným košem | ks | 1 |  | 0 |  | 0 |  | 0 | 21 | 0 | 0 | 0 | 0 | 0 |  | Vlastní | Indiv | 0 | 0 |  | Práce | Běžná |  |  |  | POL1_
61 | 968062991RX | Vybourání copilitových stěn | m2 | 18.6 |  | 0 |  | 0 |  | 0 | 21 | 0 | 0 | 0 | 0.004 | 0.07 |  | Vlastní | RTS 21/ II | 0.039 | 0.73 |  | Práce | Běžná |  |  |  | POL1_
|  | 1NP : 1,9*3 |  | 5.7 | [23 empty] | VV | 0
|  | 2NP : 3*1,9 |  | 5.7 | [23 empty] | VV | 0
|  | 2,4*3 |  | 7.2 | [23 empty] | VV | 0
Díl: | 99 | Staveništní přesun hmot |  |  |  | 0 |  | 0 |  | 0 |  | 0 |  | 0 |  | 0 |  |  |  |  | 4.45 | [6 empty] | DIL
62 | 999281108R00 | Přesun hmot pro opravy a údržbu do výšky 12 m | t | 2.3531 |  | 0 |  | 0 |  | 0 | 21 | 0 | 0 | 0 | 0 | 0 |  | RTS 24/ I | RTS 24/ I | 1.892 | 4.45 |  | Přesun hmot | Běžná |  |  |  | POL7_
Díl: | 711 | Izolace proti vodě |  |  |  | 0 |  | 0 |  | 0 |  | 0 |  | 0 |  | 2.55 |  |  |  |  | 19.51 | [6 empty] | DIL
63 | 711140101R00 | Odstr.izolace proti vlhk.vodor. pásy přitav.,1vrst | m2 | 80.437 |  | 0 |  | 0 |  | 0 | 21 | 0 | 0 | 0 | 0.00487 | 0.39 |  | RTS 24/ I | RTS 24/ I | 0.041 | 3.3 |  | Práce | Běžná |  |  |  | POL1_
|  | energokanál : 0,95*(3,535+1,225) |  | 4.522 | [23 empty] | VV | 0
|  | střecha : 12,05*6,3 |  | 75.915 | [23 empty] | VV | 0
64 | 711140102R00 | Odstr.izolace proti vlhk.vodor. pásy přitav.,2vrst | m2 | 75.915 |  | 0 |  | 0 |  | 0 | 21 | 0 | 0 | 0 | 0.00974 | 0.74 |  | RTS 24/ I | RTS 24/ I | 0.044 | 3.34 |  | Práce | Běžná |  |  |  | POL1_
|  | střecha : 12,05*6,3 |  | 75.915 | [23 empty] | VV | 0
65 | 711140201R00 | Odstr.izolace proti vlhk.svis. pásy přitav.,1vrs | m2 | 79.3599 |  | 0 |  | 0 |  | 0 | 21 | 0 | 0 | 0 | 0.00524 | 0.42 |  | RTS 24/ I | RTS 24/ I | 0.042 | 3.33 |  | Práce | Běžná |  |  |  | POL1_
|  | energokanál : (0,6*2)*(3,535+1,225) |  | 5.712 | [23 empty] | VV | 0
|  | bour.zákl.deska : 0,75*3,535+1,225*2,585 |  | 5.8179 | [23 empty] | VV | 0
|  | střecha atika : 0,5*(5,7*11,9)*2 |  | 67.83 | [23 empty] | VV | 0
66 | 711140202R00 | Odstr.izolace proti vlhk.svis. pásy přitav.,2vrs | m2 | 67.83 |  | 0 |  | 0 |  | 0 | 21 | 0 | 0 | 0 | 0.0103 | 0.7 |  | RTS 24/ I | RTS 24/ I | 0.045 | 3.05 |  | Práce | Běžná |  |  |  | POL1_
|  | střecha atika : 0,5*(5,7*11,9)*2 |  | 67.83 | [23 empty] | VV | 0
67 | 711170201R00 | Odstr.izolace proti vlhkosti svislá fólie,volně | m2 | 180.14 |  | 0 |  | 0 |  | 0 | 21 | 0 | 0 | 0 | 0.00166 | 0.3 |  | RTS 24/ I | RTS 24/ I | 0.036 | 6.49 |  | Práce | Běžná |  |  |  | POL1_
|  | strop 3NP difúzní fólie : 6,05*3,1+4,95*5,65+1,5*8,4+13,35*9,05 |  | 180.14 | [23 empty] | VV | 0
68 | 799001 | Demontáž prvků na střeše - antény, meteostanice, kamery atd. | soubor | 1 |  | 0 |  | 0 |  | 0 | 21 | 0 | 0 | 0 | 0 | 0 |  | Vlastní | Indiv | 0 | 0 |  | Práce | Běžná |  |  |  | POL1_
Díl: | 713 | Izolace tepelné |  |  |  | 0 |  | 0 |  | 0 |  | 0 |  | 0 |  | 145.05 |  |  |  |  | 561.47 | [6 empty] | DIL
69 | 713100822R00 | Odstr. tepelné izolace, kombidesky 1str. tl. 3,5cm | m2 | 3.094 |  | 0 |  | 0 |  | 0 | 21 | 0 | 0 | 0 | 0.0095 | 0.03 |  | RTS 24/ I | RTS 24/ I | 0.203 | 0.63 |  | Práce | Běžná |  |  |  | POL1_
|  | 0,65*(1,225+3,535) |  | 3.094 | [23 empty] | VV | 0
70 | 713101122R00 | Odstr.tep.izol. stropů,volně,minerál tl.100-200 mm | m2 | 441.165 |  | 0 |  | 0 |  | 0 | 21 | 0 | 0 | 0 | 0.008 | 3.53 |  | RTS 24/ I | RTS 24/ I | 0.05 | 22.06 |  | Práce | Běžná |  |  |  | POL1_
|  | strop 3NP 2 vrstvy : 2*(6,05*3,1+4,95*5,65+1,5*8,4+13,35*9,05) |  | 360.28 | [23 empty] | VV | 0
|  | 2*(4,65*2,3+3,65*8,15) |  | 80.885 | [23 empty] | VV | 0
71 | 713104311R00 | Odstr.tep.izol.střech pl.,lepené,EPS tl.do 100 mm | m2 | 75.915 |  | 0 |  | 0 |  | 0 | 21 | 0 | 0 | 0 | 0.00233 | 0.18 |  | RTS 24/ I | RTS 24/ I | 0.095 | 7.21 |  | Práce | Běžná |  |  |  | POL1_
|  | střecha : 12,05*6,3 |  | 75.915 | [23 empty] | VV | 0
72 | 713105222R00 | Odstr.tep.izol.střech šik,kot,minerál tl.100-200mm | m2 | 185.58 |  | 0 |  | 0 |  | 0 | 21 | 0 | 0 | 0 | 0.002 | 0.37 |  | RTS 24/ I | RTS 24/ I | 0.06 | 11.13 |  | Práce | Běžná |  |  |  | POL1_
|  | 7,5*8,6*2 |  | 129 | [23 empty] | VV | 0
|  | 6,15*4,6*2 |  | 56.58 | [23 empty] | VV | 0
73 | 713190811R00 | Odstranění tepelné izolace, škvára tl. do 5 cm | m2 | 436.99 |  | 0 |  | 0 |  | 0 | 21 | 0 | 0 | 0 | 0.0525 | 22.94 |  | RTS 24/ I | RTS 24/ I | 0.2 | 87.4 |  | Práce | Běžná |  |  |  | POL1_
|  | strop 3NP : 6,05*3,1+4,95*5,65+1,5*8,4+13,35*9,05 |  | 180.14 | [23 empty] | VV | 0
|  | přípl větší tl. 2NP : 37,41+53,92+15,28+22,1+30,82+13,95+19,07+10,1+,3+5,9+48 |  | 256.85 | [23 empty] | VV | 0
74 | 713190812R00 | Odstranění tepelné izolace, škvára tl. do 10 cm | m2 | 75.915 |  | 0 |  | 0 |  | 0 | 21 | 0 | 0 | 0 | 0.105 | 7.97 |  | RTS 24/ I | RTS 24/ I | 0.39 | 29.61 |  | Práce | Běžná |  |  |  | POL1_
|  | střecha : 12,05*6,3 |  | 75.915 | [23 empty] | VV | 0
75 | 713190814R00 | Odstranění tepelné izolace, škvára tl. do 20 cm | m2 | 523.94 |  | 0 |  | 0 |  | 0 | 21 | 0 | 0 | 0 | 0.21 | 110.03 |  | RTS 24/ I | RTS 24/ I | 0.77 | 403.43 |  | Práce | Běžná |  |  |  | POL1_
|  | Odkaz na mn. položky pořadí 86 : 523,94000 |  | 523.94 | [23 empty] | VV | 5
Díl: | 721 | Vnitřní kanalizace |  |  |  | 0 |  | 0 |  | 0 |  | 0 |  | 0 |  | 0.02 |  |  |  |  | 0.47 | [6 empty] | DIL
76 | 721210823R00 | Demontáž střešní vpusti DN 125 | kus | 1 |  | 0 |  | 0 |  | 0 | 21 | 0 | 0 | 0 | 0.02011 | 0.02 |  | RTS 24/ I | RTS 24/ I | 0.465 | 0.47 |  | Práce | Běžná |  |  |  | POL1_
Díl: | 725 | Zařizovací předměty |  |  |  | 0 |  | 0 |  | 0 |  | 0 |  | 0 |  | 0.51 |  |  |  |  | 14.61 | [6 empty] | DIL
77 | 725110811R00 | Demontáž klozetů splachovacích | soubor | 7 |  | 0 |  | 0 |  | 0 | 21 | 0 | 0 | 0 | 0.01933 | 0.14 |  | RTS 24/ I | RTS 24/ I | 0.59 | 4.13 |  | Práce | Běžná |  |  |  | POL1_
|  | 3+4 |  | 7 | [23 empty] | VV | 0
78 | 725130811R00 | Demontáž pisoárové nádrže + 1 stání | soubor | 3 |  | 0 |  | 0 |  | 0 | 21 | 0 | 0 | 0 | 0.03968 | 0.12 |  | RTS 24/ I | RTS 24/ I | 0.744 | 2.23 |  | Práce | Běžná |  |  |  | POL1_
|  | 1+2 |  | 3 | [23 empty] | VV | 0
79 | 725210821R00 | Demontáž umyvadel bez výtokových armatur | soubor | 10 |  | 0 |  | 0 |  | 0 | 21 | 0 | 0 | 0 | 0.01946 | 0.19 |  | RTS 24/ I | RTS 24/ I | 0.382 | 3.82 |  | Práce | Běžná |  |  |  | POL1_
|  | 7+3 |  | 10 | [23 empty] | VV | 0
80 | 725240812R00 | Demontáž sprchových mís bez výtokových armatur | soubor | 1 |  | 0 |  | 0 |  | 0 | 21 | 0 | 0 | 0 | 0.0245 | 0.02 |  | RTS 24/ I | RTS 24/ I | 0.383 | 0.38 |  | Práce | Běžná |  |  |  | POL1_
81 | 725320822R00 | Demontáž dřezů dvojitých v kuchyň.sestavách | soubor | 2 |  | 0 |  | 0 |  | 0 | 21 | 0 | 0 | 0 | 0.0173 | 0.03 |  | RTS 24/ I | RTS 24/ I | 0.496 | 0.99 |  | Práce | Běžná |  |  |  | POL1_
82 | 725820801R00 | Demontáž baterie nástěnné do G 3/4 | soubor | 2 |  | 0 |  | 0 |  | 0 | 21 | 0 | 0 | 0 | 0.00156 | 0 |  | RTS 24/ I | RTS 24/ I | 0.217 | 0.43 |  | Práce | Běžná |  |  |  | POL1_
83 | 725820802R00 | Demontáž baterie stojánkové do 1otvoru | soubor | 10 |  | 0 |  | 0 |  | 0 | 21 | 0 | 0 | 0 | 0.00086 | 0.01 |  | RTS 24/ I | RTS 24/ I | 0.222 | 2.22 |  | Práce | Běžná |  |  |  | POL1_
84 | 725840850R00 | Demontáž baterie sprch.diferenciální G 3/4x1 | kus | 1 |  | 0 |  | 0 |  | 0 | 21 | 0 | 0 | 0 | 0.00225 | 0 |  | RTS 24/ I | RTS 24/ I | 0.407 | 0.41 |  | Práce | Běžná |  |  |  | POL1_
Díl: | 728 | Vzduchotechnika |  |  |  | 0 |  | 0 |  | 0 |  | 0 |  | 0 |  | 0.01 |  |  |  |  | 3.58 | [6 empty] | DIL
85 | 728415811R00 | Demontáž mřížky větrací nebo ventilační do 0,04 m2 | kus | 10 |  | 0 |  | 0 |  | 0 | 21 | 0 | 0 | 0 | 0.0011 | 0.01 |  | RTS 24/ I | RTS 24/ I | 0.3575 | 3.58 |  | Práce | Běžná |  |  |  | POL1_
Díl: | 762 | Konstrukce tesařské |  |  |  | 0 |  | 0 |  | 0 |  | 0 |  | 0 |  | 22.25 |  |  |  |  | 188.25 | [6 empty] | DIL
86 | 762331812R00 | Demontáž konstrukcí krovů z hranolů do 224 cm2 | m | 267.685 |  | 0 |  | 0 |  | 0 | 21 | 0 | 0 | 0 | 0.014 | 3.75 |  | RTS 24/ I | RTS 24/ I | 0.128 | 34.26 |  | Práce | Běžná |  |  |  | POL1_
|  | hambalek : 2,14*3 |  | 6.42 | [23 empty] | VV | 0
|  | pozednice, vaznice : 8,52*2+8,65*3+3,65+2,73 |  | 49.37 | [23 empty] | VV | 0
|  | krokve : 8,96+5,9+2,85*2+2,58*2+1,3+2,1 |  | 29.12 | [23 empty] | VV | 0
|  | 1,02+2,17+3,37+4,55+5,78 |  | 16.89 | [23 empty] | VV | 0
|  | 0,77+1,47+2,18+2,895+3,15+4,32+4,995*4 |  | 34.765 | [23 empty] | VV | 0
|  | 3*7,33+7,72+8,11+8,5+8,89+9,28+9,67+10,06 |  | 84.22 | [23 empty] | VV | 0
|  | 2*1,985+1,1 |  | 5.07 | [23 empty] | VV | 0
|  | 2,53*12+1,32*2+2,165*2+2,25*2 |  | 41.83 | [23 empty] | VV | 0
87 | 762522811R00 | Demontáž podlah s polštáři z prken tl. do 32 mm | m2 | 523.94 |  | 0 |  | 0 |  | 0 | 21 | 0 | 0 | 0 | 0.018 | 9.43 |  | RTS 24/ I | RTS 24/ I | 0.195 | 102.17 |  | Práce | Běžná |  |  |  | POL1_
|  | 2.NP : 37,41+53,92+15,28+22,1+30,82+13,95+19,07+10,1+,3+5,9+48 |  | 256.85 | [23 empty] | VV | 0
|  | 3.NP : 30,02+22,72+110,+73,4+10,24+15,87+5,87+8,05-9,08 |  | 267.09 | [23 empty] | VV | 0
88 | 762811811R00 | Demontáž záklopů z hrubých prken tl. do 3,2 cm | m2 | 430.9067 |  | 0 |  | 0 |  | 0 | 21 | 0 | 0 | 0 | 0.014 | 6.03 |  | RTS 24/ I | RTS 24/ I | 0.08 | 34.47 |  | Práce | Běžná |  |  |  | POL1_
|  | 12 : 5,21*13,65 |  | 71.1165 | [23 empty] | VV | 0
|  | 3,95*8,955*0,5 |  | 17.6861 | [23 empty] | VV | 0
|  | 14 : 2*(1,65*5,63+8,956*0,5*5,63) |  | 69.0013 | [23 empty] | VV | 0
|  | 5,81*3,95*0,5 |  | 11.4748 | [23 empty] | VV | 0
|  | 38 : 19,1*9,79-(13,65*8,16) |  | 75.605 | [23 empty] | VV | 0
|  | 8,53*8,8+4,59*2+1,665*4+8,53*6,45 |  | 145.9225 | [23 empty] | VV | 0
|  | 43 : 7*2,53*2+3,7*2,53*0,5 |  | 40.1005 | [23 empty] | VV | 0
89 | 762811811RX | Demontáž záklopů demontáž cementotřískových desek | m2 | 216.932 |  | 0 |  | 0 |  | 0 | 21 | 0 | 0 | 0 | 0.014 | 3.04 |  | Vlastní | RTS 23/ II | 0.08 | 17.35 |  | Práce | Běžná |  |  |  | POL1_
|  | 17,4*14,35-(3,1*3,65+2,4*2,11)*2 |  | 216.932 | [23 empty] | VV | 0
Díl: | 764 | Konstrukce klempířské |  |  |  | 0 |  | 0 |  | 0 |  | 0 |  | 0 |  | 0.58 |  |  |  |  | 14 | [6 empty] | DIL
90 | 764311821R00 | Demontáž krytiny, tabule 2 x 1 m, do 25 m2, do 30° | m2 | 8.31 |  | 0 |  | 0 |  | 0 | 21 | 0 | 0 | 0 | 0.00732 | 0.06 |  | RTS 24/ I | RTS 24/ I | 0.115 | 0.96 |  | Práce | Běžná |  |  |  | POL1_
|  | 0,6*3,35 |  | 2.01 | [23 empty] | VV | 0
|  | 3,6*1,75 |  | 6.3 | [23 empty] | VV | 0
91 | 764348814R00 | Demontáž sněhového zachytače, sklon do 45° | kus | 20 |  | 0 |  | 0 |  | 0 | 21 | 0 | 0 | 0 | 0.00416 | 0.08 |  | RTS 24/ I | RTS 24/ I | 0.0529 | 1.06 |  | Práce | Běžná |  |  |  | POL1_
92 | 764352800R00 | Demontáž žlabů půlkruh. rovných, rš 250 mm, do 30° | m | 7.1 |  | 0 |  | 0 |  | 0 | 21 | 0 | 0 | 0 | 0.00286 | 0.02 |  | RTS 24/ I | RTS 24/ I | 0.0575 | 0.41 |  | Práce | Běžná |  |  |  | POL1_
|  | 3,6+3,5 |  | 7.1 | [23 empty] | VV | 0
93 | 764352810R00 | Demontáž žlabů půlkruh. rovných, rš 330 mm, do 30° | m | 60.1 |  | 0 |  | 0 |  | 0 | 21 | 0 | 0 | 0 | 0.00336 | 0.2 |  | RTS 24/ I | RTS 24/ I | 0.069 | 4.15 |  | Práce | Běžná |  |  |  | POL1_
|  | 19,1+4,55+14,05+4,05+4,55+6,9*2 |  | 60.1 | [23 empty] | VV | 0
94 | 764410850R00 | Demontáž oplechování parapetů,rš od 100 do 330 mm | m | 10.5 |  | 0 |  | 0 |  | 0 | 21 | 0 | 0 | 0 | 0.00135 | 0.01 |  | RTS 24/ I | RTS 24/ I | 0.092 | 0.97 |  | Práce | Běžná |  |  |  | POL1_
|  | 1,2+0,6+1,2+0,6+1,2*2+3*1,2+0,9 |  | 10.5 | [23 empty] | VV | 0
95 | 764430840R00 | Demontáž oplechování zdí,rš od 330 do 500 mm | m | 29.8 |  | 0 |  | 0 |  | 0 | 21 | 0 | 0 | 0 | 0.0023 | 0.07 |  | RTS 24/ I | RTS 24/ I | 0.1035 | 3.08 |  | Práce | Běžná |  |  |  | POL1_
|  | atika : 12,05*2+5,7 |  | 29.8 | [23 empty] | VV | 0
96 | 764454801R00 | Demontáž odpadních trub kruhových,D 75 a 100 mm | m | 7 |  | 0 |  | 0 |  | 0 | 21 | 0 | 0 | 0 | 0.00226 | 0.02 |  | RTS 24/ I | RTS 24/ I | 0.0575 | 0.4 |  | Práce | Běžná |  |  |  | POL1_
|  | 4+3 |  | 7 | [23 empty] | VV | 0
97 | 764454802R00 | Demontáž odpadních trub kruhových,D 120 mm | m | 43 |  | 0 |  | 0 |  | 0 | 21 | 0 | 0 | 0 | 0.00285 | 0.12 |  | RTS 24/ I | RTS 24/ I | 0.069 | 2.97 |  | Práce | Běžná |  |  |  | POL1_
|  | 3+2*8,5+7+8*2 |  | 43 | [23 empty] | VV | 0
Díl: | 767 | Konstrukce zámečnické |  |  |  | 0 |  | 0 |  | 0 |  | 0 |  | 0.08 |  | 5.21 |  |  |  |  | 195.05 | [6 empty] | DIL
98 | 767392802R00 | Demontáž krytin střech z plechů, šroubovaných | m2 | 430.9067 |  | 0 |  | 0 |  | 0 | 21 | 0 | 0 | 0 | 0.007 | 3.02 |  | RTS 24/ I | RTS 24/ I | 0.238 | 102.56 |  | Práce | Běžná |  |  |  | POL1_
|  | 12 : 5,21*13,65 |  | 71.1165 | [23 empty] | VV | 0
|  | 3,95*8,955*0,5 |  | 17.6861 | [23 empty] | VV | 0
|  | 14 : 2*(1,65*5,63+8,956*0,5*5,63) |  | 69.0013 | [23 empty] | VV | 0
|  | 5,81*3,95*0,5 |  | 11.4748 | [23 empty] | VV | 0
|  | 38 : 19,1*9,79-(13,65*8,16) |  | 75.605 | [23 empty] | VV | 0
|  | 8,53*8,8+4,59*2+1,665*4+8,53*6,45 |  | 145.9225 | [23 empty] | VV | 0
|  | 43 : 7*2,53*2+3,7*2,53*0,5 |  | 40.1005 | [23 empty] | VV | 0
99 | 767581801R00 | Demontáž podhledů - kazet | m2 | 83.56 |  | 0 |  | 0 |  | 0 | 21 | 0 | 0 | 0 | 0.005 | 0.42 |  | RTS 24/ I | RTS 24/ I | 0.51 | 42.62 |  | Práce | Běžná |  |  |  | POL1_
|  | 102 : 46,15 |  | 46.15 | [23 empty] | VV | 0
|  | 201 : 37,41 |  | 37.41 | [23 empty] | VV | 0
100 | 767582800R00 | Demontáž podhledů - roštů | m2 | 83.56 |  | 0 |  | 0 |  | 0 | 21 | 0 | 0 | 0 | 0.002 | 0.17 |  | RTS 24/ I | RTS 24/ I | 0.1 | 8.36 |  | Práce | Běžná |  |  |  | POL1_
|  | Odkaz na mn. položky pořadí 98 : 83,56000 |  | 83.56 | [23 empty] | VV | 5
101 | 767996805R00 | Demontáž atypických ocelových konstr. nad 500 kg | kg | 1596.6 |  | 0 |  | 0 |  | 0 | 21 | 0 | 5e-05 | 0.08 | 0.001 | 1.6 |  | RTS 24/ I | RTS 24/ I | 0.026 | 41.51 |  | Práce | Běžná |  |  |  | POL1_
|  | dn 120 88,7Kg/m : 88,7*3*6 |  | 1596.6 | [23 empty] | VV | 0
Díl: | 776 | Podlahy povlakové |  |  |  | 0 |  | 0 |  | 0 |  | 0 |  | 0 |  | 0.65 |  |  |  |  | 80.38 | [6 empty] | DIL
102 | 776401800R00 | Demontáž soklíků nebo lišt, pryžových nebo z PVC | m | 455.43 |  | 0 |  | 0 |  | 0 | 21 | 0 | 0 | 0 | 8e-05 | 0.04 |  | RTS 24/ I | RTS 24/ I | 0.035 | 15.94 |  | Práce | Běžná |  |  |  | POL1_
|  | 101 : 3+4,43*2-1,4+20*(0,27+0,175) |  | 19.36 | [23 empty] | VV | 0
|  | 102 : (9,2+7,25+0,65)*2-(3*0,9+0,7+1,05+1,4+0,92) |  | 27.43 | [23 empty] | VV | 0
|  | 103 : (4,5+4,9+2+1,5)*2-(0,7+0,9*2) |  | 23.3 | [23 empty] | VV | 0
|  | 104 : 4,9*2+4,5-0,9 |  | 13.4 | [23 empty] | VV | 0
|  | 105 : 4,5+4,9*2-0,9 |  | 13.4 | [23 empty] | VV | 0
|  | 106 : (5,25+3,65)*2-0,9 |  | 16.9 | [23 empty] | VV | 0
|  | 107 : (2,75+4)*2-0,9 |  | 12.6 | [23 empty] | VV | 0
|  | 111 : 1,5+0,2 |  | 1.7 | [23 empty] | VV | 0
|  | 112 : (6+5)*2-0,9*2 |  | 20.2 | [23 empty] | VV | 0
|  | 113 : (4,5+4,8)*2-0,9 |  | 17.7 | [23 empty] | VV | 0
|  | Mezisoučet |  | 165.99 | [23 empty] | VV | 1
|  | 201 : 6,3+5,35+0,95+4,9+4,75+0,65-(1,5+1,4+2,4+0,9*3+1,9) |  | 13 | [23 empty] | VV | 0
|  | 202 : (10,25+6)*2-(1,5+0,9) |  | 30.1 | [23 empty] | VV | 0
|  | 203 : (4,8+3)*2-(1,4+0,9) |  | 13.3 | [23 empty] | VV | 0
|  | 204 : (4,5+4,9)*2-(0,9+2,4) |  | 15.5 | [23 empty] | VV | 0
|  | 205 : (4,5+6,85)*2-0,9*2 |  | 20.9 | [23 empty] | VV | 0
|  | 206 : (4,5+3,3)*2-0,9*2 |  | 13.8 | [23 empty] | VV | 0
|  | 207 : (3,65+5,25)*2-0,9 |  | 16.9 | [23 empty] | VV | 0
|  | 208 : (2,75+3,65)*2-1,9 |  | 10.9 | [23 empty] | VV | 0
|  | 209 : 2,5+1,24*2+20*(0,27+0,175) |  | 13.88 | [23 empty] | VV | 0
|  | Mezisoučet |  | 148.28 | [23 empty] | VV | 1
|  | 301 : 1,65+4,95+1,8+7,95+3,8+2,61-(3*0,9+0,7+1,7) |  | 17.66 | [23 empty] | VV | 0
|  | 302 : (5,05+4,5)*2-(0,9+0,7) |  | 17.5 | [23 empty] | VV | 0
|  | 303 : (2,3+4,5)*2-0,7 |  | 12.9 | [23 empty] | VV | 0
|  | 304 : (5,8+12,6)*2-(0,9+1,7) |  | 34.2 | [23 empty] | VV | 0
|  | 305 : (2,25+4,55)*2-(0,9+0,7) |  | 12 | [23 empty] | VV | 0
|  | 306 : (6,3+8,3)*2-0,9 |  | 28.3 | [23 empty] | VV | 0
|  | 307 : (2,3+2,55)*2-0,9*2 |  | 7.9 | [23 empty] | VV | 0
|  | 308 : (2,3+3,5)*2-0,9 |  | 10.7 | [23 empty] | VV | 0
|  | Mezisoučet |  | 141.16 | [23 empty] | VV | 1
103 | 776511810R00 | Odstranění PVC a koberců lepených bez podložky | m2 | 613.75 |  | 0 |  | 0 |  | 0 | 21 | 0 | 0 | 0 | 0.001 | 0.61 |  | RTS 24/ I | RTS 24/ I | 0.105 | 64.44 |  | Práce | Běžná |  |  |  | POL1_
|  | 101 : 13 |  | 13 | [23 empty] | VV | 0
|  | 102 : 46,15 |  | 46.15 | [23 empty] | VV | 0
|  | 103 : 22,36 |  | 22.36 | [23 empty] | VV | 0
|  | 104 : 21,6 |  | 21.6 | [23 empty] | VV | 0
|  | 105 : 23,56 |  | 23.56 | [23 empty] | VV | 0
|  | 106 : 19 |  | 19 | [23 empty] | VV | 0
|  | 107 : 11 |  | 11 | [23 empty] | VV | 0
|  | 111 : 3 |  | 3 | [23 empty] | VV | 0
|  | 112 : 30,81 |  | 30.81 | [23 empty] | VV | 0
|  | 113 : 21,6 |  | 21.6 | [23 empty] | VV | 0
|  | Mezisoučet |  | 212.08 | [23 empty] | VV | 1
|  | 201 : 37,41 |  | 37.41 | [23 empty] | VV | 0
|  | 204 : 22,10 |  | 22.1 | [23 empty] | VV | 0
|  | 206 : 13,95 |  | 13.95 | [23 empty] | VV | 0
|  | 207 : 19,07 |  | 19.07 | [23 empty] | VV | 0
|  | 208 : 10,1 |  | 10.1 | [23 empty] | VV | 0
|  | 209 : 9,08 |  | 9.08 | [23 empty] | VV | 0
|  | Mezisoučet |  | 111.71 | [23 empty] | VV | 1
|  | 301 : 30,02 |  | 30.02 | [23 empty] | VV | 0
|  | 302 : 22,72 |  | 22.72 | [23 empty] | VV | 0
|  | 303 : 10,7 |  | 10.7 | [23 empty] | VV | 0
|  | 304 : 73,47 |  | 73.47 | [23 empty] | VV | 0
|  | 305 : 10,24 |  | 10.24 | [23 empty] | VV | 0
|  | 306 : 15,87 |  | 15.87 | [23 empty] | VV | 0
|  | 307 : 5,87 |  | 5.87 | [23 empty] | VV | 0
|  | 308 : 8,05 |  | 8.05 | [23 empty] | VV | 0
|  | Mezisoučet |  | 176.94 | [23 empty] | VV | 1
|  | 101 : 13 |  | 13 | [23 empty] | VV | 0
|  | Mezisoučet |  | 13 | [23 empty] | VV | 1
|  | 202 : 53,92 |  | 53.92 | [23 empty] | VV | 0
|  | 203 : 15,28 |  | 15.28 | [23 empty] | VV | 0
|  | 205 : 30,82 |  | 30.82 | [23 empty] | VV | 0
|  | Mezisoučet |  | 100.02 | [23 empty] | VV | 1
Díl: | 784 | Malby |  |  |  | 0 |  | 0 |  | 0 |  | 0 |  | 0 |  | 0 |  |  |  |  | 166.25 | [6 empty] | DIL
104 | 784402801R00 | Odstranění malby oškrábáním v místnosti H do 3,8 m | m2 | 2384.865 |  | 0 |  | 0 |  | 0 | 21 | 0 | 0 | 0 | 0 | 0 |  | RTS 24/ I | RTS 24/ I | 0.06971 | 166.25 |  | Práce | Běžná |  |  |  | POL1_
|  | Odkaz na mn. položky pořadí 52 : 597,55000 |  | 597.55 | [23 empty] | VV | 5
|  | Odkaz na mn. položky pořadí 53 : 1787,31500 |  | 1787.315 | [23 empty] | VV | 5
Díl: | D96 | Přesuny suti a vybouraných hmot |  |  |  | 0 |  | 0 |  | 0 |  | 0 |  | 0 |  | 0 |  |  |  |  | 2046.04 | [6 empty] | DIL
105 | 979011111R00 | Svislá doprava suti a vybour. hmot za 2.NP a 1.PP | t | 530.3373 |  | 0 |  | 0 |  | 0 | 21 | 0 | 0 | 0 | 0 | 0 |  | RTS 24/ I | RTS 24/ I | 0.933 | 494.8 |  | Přesun suti | Běžná |  |  |  | POL8_
106 | 979011121R00 | Příplatek za každé další podlaží | t | 530.3373 |  | 0 |  | 0 |  | 0 | 21 | 0 | 0 | 0 | 0 | 0 |  | RTS 24/ I | RTS 24/ I | 0.653 | 346.31 |  | Přesun suti | Běžná |  |  |  | POL8_
107 | 979081111R00 | Odvoz suti a vybour. hmot na skládku do 1 km | t | 530.3373 |  | 0 |  | 0 |  | 0 | 21 | 0 | 0 | 0 | 0 | 0 |  | RTS 24/ I | RTS 24/ I | 0.49 | 259.87 |  | Přesun suti | Běžná |  |  |  | POL8_
108 | 979081121R00 | Příplatek k odvozu za každý další 1 km | t | 9015.7338 |  | 0 |  | 0 |  | 0 | 21 | 0 | 0 | 0 | 0 | 0 |  | RTS 24/ I | RTS 24/ I | 0 | 0 |  | Přesun suti | Běžná |  |  |  | POL8_
109 | 979082111R00 | Vnitrostaveništní doprava suti do 10 m | t | 530.3373 |  | 0 |  | 0 |  | 0 | 21 | 0 | 0 | 0 | 0 | 0 |  | RTS 24/ I | RTS 24/ I | 0.942 | 499.58 |  | Přesun suti | Běžná |  |  |  | POL8_
110 | 979082121R00 | Příplatek k vnitrost. dopravě suti za dalších 5 m | t | 4242.6983 |  | 0 |  | 0 |  | 0 | 21 | 0 | 0 | 0 | 0 | 0 |  | RTS 24/ I | RTS 24/ I | 0.105 | 445.48 |  | Přesun suti | Běžná |  |  |  | POL8_
111 | 979990001R00 | Poplatek za skládku stavební suti | t | 530.3373 |  | 0 |  | 0 |  | 0 | 21 | 0 | 0 | 0 | 0 | 0 |  | RTS 24/ I | RTS 20/ I | 0 | 0 |  | Přesun suti | Běžná |  |  |  | POL8_
[26 empty] | 15 | 21 | DPH
| Celkem |  |  |  |  | 0 | [19 empty] | 0 | 0 | SUM
Poznámky uchazeče k zadání
POPUZIV
END
Note on S6: Jedná se o informaci, zda se jedná o položku, která je do rozpočtu zadána z cenové soustavy RTS, nebo vlastní.
Note on T6: Jedná se o název CÚ, která je zadána u položky rozpočtu

## 211101 01b Pol
Položkový rozpočet | [27 empty] | #TypZaznamu#
S: | 211101 | Stavební úpravy a nástavba budovy OÚ Hošťálková | [25 empty] | STA
O: | 211101 | Stavební úpravy a nástavba budovy OÚ Hošťálková | [22 empty] | STA |  |  | OBJ
R: | 01b | Bourací práce - Neuznatelné náklady | [25 empty] | ROZ
P.č. | Číslo položky | Název položky | MJ | Množství | Cena / MJ | Celkem | Dodávka | Dodávka celk. | Montáž | Montáž celk. | DPH | Cena s DPH | Hmotnost / MJ | Hmotnost celk.(t) | Dem. hmotnost / MJ | Dem. hmotnost celk.(t) | Ceník | Cen. soustava / platnost | Cenová úroveň | Nhod / MJ | Nhod celk. | Dodavatel | Typ položky | Stav položky
Díl: | 1 | Zemní práce |  |  |  | 0 |  | 0 |  | 0 |  | 0 |  | 0.04 |  | 91.1 |  |  |  |  | 149.24 | [6 empty] | DIL
1 | 113111220R00 | Odstranění podkl.pl.nad 50 m2,kam.zpev.cem.tl.20cm | m2 | 89.96 |  | 0 |  | 0 |  | 0 | 21 | 0 | 0 | 0 | 0.51086 | 45.96 |  | RTS 24/ I | RTS 24/ I | 0.022 | 1.98 |  | Práce | Běžná |  |  |  | POL1_
|  | Odkaz na mn. položky pořadí 2 : 89,96000 |  | 89.96 | [23 empty] | VV | 5
2 | 113151119R00 | Fréz.živič.krytu pl.do 500 m,tl.10cm | m2 | 89.96 |  | 0 |  | 0 |  | 0 | 21 | 0 | 0 | 0 | 0.22 | 19.79 |  | RTS 24/ I | RTS 24/ I | 0.12 | 10.8 |  | Práce | Běžná |  |  |  | POL1_
|  | 1,6*(12,275*2+9,8) |  | 54.96 | [23 empty] | VV | 0
|  | 14*2,5 |  | 35 | [23 empty] | VV | 0
3 | 113152112R00 | Odstranění podkladu z kameniva drceného | m3 | 19.4995 |  | 0 |  | 0 |  | 0 | 21 | 0 | 0 | 0 | 1.3 | 25.35 |  | RTS 24/ I | RTS 24/ I | 0.51 | 9.94 |  | Práce | Běžná |  |  |  | POL1_
|  | 0,15*3*3,35 |  | 1.5075 | [23 empty] | VV | 0
|  | 1,6*(12,275*2+9,8)*0,2 |  | 10.992 | [23 empty] | VV | 0
|  | 14*2,5*0,2 |  | 7 | [23 empty] | VV | 0
4 | 139601102R00 | Ruční výkop jam, rýh a šachet v hornině tř. 3 | m3 | 15.9691 |  | 0 |  | 0 |  | 0 | 21 | 0 | 0 | 0 | 0 | 0 |  | RTS 24/ I | RTS 24/ I | 3.533 | 56.42 |  | Práce | Běžná |  |  |  | POL1_
|  | uvnitř budovy : 3*3,61*1,7 |  | 18.411 | [23 empty] | VV | 0
|  | -(0,95*0,54*(3,535+1,225)) |  | -2.4419 | [23 empty] | VV | 0
5 | 151101101R00 | Pažení a rozepření stěn rýh - příložné - hl.do 2 m | m2 | 40 |  | 0 |  | 0 |  | 0 | 21 | 0 | 0.00098 | 0.04 | 0 | 0 |  | RTS 24/ I | RTS 24/ I | 0.236 | 9.44 |  | Práce | Běžná |  |  |  | POL1_
|  | 2*5*4 |  | 40 | [23 empty] | VV | 0
6 | 151101111R00 | Odstranění pažení stěn rýh - příložné - hl. do 2 m | m2 | 40 |  | 0 |  | 0 |  | 0 | 21 | 0 | 0 | 0 | 0 | 0 |  | RTS 24/ I | RTS 24/ I | 0.07 | 2.8 |  | Práce | Běžná |  |  |  | POL1_
|  | Odkaz na mn. položky pořadí 5 : 40,00000 |  | 40 | [23 empty] | VV | 5
7 | 162201203R00 | Vodorovné přemíst.výkopku, kolečko hor.1-4, do 10m | m3 | 15.9691 |  | 0 |  | 0 |  | 0 | 21 | 0 | 0 | 0 | 0 | 0 |  | RTS 24/ I | RTS 24/ I | 0.668 | 10.67 |  | Práce | Běžná |  |  |  | POL1_
|  | uvnitř budovy : 3*3,61*1,7 |  | 18.411 | [23 empty] | VV | 0
|  | -(0,95*0,54*(3,535+1,225)) |  | -2.4419 | [23 empty] | VV | 0
8 | 162201210R00 | Příplatek za dalš.10 m, kolečko, výkop. z hor.1- 4 | m3 | 79.8456 |  | 0 |  | 0 |  | 0 | 21 | 0 | 0 | 0 | 0 | 0 |  | RTS 24/ I | RTS 24/ I | 0.591 | 47.19 |  | Práce | Běžná |  |  |  | POL1_
|  | Odkaz na mn. položky pořadí 7 : 15,96912*5 |  | 79.8456 | [23 empty] | VV | 5
Díl: | 91 | Doplňující práce na komunikaci |  |  |  | 0 |  | 0 |  | 0 |  | 0 |  | 0 |  | 0 |  |  |  |  | 2.17 | [6 empty] | DIL
9 | 919735112R00 | Řezání stávajícího živičného krytu tl. 5 - 10 cm | m | 58.6 |  | 0 |  | 0 |  | 0 | 21 | 0 | 0 | 0 | 0 | 0 |  | RTS 24/ I | RTS 24/ I | 0.037 | 2.17 |  | Práce | Běžná |  |  |  | POL1_
|  | 14+2,5*2 |  | 19 | [23 empty] | VV | 0
|  | 1,6*2+9,8+13,3*2 |  | 39.6 | [23 empty] | VV | 0
Díl: | 96 | Bourání konstrukcí |  |  |  | 0 |  | 0 |  | 0 |  | 0 |  | 0.01 |  | 16.8 |  |  |  |  | 77.07 | [6 empty] | DIL
10 | 961055111R00 | Bourání základů železobetonových | m3 | 0.60611 |  | 0 |  | 0 |  | 0 | 21 | 0 | 0 | 0 | 2.4 | 1.45 |  | RTS 24/ I | RTS 24/ I | 13.301 | 8.06 |  | Práce | Běžná |  |  |  | POL1_
|  | deska pod energokanál : 0,9*(3,535+1,225)*0,06 |  | 0.25704 | [23 empty] | VV | 0
|  | bour.zákl.deska : (0,75*3,535+1,225*2,585)*0,06 |  | 0.34907 | [23 empty] | VV | 0
11 | 963011513R00 | Bourání stropů z tvárnic, nosníky žb. v. do 30 cm - Hurdisk, včetně upálení nosníků | m2 | 16.2435 |  | 0 |  | 0 |  | 0 | 21 | 0 | 0.00067 | 0.01 | 0.207 | 3.36 |  | RTS 24/ I | RTS 24/ I | 0.782 | 12.7 |  | Práce | Běžná |  |  |  | POL1_
|  | 2,45*2,21*3 |  | 16.2435 | [23 empty] | VV | 0
12 | 963015141R00 | Demontáž prefabrikovaných krycích desek 0,50 t | kus | 8 |  | 0 |  | 0 |  | 0 | 21 | 0 | 0 | 0 | 0.04 | 0.32 |  | RTS 24/ I | RTS 24/ I | 1.535 | 12.28 |  | Práce | Běžná |  |  |  | POL1_
|  | energokanál (3,535+1,225)/0,6 : 8 |  | 8 | [23 empty] | VV | 0
13 | 965042141RT3 | Bourání mazanin betonových tl. 10 cm, nad 4 m2 pneumat. kladivo, tl. mazaniny 5 - 8 cm | m3 | 0.69038 |  | 0 |  | 0 |  | 0 | 21 | 0 | 0 | 0 | 2.2 | 1.52 |  | RTS 24/ I | RTS 24/ I | 5.075 | 3.5 |  | Práce | Běžná |  |  |  | POL1_
|  | energokanál : 0,45*(3,535+1,225)*0,05 |  | 0.1071 | [23 empty] | VV | 0
|  | 1NP : 0,055*(3*3,535) |  | 0.58328 | [23 empty] | VV | 0
14 | 965042241RT4 | Bourání mazanin betonových tl. nad 10 cm, nad 4 m2 pneumat. kladivo, tl. mazaniny 10 - 15 cm | m3 | 4.605 |  | 0 |  | 0 |  | 0 | 21 | 0 | 0 | 0 | 2.2 | 10.13 |  | RTS 24/ I | RTS 24/ I | 3.977 | 18.31 |  | Práce | Běžná |  |  |  | POL1_
|  | schodišťová podesta : 30,7*0,15 |  | 4.605 | [23 empty] | VV | 0
15 | 965049111R00 | Příplatek, bourání mazanin se svař. síťí tl. 10 cm | m3 | 0.69038 |  | 0 |  | 0 |  | 0 | 21 | 0 | 0 | 0 | 0 | 0 |  | RTS 24/ I | RTS 24/ I | 4.828 | 3.33 |  | Práce | Běžná |  |  |  | POL1_
|  | energokanál : 0,45*(3,535+1,225)*0,05 |  | 0.1071 | [23 empty] | VV | 0
|  | 1NP : 0,055*(3*3,535) |  | 0.58328 | [23 empty] | VV | 0
16 | 965049112RT1 | Příplatek, bourání mazanin se svař.síťí nad 10 cm jednostranná výztuž svařovanou sítí | m3 | 4.605 |  | 0 |  | 0 |  | 0 | 21 | 0 | 0 | 0 | 0 | 0 |  | RTS 24/ I | RTS 24/ I | 4.029 | 18.55 |  | Práce | Běžná |  |  |  | POL1_
|  | Hodnota z bývalého odkazu. : 4,605 |  | 4.605 | [23 empty] | VV | 0
17 | 965081413R00 | Bourání podlah z xylolitu litého plochy nad 1 m2 | m2 | 0.4242 |  | 0 |  | 0 |  | 0 | 21 | 0 | 0 | 0 | 0.039 | 0.02 |  | RTS 24/ I | RTS 24/ I | 0.813 | 0.34 |  | Práce | Běžná |  |  |  | POL1_
|  | 0,04*(3*3,535) |  | 0.4242 | [23 empty] | VV | 0
Díl: | D96 | Přesuny suti a vybouraných hmot |  |  |  | 0 |  | 0 |  | 0 |  | 0 |  | 0 |  | 0 |  |  |  |  | 497.42 | [6 empty] | DIL
18 | 979011111R00 | Svislá doprava suti a vybour. hmot za 2.NP a 1.PP | t | 107.901 |  | 0 |  | 0 |  | 0 | 21 | 0 | 0 | 0 | 0 | 0 |  | RTS 24/ I | RTS 24/ I | 0.933 | 100.67 |  | Přesun suti | Běžná |  |  |  | POL8_
19 | 979011121R00 | Příplatek za každé další podlaží | t | 107.901 |  | 0 |  | 0 |  | 0 | 21 | 0 | 0 | 0 | 0 | 0 |  | RTS 24/ I | RTS 24/ I | 0.653 | 70.46 |  | Přesun suti | Běžná |  |  |  | POL8_
20 | 979081111R00 | Odvoz suti a vybour. hmot na skládku do 1 km | t | 107.901 |  | 0 |  | 0 |  | 0 | 21 | 0 | 0 | 0 | 0 | 0 |  | RTS 24/ I | RTS 24/ I | 0.49 | 52.87 |  | Přesun suti | Běžná |  |  |  | POL8_
21 | 979081121R00 | Příplatek k odvozu za každý další 1 km | t | 1834.3164 |  | 0 |  | 0 |  | 0 | 21 | 0 | 0 | 0 | 0 | 0 |  | RTS 24/ I | RTS 24/ I | 0 | 0 |  | Přesun suti | Běžná |  |  |  | POL8_
22 | 979082111R00 | Vnitrostaveništní doprava suti do 10 m | t | 107.901 |  | 0 |  | 0 |  | 0 | 21 | 0 | 0 | 0 | 0 | 0 |  | RTS 24/ I | RTS 24/ I | 0.942 | 101.64 |  | Přesun suti | Běžná |  |  |  | POL8_
23 | 979082121R00 | Příplatek k vnitrost. dopravě suti za dalších 5 m | t | 863.2077 |  | 0 |  | 0 |  | 0 | 21 | 0 | 0 | 0 | 0 | 0 |  | RTS 24/ I | RTS 24/ I | 0.105 | 90.64 |  | Přesun suti | Běžná |  |  |  | POL8_
24 | 979990001R00 | Poplatek za skládku stavební suti | t | 107.901 |  | 0 |  | 0 |  | 0 | 21 | 0 | 0 | 0 | 0 | 0 |  | RTS 24/ I | RTS 20/ I | 0 | 0 |  | Přesun suti | Běžná |  |  |  | POL8_
25 | 979087311R00 | Vodorovné přemístění suti nošením do 10 m | t | 107.901 |  | 0 |  | 0 |  | 0 | 21 | 0 | 0 | 0 | 0 | 0 |  | RTS 24/ I | RTS 24/ I | 0.752 | 81.14 |  | Přesun suti | Běžná |  |  |  | POL8_
|  | S naložením suti nebo vybouraných hmot do dopravního prostředku a na jejich vyložením, popřípadě přeložením na normální dopravní prostředek. | [25 empty] | POP |  | S naložením suti nebo vybouraných hmot do dopravního prostředku a na jejich vyložením, popřípadě přeložením na normální dopravní prostředek.
[26 empty] | 15 | 21 | DPH
| Celkem |  |  |  |  | 0 | [19 empty] | 0 | 0 | SUM
Poznámky uchazeče k zadání
POPUZIV
END
Note on S6: Jedná se o informaci, zda se jedná o položku, která je do rozpočtu zadána z cenové soustavy RTS, nebo vlastní.
Note on T6: Jedná se o název CÚ, která je zadána u položky rozpočtu

## 211101 02a Pol
Položkový rozpočet | [27 empty] | #TypZaznamu#
S: | 211101 | Stavební úpravy a nástavba budovy OÚ Hošťálková | [25 empty] | STA
O: | 211101 | Stavební úpravy a nástavba budovy OÚ Hošťálková | [22 empty] | STA |  |  | OBJ
R: | 02a | Stavební práce - Uznatelné náklady | [25 empty] | ROZ
P.č. | Číslo položky | Název položky | MJ | Množství | Cena / MJ | Celkem | Dodávka | Dodávka celk. | Montáž | Montáž celk. | DPH | Cena s DPH | Hmotnost / MJ | Hmotnost celk.(t) | Dem. hmotnost / MJ | Dem. hmotnost celk.(t) | Ceník | Cen. soustava / platnost | Cenová úroveň | Nhod / MJ | Nhod celk. | Dodavatel | Typ položky | Stav položky
Díl: | 1 | Zemní práce |  |  |  | 0 |  | 0 |  | 0 |  | 0 |  | 109.8 |  | 0 |  |  |  |  | 31.57 | [6 empty] | DIL
1 | 100003100R00 | Naložení sypaniny | m3 | 68.7832 |  | 0 |  | 0 |  | 0 | 21 | 0 | 0 | 0 | 0 | 0 |  | RTS 24/ I | RTS 24/ I | 0.042 | 2.89 |  | Práce | Běžná |  |  |  | POL1_
|  | 0/63 : 1,15*1,3*(12,275*2+9,8) |  | 51.3533 | [23 empty] | VV | 0
|  | 16/32 : 1,6*(12,275*2+9,8)*0,2 |  | 10.992 | [23 empty] | VV | 0
|  | 0,45*1,515*2,11 |  | 1.4385 | [23 empty] | VV | 0
|  | 0,55*1,515*3*2 |  | 4.9995 | [23 empty] | VV | 0
2 | 162301102R00 | Vodorovné přemístění výkopku z hor.1-4 do 1000 m | m3 | 18.7737 |  | 0 |  | 0 |  | 0 | 21 | 0 | 0 | 0 | 0 | 0 |  | RTS 24/ I | RTS 24/ I | 0.011 | 0.21 |  | Práce | Běžná |  |  |  | POL1_
|  | zemina : 1,15*(3,65*3,9+2,225*0,55+1,925*0,45) |  | 18.7737 | [23 empty] | VV | 0
3 | 162701105R00 | Vodorovné přemístění výkopku z hor.1-4 do 10000 m | m3 | 68.7832 |  | 0 |  | 0 |  | 0 | 21 | 0 | 0 | 0 | 0 | 0 |  | RTS 24/ I | RTS 24/ I | 0.011 | 0.76 |  | Práce | Běžná |  |  |  | POL1_
|  | 0/63 : 1,15*1,3*(12,275*2+9,8) |  | 51.3533 | [23 empty] | VV | 0
|  | 16/32 : 1,6*(12,275*2+9,8)*0,2 |  | 10.992 | [23 empty] | VV | 0
|  | 0,45*1,515*2,11 |  | 1.4385 | [23 empty] | VV | 0
|  | 0,55*1,515*3*2 |  | 4.9995 | [23 empty] | VV | 0
4 | 167101101R00 | Nakládání výkopku z hor.1-4 v množství do 100 m3 | m3 | 18.7737 |  | 0 |  | 0 |  | 0 | 21 | 0 | 0 | 0 | 0 | 0 |  | RTS 24/ I | RTS 24/ I | 0.652 | 12.24 |  | Práce | Běžná |  |  |  | POL1_
|  | zemina : 1,15*(3,65*3,9+2,225*0,55+1,925*0,45) |  | 18.7737 | [23 empty] | VV | 0
5 | 174101101R00 | Zásyp jam, rýh, šachet se zhutněním | m3 | 76.565 |  | 0 |  | 0 |  | 0 | 21 | 0 | 0 | 0 | 0 | 0 |  | RTS 24/ I | RTS 24/ I | 0.202 | 15.47 |  | Práce | Běžná |  |  |  | POL1_
|  | 0/63 : 1,15*1,3*(12,275*2+9,8) |  | 51.3533 | [23 empty] | VV | 0
|  | 16/32 : 0,45*1,515*2,11 |  | 1.4385 | [23 empty] | VV | 0
|  | 0,55*1,515*3*2 |  | 4.9995 | [23 empty] | VV | 0
|  | zemina : 1,15*(3,65*3,9+2,225*0,55+1,925*0,45) |  | 18.7737 | [23 empty] | VV | 0
6 | 583418034R | Kamenivo drcené frakce 16/32 | t | 12.2322 |  | 0 |  | 0 |  | 0 | 21 | 0 | 1 | 12.23 | 0 | 0 | SPCM | RTS 24/ I | RTS 21/ II | 0 | 0 |  | Specifikace | Běžná |  |  |  | POL3_
|  | 0,45*1,515*2,11*1,9 |  | 2.7331 | [23 empty] | VV | 0
|  | 0,55*1,515*3*2*1,9 |  | 9.4991 | [23 empty] | VV | 0
7 | 583419033RX | Kamenivo drcené frakce 0/63 | t | 97.5712 |  | 0 |  | 0 |  | 0 | 21 | 0 | 1 | 97.57 | 0 | 0 |  | Vlastní | RTS 21/ II | 0 | 0 |  | Specifikace | Běžná |  |  |  | POL3_
|  | 0/63 : 1,15*1,3*(12,275*2+9,8)*1,9 |  | 97.5712 | [23 empty] | VV | 0
Díl: | 2 | Základy a zvláštní zakládání |  |  |  | 0 |  | 0 |  | 0 |  | 0 |  | 69.31 |  | 0 |  |  |  |  | 220.28 | [6 empty] | DIL
8 | 271531113R00 | Polštář základu z kameniva hr. drceného 16-32 mm | m3 | 2.3862 |  | 0 |  | 0 |  | 0 | 21 | 0 | 2.16 | 5.15 | 0 | 0 |  | RTS 24/ I | RTS 24/ I | 1.085 | 2.59 |  | Práce | Běžná |  |  |  | POL1_
|  | 0,1*(0,3*1,43*3+0,5*12,5) |  | 0.7537 | [23 empty] | VV | 0
|  | komín : 0,1*(3,65*3,9+2,225*0,55+1,925*0,45) |  | 1.6325 | [23 empty] | VV | 0
9 | 273321411R00 | Železobeton základových desek C 25/30 | m3 | 4.9124 |  | 0 |  | 0 |  | 0 | 21 | 0 | 2.525 | 12.4 | 0 | 0 |  | RTS 24/ I | RTS 24/ I | 0.48 | 2.36 |  | Práce | Běžná |  |  |  | POL1_
|  | komín : 0,15*(3,65*3,9+2,225*0,55+1,925*0,45) |  | 2.4487 | [23 empty] | VV | 0
|  | podkladní beton : 1,43*(0,3+8,01+2,7+1,18+0,2)*0,1 |  | 1.7718 | [23 empty] | VV | 0
|  | (2,11*0,6+0,75*3*2)*0,12 |  | 0.69192 | [23 empty] | VV | 0
10 | 273362021R00 | Výztuž základových desek ze svařovaných sití KARI | t | 0.47086 |  | 0 |  | 0 |  | 0 | 21 | 0 | 1.057 | 0.5 | 0 | 0 |  | RTS 24/ I | RTS 24/ I | 15.231 | 7.17 |  | Práce | Běžná |  |  |  | POL1_
|  | komín : 7,9*2*1,3*(3,65*3,9+2,225*0,55+1,925*0,45)/1000 |  | 0.33532 | [23 empty] | VV | 0
|  | podkladní beton : 1,43*(0,3+8,01+2,7+1,18+0,2)*4,44*1,3/1000 |  | 0.10227 | [23 empty] | VV | 0
|  | (2,11*0,6+0,75*3*2)*4,44*1,3/1000 |  | 0.03328 | [23 empty] | VV | 0
11 | 274313711R00 | Beton základových pasů prostý C 25/30 | m3 | 5.7742 |  | 0 |  | 0 |  | 0 | 21 | 0 | 2.525 | 14.58 | 0 | 0 |  | RTS 24/ I | RTS 24/ I | 0.477 | 2.75 |  | Práce | Běžná |  |  |  | POL1_
|  | 0,3*1,43*0,7 |  | 0.3003 | [23 empty] | VV | 0
|  | 0,5*7,0*0,7+0,5*5,5*0,85 |  | 4.7875 | [23 empty] | VV | 0
|  | 0,3*1,43*0,85 |  | 0.36465 | [23 empty] | VV | 0
|  | 0,3*1,43*0,75 |  | 0.32175 | [23 empty] | VV | 0
12 | 274351215R00 | Bednění stěn základových pasů - zřízení | m2 | 65.149 |  | 0 |  | 0 |  | 0 | 21 | 0 | 0.03916 | 2.55 | 0 | 0 |  | RTS 24/ I | RTS 24/ I | 1.05 | 68.41 |  | Práce | Běžná |  |  |  | POL1_
|  | podbetonování jednostranně : 2,11*0,6 |  | 1.266 | [23 empty] | VV | 0
|  | 1,2*(12,275*2+6,6) |  | 37.38 | [23 empty] | VV | 0
|  | pasy : (1,93+1,43)*0,7 |  | 2.352 | [23 empty] | VV | 0
|  | (7,0*2)*0,7+(5,5*2+0,5)*0,85 |  | 19.575 | [23 empty] | VV | 0
|  | 1,43*0,85*2 |  | 2.431 | [23 empty] | VV | 0
|  | 1,43*0,75*2 |  | 2.145 | [23 empty] | VV | 0
13 | 274351216R00 | Bednění stěn základových pasů - odstranění | m2 | 65.149 |  | 0 |  | 0 |  | 0 | 21 | 0 | 0 | 0 | 0 | 0 |  | RTS 24/ I | RTS 24/ I | 0.32 | 20.85 |  | Práce | Běžná |  |  |  | POL1_
|  | Odkaz na mn. položky pořadí 12 : 65,14900 |  | 65.149 | [23 empty] | VV | 5
14 | 274362021R00 | Výztuž základových pasů ze svařovaných sítí KARI | t | 0.3327 |  | 0 |  | 0 |  | 0 | 21 | 0 | 1.0606 | 0.35 | 0 | 0 |  | RTS 24/ I | RTS 24/ I | 15.231 | 5.07 |  | Práce | Běžná |  |  |  | POL1_
|  | žb1 : 0,3327 |  | 0.3327 | [23 empty] | VV | 0
15 | 274361821R00 | Výztuž základových pasů z betonářské oceli B500B (10 505) | t | 0.32092 |  | 0 |  | 0 |  | 0 | 21 | 0 | 1.0249 | 0.33 | 0 | 0 |  | RTS 24/ I | RTS 24/ I | 23.531 | 7.55 |  | Práce | Běžná |  |  |  | POL1_
|  | žb1 : 0,3054 |  | 0.3054 | [23 empty] | VV | 0
|  | žb2 : 0,01552 |  | 0.01552 | [23 empty] | VV | 0
16 | 279311115RX1 | Postupné podbetonování zákl. zdiva C 25/30 | m3 | 13.2352 |  | 0 |  | 0 |  | 0 | 21 | 0 | 2.5277 | 33.45 | 0 | 0 |  | Vlastní | Kalkul | 7.822 | 103.53 |  | Práce | Běžná |  |  |  | POL1_
|  | obvodové zdivo : (0,6*0,6+0,65*0,1)*(11,675*2+6,6) |  | 12.7287 | [23 empty] | VV | 0
|  | vnitřní zdivo : 0,4*0,6*2,11 |  | 0.5064 | [23 empty] | VV | 0
Díl: | 3 | Svislé a kompletní konstrukce |  |  |  | 0 |  | 0 |  | 0 |  | 0 |  | 104.78 |  | 0 |  |  |  |  | 432.16 | [6 empty] | DIL
17 | 310239211R00 | Zazdívka otvorů plochy do 4 m2 cihlami na MVC | m3 | 3.3935 |  | 0 |  | 0 |  | 0 | 21 | 0 | 1.8414 | 6.25 | 0 | 0 |  | RTS 24/ I | RTS 24/ I | 3.842 | 13.04 |  | Práce | Běžná |  |  |  | POL1_
|  | 2NP : 0,3*0,9*2,05 |  | 0.5535 | [23 empty] | VV | 0
|  | 3NP : 0,25*0,7*2,05 |  | 0.35875 | [23 empty] | VV | 0
|  | 0,3*0,9*2,05 |  | 0.5535 | [23 empty] | VV | 0
|  | 0,3*1,2*0,6 |  | 0.216 | [23 empty] | VV | 0
|  | 0,45*(1,63*3,3-1,05*1,5) |  | 1.7118 | [23 empty] | VV | 0
18 | 311238114R00 | Zdivo P+D P15 na MC 10, tl. 240 mm | m2 | 16.345 |  | 0 |  | 0 |  | 0 | 21 | 0 | 0.25277 | 4.13 | 0 | 0 |  | RTS 24/ I | RTS 24/ I | 0.81 | 13.24 |  | Práce | Běžná |  |  |  | POL1_
|  | atika : 0,5*(13,465*2+5,76) |  | 16.345 | [23 empty] | VV | 0
19 | 311238116R00 | Zdivo P+D P15 na MC 10, tl. 300 mm | m2 | 148.1675 |  | 0 |  | 0 |  | 0 | 21 | 0 | 0.30586 | 45.32 | 0 | 0 |  | RTS 24/ I | RTS 24/ I | 0.915 | 135.57 |  | Práce | Běžná |  |  |  | POL1_
|  | 2NP : 3*(6,3+11,9*2) |  | 90.3 | [23 empty] | VV | 0
|  | -(2,4*1,5*6) |  | -21.6 | [23 empty] | VV | 0
|  | 3NP : 2,75*(6,3+11,9*2) |  | 82.775 | [23 empty] | VV | 0
|  | -(2,4*1,5*6) |  | -21.6 | [23 empty] | VV | 0
|  | 4,865*4,5 |  | 21.8925 | [23 empty] | VV | 0
|  | -(2,4*1,5) |  | -3.6 | [23 empty] | VV | 0
20 | 311238142R00 | Zdivo keramické, tl. 175 mm | m2 | 23.0625 |  | 0 |  | 0 |  | 0 | 21 | 0 | 0.15658 | 3.61 | 0 | 0 |  | RTS 24/ I | RTS 24/ I | 0.49944 | 11.52 |  | Práce | Běžná |  |  |  | POL1_
|  | pod pozednice : (1,125+0,925)*11,25 |  | 23.0625 | [23 empty] | VV | 0
21 | 317168111R00 | Překlad plochý 115x71x1000 mm | kus | 2 |  | 0 |  | 0 |  | 0 | 21 | 0 | 0.01726 | 0.03 | 0 | 0 |  | RTS 24/ I | RTS 24/ I | 0.2325 | 0.47 |  | Práce | Běžná |  |  |  | POL1_
|  | 1NP : 1 |  | 1 | [23 empty] | VV | 0
|  | 2NP : 1 |  | 1 | [23 empty] | VV | 0
22 | 317168112R00 | Překlad plochý 115x71x1250 mm | kus | 9 |  | 0 |  | 0 |  | 0 | 21 | 0 | 0.02288 | 0.21 | 0 | 0 |  | RTS 24/ I | RTS 24/ I | 0.3175 | 2.86 |  | Práce | Běžná |  |  |  | POL1_
|  | 1NP : 6+1 |  | 7 | [23 empty] | VV | 0
|  | 2NP : 1 |  | 1 | [23 empty] | VV | 0
|  | 3NP : 1 |  | 1 | [23 empty] | VV | 0
23 | 317168122R00 | Překlad plochý 145x71x1250 mm | kus | 10 |  | 0 |  | 0 |  | 0 | 21 | 0 | 0.02575 | 0.26 | 0 | 0 |  | RTS 24/ I | RTS 24/ I | 0.3175 | 3.18 |  | Práce | Běžná |  |  |  | POL1_
|  | 2NP : 6 |  | 6 | [23 empty] | VV | 0
|  | 3NP : 4 |  | 4 | [23 empty] | VV | 0
24 | 317168131R00 | Překlad vysoký 70x238x1250 mm | kus | 8 |  | 0 |  | 0 |  | 0 | 21 | 0 | 0.04529 | 0.36 | 0 | 0 |  | RTS 24/ I | RTS 24/ I | 0.2525 | 2.02 |  | Práce | Běžná |  |  |  | POL1_
|  | 1NP : 4*2 |  | 8 | [23 empty] | VV | 0
25 | 317168132R00 | Překlad vysoký 70x238x1500 mm | kus | 17 |  | 0 |  | 0 |  | 0 | 21 | 0 | 0.05422 | 0.92 | 0 | 0 |  | RTS 24/ I | RTS 24/ I | 0.26 | 4.42 |  | Práce | Běžná |  |  |  | POL1_
|  | výtah : 3*3 |  | 9 | [23 empty] | VV | 0
|  | 3NP : 4*2 |  | 8 | [23 empty] | VV | 0
26 | 317168134R00 | Překlad vysoký 70x238x2000 mm | kus | 4 |  | 0 |  | 0 |  | 0 | 21 | 0 | 0.07207 | 0.29 | 0 | 0 |  | RTS 24/ I | RTS 24/ I | 0.3 | 1.2 |  | Práce | Běžná |  |  |  | POL1_
|  | 2NP : 4 |  | 4 | [23 empty] | VV | 0
27 | 317168135R00 | Překlad vysoký 70x238x2250 mm | kus | 4 |  | 0 |  | 0 |  | 0 | 21 | 0 | 0.08106 | 0.32 | 0 | 0 |  | RTS 24/ I | RTS 24/ I | 0.35 | 1.4 |  | Práce | Běžná |  |  |  | POL1_
|  | 3NP : 4 |  | 4 | [23 empty] | VV | 0
28 | 317168138R00 | Překlad vysoký 70x238x3000 mm | kus | 52 |  | 0 |  | 0 |  | 0 | 21 | 0 | 0.10784 | 5.61 | 0 | 0 |  | RTS 24/ I | RTS 24/ I | 0.44 | 22.88 |  | Práce | Běžná |  |  |  | POL1_
|  | 2NP : 4*6 |  | 24 | [23 empty] | VV | 0
|  | 3NP : 7*4 |  | 28 | [23 empty] | VV | 0
29 | 317314130R00 | Podbetonování zhlaví nosníků, zdivo šířky 300 mm | kus | 27 |  | 0 |  | 0 |  | 0 | 21 | 0 | 0.0063 | 0.17 | 0 | 0 |  | RTS 24/ I | RTS 24/ I | 0.11 | 2.97 |  | Práce | Běžná |  |  |  | POL1_
|  | 2+4+9 |  | 15 | [23 empty] | VV | 0
|  | 12 |  | 12 | [23 empty] | VV | 0
30 | 317314144R00 | Podbetonování zhlaví nosníků, zdivo šířky 440 mm | kus | 2 |  | 0 |  | 0 |  | 0 | 21 | 0 | 0.00924 | 0.02 | 0 | 0 |  | RTS 24/ I | RTS 24/ I | 0.149 | 0.3 |  | Práce | Běžná |  |  |  | POL1_
31 | 317314160R00 | Podbetonování zhlaví nosníků, zdivo šířky 600 mm | kus | 5 |  | 0 |  | 0 |  | 0 | 21 | 0 | 0.0126 | 0.06 | 0 | 0 |  | RTS 24/ I | RTS 24/ I | 0.21 | 1.05 |  | Práce | Běžná |  |  |  | POL1_
|  | 2+3 |  | 5 | [23 empty] | VV | 0
32 | 317941125RT2 | Osazení ocelových válcovaných nosníků č. 22 a vyšší včetně dodávky profilu I č. 24 | t | 0.38227 |  | 0 |  | 0 |  | 0 | 21 | 0 | 1.0922 | 0.42 | 0 | 0 |  | RTS 24/ I | RTS 24/ I | 15.533 | 5.94 |  | Práce | Běžná |  |  |  | POL1_
|  | 36,2*1,1*4,8*2/1000 |  | 0.38227 | [23 empty] | VV | 0
33 | 317941121R00 | Osazení ocelových válcovaných nosníků do č.12 | t | 0.18954 |  | 0 |  | 0 |  | 0 | 21 | 0 | 0.01954 | 0 | 0 | 0 |  | RTS 24/ I | RTS 24/ I | 18.175 | 3.44 |  | Práce | Běžná |  |  |  | POL1_
|  | jekl : 11,7*(6*2,7)/1000 |  | 0.18954 | [23 empty] | VV | 0
34 | 317941123RT3 | Osazení ocelových válcovaných nosníků č.14-22 včetně dodávky profilu I č.16 | t | 0.14177 |  | 0 |  | 0 |  | 0 | 21 | 0 | 1.0971 | 0.16 | 0 | 0 |  | RTS 24/ I | RTS 24/ I | 16.583 | 2.35 |  | Práce | Běžná |  |  |  | POL1_
|  | 2NP : 17,9*(3*2,4)*1,1/1000 |  | 0.14177 | [23 empty] | VV | 0
35 | 317941123RT4 | Osazení ocelových válcovaných nosníků č.14-22 včetně dodávky profilu I č.18 | t | 1.1611 |  | 0 |  | 0 |  | 0 | 21 | 0 | 1.0971 | 1.27 | 0 | 0 |  | RTS 24/ I | RTS 24/ I | 16.583 | 19.26 |  | Práce | Běžná |  |  |  | POL1_
|  | 1NP : 21,9*3*2,5*1,1*2/1000 |  | 0.36135 | [23 empty] | VV | 0
|  | 2NP : 21,9*(3*3,2)*1,1/1000 |  | 0.23126 | [23 empty] | VV | 0
|  | 21,9*(2*1,9)*1,1/1000 |  | 0.09154 | [23 empty] | VV | 0
|  | 3NP : 21,9*(3*6,6)*1,1/1000 |  | 0.47698 | [23 empty] | VV | 0
36 | 317941123RT6 | Osazení ocelových válcovaných nosníků č.14-22 včetně dodávky profilu I č. 22 | t | 0.40026 |  | 0 |  | 0 |  | 0 | 21 | 0 | 1.0971 | 0.44 | 0 | 0 |  | RTS 24/ I | RTS 24/ I | 16.583 | 6.64 |  | Práce | Běžná |  |  |  | POL1_
|  | 3NP : 31,1*(3*3,9)*1,1/1000 |  | 0.40026 | [23 empty] | VV | 0
37 | 317941123RU4 | Osazení ocelových válcovaných nosníků č.14-22 včetně dodávky profilu U č.18 | t | 0.09196 |  | 0 |  | 0 |  | 0 | 21 | 0 | 1.0971 | 0.1 | 0 | 0 |  | RTS 24/ I | RTS 24/ I | 16.583 | 1.52 |  | Práce | Běžná |  |  |  | POL1_
|  | 2NP : 22*(2*1,9)*1,1/1000 |  | 0.09196 | [23 empty] | VV | 0
38 | 317941125RU3 | Osazení ocelových válcovaných nosníků č.22 a vyšší včetně dodávky profilu I č. 26 | t | 1.5901 |  | 0 |  | 0 |  | 0 | 21 | 0 | 1.0922 | 1.74 | 0 | 0 |  | RTS 24/ I | RTS 24/ I | 15.533 | 24.7 |  | Práce | Běžná |  |  |  | POL1_
|  | 2NP : 41,9*(3*(6,6+4,9))*1,1/1000 |  | 1.5901 | [23 empty] | VV | 0
39 | 340239211RT2 | Zazdívka otvorů pl.4 m2,cihlami tl.zdi do 10 cm s použitím suché maltové směsi | m2 | 3.28 |  | 0 |  | 0 |  | 0 | 21 | 0 | 0.11765 | 0.39 | 0 | 0 |  | RTS 24/ I | RTS 24/ I | 0.6943 | 2.28 |  | Práce | Běžná |  |  |  | POL1_
|  | 1NP : 0,9*2,05 |  | 1.845 | [23 empty] | VV | 0
|  | 0,7*2,05 |  | 1.435 | [23 empty] | VV | 0
40 | 340239212RT2 | Zazdívka otvorů pl.4 m2,cihlami tl.zdi nad 10 cm s použitím suché maltové směsi | m2 | 1.7425 |  | 0 |  | 0 |  | 0 | 21 | 0 | 0.23875 | 0.42 | 0 | 0 |  | RTS 24/ I | RTS 24/ I | 0.811 | 1.41 |  | Práce | Běžná |  |  |  | POL1_
|  | 2NP : 0,85*2,05 |  | 1.7425 | [23 empty] | VV | 0
41 | 341351105R00 | Bednění stěn nosných oboustranné - zřízení | m2 | 12.27 |  | 0 |  | 0 |  | 0 | 21 | 0 | 0.03905 | 0.48 | 0 | 0 |  | RTS 24/ I | RTS 24/ I | 0.65 | 7.98 |  | Práce | Běžná |  |  |  | POL1_
|  | 12,27*1 |  | 12.27 | [23 empty] | VV | 0
42 | 341351106R00 | Bednění stěn nosných oboustranné - odstranění | m2 | 12.27 |  | 0 |  | 0 |  | 0 | 21 | 0 | 0 | 0 | 0 | 0 |  | RTS 24/ I | RTS 24/ I | 0.35 | 4.29 |  | Práce | Běžná |  |  |  | POL1_
|  | Odkaz na mn. položky pořadí 41 : 12,27000 |  | 12.27 | [23 empty] | VV | 5
43 | 342248112R00 | Příčky 11,5 P+D na MVC 5, tl. 115 mm | m2 | 75.402 |  | 0 |  | 0 |  | 0 | 21 | 0 | 0.11666 | 8.8 | 0 | 0 |  | RTS 24/ I | RTS 24/ I | 0.573 | 43.21 |  | Práce | Běžná |  |  |  | POL1_
|  | 1NP : 3,3*(2,5+2,8) |  | 17.49 | [23 empty] | VV | 0
|  | 3,3*(3,7+1,85*4+1,2)-(5*0,8*2,02+0,9*2,02) |  | 30.692 | [23 empty] | VV | 0
|  | 3,2*5,7 |  | 18.24 | [23 empty] | VV | 0
|  | 3,3*1,3-0,8*2,03 |  | 2.666 | [23 empty] | VV | 0
|  | 2NP : 3,1*(2,4+0,75)-0,7*2,03-1*2,03 |  | 6.314 | [23 empty] | VV | 0
44 | 342248114R00 | Příčky P+D na MVC 5, tl. 140 mm | m2 | 155.6662 |  | 0 |  | 0 |  | 0 | 21 | 0 | 0.14137 | 22.01 | 0 | 0 |  | RTS 23/ I | RTS 23/ I | 0.593 | 92.31 |  | Práce | Běžná |  |  |  | POL1_
|  | 2NP : 3,1*(5,7+3,6+7,9)-3*1*2,03 |  | 47.23 | [23 empty] | VV | 0
|  | 3,1*3,65-1*2,03 |  | 9.285 | [23 empty] | VV | 0
|  | 3,1*(3,3+1,5)-1*2,03 |  | 12.85 | [23 empty] | VV | 0
|  | 3NP : 2,95*(5,7+3,6+7,9)-3*1*2,03 |  | 44.65 | [23 empty] | VV | 0
|  | 3,25*(5,75+0,45+0,565+3,8+3+0,5)-2*1*2,03 |  | 41.6512 | [23 empty] | VV | 0
45 | 346244821R00 | Přizdívky izol. z cihel dl.29 cm, MC 10, tl.140 mm | m2 | 0.77 |  | 0 |  | 0 |  | 0 | 21 | 0 | 0.29362 | 0.23 | 0 | 0 |  | RTS 24/ I | RTS 24/ I | 0.921 | 0.71 |  | Práce | Běžná |  |  |  | POL1_
|  | komín : 0,55*1,4 |  | 0.77 | [23 empty] | VV | 0
46 | 14587292RX | Profil čtvercový uzavř.svařovaný S235 80 x 5 mm | t | 0.76133 |  | 0 |  | 0 |  | 0 | 21 | 0 | 1 | 0.76 | 0 | 0 |  | Vlastní | RTS 21/ II | 0 | 0 |  | Specifikace | Běžná |  |  |  | POL3_
|  | Odkaz na mn. položky pořadí 59 : 0,69212*1,1 |  | 0.76133 | [23 empty] | VV | 5
Díl: | 4 | Vodorovné konstrukce |  |  |  | 0 |  | 0 |  | 0 |  | 0 |  | 139.64 |  | 0 |  |  |  |  | 823.76 | [6 empty] | DIL
47 | 411135002R00 | Montáž stropních panelů z předpjatého betonu typu Spiroll, hmotnosti do 3 t, délky do 16 m | kus | 37 |  | 0 |  | 0 |  | 0 | 21 | 0 | 0.30159 | 11.16 | 0 | 0 |  | RTS 24/ I | RTS 24/ I | 1.902 | 70.37 |  | Práce | Běžná |  |  |  | POL1_
|  | 1NP : 10 |  | 10 | [23 empty] | VV | 0
|  | 2NP : 10 |  | 10 | [23 empty] | VV | 0
|  | 3NP : 10+7 |  | 17 | [23 empty] | VV | 0
48 | 411321414R00 | Stropy deskové ze železobetonu C 25/30 | m3 | 0.6508 |  | 0 |  | 0 |  | 0 | 21 | 0 | 2.5251 | 1.64 | 0 | 0 |  | RTS 24/ I | RTS 24/ I | 0.99 | 0.64 |  | Práce | Běžná |  |  |  | POL1_
|  | žb9 : (0,265*2,4+2,38*1,1)*0,2 |  | 0.6508 | [23 empty] | VV | 0
49 | 411351205R00 | Bednění stropů deskových, podepření výšky do 3,5 m, zatížení do 12 kPa | m2 | 220.13 |  | 0 |  | 0 |  | 0 | 21 | 0 | 0.04252 | 9.36 | 0 | 0 |  | RTS 24/ I | RTS 24/ I | 0.879 | 193.49 |  | Práce | Běžná |  |  |  | POL1_
|  | 1NP : 10*5,94 |  | 59.4 | [23 empty] | VV | 0
|  | 2NP : 10*5,94 |  | 59.4 | [23 empty] | VV | 0
|  | 3NP : 10*5,94+7*5,99 |  | 101.33 | [23 empty] | VV | 0
50 | 411351206R00 | Odstranění stropů deskových, podepření výšky do 3,5 m, zatížení do 12 kPa | m2 | 220.13 |  | 0 |  | 0 |  | 0 | 21 | 0 | 0 | 0 | 0 | 0 |  | RTS 24/ I | RTS 24/ I | 0.436 | 95.98 |  | Práce | Běžná |  |  |  | POL1_
|  | Odkaz na mn. položky pořadí 49 : 220,13000 |  | 220.13 | [23 empty] | VV | 5
51 | 411351303R00 | Bednění stropů trámových,podepření, do 3,5m, 10kPa | m2 | 117 |  | 0 |  | 0 |  | 0 | 21 | 0 | 0.03715 | 4.35 | 0 | 0 |  | RTS 24/ I | RTS 24/ I | 0.928 | 108.58 |  | Práce | Běžná |  |  |  | POL1_
|  | m.č.301 : 40 |  | 40 | [23 empty] | VV | 0
|  | m.č.201 : 40 |  | 40 | [23 empty] | VV | 0
|  | m.č.102 : 37 |  | 37 | [23 empty] | VV | 0
52 | 411351304R00 | Odstranění bednění stropů trámových do 3,5m, 10kPa | m2 | 117 |  | 0 |  | 0 |  | 0 | 21 | 0 | 0 | 0 | 0 | 0 |  | RTS 24/ I | RTS 24/ I | 0.507 | 59.32 |  | Práce | Běžná |  |  |  | POL1_
|  | Odkaz na mn. položky pořadí 51 : 117,00000 |  | 117 | [23 empty] | VV | 5
53 | 411351201R00 | Bednění stropů deskových, podepření, do 3,5m, 5kPa | m2 | 3.254 |  | 0 |  | 0 |  | 0 | 21 | 0 | 0.03391 | 0.11 | 0 | 0 |  | RTS 24/ I | RTS 24/ I | 0.79 | 2.57 |  | Práce | Běžná |  |  |  | POL1_
|  | žb9 : (0,265*2,4+2,38*1,1) |  | 3.254 | [23 empty] | VV | 0
54 | 411351202R00 | Odstranění bednění stropů deskových do 3,5m, 5kPa | m2 | 3.254 |  | 0 |  | 0 |  | 0 | 21 | 0 | 0 | 0 | 0 | 0 |  | RTS 24/ I | RTS 24/ I | 0.396 | 1.29 |  | Práce | Běžná |  |  |  | POL1_
|  | Odkaz na mn. položky pořadí 53 : 3,25400 |  | 3.254 | [23 empty] | VV | 5
55 | 411351801R00 | Bednění čel stropních desek, zřízení | m | 11.76 |  | 0 |  | 0 |  | 0 | 21 | 0 | 0.03047 | 0.36 | 0 | 0 |  | RTS 24/ I | RTS 24/ I | 0.87 | 10.23 |  | Práce | Běžná |  |  |  | POL1_
|  | žb9 : 2*(3,5+2,38) |  | 11.76 | [23 empty] | VV | 0
56 | 411351802R00 | Bednění čel stropních desek, odstranění | m | 11.76 |  | 0 |  | 0 |  | 0 | 21 | 0 | 0 | 0 | 0 | 0 |  | RTS 24/ I | RTS 24/ I | 0.232 | 2.73 |  | Práce | Běžná |  |  |  | POL1_
|  | Odkaz na mn. položky pořadí 55 : 11,76000 |  | 11.76 | [23 empty] | VV | 5
57 | 411361821R00 | Výztuž stropů z betonářské oceli B500B (10 505) | t | 0.02294 |  | 0 |  | 0 |  | 0 | 21 | 0 | 1.0328 | 0.02 | 0 | 0 |  | RTS 24/ I | RTS 24/ I | 26.616 | 0.61 |  | Práce | Běžná |  |  |  | POL1_
|  | žb9 : 0,02294 |  | 0.02294 | [23 empty] | VV | 0
58 | 411362021R00 | Výztuž stropů svařovanou sítí z sítí Kari | t | 0.03756 |  | 0 |  | 0 |  | 0 | 21 | 0 | 1.0554 | 0.04 | 0 | 0 |  | RTS 24/ I | RTS 24/ I | 15.21 | 0.57 |  | Práce | Běžná |  |  |  | POL1_
|  | žb9 : 0,03756 |  | 0.03756 | [23 empty] | VV | 0
59 | 413941123RT2 | Osazení válcovaných nosníků ve stropech č. 14 - 22 včetně dodávky profilu I č. 14 | t | 0.69212 |  | 0 |  | 0 |  | 0 | 21 | 0 | 1.0966 | 0.76 | 0 | 0 |  | RTS 24/ I | RTS 24/ I | 16.583 | 11.48 |  | Práce | Běžná |  |  |  | POL1_
|  | (17*2,0+4*2,5)*14,3*1,1/1000 |  | 0.69212 | [23 empty] | VV | 0
60 | 413941123RT4 | Osazení válcovaných nosníků ve stropech č. 14 - 22 včetně dodávky profilu I č. 18 | t | 0.28547 |  | 0 |  | 0 |  | 0 | 21 | 0 | 1.0966 | 0.31 | 0 | 0 |  | RTS 24/ I | RTS 24/ I | 16.583 | 4.73 |  | Práce | Běžná |  |  |  | POL1_
|  | 11,85*21,9*1,1/1000 |  | 0.28547 | [23 empty] | VV | 0
61 | 417321315R00 | Ztužující pásy a věnce z betonu železového C 20/25 | m3 | 14.582 |  | 0 |  | 0 |  | 0 | 21 | 0 | 2.5251 | 36.82 | 0 | 0 |  | RTS 24/ I | RTS 24/ I | 1.45 | 21.14 |  | Práce | Běžná |  |  |  | POL1_
|  | žb5 : (12,38*2+6,66)*0,24*0,25 |  | 1.8852 | [23 empty] | VV | 0
|  | žb7 : (0,22*0,175)*13,4 |  | 0.5159 | [23 empty] | VV | 0
|  | žb8 : (0,190*0,175)*13,4 |  | 0.44555 | [23 empty] | VV | 0
|  | žb10 : 0,3*0,25*6,45 |  | 0.48375 | [23 empty] | VV | 0
|  | žb11 : (0,3*0,3+0,2*0,2)*6,66*2+(0,3*0,3+0,18*0,2)*12,38*4 |  | 7.9711 | [23 empty] | VV | 0
|  | žb12 : (0,185*0,3+0,2*0,2)*6,3+(0,185*0,3+0,18*0,2)*12,2*2 |  | 2.8342 | [23 empty] | VV | 0
|  | žb13 : (0,15*0,3+0,2*0,2)*5,25 |  | 0.44625 | [23 empty] | VV | 0
62 | 417351111R00 | Bednění ztužujících věnců, obě strany - zřízení | m | 163.46 |  | 0 |  | 0 |  | 0 | 21 | 0 | 0.04965 | 8.12 | 0 | 0 |  | RTS 24/ I | RTS 24/ I | 0.94 | 153.65 |  | Práce | Běžná |  |  |  | POL1_
|  | žb5 : (12,38*2+6,66) |  | 31.42 | [23 empty] | VV | 0
|  | žb7 : 13,4 |  | 13.4 | [23 empty] | VV | 0
|  | žb8 : 13,4 |  | 13.4 | [23 empty] | VV | 0
|  | žb10 : 6,45 |  | 6.45 | [23 empty] | VV | 0
|  | žb11 : 6,66*2+12,38*4 |  | 62.84 | [23 empty] | VV | 0
|  | žb12 : 6,3+12,2*2 |  | 30.7 | [23 empty] | VV | 0
|  | žb13 : 5,25 |  | 5.25 | [23 empty] | VV | 0
63 | 417351113R00 | Bednění ztužujících věnců, obě strany - odstranění | m | 163.46 |  | 0 |  | 0 |  | 0 | 21 | 0 | 0 | 0 | 0 | 0 |  | RTS 24/ I | RTS 24/ I | 0.29 | 47.4 |  | Práce | Běžná |  |  |  | POL1_
|  | Odkaz na mn. položky pořadí 62 : 163,46000 |  | 163.46 | [23 empty] | VV | 5
64 | 417361821R00 | Výztuž ztužujících pásů a věnců z oceli 10505(R) | t | 1.4086 |  | 0 |  | 0 |  | 0 | 21 | 0 | 1.0167 | 1.43 | 0 | 0 |  | RTS 24/ I | RTS 24/ I | 27.67 | 38.98 |  | Práce | Běžná |  |  |  | POL1_
|  | žb5 : 0,16221 |  | 0.16221 | [23 empty] | VV | 0
|  | žb7 : 0,06604 |  | 0.06604 | [23 empty] | VV | 0
|  | žb8 : 0,06501 |  | 0.06501 | [23 empty] | VV | 0
|  | žb10 : 0,03442 |  | 0.03442 | [23 empty] | VV | 0
|  | žb11 : 0,73949 |  | 0.73949 | [23 empty] | VV | 0
|  | žb12 : 0,28671 |  | 0.28671 | [23 empty] | VV | 0
|  | žb13 : 0,05474 |  | 0.05474 | [23 empty] | VV | 0
65 | 593467591R | Panel stropní SPIROLL H 200 mm, rozměr 1190 x 200 mm | m | 220.13 |  | 0 |  | 0 |  | 0 | 21 | 0 | 0.296 | 65.16 | 0 | 0 | SPCM | RTS 24/ I | RTS 24/ I | 0 | 0 |  | Specifikace | Běžná |  |  |  | POL3_
|  | 1NP : 10*5,94 |  | 59.4 | [23 empty] | VV | 0
|  | 2NP : 10*5,94 |  | 59.4 | [23 empty] | VV | 0
|  | 3NP : 10*5,94+7*5,99 |  | 101.33 | [23 empty] | VV | 0
66 | 171156610610R | Jeřáb mobil. na autopodvozku AD 28 | Sh | 120 |  | 0 |  | 0 |  | 0 | 21 | 0 | 0 | 0 | 0 | 0 | STROJ | RTS 24/ I | RTS 24/ I | 0 | 0 |  | Stroj | Běžná |  |  |  | POL6_
|  | 8*5*3 |  | 120 | [23 empty] | VV | 0
Díl: | 416 | Podhledy a mezistropy montované lehké |  |  |  | 0 |  | 0 |  | 0 |  | 0 |  | 3.99 |  | 0 |  |  |  |  | 297.67 | [6 empty] | DIL
67 | 416021122R00 | Podhledy SDK, kovová.kce CD. 1x deska RF 12,5 mm | m2 | 256.73 |  | 0 |  | 0 |  | 0 | 21 | 0 | 0.01327 | 3.41 | 0 | 0 |  | RTS 24/ I | RTS 24/ I | 0.95 | 243.89 |  | Práce | Běžná |  |  |  | POL1_
|  | s úpravou rohů, koutů a hran konstrukcí, přebroušení a tmelení spár, | [25 empty] | POP
|  | m.č.301-304 : 40,13+53,92+15,28+22,1 |  | 131.43 | [23 empty] | VV | 0
|  | m.č.305-310 : 32,64+23,56+13,95*2+21,95+5,3 |  | 111.35 | [23 empty] | VV | 0
|  | m.č.314 : 13,95 |  | 13.95 | [23 empty] | VV | 0
68 | 447113122RZ1 | Podkroví SDK,OK CD, 1xRF tl.12,5 bez dodávky a montáže izolace | m2 | 43.7275 |  | 0 |  | 0 |  | 0 | 21 | 0 | 0.01332 | 0.58 | 0 | 0 |  | RTS 24/ I | RTS 24/ I | 1.23 | 53.78 |  | Práce | Běžná |  |  |  | POL1_
|  | m.č.312 : (0,15+4,4)*2,55 |  | 11.6025 | [23 empty] | VV | 0
|  | m.č.313 : (0,15+4,4)*3,5 |  | 15.925 | [23 empty] | VV | 0
|  | m.č.315 : (2,95+0,65)*4,5 |  | 16.2 | [23 empty] | VV | 0
Díl: | 61 | Úpravy povrchů vnitřní |  |  |  | 0 |  | 0 |  | 0 |  | 0 |  | 180.02 |  | 0 |  |  |  |  | 2991.99 | [6 empty] | DIL
69 | 610991111R00 | Zakrývání výplní vnitřních otvorů | m2 | 180.2985 |  | 0 |  | 0 |  | 0 | 21 | 0 | 4e-05 | 0.01 | 0 | 0 |  | RTS 24/ I | RTS 24/ I | 0.078 | 14.06 |  | Práce | Běžná |  |  |  | POL1_
|  | 2,4*1,8*2+0,9*1,185+1,2*1,185*4+1,1*2,1+1*2,1+0,6*1,485+2,16*2,5*3+0,6*1,2*7+1,5*1,8*4+1,2*1,8*4+3*3 |  | 70.3755 | [23 empty] | VV | 0
|  | 3,6*1,5+2,4*1,5*8+1,2*1,5+1,2*0,9+0,6*1,2*5+0,9*1,5+1,5*1,5*4+1,2*1,5*6 |  | 61.83 | [23 empty] | VV | 0
|  | 1,05*1,5+2,4*1,5*7+1,2*1,115+1,2*0,9+1,5*1,5*2+2,4*1,5*4 |  | 48.093 | [23 empty] | VV | 0
70 | 611421133R00 | Omítka vnitřní stropů rovných, MVC, štuková | m2 | 838.12 |  | 0 |  | 0 |  | 0 | 21 | 0 | 0.05123 | 42.94 | 0 | 0 |  | RTS 24/ I | RTS 24/ I | 0.908 | 761.01 |  | Práce | Běžná |  |  |  | POL1_
|  | 101-116 : 13,47+37+15,29+6,72+22,05+22,93+19+10,04+30,81+21,6+3,1+2,67+2,87+2,9+4,51+3 |  | 217.96 | [23 empty] | VV | 0
|  | 118-123 : 1,73+1,85+1,35+8,61+37,2+17,1 |  | 67.84 | [23 empty] | VV | 0
|  | Mezisoučet |  | 285.8 | [23 empty] | VV | 1
|  | 201-216 : 40,13+53,92+15,28+22,1+32,64+23,56+1,7+10,1+9,08+5,3+5,9+4,8+15,4+13,95+13,95+22,8 |  | 290.61 | [23 empty] | VV | 0
|  | Mezisoučet |  | 290.61 | [23 empty] | VV | 1
|  | 301-310 : 40,13+53,92+15,28+22,1+32,64+23,56+1,5+10,1+9,08+5,3 |  | 213.61 | [23 empty] | VV | 0
|  | 312-315 : 4,8+15,4+13,95+13,95 |  | 48.1 | [23 empty] | VV | 0
|  | Mezisoučet |  | 261.71 | [23 empty] | VV | 1
71 | 612409991RT2 | Začištění omítek kolem oken,dveří apod. s použitím suché maltové směsi | m | 164.53 |  | 0 |  | 0 |  | 0 | 21 | 0 | 0.00238 | 0.39 | 0 | 0 |  | RTS 24/ I | RTS 24/ I | 0.18233 | 30 |  | Práce | Běžná |  |  |  | POL1_
|  | (1,2+1,115)*2 |  | 4.63 | [23 empty] | VV | 0
|  | (2,4+1,5)*2*12 |  | 93.6 | [23 empty] | VV | 0
|  | (1,05+1,5)*2 |  | 5.1 | [23 empty] | VV | 0
|  | (1,2+1,185)*2*4 |  | 19.08 | [23 empty] | VV | 0
|  | (0,9+1,185)*2 |  | 4.17 | [23 empty] | VV | 0
|  | (0,6+1,485)*2 |  | 4.17 | [23 empty] | VV | 0
|  | (0,6+1,2)*2*2 |  | 7.2 | [23 empty] | VV | 0
|  | (2,16+2,5)*3 |  | 13.98 | [23 empty] | VV | 0
|  | (1,1+2,1+1+2,1)*2 |  | 12.6 | [23 empty] | VV | 0
72 | 612421615R00 | Omítka vnitřní zdiva, MVC, hrubá zatřená | m2 | 133.5825 |  | 0 |  | 0 |  | 0 | 21 | 0 | 0.03921 | 5.24 | 0 | 0 |  | RTS 24/ I | RTS 24/ I | 0.396 | 52.9 |  | Práce | Běžná |  |  |  | POL1_
|  | Odkaz na mn. položky pořadí 169 : 133,58250 |  | 133.5825 | [23 empty] | VV | 5
73 | 612421739R00 | Omítka vnitřní zdiva, MVC, na pletivu, štuková | m2 | 2149.6378 |  | 0 |  | 0 |  | 0 | 21 | 0 | 0.06002 | 129.02 | 0 | 0 |  | RTS 24/ I | RTS 24/ I | 0.968 | 2080.85 |  | Práce | Běžná |  |  |  | POL1_
|  | 101 : 3,2*(3+4,43*2)-(1,5*2,03+0,9*2,03) |  | 33.08 | [23 empty] | VV | 0
|  | 102 : 3,2*(5,3+0,37+7,05+4+0,45*2+7,25+3,8+4,45+1,1+0,65+0,3+2,43+1,225+2,4)-(3*0,8*2,03+0,9*2,03+0,9*2,03+0,7*2,03+1,5*2,03+1,2*2,15+0,9*2,03*2+2,15*2,5) |  | 107.319 | [23 empty] | VV | 0
|  | 103 : 3,2*(4,9+4,5)*2-(0,9*2,03*2+1,8*1,2) |  | 54.346 | [23 empty] | VV | 0
|  | 104 : 3,2*(2,4+2,8)*2-(0,9*2,03+1,2*1,8) |  | 29.293 | [23 empty] | VV | 0
|  | 105 : 3,2*(4,5+4,9)*2-(3,95*3,2+0,9*2,03+1,2*1,8*2) |  | 41.373 | [23 empty] | VV | 0
|  | 106 : 3,2*(4,5+4,9)*2-(3,95*3,2+0,9*2,03+2,4*1,8) |  | 41.373 | [23 empty] | VV | 0
|  | 107 : 3,2*(5,25+3,65+0,65)*2-(0,9*2,03+2,4*1,8) |  | 54.973 | [23 empty] | VV | 0
|  | 108 : 3,2*(2,75+3,65)*2-(2,15*2,5*2) |  | 30.21 | [23 empty] | VV | 0
|  | 109 : 3,2*(6+5,45+0,45)*2-(3*0,9*2,03+2*1,5*1,8) |  | 65.279 | [23 empty] | VV | 0
|  | 110 : 3,2*(4,8+4,5)*2-(0,9*2,03+2*1,5*1,8) |  | 52.293 | [23 empty] | VV | 0
|  | 111 : 3,2*(1,05+2,8)*2-(0,9*2,03+0,6*1,2) |  | 22.093 | [23 empty] | VV | 0
|  | 112 : 3,2*(1,3+2,05)*2-(0,8*2,03+0,6*1,2) |  | 19.096 | [23 empty] | VV | 0
|  | 113 : 3,2*(1,55+1,85)*2-(0,9*2,03+0,6*1,2) |  | 19.213 | [23 empty] | VV | 0
|  | 114 : 3,2*(1,85+0,95+1,2+0,9)*2-(0,8*2,03*3+2*0,6*1,2) |  | 25.048 | [23 empty] | VV | 0
|  | 115 : 3,2*(1,2+0,85+1+1,7+0,9+1,7)*2-(5*0,8*2,03+2*0,6*1,2) |  | 37.48 | [23 empty] | VV | 0
|  | 116 : 3,2*(2+1,5)*2-0,9*2,03 |  | 20.573 | [23 empty] | VV | 0
|  | 118 : 3,2*(2,3+0,75)*2-0,7*2,03 |  | 18.099 | [23 empty] | VV | 0
|  | 119 : 3,2*(1,5+1,1)*2-(1*2,1+0,9*2,03*2+0,8*2,03) |  | 9.262 | [23 empty] | VV | 0
|  | 120 : 3,2*(1,5+0,9)*2-(0,6*1,485+0,7*2,03) |  | 13.048 | [23 empty] | VV | 0
|  | 121 : 3,2*(4,1+2,1+1)*2-(0,9*1,185+0,9*2,03) |  | 43.1865 | [23 empty] | VV | 0
|  | 122 : 3,2*(5,7+6,525)*2-(12*1,185*2+0,9*2,03) |  | 47.973 | [23 empty] | VV | 0
|  | 123 : 3,2*(3+5,7)*2-(1,2*1,185+1,1*2,1) |  | 51.948 | [23 empty] | VV | 0
|  | Mezisoučet |  | 836.5585 | [23 empty] | VV | 1
|  | 201,209 : 3,0*(8,1+5+5,6+0,65+2,5+4,75+3+3,65+3+5,45+4,1*2)-(1,4*2,03+1*2,03+0,7*2,03+1,2*2,15+1*2,03*3+1,5*2,5+0,9*2,03*2) |  | 127.333 | [23 empty] | VV | 0
|  | 202 : 3,0*(6+10,25)*2-(1,5*1,5*4+0,9*2,03+1,5*2,03) |  | 83.628 | [23 empty] | VV | 0
|  | 203 : 3,0*(3+5,15)*2-(1,2*1,5*2+1,5*2,03) |  | 42.255 | [23 empty] | VV | 0
|  | 204 : 3,0*(4,9+4,5+0,35)*2-(0,9*2,03*2+1*2,03+1,2*1,5*2) |  | 49.216 | [23 empty] | VV | 0
|  | 205 : 3,0*(4,5+8,06)*2-(1*2,03+2*0,9*2,03+3,5*1,5+1,2*1,5*2) |  | 60.826 | [23 empty] | VV | 0
|  | 206 : 3,0*(7,4+3,6)*2-(1*2,03+0,9*2,03+2,4*1,5*2) |  | 54.943 | [23 empty] | VV | 0
|  | 207 : 3,0*(2,3+0,75)*2-(0,7*2,03) |  | 16.879 | [23 empty] | VV | 0
|  | 208 : 3,0*(2,75+3,65)*2-(1*2,03+1,2*1,5) |  | 34.57 | [23 empty] | VV | 0
|  | 210 : 3,0*(1,2+2,05+1,4+1+1,4+0,95)*2-(4*0,7*2,03+0,9*2,03+2*0,6*1,2) |  | 39.049 | [23 empty] | VV | 0
|  | 211 : 3,0*(1,95+1,9+1,15+1+1,15+0,95)*2-(4*0,7*2,03+0,9*2,03+3*0,6*1,2) |  | 38.929 | [23 empty] | VV | 0
|  | 212 : 3,0*(3,2+1,5)*2-(0,9*2,03*2) |  | 24.546 | [23 empty] | VV | 0
|  | 213 : 3,0*(1,95+7,9)*2-(3*1*2,03+1,5*2,5+2,4*1,5*2) |  | 42.06 | [23 empty] | VV | 0
|  | 214 : 3,0*(3,6+3,875)*2-(2,4*1,5+1*2,03) |  | 39.22 | [23 empty] | VV | 0
|  | 215 : 3,0*(3,6+3,875)*2-(2,4*1,5+1*2,03) |  | 39.22 | [23 empty] | VV | 0
|  | 216 : 3,0*(5,7+3,85)*2-(1*2,03+2,4*1,5*2) |  | 48.07 | [23 empty] | VV | 0
|  | Mezisoučet |  | 740.744 | [23 empty] | VV | 1
|  | 301,302 : 3,0*(4,15+8,25+3,91+9,3+1,85+3,84*2+2+1+0,4+0,3+0,81+4,75)-(1,2*0,9*2+0,9*2,03*2+1,7*2,03+1,2*2,15+0,9*2,03+2*1*2,03+1,5*2,5) |  | 111.718 | [23 empty] | VV | 0
|  | 303 : 2,8*(1,95+8,6+8,2+0,58)-(1,5*2,5+2,4*1,5*2+3*1*2,03) |  | 37.084 | [23 empty] | VV | 0
|  | 304 : 3,0*(12,6+6,1)*2-(1*2,03+1,7*2,03+2,4*1,5*4) |  | 92.319 | [23 empty] | VV | 0
|  | 305 : 3,0*(4,55+2,25)*2-(0,9*2,03*2+1,05*1,5) |  | 35.571 | [23 empty] | VV | 0
|  | 306 : 3,0*(3,75+5,75)*2-(2,4*1,5+1*2,03) |  | 51.37 | [23 empty] | VV | 0
|  | 307 : 2,8*(3,875+3,6)*2-(1*2,03+2,4*1,5) |  | 36.23 | [23 empty] | VV | 0
|  | 308 : 2,8*(3,875+3,6)*2-(1*2,03+2,4*1,5) |  | 36.23 | [23 empty] | VV | 0
|  | 309 : 2,8*(5,7+3,85)*2-(1*2,03+2,4*1,5*2) |  | 44.25 | [23 empty] | VV | 0
|  | 310 : 3,0*(2,9+4,24+3,8+0,63+2,46)-(1,2*1,115+1*2,03) |  | 38.722 | [23 empty] | VV | 0
|  | 312 : 3,0*(2,55+2,3)*2-(0,9*2,03*2) |  | 25.446 | [23 empty] | VV | 0
|  | 313 : 3,0*(2,3+3,5)*2-0,9*2,03 |  | 32.973 | [23 empty] | VV | 0
|  | 314 : 3,0*(4,5+5,05)*2-(0,9*2,03+0,7*2,03+1,5*1,5*2) |  | 49.552 | [23 empty] | VV | 0
|  | 315 : 3*(2,3+4,5)*2-0,7*2,03 |  | 39.379 | [23 empty] | VV | 0
|  | Mezisoučet |  | 630.844 | [23 empty] | VV | 1
|  | odpočet obklady : | [25 empty] | VV | 0
|  | Odkaz na mn. položky pořadí 72 : 133,58250*-1 |  | -133.5825 | [23 empty] | VV | 5
|  | výtahová šachta : (1,63+1,9)*2*11,73-3*1,2*2,15 |  | 75.0738 | [23 empty] | VV | 0
74 | 612425931R00 | Omítka vápenná vnitřního ostění - štuková | m2 | 45.165 |  | 0 |  | 0 |  | 0 | 21 | 0 | 0.05369 | 2.42 | 0 | 0 |  | RTS 24/ I | RTS 24/ I | 1.1772 | 53.17 |  | Práce | Běžná |  |  |  | POL1_
|  | (1,2+1,115)*2*0,3 |  | 1.389 | [23 empty] | VV | 0
|  | (2,4+1,5)*2*12*0,3 |  | 28.08 | [23 empty] | VV | 0
|  | (1,05+1,5)*2*0,3 |  | 1.53 | [23 empty] | VV | 0
|  | (1,2+1,185)*2*4*0,3 |  | 5.724 | [23 empty] | VV | 0
|  | (0,9+1,185)*2*0,3 |  | 1.251 | [23 empty] | VV | 0
|  | (0,6+1,485)*2*0,3 |  | 1.251 | [23 empty] | VV | 0
|  | (0,6+1,2)*2*2*0,3 |  | 2.16 | [23 empty] | VV | 0
|  | (1,1+2,1+1+2,1)*2*0,3 |  | 3.78 | [23 empty] | VV | 0
Díl: | 63 | Podlahy a podlahové konstrukce |  |  |  | 0 |  | 0 |  | 0 |  | 0 |  | 187.79 |  | 0 |  |  |  |  | 317.43 | [6 empty] | DIL
75 | 631312711R00 | Mazanina betonová tl. 5 - 8 cm C 25/30 | m3 | 42.7328 |  | 0 |  | 0 |  | 0 | 21 | 0 | 2.525 | 107.9 | 0 | 0 |  | RTS 24/ I | RTS 24/ I | 3.21 | 137.17 |  | Práce | Běžná |  |  |  | POL1_
|  | 2NP : 0,08*(40,13+53,92+15,28+22,1+32,64+23,56+1,7+10,1+5,3+5,9+4,8+15,4+13,95+13,95+22,8) |  | 22.5224 | [23 empty] | VV | 0
|  | 3NP : 0,08*(40,13+53,92+15,28+22,1+32,64+23,56+1,5+10,1+5,3+4,8+15,4+13,95+13,95) |  | 20.2104 | [23 empty] | VV | 0
76 | 631313711R00 | Mazanina betonová tl. 8 - 12 cm C 25/30 | m3 | 2.3847 |  | 0 |  | 0 |  | 0 | 21 | 0 | 2.525 | 6.02 | 0 | 0 |  | RTS 24/ I | RTS 24/ I | 2.58 | 6.15 |  | Práce | Běžná |  |  |  | POL1_
|  | (4,8*4,55+0,55*2,075+0,45*1,925)*0,1 |  | 2.3847 | [23 empty] | VV | 0
77 | 631362021R00 | Výztuž mazanin svařovanou sítí z drátů Kari | t | 5.9756 |  | 0 |  | 0 |  | 0 | 21 | 0 | 1.0662 | 6.37 | 0 | 0 |  | RTS 24/ I | RTS 24/ I | 15.23 | 91.01 |  | Práce | Běžná |  |  |  | POL1_
|  | 2NP : 7,9*1,3*(40,13+53,92+15,28+22,1+32,64+23,56+1,7+10,1+5,3+5,9+4,8+15,4+13,95+13,95+22,8)/1000 |  | 2.8913 | [23 empty] | VV | 0
|  | 3NP : 7,9*1,3*(40,13+53,92+15,28+22,1+32,64+23,56+1,5+10,1+5,3+4,8+15,4+13,95+13,95)/1000 |  | 2.5945 | [23 empty] | VV | 0
|  | 2*7,9*1,3*(4,8*4,55+0,55*2,075+0,45*1,925)/1000 |  | 0.48983 | [23 empty] | VV | 0
78 | 631571010R00 | Zřízení násypu, podlahy nebo střechy, bez dodávky | m3 | 7.44 |  | 0 |  | 0 |  | 0 | 21 | 0 | 0 | 0 | 0 | 0 |  | RTS 24/ I | RTS 24/ I | 1.84 | 13.69 |  | Práce | Běžná |  |  |  | POL1_
|  | 1,5*(0,37*8+2,7*0,65+0,7*0,35) |  | 7.44 | [23 empty] | VV | 0
79 | 632441043R00 | Potěr anhydritový, plocha do 500 m2, tl.40 mm | m2 | 281.53 |  | 0 |  | 0 |  | 0 | 21 | 0 | 0.0882 | 24.83 | 0 | 0 |  | RTS 24/ I | RTS 24/ I | 0.122 | 34.35 |  | Práce | Běžná |  |  |  | POL1_
|  | 201-216 : 40,13+53,92+15,28+22,1+32,64+23,56+1,7+10,1+5,3+5,9+4,8+15,4+13,95+13,95+22,8 |  | 281.53 | [23 empty] | VV | 0
|  | Mezisoučet |  | 281.53 | [23 empty] | VV | 1
80 | 632441044R00 | Potěr anhydritový, plocha do 500 m2, tl.45 mm | m2 | 252.63 |  | 0 |  | 0 |  | 0 | 21 | 0 | 0.09912 | 25.04 | 0 | 0 |  | RTS 24/ I | RTS 24/ I | 0.126 | 31.83 |  | Práce | Běžná |  |  |  | POL1_
|  | 301-310 : 40,13+53,92+15,28+22,1+32,64+23,56+1,5+10,1+5,3 |  | 204.53 | [23 empty] | VV | 0
|  | 312-315 : 4,8+15,4+13,95+13,95 |  | 48.1 | [23 empty] | VV | 0
|  | Mezisoučet |  | 252.63 | [23 empty] | VV | 1
81 | 632443232R00 | Potěr cementový, přípl. zkd 5 mm | m2 | 31.4025 |  | 0 |  | 0 |  | 0 | 21 | 0 | 0.01111 | 0.35 | 0 | 0 |  | RTS 24/ I | RTS 24/ I | 0.003 | 0.09 |  | Práce | Běžná |  |  |  | POL1_
|  | 1NP : 3,535+0,6+0,75*2,4+0,675*2,4 |  | 7.555 | [23 empty] | VV | 0
|  | 4,8*4,55+0,55*2,075+0,45*1,925 |  | 23.8475 | [23 empty] | VV | 0
82 | 632443231RA | Potěr cementový, přes 500 m2, tl. 45 mm | m2 | 31.4025 |  | 0 |  | 0 |  | 0 | 21 | 0 | 0.1001 | 3.14 | 0 | 0 |  | Vlastní | Kalkul | 0.1 | 3.14 |  | Práce | Běžná |  |  |  | POL1_
|  | 1NP : 3,535+0,6+0,75*2,4+0,675*2,4 |  | 7.555 | [23 empty] | VV | 0
|  | 4,8*4,55+0,55*2,075+0,45*1,925 |  | 23.8475 | [23 empty] | VV | 0
|  | Mezisoučet |  | 31.4025 | [23 empty] | VV | 1
83 | 583418034R | Kamenivo drcené frakce 16/32 | t | 14.136 |  | 0 |  | 0 |  | 0 | 21 | 0 | 1 | 14.14 | 0 | 0 | SPCM | RTS 24/ I | RTS 21/ II | 0 | 0 |  | Specifikace | Běžná |  |  |  | POL3_
|  | Odkaz na mn. položky pořadí 78 : 7,44000*1,9 |  | 14.136 | [23 empty] | VV | 5
Díl: | 635 | Suché podlahy |  |  |  | 0 |  | 0 |  | 0 |  | 0 |  | 6.47 |  | 0 |  |  |  |  | 54.23 | [6 empty] | DIL
84 | 635212151R00 | Podlaha nehořlavě cementotříkové desky, desky tl. 20 mm, na nosném plošném podkladu | m2 | 216.932 |  | 0 |  | 0 |  | 0 | 21 | 0 | 0.02982 | 6.47 | 0 | 0 |  | RTS 24/ I | RTS 24/ I | 0.25 | 54.23 |  | Práce | Běžná |  |  |  | POL1_
|  | Položení roznášecí pěnové fólie, umístění okrajových pásků, úprava cementotřískových desek na potřebný rozměr, položení desek, lepení spojů, přišroubování k podkladu. | [25 empty] | POP |  | Položení roznášecí pěnové fólie, umístění okrajových pásků, úprava cementotřískových desek na potřebný rozměr, položení desek, lepení spojů, přišroubování k podkladu.
|  | 17,4*14,35-(3,1*3,65+2,4*2,11)*2 |  | 216.932 | [23 empty] | VV | 0
Díl: | 64 | Výplně otvorů |  |  |  | 0 |  | 0 |  | 0 |  | 0 |  | 1.12 |  | 0 |  |  |  |  | 62.67 | [6 empty] | DIL
85 | 642942111RU2 | Osazení zárubní dveřních ocelových, pl. do 2,5 m2 včetně dodávky zárubně 60 x 197 cm | kus | 2 |  | 0 |  | 0 |  | 0 | 21 | 0 | 0.03177 | 0.06 | 0 | 0 |  | RTS 24/ I | RTS 24/ I | 1.86 | 3.72 |  | Práce | Běžná |  |  |  | POL1_
|  | Prvek L3 | [25 empty] | POP
|  | L3 : 1+1 |  | 2 | [23 empty] | VV | 0
86 | 642942111RU3 | Osazení zárubní dveřních ocelových, pl. do 2,5 m2 včetně dodávky zárubně 70 x 197 cm | kus | 8 |  | 0 |  | 0 |  | 0 | 21 | 0 | 0.03197 | 0.26 | 0 | 0 |  | RTS 24/ I | RTS 24/ I | 1.86 | 14.88 |  | Práce | Běžná |  |  |  | POL1_
|  | Prvek P2, L2 | [25 empty] | POP
|  | P2 : 2+1+1 |  | 4 | [23 empty] | VV | 0
|  | L2 : 2+1+1 |  | 4 | [23 empty] | VV | 0
87 | 642942111RU4 | Osazení zárubní dveřních ocelových, pl. do 2,5 m2 včetně dodávky zárubně 80 x 197 cm | kus | 8 |  | 0 |  | 0 |  | 0 | 21 | 0 | 0.03207 | 0.26 | 0 | 0 |  | RTS 24/ I | RTS 24/ I | 1.86 | 14.88 |  | Práce | Běžná |  |  |  | POL1_
|  | Prvek P1, L1 | [25 empty] | POP
|  | P1 : 2+1+1 |  | 4 | [23 empty] | VV | 0
|  | L1 : 2+1+1 |  | 4 | [23 empty] | VV | 0
88 | 642942111RU5 | Osazení zárubní dveřních ocelových, pl. do 2,5 m2 včetně dodávky zárubně 90 x 197 cm | kus | 12 |  | 0 |  | 0 |  | 0 | 21 | 0 | 0.03217 | 0.39 | 0 | 0 |  | RTS 24/ I | RTS 24/ I | 1.86 | 22.32 |  | Práce | Běžná |  |  |  | POL1_
|  | Prvek L4, P4 | [25 empty] | POP
|  | L4 : 7+3 |  | 10 | [23 empty] | VV | 0
|  | P4 : 2 |  | 2 | [23 empty] | VV | 0
89 | 642945122R00 | Osazení zárubní ocel. požár.2křídl., zazděním | kus | 2 |  | 0 |  | 0 |  | 0 | 21 | 0 | 0.05321 | 0.11 | 0 | 0 |  | RTS 24/ I | RTS 24/ I | 3.437 | 6.87 |  | Práce | Běžná |  |  |  | POL1_
|  | Prvek P5, L5 | [25 empty] | POP
|  | P5 : 1 |  | 1 | [23 empty] | VV | 0
|  | L5 : 1 |  | 1 | [23 empty] | VV | 0
90 | 5533301356RX | Zárubeň ocelová YHtm 135 x 250 cm, EI, EW 30 | kus | 1 |  | 0 |  | 0 |  | 0 | 21 | 0 | 0.0184 | 0.02 | 0 | 0 |  | Vlastní | RTS 23/ II | 0 | 0 |  | Specifikace | Běžná |  |  |  | POL3_
|  | Prvek L5 | [25 empty] | POP
91 | 5533301366R | Zárubeň ocelová YHtm 145 x 250 cm, EI, EW 30 | kus | 1 |  | 0 |  | 0 |  | 0 | 21 | 0 | 0.0192 | 0.02 | 0 | 0 | SPCM | RTS 24/ I | RTS 24/ I | 0 | 0 |  | Specifikace | Běžná |  |  |  | POL3_
|  | Prvek L5 | [25 empty] | POP
|  | 1 |  | 1 | [23 empty] | VV | 0
Díl: | 94 | Lešení a stavební výtahy |  |  |  | 0 |  | 0 |  | 0 |  | 0 |  | 26.61 |  | 0 |  |  |  |  | 572.73 | [6 empty] | DIL
92 | 941941042R00 | Montáž lešení leh.řad.s podlahami,š.1,2 m, H 30 m | m2 | 1166 |  | 0 |  | 0 |  | 0 | 21 | 0 | 0.01838 | 21.43 | 0 | 0 |  | RTS 24/ I | RTS 24/ I | 0.14 | 163.24 |  | Práce | Běžná |  |  |  | POL1_
|  | (31+22)*2*11 |  | 1166 | [23 empty] | VV | 0
93 | 941941292R00 | Příplatek za každý měsíc použití lešení k pol.1042 | m2 | 3498 |  | 0 |  | 0 |  | 0 | 21 | 0 | 0.00095 | 3.32 | 0 | 0 |  | RTS 24/ I | RTS 24/ I | 0.01 | 34.98 |  | Práce | Běžná |  |  |  | POL1_
|  | 3 mesíce předpoklad | [25 empty] | POP
|  | Odkaz na mn. položky pořadí 92 : 1166,00000*3 |  | 3498 | [23 empty] | VV | 5
94 | 941941842R00 | Demontáž lešení leh.řad.s podlahami,š.1,2 m,H 30 m | m2 | 1166 |  | 0 |  | 0 |  | 0 | 21 | 0 | 0 | 0 | 0 | 0 |  | RTS 24/ I | RTS 24/ I | 0.117 | 136.42 |  | Práce | Běžná |  |  |  | POL1_
|  | Odkaz na mn. položky pořadí 92 : 1166,00000 |  | 1166 | [23 empty] | VV | 5
95 | 941955001R00 | Lešení lehké pomocné, výška podlahy do 1,2 m | m2 | 838 |  | 0 |  | 0 |  | 0 | 21 | 0 | 0.00121 | 1.01 | 0 | 0 |  | RTS 24/ I | RTS 24/ I | 0.177 | 148.33 |  | Práce | Běžná |  |  |  | POL1_
96 | 944944011R00 | Montáž ochranné sítě z umělých vláken | m2 | 1166 |  | 0 |  | 0 |  | 0 | 21 | 0 | 0 | 0 | 0 | 0 |  | RTS 24/ I | RTS 24/ I | 0.0303 | 35.33 |  | Práce | Běžná |  |  |  | POL1_
|  | Odkaz na mn. položky pořadí 92 : 1166,00000 |  | 1166 | [23 empty] | VV | 5
97 | 944944031R00 | Příplatek za každý měsíc použití sítí k pol. 4011 | m2 | 3498 |  | 0 |  | 0 |  | 0 | 21 | 0 | 5e-05 | 0.17 | 0 | 0 |  | RTS 24/ I | RTS 24/ I | 0 | 0 |  | Práce | Běžná |  |  |  | POL1_
|  | Odkaz na mn. položky pořadí 96 : 1166,00000*3 |  | 3498 | [23 empty] | VV | 5
98 | 944944081R00 | Demontáž ochranné sítě z umělých vláken | m2 | 1166 |  | 0 |  | 0 |  | 0 | 21 | 0 | 0 | 0 | 0 | 0 |  | RTS 24/ I | RTS 24/ I | 0.018 | 20.99 |  | Práce | Běžná |  |  |  | POL1_
|  | Odkaz na mn. položky pořadí 96 : 1166,00000 |  | 1166 | [23 empty] | VV | 5
99 | 944945013R00 | Montáž záchytné stříšky H 4,5 m, šířky nad 2 m | m | 8 |  | 0 |  | 0 |  | 0 | 21 | 0 | 0.02372 | 0.19 | 0 | 0 |  | RTS 24/ I | RTS 24/ I | 0.239 | 1.91 |  | Práce | Běžná |  |  |  | POL1_
|  | 4*2 |  | 8 | [23 empty] | VV | 0
100 | 944945193R00 | Příplatek za každý měsíc použ.stříšky, k pol. 5013 | m | 16 |  | 0 |  | 0 |  | 0 | 21 | 0 | 0.00225 | 0.04 | 0 | 0 |  | RTS 24/ I | RTS 24/ I | 0.01 | 0.16 |  | Práce | Běžná |  |  |  | POL1_
|  | Odkaz na mn. položky pořadí 99 : 8,00000*2 |  | 16 | [23 empty] | VV | 5
101 | 944945813R00 | Demontáž záchytné stříšky H 4,5 m, šířky nad 2 m | m | 8 |  | 0 |  | 0 |  | 0 | 21 | 0 | 0 | 0 | 0 | 0 |  | RTS 24/ I | RTS 24/ I | 0.154 | 1.23 |  | Práce | Běžná |  |  |  | POL1_
|  | Odkaz na mn. položky pořadí 99 : 8,00000 |  | 8 | [23 empty] | VV | 5
102 | 944946111RT2 | Textílie ochranná před propadem suti z lešení- montáž včetně dodávky textílie | m2 | 753.6 |  | 0 |  | 0 |  | 0 | 21 | 0 | 0.0006 | 0.45 | 0 | 0 |  | RTS 24/ I | RTS 24/ I | 0.04 | 30.14 |  | Práce | Běžná |  |  |  | POL1_
|  | (12*12+11*(10+2*14)+11*6)*1,2 |  | 753.6 | [23 empty] | VV | 0
Díl: | 95 | Dokončovací konstrukce na pozemních stavbách |  |  |  | 0 |  | 0 |  | 0 |  | 0 |  | 0.27 |  | 0 |  |  |  |  | 286.67 | [6 empty] | DIL
103 | 952901111R00 | Vyčištění budov o výšce podlaží do 4 m | m2 | 838.12 |  | 0 |  | 0 |  | 0 | 21 | 0 | 4e-05 | 0.03 | 0 | 0 |  | RTS 24/ I | RTS 24/ I | 0.308 | 258.14 |  | Práce | Běžná |  |  |  | POL1_
|  | 101-116 : 13,47+37+15,29+6,72+22,05+22,93+19+10,04+30,81+21,6+3,1+2,67+2,87+2,9+4,51+3 |  | 217.96 | [23 empty] | VV | 0
|  | 118-123 : 1,73+1,85+1,35+8,61+37,2+17,1 |  | 67.84 | [23 empty] | VV | 0
|  | Mezisoučet |  | 285.8 | [23 empty] | VV | 1
|  | 201-216 : 40,13+53,92+15,28+22,1+32,64+23,56+1,7+10,1+9,08+5,3+5,9+4,8+15,4+13,95+13,95+22,8 |  | 290.61 | [23 empty] | VV | 0
|  | Mezisoučet |  | 290.61 | [23 empty] | VV | 1
|  | 301-310 : 40,13+53,92+15,28+22,1+32,64+23,56+1,5+10,1+9,08+5,3 |  | 213.61 | [23 empty] | VV | 0
|  | 312-315 : 4,8+15,4+13,95+13,95 |  | 48.1 | [23 empty] | VV | 0
|  | Mezisoučet |  | 261.71 | [23 empty] | VV | 1
104 | 952902110R00 | Zametání v místnostech, chodbách, na schodišti a na půdách | m2 | 838 |  | 0 |  | 0 |  | 0 | 21 | 0 | 0 | 0 | 0 | 0 |  | RTS 24/ I | RTS 24/ I | 0.015 | 12.57 |  | Práce | Běžná |  |  |  | POL1_
105 | 954313202R00 | Opláštění z SDK,3.str.,do 500x500 mm,RF tl.12,5 mm | m | 11.4 |  | 0 |  | 0 |  | 0 | 21 | 0 | 0.02063 | 0.24 | 0 | 0 |  | RTS 24/ I | RTS 24/ I | 1.4 | 15.96 |  | Práce | Běžná |  |  |  | POL1_
|  | 3,2+3,1+3+2,1 |  | 11.4 | [23 empty] | VV | 0
Díl: | 954 | Opláštění konstrukcí sádrokartonovými deskami |  |  |  | 0 |  | 0 |  | 0 |  | 0 |  | 0.22 |  | 0 |  |  |  |  | 8.4 | [6 empty] | DIL
106 | 954112206R00 | SDK obklad ocel.vazníků 3str., 2x RF tl.15 mm | m | 4.8 |  | 0 |  | 0 |  | 0 | 21 | 0 | 0.04631 | 0.22 | 0 | 0 |  | RTS 24/ I | RTS 24/ I | 1.75 | 8.4 |  | Práce | Běžná |  |  |  | POL1_
|  | Včetně: | [25 empty] | POP
|  | - nezbytné úpravy desek na příslušný rozměr, | [25 empty] | POP
|  | - úpravy rohů, koutů a hran konstrukcí ze sádrokartonu, | [25 empty] | POP
|  | - standardního tmelení Q2, to je: základní tmelení Q1+ dodatečné tmelení (tmelení najemno) a případné přebroušení. | [25 empty] | POP |  | - standardního tmelení Q2, to je: základní tmelení Q1+ dodatečné tmelení (tmelení najemno) a případné přebroušení.
|  | 4,8 |  | 4.8 | [23 empty] | VV | 0
Díl: | 99 | Staveništní přesun hmot |  |  |  | 0 |  | 0 |  | 0 |  | 0 |  | 0 |  | 0 |  |  |  |  | 1570.39 | [6 empty] | DIL
107 | 999281108R00 | Přesun hmot pro opravy a údržbu do výšky 12 m | t | 830.018 |  | 0 |  | 0 |  | 0 | 21 | 0 | 0 | 0 | 0 | 0 |  | RTS 24/ I | RTS 24/ I | 1.892 | 1570.39 |  | Přesun hmot | Běžná |  |  |  | POL7_
Díl: | 711 | Izolace proti vodě |  |  |  | 0 |  | 0 |  | 0 |  | 0 |  | 0.54 |  | 0 |  |  |  |  | 25.27 | [6 empty] | DIL
108 | 711111001RZ1 | Izolace proti vlhkosti vodor. nátěr ALP za studena 1x nátěr - včetně dodávky penetračního laku ALP | m2 | 42.0075 |  | 0 |  | 0 |  | 0 | 21 | 0 | 0.00033 | 0.01 | 0 | 0 |  | RTS 24/ I | RTS 24/ I | 0.0275 | 1.16 |  | Práce | Běžná |  |  |  | POL1_
|  | Odkaz na mn. položky pořadí 110 : 42,00750 |  | 42.0075 | [23 empty] | VV | 5
109 | 711141559RT1 | Izolace proti vlhk. vodorovná pásy přitavením 1 vrstva - materiál ve specifikaci | m2 | 17.0313 |  | 0 |  | 0 |  | 0 | 21 | 0 | 0.00041 | 0.01 | 0 | 0 |  | RTS 24/ I | RTS 24/ I | 0.22991 | 3.92 |  | Práce | Běžná |  |  |  | POL1_
|  | 1,43*(8,01+3+0,9) |  | 17.0313 | [23 empty] | VV | 0
110 | 711141559RT2 | Izolace proti vlhk. vodorovná pásy přitavením 2 vrstvy - materiál ve specifikaci | m2 | 42.0075 |  | 0 |  | 0 |  | 0 | 21 | 0 | 0.00082 | 0.03 | 0 | 0 |  | RTS 24/ I | RTS 24/ I | 0.45982 | 19.32 |  | Práce | Běžná |  |  |  | POL1_
|  | 3,535+0,6+0,75*2,4+0,675*2,4 |  | 7.555 | [23 empty] | VV | 0
|  | 3,535*3 |  | 10.605 | [23 empty] | VV | 0
|  | 4,8*4,55+0,55*2,075+0,45*1,925 |  | 23.8475 | [23 empty] | VV | 0
111 | 6285225571R | Pás modifikovaný asfalt tl. 4 mm | m2 | 111.1509 |  | 0 |  | 0 |  | 0 | 21 | 0 | 0.0044 | 0.49 | 0 | 0 | SPCM | RTS 24/ I | RTS 24/ I | 0 | 0 |  | Specifikace | Běžná |  |  |  | POL3_
|  | Odkaz na mn. položky pořadí 110 : 42,00750*2,2 |  | 92.4165 | [23 empty] | VV | 5
|  | Odkaz na mn. položky pořadí 109 : 17,03130*1,1 |  | 18.7344 | [23 empty] | VV | 5
112 | 998711102R00 | Přesun hmot pro izolace proti vodě, výšky do 12 m | t | 0.54436 |  | 0 |  | 0 |  | 0 | 21 | 0 | 0 | 0 | 0 | 0 |  | RTS 24/ I | RTS 24/ I | 1.598 | 0.87 |  | Přesun hmot | Běžná |  |  |  | POL7_
Díl: | 713 | Izolace tepelné |  |  |  | 0 |  | 0 |  | 0 |  | 0 |  | 1.34 |  | 0 |  |  |  |  | 205.56 | [6 empty] | DIL
113 | 713111221RO3 | Montáž parozábrany, zavěšeného podhledu s přelepením spojů | m2 | 300.4575 |  | 0 |  | 0 |  | 0 | 21 | 0 | 0.00012 | 0.04 | 0 | 0 |  | RTS 24/ I | RTS 24/ I | 0.16 | 48.07 |  | Práce | Běžná |  |  |  | POL1_
|  | včetně dodávky fólie a spojovacích prostředků. | [25 empty] | POP
|  | Odkaz na mn. položky pořadí 67 : 256,73000 |  | 256.73 | [23 empty] | VV | 5
|  | Odkaz na mn. položky pořadí 68 : 43,72750 |  | 43.7275 | [23 empty] | VV | 5
114 | 713121111RT1 | Izolace tepelná podlah na sucho, jednovrstvá materiál ve specifikaci | m2 | 1033.6225 |  | 0 |  | 0 |  | 0 | 21 | 0 | 0 | 0 | 0 | 0 |  | RTS 24/ I | RTS 24/ I | 0.08 | 82.69 |  | Práce | Běžná |  |  |  | POL1_
|  | 1NP : 3,535+0,6+0,75*2,4+0,675*2,4 |  | 7.555 | [23 empty] | VV | 0
|  | 4,8*4,55+0,55*2,075+0,45*1,925 |  | 23.8475 | [23 empty] | VV | 0
|  | 2NP : 40,13+53,92+15,28+22,1+32,64+23,56+1,7+10,1+5,3+5,9+4,8 |  | 215.43 | [23 empty] | VV | 0
|  | 3NP : 40,13+53,92+15,28+22,1+32,64+23,56+1,5+10,1+5,3+4,8+15,4+13,95+13,95 |  | 252.63 | [23 empty] | VV | 0
|  | Mezisoučet |  | 499.4625 | [23 empty] | VV | 1
|  | 2NP : 40,13+53,92+15,28+22,1+32,64+23,56+1,7+10,1+5,3+5,9+4,8+15,4+13,95+13,95+22,8 |  | 281.53 | [23 empty] | VV | 0
|  | 3NP : 40,13+53,92+15,28+22,1+32,64+23,56+1,5+10,1+5,3+4,8+15,4+13,95+13,95 |  | 252.63 | [23 empty] | VV | 0
|  | Mezisoučet |  | 534.16 | [23 empty] | VV | 1
115 | 713191100RT9 | Položení separační fólie včetně dodávky PE fólie | m2 | 1033.6225 |  | 0 |  | 0 |  | 0 | 21 | 0 | 1e-05 | 0.01 | 0 | 0 |  | RTS 24/ I | RTS 24/ I | 0.07 | 72.35 |  | Práce | Běžná |  |  |  | POL1_
|  | Odkaz na mn. položky pořadí 114 : 1033,62250 |  | 1033.6225 | [23 empty] | VV | 5
116 | 28375704R | Deska izolační stabilizov. EPS 100 1000 x 500 mm | m3 | 44.1454 |  | 0 |  | 0 |  | 0 | 21 | 0 | 0.02 | 0.88 | 0 | 0 | SPCM | RTS 24/ I | RTS 24/ I | 0 | 0 |  | Specifikace | Běžná |  |  |  | POL3_
|  | 1NP : (3,535+0,6+0,75*2,4+0,675*2,4)*0,08*1,1 |  | 0.66484 | [23 empty] | VV | 0
|  | (4,8*4,55)*0,08*1,1+(0,55*2,075+0,45*1,925)*0,05*1,1 |  | 2.0323 | [23 empty] | VV | 0
|  | 2NP : (40,13+53,92+15,28+22,1+32,64+23,56+1,7+10,1+5,3+5,9+4,8)*0,08*1,1 |  | 18.9578 | [23 empty] | VV | 0
|  | (15,4+13,95+13,95+22,8)*0,08*1,1 |  | 5.8168 | [23 empty] | VV | 0
|  | 3NP : (40,13+53,92+15,28+22,1+32,64+23,56+1,5+10,1+5,3+4,8+15,4+13,95+13,95)*0,06*1,1 |  | 16.6736 | [23 empty] | VV | 0
117 | 28376420.AR | Deska polystyrenová XPS tl. 20 mm | m2 | 587.576 |  | 0 |  | 0 |  | 0 | 21 | 0 | 0.0007 | 0.41 | 0 | 0 | SPCM | RTS 24/ I | RTS 24/ I | 0 | 0 |  | Specifikace | Běžná |  |  |  | POL3_
|  | 2NP : (40,13+53,92+15,28+22,1+32,64+23,56+1,7+10,1+5,3+5,9+4,8+15,4+13,95+13,95+22,8)*1,1 |  | 309.683 | [23 empty] | VV | 0
|  | 3NP : (40,13+53,92+15,28+22,1+32,64+23,56+1,5+10,1+5,3+4,8+15,4+13,95+13,95)*1,1 |  | 277.893 | [23 empty] | VV | 0
118 | 998713102R00 | Přesun hmot pro izolace tepelné, výšky do 12 m | t | 1.3406 |  | 0 |  | 0 |  | 0 | 21 | 0 | 0 | 0 | 0 | 0 |  | RTS 24/ I | RTS 24/ I | 1.831 | 2.45 |  | Přesun hmot | Běžná |  |  |  | POL7_
Díl: | 714 | Izolace akustické a protiotřesové |  |  |  | 0 |  | 0 |  | 0 |  | 0 |  | 0.01 |  | 0 |  |  |  |  | 1.17 | [6 empty] | DIL
119 | 714182011R00 | Montáž akust. vložek z miner. pásů volné uložení sdk kastly | m2 | 11.4 |  | 0 |  | 0 |  | 0 | 21 | 0 | 0 | 0 | 0 | 0 |  | RTS 24/ I | RTS 24/ I | 0.1 | 1.14 |  | Práce | Běžná |  |  |  | POL1_
|  | (3,2+3,1+3+2,1)*(0,3*2+0,2*2) |  | 11.4 | [23 empty] | VV | 0
120 | 631509212R | Deska akustická tl. 30 mm | m2 | 13.68 |  | 0 |  | 0 |  | 0 | 21 | 0 | 0.0009 | 0.01 | 0 | 0 | SPCM | RTS 24/ I | RTS 24/ I | 0 | 0 |  | Specifikace | Běžná |  |  |  | POL3_
|  | Odkaz na mn. položky pořadí 119 : 11,40000*1,2 |  | 13.68 | [23 empty] | VV | 5
121 | 998714102R00 | Přesun hmot pro akustická opatření, výšky do 12 m | t | 0.01231 |  | 0 |  | 0 |  | 0 | 21 | 0 | 0 | 0 | 0 | 0 |  | RTS 24/ I | RTS 24/ I | 2.31 | 0.03 |  | Přesun hmot | Běžná |  |  |  | POL7_
Díl: | 728 | Vzduchotechnika |  |  |  | 0 |  | 0 |  | 0 |  | 0 |  | 0.01 |  | 0 |  |  |  |  | 5.53 | [6 empty] | DIL
122 | 728415111R00 | Montáž mřížky větrací nebo ventilační do 0,04 m2 | kus | 10 |  | 0 |  | 0 |  | 0 | 21 | 0 | 0 | 0 | 0 | 0 |  | RTS 24/ I | RTS 24/ I | 0.55 | 5.5 |  | Práce | Běžná |  |  |  | POL1_
|  | 2*5 |  | 10 | [23 empty] | VV | 0
123 | 28651078RX | Mřížka větrací PVC bílá d = 120 | kus | 10 |  | 0 |  | 0 |  | 0 | 21 | 0 | 0.0005 | 0.01 | 0 | 0 |  | Vlastní | RTS 21/ II | 0 | 0 |  | Specifikace | Běžná |  |  |  | POL3_
124 | 998728102R00 | Přesun hmot pro vzduchotechniku, výšky do 12 m | t | 0.005 |  | 0 |  | 0 |  | 0 | 21 | 0 | 0 | 0 | 0 | 0 |  | RTS 24/ I | RTS 24/ I | 5.206 | 0.03 |  | Přesun hmot | Běžná |  |  |  | POL7_
Díl: | 766 | Konstrukce truhlářské |  |  |  | 0 |  | 0 |  | 0 |  | 0 |  | 1.55 |  | 0 |  |  |  |  | 136.68 | [6 empty] | DIL
125 | 766417111R00 | Podkladový rošt pod obložení stěn | m | 19 |  | 0 |  | 0 |  | 0 | 21 | 0 | 0.00018 | 0 | 0 | 0 |  | RTS 24/ I | RTS 24/ I | 0.1725 | 3.28 |  | Práce | Běžná |  |  |  | POL1_
|  | 6*2+10*0,7 |  | 19 | [23 empty] | VV | 0
126 | 766661132R00 | Montáž dveří do zárubně,otevíravých 2kř.do 1,45 m | kus | 2 |  | 0 |  | 0 |  | 0 | 21 | 0 | 0 | 0 | 0 | 0 |  | RTS 24/ I | RTS 24/ I | 2.45 | 4.9 |  | Práce | Běžná |  |  |  | POL1_
|  | Odkaz na mn. položky pořadí 138 : 1,00000 |  | 1 | [23 empty] | VV | 5
|  | Odkaz na mn. položky pořadí 137 : 1,00000 |  | 1 | [23 empty] | VV | 5
127 | 766661432R00 | Montáž dveří protipožárních 2kříd. š.145 cm | kus | 2 |  | 0 |  | 0 |  | 0 | 21 | 0 | 0 | 0 | 0 | 0 |  | RTS 24/ I | RTS 24/ I | 2.52 | 5.04 |  | Práce | Běžná |  |  |  | POL1_
|  | Dveře s protipožární odolností do 30 minut. | [25 empty] | POP
|  | Odkaz na mn. položky pořadí 139 : 1,00000 |  | 1 | [23 empty] | VV | 5
|  | Odkaz na mn. položky pořadí 140 : 1,00000 |  | 1 | [23 empty] | VV | 5
128 | 766661112R00 | Montáž dveří do zárubně,otevíravých 1kř.do 0,8 m | kus | 40 |  | 0 |  | 0 |  | 0 | 21 | 0 | 0 | 0 | 0 | 0 |  | RTS 24/ I | RTS 24/ I | 1.45 | 58 |  | Práce | Běžná |  |  |  | POL1_
|  | Odkaz na mn. položky pořadí 133 : 10,00000 |  | 10 | [23 empty] | VV | 5
|  | Odkaz na mn. položky pořadí 134 : 8,00000 |  | 8 | [23 empty] | VV | 5
|  | Odkaz na mn. položky pořadí 135 : 22,00000 |  | 22 | [23 empty] | VV | 5
129 | 766661122R00 | Montáž dveří do zárubně,otevíravých 1kř.nad 0,8 m | kus | 12 |  | 0 |  | 0 |  | 0 | 21 | 0 | 0 | 0 | 0 | 0 |  | RTS 24/ I | RTS 24/ I | 1.5 | 18 |  | Práce | Běžná |  |  |  | POL1_
|  | Odkaz na mn. položky pořadí 136 : 12,00000 |  | 12 | [23 empty] | VV | 5
130 | 766670021R00 | Montáž kliky a štítku | kus | 56 |  | 0 |  | 0 |  | 0 | 21 | 0 | 0 | 0 | 0 | 0 |  | RTS 24/ I | RTS 24/ I | 0.78 | 43.68 |  | Práce | Běžná |  |  |  | POL1_
|  | Odkaz na mn. položky pořadí 133 : 10,00000 |  | 10 | [23 empty] | VV | 5
|  | Odkaz na mn. položky pořadí 134 : 8,00000 |  | 8 | [23 empty] | VV | 5
|  | Odkaz na mn. položky pořadí 135 : 22,00000 |  | 22 | [23 empty] | VV | 5
|  | Odkaz na mn. položky pořadí 136 : 12,00000 |  | 12 | [23 empty] | VV | 5
|  | Odkaz na mn. položky pořadí 139 : 1,00000 |  | 1 | [23 empty] | VV | 5
|  | Odkaz na mn. položky pořadí 140 : 1,00000 |  | 1 | [23 empty] | VV | 5
|  | Odkaz na mn. položky pořadí 126 : 2,00000 |  | 2 | [23 empty] | VV | 5
131 | 54914624R | Dveřní kování KLASIK/S klíč Cr | kus | 56 |  | 0 |  | 0 |  | 0 | 21 | 0 | 0.0008 | 0.04 | 0 | 0 | SPCM | RTS 24/ I | RTS 24/ I | 0 | 0 |  | Specifikace | Běžná |  |  |  | POL3_
|  | Odkaz na mn. položky pořadí 130 : 56,00000 |  | 56 | [23 empty] | VV | 5
132 | 60515212R | Hranol SM/JD 1 12x12 délka 300-600 cm | m3 | 0.30096 |  | 0 |  | 0 |  | 0 | 21 | 0 | 0.55 | 0.17 | 0 | 0 | SPCM | RTS 24/ I | RTS 21/ II | 0 | 0 |  | Specifikace | Běžná |  |  |  | POL3_
|  | (6*2+10*0,7)*0,12*0,12*1,1 |  | 0.30096 | [23 empty] | VV | 0
133 | 61164081R | Dveře vnitřní plné 600 x 1970 mm dub | kus | 10 |  | 0 |  | 0 |  | 0 | 21 | 0 | 0.016 | 0.16 | 0 | 0 | SPCM | RTS 24/ I | RTS 24/ I | 0 | 0 |  | Specifikace | Běžná |  |  |  | POL3_
|  | Prvek L3, P7, L7 | [25 empty] | POP
|  | DVEŘE INTERIÉROVÉ JEDNOKŘÍDLÉ - LEVÉ | [25 empty] | POP
|  | PLNÉ, BEZ PROSKLENÍ | [25 empty] | POP
|  | POVRCHOVÁ ÚPRAVA CPL 0,2 mm | [25 empty] | POP
|  | BAREVNÉ PROVEDENÍ int/ext - DUB POPELAVÝ | [25 empty] | POP
|  | ROZMĚRY 600 x 1 970 mm | [25 empty] | POP
|  | BEZ PRAHU | [25 empty] | POP
|  | L3 : 2 |  | 2 | [23 empty] | VV | 0
|  | P7 : 7 |  | 7 | [23 empty] | VV | 0
|  | L7 : 1 |  | 1 | [23 empty] | VV | 0
134 | 61164083R | Dveře vnitřní plné 700 x 1970 mm dub | kus | 8 |  | 0 |  | 0 |  | 0 | 21 | 0 | 0.018 | 0.14 | 0 | 0 | SPCM | RTS 24/ I | RTS 24/ I | 0 | 0 |  | Specifikace | Běžná |  |  |  | POL3_
|  | Prvek L2, P2 | [25 empty] | POP
|  | DVEŘE INTERIÉROVÉ JEDNOKŘÍDLÉ - PRAVÉ | [25 empty] | POP
|  | PLNÉ, BEZ PROSKLENÍ | [25 empty] | POP
|  | POVRCHOVÁ ÚPRAVA CPL 0,2 mm | [25 empty] | POP
|  | BAREVNÉ PROVEDENÍ int/ext - DUB POPELAVÝ | [25 empty] | POP
|  | ROZMĚRY 700 x 1 970 mm | [25 empty] | POP
|  | BEZ PRAHU | [25 empty] | POP
|  | L2 : 4 |  | 4 | [23 empty] | VV | 0
|  | P2 : 4 |  | 4 | [23 empty] | VV | 0
135 | 61164505R | Dveře vnitřní 800 x 1970 mm dub | kus | 22 |  | 0 |  | 0 |  | 0 | 21 | 0 | 0.024 | 0.53 | 0 | 0 | SPCM | RTS 24/ I | RTS 24/ I | 0 | 0 |  | Specifikace | Běžná |  |  |  | POL3_
|  | Prvek P1, L1, L6, P6 | [25 empty] | POP
|  | DVEŘE INTERIÉROVÉ JEDNOKŘÍDLÉ - PRAVÉ | [25 empty] | POP
|  | ČÁSTEČNĚ PROSKLENÉ - MLÉČNÉ SKLO | [25 empty] | POP
|  | POVRCHOVÁ ÚPRAVA CPL 0,2 mm | [25 empty] | POP
|  | BAREVNÉ PROVEDENÍ int/ext - DUB POPELAVÝ | [25 empty] | POP
|  | ROZMĚRY 800 x 1 970 mm | [25 empty] | POP
|  | BEZ PRAHU | [25 empty] | POP
|  | L1 : 4 |  | 4 | [23 empty] | VV | 0
|  | P1 : 4 |  | 4 | [23 empty] | VV | 0
|  | L6 : 7 |  | 7 | [23 empty] | VV | 0
|  | P6 : 7 |  | 7 | [23 empty] | VV | 0
136 | 61164507R | Dveře vnitřní 900 x 1970 mm dub | kus | 12 |  | 0 |  | 0 |  | 0 | 21 | 0 | 0.026 | 0.31 | 0 | 0 | SPCM | RTS 24/ I | RTS 24/ I | 0 | 0 |  | Specifikace | Běžná |  |  |  | POL3_
|  | Prvek P4, L4 | [25 empty] | POP
|  | DVEŘE INTERIÉROVÉ JEDNOKŘÍDLÉ - LEVÉ | [25 empty] | POP
|  | ČÁSTEČNĚ PROSKLENÉ - MLÉČNÉ SKLO | [25 empty] | POP
|  | POVRCHOVÁ ÚPRAVA CPL 0,2 mm | [25 empty] | POP
|  | BAREVNÉ PROVEDENÍ int/ext - DUB POPELAVÝ | [25 empty] | POP
|  | ROZMĚRY 900 x 1 970 mm | [25 empty] | POP
|  | BEZ PRAHU | [25 empty] | POP
|  | L4 : 7+3 |  | 10 | [23 empty] | VV | 0
|  | P4 : 2 |  | 2 | [23 empty] | VV | 0
137 | 61164509RX | Dveře vnitřní 2-křídlé 1300 x 1970 mm dub | kus | 1 |  | 0 |  | 0 |  | 0 | 21 | 0 | 0.044 | 0.04 | 0 | 0 |  | Vlastní | RTS 23/ II | 0 | 0 |  | Specifikace | Běžná |  |  |  | POL3_
|  | Prvek P9 | [25 empty] | POP
|  | DVEŘE INTERIÉROVÉ DVOUKŘÍDLÉ | [25 empty] | POP
|  | ČÁSTEČNĚ PROSKLENÉ - MLÉČNÉ SKLO | [25 empty] | POP
|  | AKTIVNÍ KŘÍDLO PRAVÉ | [25 empty] | POP
|  | POVRCHOVÁ ÚPRAVA CPL 0,2 mm | [25 empty] | POP
|  | BAREVNÉ PROVEDENÍ int/ext - DUB POPELAVÝ | [25 empty] | POP
|  | ROZMĚRY 1 300 x 1 970 mm | [25 empty] | POP
|  | BEZ PRAHU | [25 empty] | POP
|  | 1 |  | 1 | [23 empty] | VV | 0
138 | 61164511RX | Dveře vnitřní 2-křídlé 1400 x 1970 mm dub | kus | 1 |  | 0 |  | 0 |  | 0 | 21 | 0 | 0.047 | 0.05 | 0 | 0 |  | Vlastní | RTS 23/ II | 0 | 0 |  | Specifikace | Běžná |  |  |  | POL3_
|  | Prvek P8 | [25 empty] | POP
|  | DVEŘE INTERIÉROVÉ DVOUKŘÍDLÉ | [25 empty] | POP
|  | ČÁSTEČNĚ PROSKLENÉ - MLÉČNÉ SKLO | [25 empty] | POP
|  | AKTIVNÍ KŘÍDLO PRAVÉ | [25 empty] | POP
|  | POVRCHOVÁ ÚPRAVA CPL 0,2 mm | [25 empty] | POP
|  | BAREVNÉ PROVEDENÍ int/ext - DUB POPELAVÝ | [25 empty] | POP
|  | ROZMĚRY 1 400 x 1 970 mm | [25 empty] | POP
|  | BEZ PRAHU | [25 empty] | POP
|  | 1 |  | 1 | [23 empty] | VV | 0
139 | 611653536RX | Dveře protipožární EI30 2/3 sklo 2-křídlé 1350 x 2500 mm | kus | 1 |  | 0 |  | 0 |  | 0 | 21 | 0 | 0.053 | 0.05 | 0 | 0 |  | Vlastní | RTS 23/ II | 0 | 0 |  | Specifikace | Běžná |  |  |  | POL3_
|  | Prvek P5 | [25 empty] | POP
|  | DVEŘE INTERIÉROVÉ DVOUKŘÍDLÉ | [25 empty] | POP
|  | 2/3 PROSKLENÉ - ČIRÉ SKLO | [25 empty] | POP
|  | POŽÁRNÍ ODOLNOST EI 30 DP3 | [25 empty] | POP
|  | BAREVNÉ PROVEDENÍ int/ext - DUB POPELAVÝ | [25 empty] | POP
|  | ROZMĚRY 950 x 1 970 mm - AKTIVNÍ KŘÍDLO + | [25 empty] | POP
|  | 400 x 1 970 mm - PASIVNÍ KŘÍDLO | [25 empty] | POP
|  | BEZ PRAHU | [25 empty] | POP
140 | 611653537RX | Dveře protipožární EI30 2/3 sklo 2-křídlé 1450 x 2500 mm | kus | 1 |  | 0 |  | 0 |  | 0 | 21 | 0 | 0.059 | 0.06 | 0 | 0 |  | Vlastní | RTS 23/ II | 0 | 0 |  | Specifikace | Běžná |  |  |  | POL3_
|  | Prvek L5 | [25 empty] | POP
|  | DVEŘE INTERIÉROVÉ DVOUKŘÍDLÉ | [25 empty] | POP
|  | 2/3 PROSKLENÉ - ČIRÉ SKLO | [25 empty] | POP
|  | POŽÁRNÍ ODOLNOST EI 30 DP3 | [25 empty] | POP
|  | BAREVNÉ PROVEDENÍ int/ext - DUB POPELAVÝ | [25 empty] | POP
|  | ROZMĚRY 950 x 1 970 mm - AKTIVNÍ KŘÍDLO + | [25 empty] | POP
|  | 500 x 1 970 mm - PASIVNÍ KŘÍDLO | [25 empty] | POP
|  | BEZ PRAHU | [25 empty] | POP
|  | 1 |  | 1 | [23 empty] | VV | 0
141 | 998766102R00 | Přesun hmot pro truhlářské konstr., výšky do 12 m | t | 1.5608 |  | 0 |  | 0 |  | 0 | 21 | 0 | 0 | 0 | 0 | 0 |  | RTS 24/ I | RTS 24/ I | 2.421 | 3.78 |  | Přesun hmot | Běžná |  |  |  | POL7_
Díl: | 767 | Konstrukce zámečnické |  |  |  | 0 |  | 0 |  | 0 |  | 0 |  | 6.31 |  | 0 |  |  |  |  | 544.77 | [6 empty] | DIL
142 | 767586101RT1 | Nosný rošt podhledu modul 60 x 60 cm (kazety) | m2 | 559.36 |  | 0 |  | 0 |  | 0 | 21 | 0 | 0.00288 | 1.61 | 0 | 0 |  | RTS 24/ I | RTS 24/ I | 0.52 | 290.87 |  | Práce | Běžná |  |  |  | POL1_
|  | 101-116 : 13,47+37+15,29+6,72+22,05+22,93+19+10,04+30,81+21,6+3,1+2,67+2,87+2,9+4,51+3 |  | 217.96 | [23 empty] | VV | 0
|  | 118-122 : 1,73+1,85+1,35+8,61+37,2 |  | 50.74 | [23 empty] | VV | 0
|  | Mezisoučet |  | 268.7 | [23 empty] | VV | 1
|  | 201-216 : 40,13+53,92+15,28+22,1+32,64+23,56+1,75+10,10+9,08+5,3+5,9+4,8+15,4+13,95+13,95+22,8 |  | 290.66 | [23 empty] | VV | 0
|  | Mezisoučet |  | 290.66 | [23 empty] | VV | 1
143 | 767586201R00 | Podhled minerální | m2 | 559.36 |  | 0 |  | 0 |  | 0 | 21 | 0 | 0.0041 | 2.29 | 0 | 0 |  | RTS 24/ I | RTS 24/ I | 0.42 | 234.93 |  | Práce | Běžná |  |  |  | POL1_
|  | Odkaz na mn. položky pořadí 142 : 559,36000 |  | 559.36 | [23 empty] | VV | 5
144 | 767101 | D+M závětří bezpečnotní sklo connex | m2 | 55.695 |  | 0 |  | 0 |  | 0 | 21 | 0 | 0.04 | 2.23 | 0 | 0 |  | Vlastní | Indiv | 0 | 0 |  | Práce | Běžná |  |  |  | POL1_
|  | nosná konstrukce jekl 80/80/5 | [25 empty] | POP
|  | bezpečnostní lepené sklo uchyceno do ocel. rámu | [25 empty] | POP
|  | stříška tvrzené bezpečnostní sklo connex | [25 empty] | POP
|  | 11,85*4,7 |  | 55.695 | [23 empty] | VV | 0
145 | 767105 | D+M výlezový žebřík s ochranným košem | ks | 1 |  | 0 |  | 0 |  | 0 | 21 | 0 | 0.15 | 0.15 | 0 | 0 |  | Vlastní | Indiv | 0 | 0 |  | Práce | Běžná |  |  |  | POL1_
|  | Prvek Z1 | [25 empty] | POP
|  | Atypický zámečnický výrobek - požární žebřík se suchovodem. konstrukce z ocelových bezešvých trubek 60.3/3 mm, stupadla z trubek 30.0/2.5 mm. Od výšky 2,5 m bude proveden ochranný koš. Suchovod požárního žebříku opatřen koncovkami pro přpipojení hadice. koncovky vč. víček. | [25 empty] | POP |  | Atypický zámečnický výrobek - požární žebřík se suchovodem. konstrukce z ocelových bezešvých trubek 60.3/3 mm, stupadla z trubek 30.0/2.5 mm. Od výšky 2,5 m bude proveden ochranný koš. Suchovod požárního žebříku opatřen koncovkami pro přpipojení hadice. koncovky vč. víček.
|  | CELÁ OCELOVÁ KONSTRUKCE BUDE ŽÁROVĚ POZINKOVANÁ. PRŮMĚRNÁ TLOUŠŤKA POVLAKU DLE ČSN EN ISO 1461 ZINKOVÉ POVLAKY NANÁŠENÍ ŽÁROVÉ PONOREM NA OCELOVÉ A LITINOVÉ VÝROBKY - SPECIFIKACE A ZKUŠEBNÍ METODY BUDE NEJMÉNĚ 55 nm. SPOJOVACÍ PROSŘEDKY A DROBNÝ MATERIÁL BUDOU GALVANICKY POZINKOVÁNY. | [25 empty] | POP |  | CELÁ OCELOVÁ KONSTRUKCE BUDE ŽÁROVĚ POZINKOVANÁ. PRŮMĚRNÁ TLOUŠŤKA POVLAKU DLE ČSN EN ISO 1461 ZINKOVÉ POVLAKY NANÁŠENÍ ŽÁROVÉ PONOREM NA OCELOVÉ A LITINOVÉ VÝROBKY - SPECIFIKACE A ZKUŠEBNÍ METODY BUDE NEJMÉNĚ 55 nm. SPOJOVACÍ PROSŘEDKY A DROBNÝ MATERIÁL BUDOU GALVANICKY POZINKOVÁNY.
|  | Kotvení požárního žebříku bude provedeno pomocí termokotev přes zateplovací systém ETICS tl.120 mm a 180 mm termokotvami pro eliminaci tepelného mostu. | [25 empty] | POP |  | Kotvení požárního žebříku bude provedeno pomocí termokotev přes zateplovací systém ETICS tl.120 mm a 180 mm termokotvami pro eliminaci tepelného mostu.
146 | 767106 | D+M nerezové kruhové madlo | m | 12 |  | 0 |  | 0 |  | 0 | 21 | 0 | 0.0025 | 0.03 | 0 | 0 |  | Vlastní | Indiv | 0 | 0 |  | Práce | Běžná |  |  |  | POL1_
|  | 12 |  | 12 | [23 empty] | VV | 0
147 | 998767102R00 | Přesun hmot pro zámečnické konstr., výšky do 12 m | t | 6.3121 |  | 0 |  | 0 |  | 0 | 21 | 0 | 0 | 0 | 0 | 0 |  | RTS 24/ I | RTS 24/ I | 3.006 | 18.97 |  | Přesun hmot | Běžná |  |  |  | POL7_
Díl: | 771 | Podlahy z dlaždic a obklady |  |  |  | 0 |  | 0 |  | 0 |  | 0 |  | 2.89 |  | 0 |  |  |  |  | 102.91 | [6 empty] | DIL
148 | 771101210R00 | Penetrace podkladu pod dlažby | m2 | 80.525 |  | 0 |  | 0 |  | 0 | 21 | 0 | 0.00021 | 0.02 | 0 | 0 |  | RTS 24/ I | RTS 24/ I | 0.05 | 4.03 |  | Práce | Běžná |  |  |  | POL1_
|  | Odkaz na mn. položky pořadí 151 : 77,96000 |  | 77.96 | [23 empty] | VV | 5
|  | Odkaz na mn. položky pořadí 149 : 25,65000*0,1 |  | 2.565 | [23 empty] | VV | 5
149 | 771475014R00 | Obklad soklíků keram.rovných, tmel,výška 10 cm vč.silikonování rohů | m | 25.65 |  | 0 |  | 0 |  | 0 | 21 | 0 | 0.00032 | 0.01 | 0 | 0 |  | RTS 24/ I | RTS 24/ I | 0.236 | 6.05 |  | Práce | Běžná |  |  |  | POL1_
|  | 119 : (1,7+1,1)*2-(0,9*2+0,8+0,9) |  | 2.1 | [23 empty] | VV | 0
|  | 122 : (5,7+6,525)*2-0,9 |  | 23.55 | [23 empty] | VV | 0
|  | Mezisoučet |  | 25.65 | [23 empty] | VV | 1
150 | 771479001R00 | Řezání dlaždic keramických pro soklíky | m | 25.65 |  | 0 |  | 0 |  | 0 | 21 | 0 | 0 | 0 | 0 | 0 |  | RTS 24/ I | RTS 24/ I | 0.154 | 3.95 |  | Práce | Běžná |  |  |  | POL1_
|  | Odkaz na mn. položky pořadí 149 : 25,65000 |  | 25.65 | [23 empty] | VV | 5
151 | 771575109RT1 | Montáž podlah keram.,hladké, tmel, 30x30 cm,včetně spárování dodávka lepidla a spárovací hmoty | m2 | 77.96 |  | 0 |  | 0 |  | 0 | 21 | 0 | 0.00504 | 0.39 | 0 | 0 |  | RTS 24/ I | RTS 20/ II | 0.978 | 76.24 |  | Práce | Běžná |  |  |  | POL1_
|  | 112-115 : 2,67+2,87+2,9+4,51 |  | 12.95 | [23 empty] | VV | 0
|  | 119-122 : 1,85+1,35+8,61+37,2 |  | 49.01 | [23 empty] | VV | 0
|  | Mezisoučet |  | 61.96 | [23 empty] | VV | 1
|  | 210-212 : 5,3+5,9+4,8 |  | 16 | [23 empty] | VV | 0
|  | Mezisoučet |  | 16 | [23 empty] | VV | 1
152 | 771578011R00 | Spára podlaha - stěna, silikonem | m | 128.45 |  | 0 |  | 0 |  | 0 | 21 | 0 | 4e-05 | 0.01 | 0 | 0 |  | RTS 24/ I | RTS 24/ I | 0.07 | 8.99 |  | Práce | Běžná |  |  |  | POL1_
|  | 112 : (1,3+2,05)*2 |  | 6.7 | [23 empty] | VV | 0
|  | 113 : (1,55+1,85)*2 |  | 6.8 | [23 empty] | VV | 0
|  | 114 : (1,85+0,95+1,2+0,9)*2 |  | 9.8 | [23 empty] | VV | 0
|  | 115 : (1,2+0,85+1+1,7+0,9+1,7)*2 |  | 14.7 | [23 empty] | VV | 0
|  | 119 : (1,5+1,1)*2 |  | 5.2 | [23 empty] | VV | 0
|  | 120 : (1,5+0,9)*2 |  | 4.8 | [23 empty] | VV | 0
|  | 121 : (4,1+2,1+1)*2 |  | 14.4 | [23 empty] | VV | 0
|  | 122 : (5,7+6,525)*2 |  | 24.45 | [23 empty] | VV | 0
|  | Mezisoučet |  | 86.85 | [23 empty] | VV | 1
|  | 210 : (1,2+2,05+1,4+1+1,4+0,95)*2 |  | 16 | [23 empty] | VV | 0
|  | 211 : (1,15+1+1,15+0,95+1,95+1,9)*2 |  | 16.2 | [23 empty] | VV | 0
|  | 212 : (3,2+1,5)*2 |  | 9.4 | [23 empty] | VV | 0
|  | Mezisoučet |  | 41.6 | [23 empty] | VV | 1
153 | 597642030R | Dlažba matná 300x300x9 mm | m2 | 128.129 |  | 0 |  | 0 |  | 0 | 21 | 0 | 0.0192 | 2.46 | 0 | 0 | SPCM | RTS 24/ I | RTS 24/ I | 0 | 0 |  | Specifikace | Běžná |  |  |  | POL3_
|  | Odkaz na mn. položky pořadí 151 : 77,96000*1,15 |  | 89.654 | [23 empty] | VV | 5
|  | Odkaz na mn. položky pořadí 149 : 25,65000*1,5 |  | 38.475 | [23 empty] | VV | 5
154 | 998771102R00 | Přesun hmot pro podlahy z dlaždic, výšky do 12 m | t | 2.8832 |  | 0 |  | 0 |  | 0 | 21 | 0 | 0 | 0 | 0 | 0 |  | RTS 24/ I | RTS 24/ I | 1.265 | 3.65 |  | Přesun hmot | Běžná |  |  |  | POL7_
Díl: | 776 | Podlahy povlakové |  |  |  | 0 |  | 0 |  | 0 |  | 0 |  | 7.18 |  | 0 |  |  |  |  | 542.28 | [6 empty] | DIL
155 | 776101115R00 | Vyrovnání podkladů samonivelační hmotou | m2 | 736.46 |  | 0 |  | 0 |  | 0 | 21 | 0 | 0 | 0 | 0 | 0 |  | RTS 24/ I | RTS 24/ I | 0.147 | 108.26 |  | Práce | Běžná |  |  |  | POL1_
|  | 102-107 : 37+15,29+6,72+22,05+22,93+19 |  | 122.99 | [23 empty] | VV | 0
|  | 109-111 : 30,81+21,6+3,1 |  | 55.51 | [23 empty] | VV | 0
|  | 116-118 : 3+3,1+1,73 |  | 7.83 | [23 empty] | VV | 0
|  | 101 : 13,47 |  | 13.47 | [23 empty] | VV | 0
|  | 108 : 10,04 |  | 10.04 | [23 empty] | VV | 0
|  | Mezisoučet |  | 209.84 | [23 empty] | VV | 1
|  | 201 : 40,13 |  | 40.13 | [23 empty] | VV | 0
|  | 204-209 : 22,1+32,64+23,56+1,75+10,10+9,08 |  | 99.23 | [23 empty] | VV | 0
|  | 213-217 : 1,4+13,95+13,95+22,8+3,1 |  | 55.2 | [23 empty] | VV | 0
|  | 202 : 53,92 |  | 53.92 | [23 empty] | VV | 0
|  | 203 : 15,28 |  | 15.28 | [23 empty] | VV | 0
|  | Mezisoučet |  | 263.76 | [23 empty] | VV | 1
|  | 301-315 : 40,13+53,92+15,28+22,1+32,64+23,56+1,75+10,10+9,08+,3+5,9+4,8+15,4+13,95+13,95 |  | 262.86 | [23 empty] | VV | 0
|  | Mezisoučet |  | 262.86 | [23 empty] | VV | 1
156 | 776101121R00 | Provedení penetrace podkladu | m2 | 750.86 |  | 0 |  | 0 |  | 0 | 21 | 0 | 0 | 0 | 0 | 0 |  | RTS 24/ I | RTS 24/ I | 0.046 | 34.54 |  | Práce | Běžná |  |  |  | POL1_
|  | Odkaz na mn. položky pořadí 159 : 643,75000 |  | 643.75 | [23 empty] | VV | 5
|  | Odkaz na mn. položky pořadí 160 : 23,51000 |  | 23.51 | [23 empty] | VV | 5
|  | Odkaz na mn. položky pořadí 161 : 69,20000 |  | 69.2 | [23 empty] | VV | 5
|  | Odkaz na mn. položky pořadí 157 : 48,00000*0,3 |  | 14.4 | [23 empty] | VV | 5
157 | 776220110RT1 | Lepení podlah z PVC na stupnice rovné pouze lepení - PVC ve specifikaci | m | 48 |  | 0 |  | 0 |  | 0 | 21 | 0 | 9e-05 | 0 | 0 | 0 |  | RTS 24/ I | RTS 24/ I | 0.39 | 18.72 |  | Práce | Běžná |  |  |  | POL1_
|  | 20*1,2*2 |  | 48 | [23 empty] | VV | 0
158 | 776421100RU1 | Lepení podlahových soklíků z PVC a vinylu včetně dodávky soklíku PVC | m | 459.7 |  | 0 |  | 0 |  | 0 | 21 | 0 | 8e-05 | 0.04 | 0 | 0 |  | RTS 24/ I | RTS 24/ I | 0.1372 | 63.07 |  | Práce | Běžná |  |  |  | POL1_
|  | 101 : (3+4,43)*2-(0,9+1,5+3) |  | 9.46 | [23 empty] | VV | 0
|  | 102 : (7,25+4+0,65+7,15+0,35)*2-(0,8*3+0,9*5+0,7+1,5+1,2+2,16) |  | 26.34 | [23 empty] | VV | 0
|  | 103 : (4,5+4,9)*2-(0,9*2) |  | 17 | [23 empty] | VV | 0
|  | 104 : (2,4+2,8)*2-0,9 |  | 9.5 | [23 empty] | VV | 0
|  | 105 : 4,5+4,9*2+0,55-0,9 |  | 13.95 | [23 empty] | VV | 0
|  | 106 : (5,35+4,5)*2-(0,9+3,95) |  | 14.85 | [23 empty] | VV | 0
|  | 107 : (5,25+3,65+0,6)*2-0,9 |  | 18.1 | [23 empty] | VV | 0
|  | 108 : (2,75+3,65)*2-(2,16*2+0,8) |  | 7.68 | [23 empty] | VV | 0
|  | 109 : (6+5,45)*2-(0,9*3) |  | 20.2 | [23 empty] | VV | 0
|  | 110 : (4,8+4,5)*2-0,9 |  | 17.7 | [23 empty] | VV | 0
|  | 111 : (1,05+4,5)*2-0,8 |  | 10.3 | [23 empty] | VV | 0
|  | 116 : (2+1,5)*2-0,9 |  | 6.1 | [23 empty] | VV | 0
|  | 118 : (2,3+0,755)*2-0,7 |  | 5.41 | [23 empty] | VV | 0
|  | Mezisoučet |  | 176.59 | [23 empty] | VV | 1
|  | 201 : 3*2+0,15+1,5+5,35+3,9+4,2+4,9+5,6+0,65+1,2+4,315*2-(0,9*2+1,5+1,4+1+0,7+1,2+2*1+1,5+2*1) |  | 28.98 | [23 empty] | VV | 0
|  | 202 : (6+10,25)*2-(1,5+0,9) |  | 30.1 | [23 empty] | VV | 0
|  | 203 : (3+5,15)*2-(0,9*2+1,5) |  | 13 | [23 empty] | VV | 0
|  | 204 : (5,25+4,5)*2-(0,9*2+1) |  | 16.7 | [23 empty] | VV | 0
|  | 205 : (4,5+8,06)*2-(0,9*3) |  | 22.42 | [23 empty] | VV | 0
|  | 206 : (3,605+4,5)*2-(1+0,9) |  | 14.31 | [23 empty] | VV | 0
|  | 207 : (2,3+0,75)*2-0,7 |  | 5.4 | [23 empty] | VV | 0
|  | 208 : (3,65+2,75)*2-1 |  | 11.8 | [23 empty] | VV | 0
|  | 209 : (2,5+1,24*2)+20*(0,175+0,27) |  | 13.88 | [23 empty] | VV | 0
|  | 213 : (1,95+7,9)*2-(3*1+1,5) |  | 15.2 | [23 empty] | VV | 0
|  | 214 : (3,875+3,6)*2-1 |  | 13.95 | [23 empty] | VV | 0
|  | 215 : (3,875+3,6)*2-1 |  | 13.95 | [23 empty] | VV | 0
|  | 216 : (5,7+4)*2-1 |  | 18.4 | [23 empty] | VV | 0
|  | Mezisoučet |  | 218.09 | [23 empty] | VV | 1
|  | 301 : 1,65+4,95+9,3+3,91+1,85+3,84*2+2+1+0,4+0,3+0,81+1-(0,9*2+1,7+1,2+0,9+1*2+155) |  | -127.75 | [23 empty] | VV | 0
|  | 302 : 2,5+1,35 |  | 3.85 | [23 empty] | VV | 0
|  | 303 : 1,95+8,6+8,2+0,6-(1*3) |  | 16.35 | [23 empty] | VV | 0
|  | 304 : (5,8+12,6)*2-(0,9+1,7) |  | 34.2 | [23 empty] | VV | 0
|  | 305 : (2,25+4,55)*2-0,9*2 |  | 11.8 | [23 empty] | VV | 0
|  | 306 : (3,75+5,75)*2-1 |  | 18 | [23 empty] | VV | 0
|  | 307 : (3,875+3,75)*2-1 |  | 14.25 | [23 empty] | VV | 0
|  | 308 : (3,875+3,75)*2-1 |  | 14.25 | [23 empty] | VV | 0
|  | 309 : (5,7+3,85)*2-1 |  | 18.1 | [23 empty] | VV | 0
|  | 310 : (2,4+2,9+4,24+3,8+0,63)-1 |  | 12.97 | [23 empty] | VV | 0
|  | 312 : (2,55+2,3)*2-0,9*2 |  | 7.9 | [23 empty] | VV | 0
|  | 313 : (3,5+2,3)*2-0,9 |  | 10.7 | [23 empty] | VV | 0
|  | 314 : (4,5+5,05)*2-(0,9+0,7) |  | 17.5 | [23 empty] | VV | 0
|  | 315 : (4,5+2,3)*2-0,7 |  | 12.9 | [23 empty] | VV | 0
|  | Mezisoučet |  | 65.02 | [23 empty] | VV | 1
159 | 776521200RT1 | Lepení povlakových podlah z dílců PVC a CV (vinyl) pouze položení - PVC ve specifikaci | m2 | 643.75 |  | 0 |  | 0 |  | 0 | 21 | 0 | 0.00033 | 0.21 | 0 | 0 |  | RTS 24/ I | RTS 24/ I | 0.45 | 289.69 |  | Práce | Běžná |  |  |  | POL1_
|  | 102-107 : 37+15,29+6,72+22,05+22,93+19 |  | 122.99 | [23 empty] | VV | 0
|  | 109-111 : 30,81+21,6+3,1 |  | 55.51 | [23 empty] | VV | 0
|  | 116-118 : 3+3,1+1,73 |  | 7.83 | [23 empty] | VV | 0
|  | Mezisoučet |  | 186.33 | [23 empty] | VV | 1
|  | 201 : 40,13 |  | 40.13 | [23 empty] | VV | 0
|  | 204-209 : 22,1+32,64+23,56+1,75+10,10+9,08 |  | 99.23 | [23 empty] | VV | 0
|  | 213-217 : 1,4+13,95+13,95+22,8+3,1 |  | 55.2 | [23 empty] | VV | 0
|  | Mezisoučet |  | 194.56 | [23 empty] | VV | 1
|  | 301-315 : 40,13+53,92+15,28+22,1+32,64+23,56+1,75+10,10+9,08+,3+5,9+4,8+15,4+13,95+13,95 |  | 262.86 | [23 empty] | VV | 0
|  | Mezisoučet |  | 262.86 | [23 empty] | VV | 1
160 | 776572100RV1 | Lepení povlakových podlah z pásů textilních včetně zátěžového koberce | m2 | 23.51 |  | 0 |  | 0 |  | 0 | 21 | 0 | 0.00209 | 0.05 | 0 | 0 |  | RTS 24/ I | RTS 24/ I | 0.21666 | 5.09 |  | Práce | Běžná |  |  |  | POL1_
|  | 101 : 13,47 |  | 13.47 | [23 empty] | VV | 0
|  | 108 : 10,04 |  | 10.04 | [23 empty] | VV | 0
161 | 776572100RT1 | Lepení povlakových podlah z pásů textilních pouze položení - koberec ve specifikaci | m2 | 69.2 |  | 0 |  | 0 |  | 0 | 21 | 0 | 0.00025 | 0.02 | 0 | 0 |  | RTS 24/ I | RTS 24/ I | 0.21666 | 14.99 |  | Práce | Běžná |  |  |  | POL1_
|  | 202 : 53,92 |  | 53.92 | [23 empty] | VV | 0
|  | 203 : 15,28 |  | 15.28 | [23 empty] | VV | 0
162 | 28412251R | Podlahovina PVC tl. 2,0 mm heterogenní | m2 | 754.7125 |  | 0 |  | 0 |  | 0 | 21 | 0 | 0.00276 | 2.08 | 0 | 0 | SPCM | RTS 24/ I | RTS 24/ I | 0 | 0 |  | Specifikace | Běžná |  |  |  | POL3_
|  | Odkaz na mn. položky pořadí 159 : 643,75000*1,15 |  | 740.3125 | [23 empty] | VV | 5
|  | Odkaz na mn. položky pořadí 157 : 48,00000*0,3 |  | 14.4 | [23 empty] | VV | 5
163 | 58554492R | Hmota samonivelační | kg | 4573.11 |  | 0 |  | 0 |  | 0 | 21 | 0 | 0.001 | 4.57 | 0 | 0 | SPCM | RTS 24/ I | RTS 24/ I | 0 | 0 |  | Specifikace | Běžná |  |  |  | POL3_
|  | 1,5kg/mm | [25 empty] | POP
|  | 1NP 7mm : 10,5*209,84 |  | 2203.32 | [23 empty] | VV | 0
|  | 2NP 3mm : 4,5*263,76 |  | 1186.92 | [23 empty] | VV | 0
|  | 3NP 3mm : 4,5*262,86 |  | 1182.87 | [23 empty] | VV | 0
164 | 69741213R | Koberec objektový luxusní šíře 4 m | m2 | 76.12 |  | 0 |  | 0 |  | 0 | 21 | 0 | 0.0028 | 0.21 | 0 | 0 | SPCM | RTS 23/ I | RTS 23/ I | 0 | 0 |  | Specifikace | Běžná |  |  |  | POL3_
|  | Odkaz na mn. položky pořadí 161 : 69,20000*1,1 |  | 76.12 | [23 empty] | VV | 5
165 | 998776102R00 | Přesun hmot pro podlahy povlakové, výšky do 12 m | t | 7.1892 |  | 0 |  | 0 |  | 0 | 21 | 0 | 0 | 0 | 0 | 0 |  | RTS 24/ I | RTS 24/ I | 1.102 | 7.92 |  | Přesun hmot | Běžná |  |  |  | POL7_
Díl: | 777 | Podlahy ze syntetických hmot |  |  |  | 0 |  | 0 |  | 0 |  | 0 |  | 0.09 |  | 0 |  |  |  |  | 7.7 | [6 empty] | DIL
166 | 777116041R00 | Podlahy lité epoxidové tl. 3 mm | m2 | 18.94 |  | 0 |  | 0 |  | 0 | 21 | 0 | 0.00461 | 0.09 | 0 | 0 |  | RTS 24/ I | RTS 24/ I | 0.4 | 7.58 |  | Práce | Běžná |  |  |  | POL1_
|  | Včetně penetrace s tvrdidlem , do normálních podmínek. | [25 empty] | POP
|  | 123 : 17,1 |  | 17.1 | [23 empty] | VV | 0
|  | 0,1*((5,7+4)*2-1) |  | 1.84 | [23 empty] | VV | 0
167 | 998777102R00 | Přesun hmot pro podlahy syntetické, výšky do 12 m | t | 0.08731 |  | 0 |  | 0 |  | 0 | 21 | 0 | 0 | 0 | 0 | 0 |  | RTS 24/ I | RTS 24/ I | 1.321 | 0.12 |  | Přesun hmot | Běžná |  |  |  | POL7_
Díl: | 781 | Obklady keramické |  |  |  | 0 |  | 0 |  | 0 |  | 0 |  | 2.62 |  | 0 |  |  |  |  | 181.93 | [6 empty] | DIL
168 | 781101210R00 | Penetrace podkladu pod obklady | m2 | 136.1025 |  | 0 |  | 0 |  | 0 | 21 | 0 | 0.00021 | 0.03 | 0 | 0 |  | RTS 24/ I | RTS 24/ I | 0.05 | 6.81 |  | Práce | Běžná |  |  |  | POL1_
|  | Odkaz na mn. položky pořadí 171 : 8,40000*0,3 |  | 2.52 | [23 empty] | VV | 5
|  | Odkaz na mn. položky pořadí 169 : 133,58250 |  | 133.5825 | [23 empty] | VV | 5
169 | 781475114RT1 | Obklad vnitřní stěn keramický, do tmele, 20x20 cm včetně tmelu, spárování | m2 | 133.5825 |  | 0 |  | 0 |  | 0 | 21 | 0 | 0.00503 | 0.67 | 0 | 0 |  | RTS 24/ I | RTS 24/ I | 1.0746 | 143.55 |  | Práce | Běžná |  |  |  | POL1_
|  | 103 : 1,5*(0,8+0,55) |  | 2.025 | [23 empty] | VV | 0
|  | 107 : 1,5*(1,7+0,65) |  | 3.525 | [23 empty] | VV | 0
|  | 112 : 1,5*(1,3+2,0)*2-(1,5*0,8+0,2*0,6) |  | 8.58 | [23 empty] | VV | 0
|  | 113 : 1,5*(1,55+1,85)-(1,5*0,9+0,2*0,6) |  | 3.63 | [23 empty] | VV | 0
|  | 114 : 1,5*(0,95+1,85+1,2+0,9)*2-(1,5*0,8*3+2*0,6*0,2) |  | 10.86 | [23 empty] | VV | 0
|  | 115 : 1,5*(1,2+0,85+1+1,7+0,9+1,7)*2-(1,5*0,8*5+2*0,6*0,2) |  | 15.81 | [23 empty] | VV | 0
|  | 116 : 1,5*1,5 |  | 2.25 | [23 empty] | VV | 0
|  | 120 : 1,5*(1,5+0,9)*2-(1,5*0,8) |  | 6 | [23 empty] | VV | 0
|  | 121 : 2*(4,1+2,1+1)*2-(2*0,9+0,9*0,15) |  | 26.865 | [23 empty] | VV | 0
|  | 122 : 1,5*1,55 |  | 2.325 | [23 empty] | VV | 0
|  | Mezisoučet |  | 81.87 | [23 empty] | VV | 1
|  | 210 : 1,5*(1,2+2,05+1,4+1+1,4+0,95)*2-(1,5*0,9+0,7*1,5*4+0,6*0,2*2) |  | 18.21 | [23 empty] | VV | 0
|  | 211 : 1,5*(1,15+1+1,15+0,95+1,95+1,9)*2-(1,5*0,7*4+1,5*0,9+0,6*0,2*3) |  | 18.39 | [23 empty] | VV | 0
|  | 212 : 1,5*(3,2+1,5)*2-(1,5*0,9) |  | 12.75 | [23 empty] | VV | 0
|  | 216 : 1,5*(0,675+0,9) |  | 2.3625 | [23 empty] | VV | 0
|  | Mezisoučet |  | 51.7125 | [23 empty] | VV | 1
170 | 781491001RT1 | Montáž lišt k obkladům rohových, koutových i dilatačních | m | 207.425 |  | 0 |  | 0 |  | 0 | 21 | 0 | 0 | 0 | 0 | 0 |  | RTS 24/ I | RTS 24/ I | 0.12 | 24.89 |  | Práce | Běžná |  |  |  | POL1_
|  | 121 : 2*2 |  | 4 | [23 empty] | VV | 0
|  | 6*0,2*2+6*0,6+0,9 |  | 6.9 | [23 empty] | VV | 0
|  | 211 : 1,5 |  | 1.5 | [23 empty] | VV | 0
|  | 5*0,2*2+0,9+5*0,6 |  | 5.9 | [23 empty] | VV | 0
|  | Mezisoučet |  | 18.3 | [23 empty] | VV | 1
|  | 103 : (0,8+0,55) |  | 1.35 | [23 empty] | VV | 0
|  | 107 : (1,7+0,65) |  | 2.35 | [23 empty] | VV | 0
|  | 112 : (1,3+2,0)*2-(0,8+0,6) |  | 5.2 | [23 empty] | VV | 0
|  | 113 : (1,55+1,85)-(0,9+0,6) |  | 1.9 | [23 empty] | VV | 0
|  | 114 : (0,95+1,85+1,2+0,9)*2-(0,8*3+2*0,6) |  | 6.2 | [23 empty] | VV | 0
|  | 115 : (1,2+0,85+1+1,7+0,9+1,7)*2-(0,8*5+2*0,6) |  | 9.5 | [23 empty] | VV | 0
|  | 116 : 1,5 |  | 1.5 | [23 empty] | VV | 0
|  | 120 : (1,5+0,9)*2-(0,8) |  | 4 | [23 empty] | VV | 0
|  | 121 : (4,1+2,1+1)*2-(0,9+0,9) |  | 12.6 | [23 empty] | VV | 0
|  | 122 : 1,55 |  | 1.55 | [23 empty] | VV | 0
|  | 210 : (1,2+2,05+1,4+1+1,4+0,95)*2-(0,9+0,7*4+0,6*2) |  | 11.1 | [23 empty] | VV | 0
|  | 211 : (1,15+1+1,15+0,95+1,95+1,9)*2-(0,7*4+0,9+0,6*3) |  | 10.7 | [23 empty] | VV | 0
|  | 212 : (3,2+1,5)*2-(0,9) |  | 8.5 | [23 empty] | VV | 0
|  | 216 : (0,675+0,9) |  | 1.575 | [23 empty] | VV | 0
|  | Mezisoučet |  | 78.025 | [23 empty] | VV | 1
|  | 103 : 1,5 |  | 1.5 | [23 empty] | VV | 0
|  | 107 : 1,5 |  | 1.5 | [23 empty] | VV | 0
|  | 112 : 1,5*4+0,2*2 |  | 6.4 | [23 empty] | VV | 0
|  | 113 : 1,5*4+0,2*2 |  | 6.4 | [23 empty] | VV | 0
|  | 114 : 1,5*8+0,2*2*2 |  | 12.8 | [23 empty] | VV | 0
|  | 115 : 1,5*12 |  | 18 | [23 empty] | VV | 0
|  | 116 : 1,5 |  | 1.5 | [23 empty] | VV | 0
|  | 120 : 1,5*4 |  | 6 | [23 empty] | VV | 0
|  | 121 : 2*6 |  | 12 | [23 empty] | VV | 0
|  | 210 : 1,5*12 |  | 18 | [23 empty] | VV | 0
|  | 211 : 1,5*13 |  | 19.5 | [23 empty] | VV | 0
|  | 212 : 1,5*4 |  | 6 | [23 empty] | VV | 0
|  | 216 : 1,5 |  | 1.5 | [23 empty] | VV | 0
|  | Mezisoučet |  | 111.1 | [23 empty] | VV | 1
171 | 781675116RT1 | Montáž obkladů parapetů keramic. na tmel, 30x30 cm vč.dodávky temel a spárovačky | m | 8.4 |  | 0 |  | 0 |  | 0 | 21 | 0 | 0.00151 | 0.01 | 0 | 0 |  | RTS 24/ I | RTS 24/ I | 0.4 | 3.36 |  | Práce | Běžná |  |  |  | POL1_
|  | 5*0,6+0,9 |  | 3.9 | [23 empty] | VV | 0
|  | 6*0,6+0,9 |  | 4.5 | [23 empty] | VV | 0
172 | 2834241695R | Profil ukončovací obkladový vnější roh PVC 10 mm R=11 mm, 8 barev | kus | 7 |  | 0 |  | 0 |  | 0 | 21 | 0 | 0 | 0 | 0 | 0 | SPCM | RTS 24/ I | RTS 24/ I | 0 | 0 |  | Specifikace | Běžná |  |  |  | POL3_
|  | 7 |  | 7 | [23 empty] | VV | 0
173 | 283424172R | Profil ukončovací obkladový PVC H = 10 mm L = 2,50 m, 19 barev | kus | 50 |  | 0 |  | 0 |  | 0 | 21 | 0 | 0.00025 | 0.01 | 0 | 0 | SPCM | RTS 24/ I | RTS 24/ I | 0 | 0 |  | Specifikace | Běžná |  |  |  | POL3_
|  | 50 |  | 50 | [23 empty] | VV | 0
174 | 283424183R | Profil obkladový kout vnitřní PVC H = 9 mm L = 2,50 m, R=8 mm, 20 barev | kus | 55 |  | 0 |  | 0 |  | 0 | 21 | 0 | 0.00015 | 0.01 | 0 | 0 | SPCM | RTS 24/ I | RTS 24/ I | 0 | 0 |  | Specifikace | Běžná |  |  |  | POL3_
|  | 55 |  | 55 | [23 empty] | VV | 0
175 | 597813603R | Obkládačka 20x20 , typ dle investora | m2 | 154.8799 |  | 0 |  | 0 |  | 0 | 21 | 0 | 0.0122 | 1.89 | 0 | 0 | SPCM | RTS 24/ I | RTS 24/ I | 0 | 0 |  | Specifikace | Běžná |  |  |  | POL3_
|  | Odkaz na mn. položky pořadí 169 : 133,58250*1,15 |  | 153.6199 | [23 empty] | VV | 5
|  | Odkaz na mn. položky pořadí 171 : 8,40000*0,15 |  | 1.26 | [23 empty] | VV | 5
176 | 998781102R00 | Přesun hmot pro obklady keramické, výšky do 12 m | t | 2.6235 |  | 0 |  | 0 |  | 0 | 21 | 0 | 0 | 0 | 0 | 0 |  | RTS 24/ I | RTS 24/ I | 1.265 | 3.32 |  | Přesun hmot | Běžná |  |  |  | POL7_
Díl: | 783 | Nátěry |  |  |  | 0 |  | 0 |  | 0 |  | 0 |  | 0.07 |  | 0 |  |  |  |  | 24.41 | [6 empty] | DIL
177 | 783101811R00 | Odstranění nátěrů z ocel.konstrukcí "A" oškrábáním | m2 | 48.75 |  | 0 |  | 0 |  | 0 | 21 | 0 | 1e-05 | 0 | 0 | 0 |  | RTS 24/ I | RTS 24/ I | 0.041 | 2 |  | Práce | Běžná |  |  |  | POL1_
|  | 0,5*(1,97*2+0,8)*(7+7) |  | 33.18 | [23 empty] | VV | 0
|  | 0,5*(1,97+0,6)*(1+7) |  | 10.28 | [23 empty] | VV | 0
|  | 0,5*(1,97*2+1,4)*1 |  | 2.67 | [23 empty] | VV | 0
|  | 0,5*(1,97*2+1,3)*1 |  | 2.62 | [23 empty] | VV | 0
178 | 783122210R00 | Nátěr syntetický OK "A" 1x + 2x email | m2 | 126.25 |  | 0 |  | 0 |  | 0 | 21 | 0 | 0.00038 | 0.05 | 0 | 0 |  | RTS 24/ I | RTS 24/ I | 0.15 | 18.94 |  | Práce | Běžná |  |  |  | POL1_
|  | původní zárubně : 0,5*(1,97*2+0,8)*(7+7) |  | 33.18 | [23 empty] | VV | 0
|  | 0,5*(1,97+0,6)*(1+7) |  | 10.28 | [23 empty] | VV | 0
|  | 0,5*(1,97*2+1,4)*1 |  | 2.67 | [23 empty] | VV | 0
|  | 0,5*(1,97*2+1,3)*1 |  | 2.62 | [23 empty] | VV | 0
|  | nové zárubně : 0,5*(1,97*2+0,8)*(4+4) |  | 18.96 | [23 empty] | VV | 0
|  | 0,5*(1,97*2+0,7)*(4+4) |  | 18.56 | [23 empty] | VV | 0
|  | 0,5*(1,97*2+0,6)*2 |  | 4.54 | [23 empty] | VV | 0
|  | 0,5*(1,97*2+0,9)*(10+2) |  | 29.04 | [23 empty] | VV | 0
|  | 0,5*(2,5*2+1,35) |  | 3.175 | [23 empty] | VV | 0
|  | 0,5*(2,5*2+1,45) |  | 3.225 | [23 empty] | VV | 0
179 | 783122710R00 | Nátěr syntetický OK "A" základní | m2 | 115.7944 |  | 0 |  | 0 |  | 0 | 21 | 0 | 0.00015 | 0.02 | 0 | 0 |  | RTS 24/ I | RTS 24/ I | 0.03 | 3.47 |  | Práce | Běžná |  |  |  | POL1_
|  | I140 : (17*2,0+4*2,5)*0,502 |  | 22.088 | [23 empty] | VV | 0
|  | I160 : 0,57*(3*2,4) |  | 4.104 | [23 empty] | VV | 0
|  | I180 : 0,64*(3*2,5+3*3,2+2*1,9+3*6,6) |  | 26.048 | [23 empty] | VV | 0
|  | 11,85*0,64 |  | 7.584 | [23 empty] | VV | 0
|  | I220 : 0,77*(3*3,9) |  | 9.009 | [23 empty] | VV | 0
|  | U180 : 0,6*(2*1,9) |  | 2.28 | [23 empty] | VV | 0
|  | I260 : 0,91*(3*(6,6+4,9)) |  | 31.395 | [23 empty] | VV | 0
|  | jekl : 0,32*(6*2,7) |  | 5.184 | [23 empty] | VV | 0
|  | I240 : 0,844*(4,8*2) |  | 8.1024 | [23 empty] | VV | 0
Díl: | 784 | Malby |  |  |  | 0 |  | 0 |  | 0 |  | 0 |  | 0.7 |  | 0 |  |  |  |  | 439.7 | [6 empty] | DIL
180 | 784191101R00 | Penetrace podkladu univerzální 1x | m2 | 3333.3803 |  | 0 |  | 0 |  | 0 | 21 | 0 | 7e-05 | 0.23 | 0 | 0 |  | RTS 24/ I | RTS 24/ I | 0.03 | 100 |  | Práce | Běžná |  |  |  | POL1_
|  | Odkaz na mn. položky pořadí 73 : 2149,63780 |  | 2149.6378 | [23 empty] | VV | 5
|  | Odkaz na mn. položky pořadí 74 : 45,16500 |  | 45.165 | [23 empty] | VV | 5
|  | Odkaz na mn. položky pořadí 70 : 838,12000 |  | 838.12 | [23 empty] | VV | 5
|  | Odkaz na mn. položky pořadí 68 : 43,72750 |  | 43.7275 | [23 empty] | VV | 5
|  | Odkaz na mn. položky pořadí 67 : 256,73000 |  | 256.73 | [23 empty] | VV | 5
181 | 784195112R00 | Malba, bílá, bez penetrace, 2 x | m2 | 3333.3803 |  | 0 |  | 0 |  | 0 | 21 | 0 | 0.00014 | 0.47 | 0 | 0 |  | RTS 24/ I | RTS 24/ I | 0.10191 | 339.7 |  | Práce | Běžná |  |  |  | POL1_
|  | Odkaz na mn. položky pořadí 180 : 3333,38030 |  | 3333.3803 | [23 empty] | VV | 5
[26 empty] | 15 | 21 | DPH
| Celkem |  |  |  |  | 0 | [19 empty] | 0 | 0 | SUM
Poznámky uchazeče k zadání
POPUZIV
END
Note on S6: Jedná se o informaci, zda se jedná o položku, která je do rozpočtu zadána z cenové soustavy RTS, nebo vlastní.
Note on T6: Jedná se o název CÚ, která je zadána u položky rozpočtu

## 211101 02b Pol
Položkový rozpočet | [27 empty] | #TypZaznamu#
S: | 211101 | Stavební úpravy a nástavba budovy OÚ Hošťálková | [25 empty] | STA
O: | 211101 | Stavební úpravy a nástavba budovy OÚ Hošťálková | [22 empty] | STA |  |  | OBJ
R: | 02b | Stavební práce - Neuznatelné náklady | [25 empty] | ROZ
P.č. | Číslo položky | Název položky | MJ | Množství | Cena / MJ | Celkem | Dodávka | Dodávka celk. | Montáž | Montáž celk. | DPH | Cena s DPH | Hmotnost / MJ | Hmotnost celk.(t) | Dem. hmotnost / MJ | Dem. hmotnost celk.(t) | Ceník | Cen. soustava / platnost | Cenová úroveň | Nhod / MJ | Nhod celk. | Dodavatel | Typ položky | Stav položky
Díl: | 2 | Základy a zvláštní zakládání |  |  |  | 0 |  | 0 |  | 0 |  | 0 |  | 16.4 |  | 0 |  |  |  |  | 42.57 | [6 empty] | DIL
1 | 271531114R00 | Polštář základu z kameniva drceného 8-16 mm | m3 | 0.50218 |  | 0 |  | 0 |  | 0 | 21 | 0 | 2.16 | 1.08 | 0 | 0 |  | RTS 24/ I | RTS 24/ I | 1.085 | 0.54 |  | Práce | Běžná |  |  |  | POL1_
|  | výtah : 0,1*2,38*2,11 |  | 0.50218 | [23 empty] | VV | 0
2 | 273321411R00 | Železobeton základových desek C 25/30 | m3 | 3.0522 |  | 0 |  | 0 |  | 0 | 21 | 0 | 2.525 | 7.71 | 0 | 0 |  | RTS 24/ I | RTS 24/ I | 0.48 | 1.47 |  | Práce | Běžná |  |  |  | POL1_
|  | výtah : (0,35+0,12)*2,38*2,11 |  | 2.3603 | [23 empty] | VV | 0
|  | (2,11*0,6+0,75*3*2)*0,12 |  | 0.69192 | [23 empty] | VV | 0
3 | 273361821R00 | Výztuž základových desek z betonářské oceli B500B (10 505) | t | 0.3472 |  | 0 |  | 0 |  | 0 | 21 | 0 | 1.0275 | 0.36 | 0 | 0 |  | RTS 24/ I | RTS 24/ I | 23.531 | 8.17 |  | Práce | Běžná |  |  |  | POL1_
|  | ŽB3 : 0,3472 |  | 0.3472 | [23 empty] | VV | 0
4 | 274321411R00 | Železobeton základových pasů C 25/30 | m3 | 2.5022 |  | 0 |  | 0 |  | 0 | 21 | 0 | 2.525 | 6.32 | 0 | 0 |  | RTS 24/ I | RTS 24/ I | 0.48 | 1.2 |  | Práce | Běžná |  |  |  | POL1_
|  | výtah : 0,24*(2,11+1,9)*2*1,3 |  | 2.5022 | [23 empty] | VV | 0
5 | 274351215R00 | Bednění stěn základových pasů - zřízení | m2 | 20.852 |  | 0 |  | 0 |  | 0 | 21 | 0 | 0.03916 | 0.82 | 0 | 0 |  | RTS 24/ I | RTS 24/ I | 1.05 | 21.89 |  | Práce | Běžná |  |  |  | POL1_
|  | výtah : (1,63+1,9+2,11+2,38)*1,3 |  | 10.426 | [23 empty] | VV | 0
|  | (2,14+1,87)*2*1,3 |  | 10.426 | [23 empty] | VV | 0
6 | 274351216R00 | Bednění stěn základových pasů - odstranění | m2 | 20.852 |  | 0 |  | 0 |  | 0 | 21 | 0 | 0 | 0 | 0 | 0 |  | RTS 24/ I | RTS 24/ I | 0.32 | 6.67 |  | Práce | Běžná |  |  |  | POL1_
|  | Odkaz na mn. položky pořadí 5 : 20,85200 |  | 20.852 | [23 empty] | VV | 5
7 | 274361821R00 | Výztuž základových pasů z betonářské oceli B500B (10 505) | t | 0.11189 |  | 0 |  | 0 |  | 0 | 21 | 0 | 1.0249 | 0.11 | 0 | 0 |  | RTS 24/ I | RTS 23/ II | 23.531 | 2.63 |  | Práce | Běžná |  |  |  | POL1_
|  | žb4 : 0,11189 |  | 0.11189 | [23 empty] | VV | 0
Díl: | 3 | Svislé a kompletní konstrukce |  |  |  | 0 |  | 0 |  | 0 |  | 0 |  | 29.48 |  | 0 |  |  |  |  | 55.52 | [6 empty] | DIL
8 | 311238114R00 | Zdivo P+D P15 na MC 10, tl. 240 mm | m2 | 44.39 |  | 0 |  | 0 |  | 0 | 21 | 0 | 0.25277 | 11.22 | 0 | 0 |  | RTS 24/ I | RTS 24/ I | 0.81 | 35.96 |  | Práce | Běžná |  |  |  | POL1_
|  | výtahová šachta : (2,38+1,63)*2*(3,25+3+0,25)-3*1,2*2,15 |  | 44.39 | [23 empty] | VV | 0
9 | 311321825R00 | Železobeton nadzákladových zdí pohledový C 25/30 | m3 | 6.9172 |  | 0 |  | 0 |  | 0 | 21 | 0 | 2.5301 | 17.5 | 0 | 0 |  | RTS 24/ I | RTS 24/ I | 1.21 | 8.37 |  | Práce | Běžná |  |  |  | POL1_
|  | schodiště vstup : 12,27*(0,605*0,5+1,045*0,25) |  | 6.9172 | [23 empty] | VV | 0
10 | 311362021R00 | Výztuž nadzákladových zdí ze svařovaných sítí KARI | t | 0.3748 |  | 0 |  | 0 |  | 0 | 21 | 0 | 1.0584 | 0.4 | 0 | 0 |  | RTS 24/ I | RTS 23/ II | 15.231 | 5.71 |  | Práce | Běžná |  |  |  | POL1_
|  | žb14 : 0,3748 |  | 0.3748 | [23 empty] | VV | 0
11 | 311361821R00 | Výztuž nadzáklad. zdí z betonářské oceli 10505 (R) | t | 0.19708 |  | 0 |  | 0 |  | 0 | 21 | 0 | 1.0203 | 0.2 | 0 | 0 |  | RTS 24/ I | RTS 24/ I | 25.27 | 4.98 |  | Práce | Běžná |  |  |  | POL1_
|  | žb14 : 0,19708 |  | 0.19708 | [23 empty] | VV | 0
12 | 346244821R00 | Přizdívky izol. z cihel dl.29 cm, MC 10, tl.140 mm | m2 | 0.54 |  | 0 |  | 0 |  | 0 | 21 | 0 | 0.29362 | 0.16 | 0 | 0 |  | RTS 24/ I | RTS 24/ I | 0.921 | 0.5 |  | Práce | Běžná |  |  |  | POL1_
|  | energokanál : 0,45*0,6*2 |  | 0.54 | [23 empty] | VV | 0
Díl: | 4 | Vodorovné konstrukce |  |  |  | 0 |  | 0 |  | 0 |  | 0 |  | 21.3 |  | 0 |  |  |  |  | 128.15 | [6 empty] | DIL
13 | 411321414R00 | Stropy deskové ze železobetonu C 25/30 | m3 | 1.0838 |  | 0 |  | 0 |  | 0 | 21 | 0 | 2.5251 | 2.74 | 0 | 0 |  | RTS 24/ I | RTS 24/ I | 0.99 | 1.07 |  | Práce | Běžná |  |  |  | POL1_
|  | výtahová šachta : 0,12*2,38*2,11 |  | 0.60262 | [23 empty] | VV | 0
|  | (0,24*0,25)*(2,38+1,63)*2 |  | 0.4812 | [23 empty] | VV | 0
14 | 411351215R00 | Bednění stropů deskových, podepření, zatížení do 12 kPa | m2 | 5.0218 |  | 0 |  | 0 |  | 0 | 21 | 0 | 0.07392 | 0.37 | 0 | 0 |  | RTS 24/ I | RTS 24/ I | 0.959 | 4.82 |  | Práce | Běžná |  |  |  | POL1_
|  | výtahová šachta : 2,38*2,11 |  | 5.0218 | [23 empty] | VV | 0
15 | 411351216R00 | Odstranění bednění stropů deskových | m2 | 5.0218 |  | 0 |  | 0 |  | 0 | 21 | 0 | 0 | 0 | 0 | 0 |  | RTS 24/ I | RTS 24/ I | 0.456 | 2.29 |  | Práce | Běžná |  |  |  | POL1_
|  | Odkaz na mn. položky pořadí 14 : 5,02180 |  | 5.0218 | [23 empty] | VV | 5
16 | 411351801R00 | Bednění čel stropních desek, zřízení | m | 8.98 |  | 0 |  | 0 |  | 0 | 21 | 0 | 0.03047 | 0.27 | 0 | 0 |  | RTS 24/ I | RTS 24/ I | 0.87 | 7.81 |  | Práce | Běžná |  |  |  | POL1_
|  | výtahová šachta : (2,38+2,11)*2 |  | 8.98 | [23 empty] | VV | 0
17 | 411351802R00 | Bednění čel stropních desek, odstranění | m | 8.98 |  | 0 |  | 0 |  | 0 | 21 | 0 | 0 | 0 | 0 | 0 |  | RTS 24/ I | RTS 24/ I | 0.232 | 2.08 |  | Práce | Běžná |  |  |  | POL1_
|  | Odkaz na mn. položky pořadí 16 : 8,98000 |  | 8.98 | [23 empty] | VV | 5
18 | 411361821R00 | Výztuž stropů z betonářské oceli B500B (10 505) | t | 0.04155 |  | 0 |  | 0 |  | 0 | 21 | 0 | 1.0328 | 0.04 | 0 | 0 |  | RTS 24/ I | RTS 24/ I | 26.616 | 1.11 |  | Práce | Běžná |  |  |  | POL1_
|  | žb6 : 0,04155 |  | 0.04155 | [23 empty] | VV | 0
19 | 411362021R00 | Výztuž stropů svařovanou sítí z sítí Kari | t | 0.04884 |  | 0 |  | 0 |  | 0 | 21 | 0 | 1.0554 | 0.05 | 0 | 0 |  | RTS 24/ I | RTS 24/ I | 15.21 | 0.74 |  | Práce | Běžná |  |  |  | POL1_
|  | žb6 : 0,04884 |  | 0.04884 | [23 empty] | VV | 0
20 | 417321315R00 | Ztužující pásy a věnce z betonu železového C 20/25 | m3 | 3.3684 |  | 0 |  | 0 |  | 0 | 21 | 0 | 2.5251 | 8.51 | 0 | 0 |  | RTS 24/ I | RTS 24/ I | 1.45 | 4.88 |  | Práce | Běžná |  |  |  | POL1_
|  | výtahová šachta : 0,24*0,25*(2,38+1,63)*2*7 |  | 3.3684 | [23 empty] | VV | 0
21 | 417351111R00 | Bednění ztužujících věnců, obě strany - zřízení | m | 64.16 |  | 0 |  | 0 |  | 0 | 21 | 0 | 0.04965 | 3.19 | 0 | 0 |  | RTS 24/ I | RTS 24/ I | 0.94 | 60.31 |  | Práce | Běžná |  |  |  | POL1_
|  | výtahová šachta : (2,38+1,63)*2*8 |  | 64.16 | [23 empty] | VV | 0
22 | 417351113R00 | Bednění ztužujících věnců, obě strany - odstranění | m | 64.16 |  | 0 |  | 0 |  | 0 | 21 | 0 | 0 | 0 | 0 | 0 |  | RTS 24/ I | RTS 24/ I | 0.29 | 18.61 |  | Práce | Běžná |  |  |  | POL1_
|  | Odkaz na mn. položky pořadí 21 : 64,16000 |  | 64.16 | [23 empty] | VV | 5
23 | 417361821R00 | Výztuž ztužujících pásů a věnců z oceli 10505(R) | t | 0.30384 |  | 0 |  | 0 |  | 0 | 21 | 0 | 1.0167 | 0.31 | 0 | 0 |  | RTS 24/ I | RTS 24/ I | 27.673 | 8.41 |  | Práce | Běžná |  |  |  | POL1_
|  | výtahová šachta : 4*0,888*1,1*(2,38+1,63)*2*5/1000 |  | 0.15668 | [23 empty] | VV | 0
|  | 0,222*1,0*5*(2,38+1,63)*2*5/1000 |  | 0.04451 | [23 empty] | VV | 0
|  | 4*0,888*1,1*(2,38*2+1,63*2-1,2)*3/1000 |  | 0.07994 | [23 empty] | VV | 0
|  | 0,222*1,0*5*(2,38*2+1,63*2-1,2)*3/1000 |  | 0.02271 | [23 empty] | VV | 0
24 | 430321414R00 | Beton schodišťových konstrukcí a rampy železový C 25/30 | m3 | 2.2548 |  | 0 |  | 0 |  | 0 | 21 | 0 | 2.5251 | 5.69 | 0 | 0 |  | RTS 24/ I | RTS 24/ I | 3.7695 | 8.5 |  | Práce | Běžná |  |  |  | POL1_
|  | 1,43*(8,01+3+1,18+0,2)*0,12 |  | 2.1261 | [23 empty] | VV | 0
|  | 1,43*4*(0,3*0,15*0,5) |  | 0.1287 | [23 empty] | VV | 0
25 | 430361921R00 | Výztuž schodišťových konstrukcí svařovanou sítí | t | 0.06442 |  | 0 |  | 0 |  | 0 | 21 | 0 | 1.0584 | 0.07 | 0 | 0 |  | RTS 24/ I | RTS 24/ I | 22.8165 | 1.47 |  | Práce | Běžná |  |  |  | POL1_
|  | 1,43*(8,01+3+1,18+0,2)*3,03*1,2/1000 |  | 0.06442 | [23 empty] | VV | 0
26 | 433351131R00 | Bednění schodnic přímočarých - zřízení | m2 | 1.9305 |  | 0 |  | 0 |  | 0 | 21 | 0 | 0.0324 | 0.06 | 0 | 0 |  | RTS 24/ I | RTS 24/ I | 2.31 | 4.46 |  | Práce | Běžná |  |  |  | POL1_
|  | 1,43*(0,9+0,45) |  | 1.9305 | [23 empty] | VV | 0
27 | 433351132R00 | Bednění schodnic přímočarých - odstranění | m2 | 1.9305 |  | 0 |  | 0 |  | 0 | 21 | 0 | 0 | 0 | 0 | 0 |  | RTS 24/ I | RTS 24/ I | 0.385 | 0.74 |  | Práce | Běžná |  |  |  | POL1_
|  | Odkaz na mn. položky pořadí 26 : 1,93050 |  | 1.9305 | [23 empty] | VV | 5
28 | 430001R | Broušení betonových potěrů - tzv česání | m2 | 17.0313 |  | 0 |  | 0 |  | 0 | 21 | 0 | 0 | 0 | 0 | 0 |  | Vlastní | RTS 21/ II | 0.05 | 0.85 |  | Práce | Běžná |  |  |  | POL1_
|  | 1,43*(8,01+3+0,9) |  | 17.0313 | [23 empty] | VV | 0
Díl: | 5 | Komunikace |  |  |  | 0 |  | 0 |  | 0 |  | 0 |  | 85.42 |  | 0 |  |  |  |  | 18.76 | [6 empty] | DIL
29 | 564731111R00 | Podklad z kameniva drceného vel.32-63 mm,tl. 10 cm | m2 | 10.26 |  | 0 |  | 0 |  | 0 | 21 | 0 | 0.215 | 2.21 | 0 | 0 |  | RTS 24/ I | RTS 24/ I | 0.025 | 0.26 |  | Práce | Běžná |  |  |  | POL1_
|  | Hodnota z bývalého odkazu. : 10,26 |  | 10.26 | [23 empty] | VV | 0
30 | 564782111R00 | Podklad z kam.drceného 32-63 s výplň.kamen. 30 cm | m2 | 54.96 |  | 0 |  | 0 |  | 0 | 21 | 0 | 0.71644 | 39.38 | 0 | 0 |  | RTS 24/ I | RTS 24/ I | 0.073 | 4.01 |  | Práce | Běžná |  |  |  | POL1_
|  | 1,6*(12,275*2+9,8) |  | 54.96 | [23 empty] | VV | 0
31 | 564831111RT2 | Podklad ze štěrkodrti po zhutnění tloušťky 10 cm štěrkodrť frakce 0-32 mm | m2 | 10.26 |  | 0 |  | 0 |  | 0 | 21 | 0 | 0.288 | 2.95 | 0 | 0 |  | RTS 24/ I | RTS 24/ I | 0.023 | 0.24 |  | Práce | Běžná |  |  |  | POL1_
|  | Hodnota z bývalého odkazu. : 10,26 |  | 10.26 | [23 empty] | VV | 0
32 | 564861111RT2 | Podklad ze štěrkodrti po zhutnění tloušťky 20 cm štěrkodrť frakce 0-32 mm | m2 | 54.96 |  | 0 |  | 0 |  | 0 | 21 | 0 | 0.441 | 24.24 | 0 | 0 |  | RTS 24/ I | RTS 24/ I | 0.029 | 1.59 |  | Práce | Běžná |  |  |  | POL1_
|  | 1,6*(12,275*2+9,8) |  | 54.96 | [23 empty] | VV | 0
33 | 573211111R00 | Postřik živičný spojovací z asfaltu 0,5-0,7 kg/m2 | m2 | 54.96 |  | 0 |  | 0 |  | 0 | 21 | 0 | 0.00061 | 0.03 | 0 | 0 |  | RTS 24/ I | RTS 21/ II | 0.002 | 0.11 |  | Práce | Běžná |  |  |  | POL1_
|  | 1,6*(12,275*2+9,8) |  | 54.96 | [23 empty] | VV | 0
34 | 577141112R00 | Beton asfalt. ACO 11+,nebo ACO 16+,do 3 m, tl.5 cm | m2 | 109.92 |  | 0 |  | 0 |  | 0 | 21 | 0 | 0.12966 | 14.25 | 0 | 0 |  | RTS 24/ I | RTS 24/ I | 0.072 | 7.91 |  | Práce | Běžná |  |  |  | POL1_
|  | 1,6*(12,275*2+9,8)*2 |  | 109.92 | [23 empty] | VV | 0
35 | 596215021R00 | Kladení zámkové dlažby tl. 6 cm do drtě tl. 4 cm | m2 | 10.26 |  | 0 |  | 0 |  | 0 | 21 | 0 | 0.0739 | 0.76 | 0 | 0 |  | RTS 24/ I | RTS 24/ I | 0.452 | 4.64 |  | Práce | Běžná |  |  |  | POL1_
|  | 0,6*(12,3+2,4*2) |  | 10.26 | [23 empty] | VV | 0
36 | 59245020R | Dlažba zámková H-PROFIL 20x16,5x6 cm přírodní | m2 | 12.312 |  | 0 |  | 0 |  | 0 | 21 | 0 | 0.1296 | 1.6 | 0 | 0 | SPCM | RTS 24/ I | RTS 24/ I | 0 | 0 |  | Specifikace | Běžná |  |  |  | POL3_
|  | Odkaz na mn. položky pořadí 35 : 10,26000*1,2 |  | 12.312 | [23 empty] | VV | 5
Díl: | 99 | Staveništní přesun hmot |  |  |  | 0 |  | 0 |  | 0 |  | 0 |  | 0 |  | 0 |  |  |  |  | 288.7 | [6 empty] | DIL
37 | 999281108R00 | Přesun hmot pro opravy a údržbu do výšky 12 m | t | 152.5896 |  | 0 |  | 0 |  | 0 | 21 | 0 | 0 | 0 | 0 | 0 |  | RTS 24/ I | RTS 24/ I | 1.892 | 288.7 |  | Přesun hmot | Běžná |  |  |  | POL7_
Díl: | 711 | Izolace proti vodě |  |  |  | 0 |  | 0 |  | 0 |  | 0 |  | 0.13 |  | 0 |  |  |  |  | 6.72 | [6 empty] | DIL
38 | 711112001RZ1 | Izolace proti vlhkosti svis. nátěr ALP, za studena 1x nátěr - včetně dodávky asfaltového laku | m2 | 11.228 |  | 0 |  | 0 |  | 0 | 21 | 0 | 0.00052 | 0.01 | 0 | 0 |  | RTS 24/ I | RTS 24/ I | 0.049 | 0.55 |  | Práce | Běžná |  |  |  | POL1_
|  | Odkaz na mn. položky pořadí 39 : 11,22800 |  | 11.228 | [23 empty] | VV | 5
39 | 711142559RT2 | Izolace proti vlhkosti svislá pásy přitavením 2 vrstvy - materiál ve specifikaci | m2 | 11.228 |  | 0 |  | 0 |  | 0 | 21 | 0 | 0.00099 | 0.01 | 0 | 0 |  | RTS 24/ I | RTS 24/ I | 0.532 | 5.97 |  | Práce | Běžná |  |  |  | POL1_
|  | (2,14+1,87)*2*1,4 |  | 11.228 | [23 empty] | VV | 0
40 | 6285225571R | Pás modifikovaný asfalt Sklodek 40 standard mineral tl. 4 mm, 1x7,5 m | m2 | 24.7016 |  | 0 |  | 0 |  | 0 | 21 | 0 | 0.0044 | 0.11 | 0 | 0 | SPCM | RTS 24/ I | RTS 24/ I | 0 | 0 |  | Specifikace | Běžná |  |  |  | POL3_
|  | Odkaz na mn. položky pořadí 39 : 11,22800*2,2 |  | 24.7016 | [23 empty] | VV | 5
41 | 998711102R00 | Přesun hmot pro izolace proti vodě, výšky do 12 m | t | 0.12564 |  | 0 |  | 0 |  | 0 | 21 | 0 | 0 | 0 | 0 | 0 |  | RTS 24/ I | RTS 24/ I | 1.598 | 0.2 |  | Přesun hmot | Běžná |  |  |  | POL7_
Díl: | 713 | Izolace tepelné |  |  |  | 0 |  | 0 |  | 0 |  | 0 |  | 0.11 |  | 0 |  |  |  |  | 6.16 | [6 empty] | DIL
42 | 713131130R00 | Izolace tepelná stěn vložením do konstrukce | m2 | 25.1723 |  | 0 |  | 0 |  | 0 | 21 | 0 | 0.00023 | 0.01 | 0 | 0 |  | RTS 24/ I | RTS 24/ I | 0.161 | 4.05 |  | Práce | Běžná |  |  |  | POL1_
|  | dilatace výtah : 2,11*11,93 |  | 25.1723 | [23 empty] | VV | 0
43 | 713131131R00 | Izolace tepelná stěn lepením | m2 | 6.87 |  | 0 |  | 0 |  | 0 | 21 | 0 | 0.003 | 0.02 | 0 | 0 |  | RTS 24/ I | RTS 24/ I | 0.28 | 1.92 |  | Práce | Běžná |  |  |  | POL1_
|  | výtahová šachta : 1,0*(2,38*2+2,11) |  | 6.87 | [23 empty] | VV | 0
44 | 283754890R | Deska XPS tl. 20 mm | m2 | 27.6895 |  | 0 |  | 0 |  | 0 | 21 | 0 | 0.0007 | 0.02 | 0 | 0 | SPCM | RTS 24/ I | RTS 24/ I | 0 | 0 |  | Specifikace | Běžná |  |  |  | POL3_
|  | Odkaz na mn. položky pořadí 42 : 25,17230*1,1 |  | 27.6895 | [23 empty] | VV | 5
45 | 631401591R | Deska fasádní minerální tl. 160 mm | m2 | 7.557 |  | 0 |  | 0 |  | 0 | 21 | 0 | 0.008 | 0.06 | 0 | 0 | SPCM | RTS 24/ I | RTS 24/ I | 0 | 0 |  | Specifikace | Běžná |  |  |  | POL3_
|  | Odkaz na mn. položky pořadí 43 : 6,87000*1,1 |  | 7.557 | [23 empty] | VV | 5
46 | 998713102R00 | Přesun hmot pro izolace tepelné, výšky do 12 m | t | 0.10624 |  | 0 |  | 0 |  | 0 | 21 | 0 | 0 | 0 | 0 | 0 |  | RTS 24/ I | RTS 24/ I | 1.831 | 0.19 |  | Přesun hmot | Běžná |  |  |  | POL7_
Díl: | M33 | Montáže dopravních zařízení a vah-výtahy |  |  |  | 0 |  | 0 |  | 0 |  | 0 |  | 0 |  | 0 |  |  |  |  | 20 | [6 empty] | DIL
47 | 904 R03 | Hzs-zkousky v ramci montaz.praci Revize výtahu a komplexní zkouška | h | 20 |  | 0 |  | 0 |  | 0 | 21 | 0 | 0 | 0 | 0 | 0 |  | RTS 24/ I | RTS 24/ I | 1 | 20 |  | Práce | Běžná |  |  |  | POL1_
48 | 33001 | D+M osobního výtahu | ks | 1 |  | 0 |  | 0 |  | 0 | 21 | 0 | 0 | 0 | 0 | 0 |  | Vlastní | Indiv | 0 | 0 |  | Práce | Běžná |  |  |  | POL1_
[26 empty] | 15 | 21 | DPH
| Celkem |  |  |  |  | 0 | [19 empty] | 0 | 0 | SUM
Poznámky uchazeče k zadání
POPUZIV
END
Note on S6: Jedná se o informaci, zda se jedná o položku, která je do rozpočtu zadána z cenové soustavy RTS, nebo vlastní.
Note on T6: Jedná se o název CÚ, která je zadána u položky rozpočtu

## 211101 02c Pol
Položkový rozpočet | [27 empty] | #TypZaznamu#
S: | 211101 | Stavební úpravy a nástavba budovy OÚ Hošťálková | [25 empty] | STA
O: | 211101 | Stavební úpravy a nástavba budovy OÚ Hošťálková | [22 empty] | STA |  |  | OBJ
R: | 02c | Stavební práce - Uznatelné náklady - Obálka budovy | [25 empty] | ROZ
P.č. | Číslo položky | Název položky | MJ | Množství | Cena / MJ | Celkem | Dodávka | Dodávka celk. | Montáž | Montáž celk. | DPH | Cena s DPH | Hmotnost / MJ | Hmotnost celk.(t) | Dem. hmotnost / MJ | Dem. hmotnost celk.(t) | Ceník | Cen. soustava / platnost | Cenová úroveň | Nhod / MJ | Nhod celk. | Dodavatel | Typ položky | Stav položky
Díl: | 62 | Úpravy povrchů vnější |  |  |  | 0 |  | 0 |  | 0 |  | 0 |  | 5.78 |  | 0 |  |  |  |  | 508.95 | [6 empty] | DIL
1 | 620991121R00 | Zakrývání výplní vnějších otvorů z lešení | m2 | 68.5855 |  | 0 |  | 0 |  | 0 | 21 | 0 | 4e-05 | 0 | 0 | 0 |  | RTS 24/ I | RTS 24/ I | 0.08 | 5.49 |  | Práce | Běžná |  |  |  | POL1_
|  | nová okna : 2,2*2,5+2,1*1,1+2,1*1,0 |  | 9.91 | [23 empty] | VV | 0
|  | 0,9*1,485+1,2*1,485*4+0,6*1,485+0,6*1,2*2+2,4*1,5*13+1,2*0,9 |  | 58.6755 | [23 empty] | VV | 0
2 | 622318732RV2 | KZS,podhledy min.desky tl. 100mm zakončený stěrkou s výztužnou tkaninou | m2 | 66.11 |  | 0 |  | 0 |  | 0 | 21 | 0 | 0.02308 | 1.53 | 0 | 0 |  | RTS 24/ I | RTS 24/ I | 0.877 | 57.98 |  | Práce | Běžná |  |  |  | POL1_
|  | 119-123 : 1,85+1,35+8,61+37,2+17,1 |  | 66.11 | [23 empty] | VV | 0
3 | 622319136RT3 | KZS, fasáda, EPS F 180 mm s omítkou | m2 | 244.78 |  | 0 |  | 0 |  | 0 | 21 | 0 | 0.01461 | 3.58 | 0 | 0 |  | RTS 24/ I | RTS 24/ I | 1.2558 | 307.39 |  | Práce | Běžná |  |  |  | POL1_
|  | nové : 10,1*(12,17*2+6,54) |  | 311.888 | [23 empty] | VV | 0
|  | -(0,9*1,185+1,2*1,185*4+1*2,1+1,1*2,1+0,6*1,485+12*4,5*1,5) |  | -93.0555 | [23 empty] | VV | 0
|  | doplnění : 0,5*(2,1+3,6) |  | 2.85 | [23 empty] | VV | 0
|  | (4,865+0,15)*4,5 |  | 22.5675 | [23 empty] | VV | 0
|  | -(2,4*1,5) |  | -3.6 | [23 empty] | VV | 0
|  | 1,63*3,5-1,05*1,5 |  | 4.13 | [23 empty] | VV | 0
4 | 622319153RT3 | KZS, ostění a nadpraží, EPS 70F 30 mm s omítkou | m2 | 41.067 |  | 0 |  | 0 |  | 0 | 21 | 0 | 0.01363 | 0.56 | 0 | 0 |  | RTS 24/ I | RTS 24/ I | 2.902 | 119.18 |  | Práce | Běžná |  |  |  | POL1_
|  | 3NP : (1,05+1,5*2)*0,3 |  | 1.215 | [23 empty] | VV | 0
|  | 7*(2,4+1,5*2)*0,3 |  | 11.34 | [23 empty] | VV | 0
|  | (1,2+1,115*2)*0,3 |  | 1.029 | [23 empty] | VV | 0
|  | 2NP : 6*(2,4+1,5*2)*0,3 |  | 9.72 | [23 empty] | VV | 0
|  | 1NP : 4*(1,2+1,185*2)*0,3 |  | 4.284 | [23 empty] | VV | 0
|  | (0,9+1,185*2)*0,3 |  | 0.981 | [23 empty] | VV | 0
|  | (1,1+2,1*2+1+2,1*2)*0,3 |  | 3.15 | [23 empty] | VV | 0
|  | (2,16+2,5*2)*0,3 |  | 2.148 | [23 empty] | VV | 0
|  | 2*(0,6+1,2)*2 |  | 7.2 | [23 empty] | VV | 0
5 | 622319563R00 | KZS, parapet, XPS tl. 30 mm | m2 | 12.105 |  | 0 |  | 0 |  | 0 | 21 | 0 | 0.00933 | 0.11 | 0 | 0 |  | RTS 24/ I | RTS 24/ I | 1.562 | 18.91 |  | Práce | Běžná |  |  |  | POL1_
|  | 0,3*(1,2+2,4*13+1,05+1,2*4+0,9+0,6*2) |  | 12.105 | [23 empty] | VV | 0
Díl: | 99 | Staveništní přesun hmot |  |  |  | 0 |  | 0 |  | 0 |  | 0 |  | 0 |  | 0 |  |  |  |  | 10.93 | [6 empty] | DIL
6 | 999281108R00 | Přesun hmot pro opravy a údržbu do výšky 12 m | t | 5.7775 |  | 0 |  | 0 |  | 0 | 21 | 0 | 0 | 0 | 0 | 0 |  | RTS 24/ I | RTS 24/ I | 1.892 | 10.93 |  | Přesun hmot | Běžná |  |  |  | POL7_
Díl: | 712 | Povlakové krytiny |  |  |  | 0 |  | 0 |  | 0 |  | 0 |  | 0.95 |  | 0 |  |  |  |  | 65.52 | [6 empty] | DIL
7 | 712311106RZ4 | Povlaková krytina střech do 10°, asfalt.pen.emulze včetně emulze 0,4 kg/m2 | m2 | 122.1376 |  | 0 |  | 0 |  | 0 | 21 | 0 | 0.00044 | 0.05 | 0 | 0 |  | RTS 23/ I | RTS 23/ I | 0.0275 | 3.36 |  | Práce | Běžná |  |  |  | POL1_
|  | 6,74*13,865 |  | 93.4501 | [23 empty] | VV | 0
|  | 0,75*(5,82+13,405*2) |  | 24.4725 | [23 empty] | VV | 0
|  | 5,62*0,75 |  | 4.215 | [23 empty] | VV | 0
8 | 712341559RT1 | Povlaková krytina střech do 10°, NAIP přitavením 1 vrstva - materiál ve specifikaci | m2 | 122.1376 |  | 0 |  | 0 |  | 0 | 21 | 0 | 0.00035 | 0.04 | 0 | 0 |  | RTS 24/ I | RTS 24/ I | 0.2 | 24.43 |  | Práce | Běžná |  |  |  | POL1_
|  | Odkaz na mn. položky pořadí 7 : 122,13760 |  | 122.1376 | [23 empty] | VV | 5
9 | 712371801RT1 | Povlaková krytina střech do 10°, fólií PVC 1 vrstva - fólie ve specifikaci | m2 | 110.5761 |  | 0 |  | 0 |  | 0 | 21 | 0 | 3e-05 | 0 | 0 | 0 |  | RTS 24/ I | RTS 24/ I | 0.317 | 35.05 |  | Práce | Běžná |  |  |  | POL1_
|  | 6,74*13,865 |  | 93.4501 | [23 empty] | VV | 0
|  | 0,4*(5,82+13,405*2) |  | 13.052 | [23 empty] | VV | 0
|  | 5,82*0,7 |  | 4.074 | [23 empty] | VV | 0
10 | 712378005R00 | Stěnová lišta vyhnutá lak.pz RŠ 70 mm | m | 6 |  | 0 |  | 0 |  | 0 | 21 | 0 | 0.00058 | 0 | 0 | 0 |  | RTS 24/ I | RTS 24/ I | 0.189 | 1.13 |  | Práce | Běžná |  |  |  | POL1_
|  | 6 |  | 6 | [23 empty] | VV | 0
11 | 28322134R | Fólie hydroizolační střešní FPO tl. 1,5mm | m2 | 132.6913 |  | 0 |  | 0 |  | 0 | 21 | 0 | 0.0015 | 0.2 | 0 | 0 | SPCM | RTS 24/ I | RTS 24/ I | 0 | 0 |  | Specifikace | Běžná |  |  |  | POL3_
|  | Odkaz na mn. položky pořadí 9 : 110,57610*1,2 |  | 132.6913 | [23 empty] | VV | 5
12 | 62833159R | Pás asfaltovaný s AL vložkou | m2 | 146.5651 |  | 0 |  | 0 |  | 0 | 21 | 0 | 0.0045 | 0.66 | 0 | 0 | SPCM | RTS 24/ I | RTS 24/ I | 0 | 0 |  | Specifikace | Běžná |  |  |  | POL3_
|  | Odkaz na mn. položky pořadí 8 : 122,13760*1,2 |  | 146.5651 | [23 empty] | VV | 5
13 | 998712102R00 | Přesun hmot pro povlakové krytiny, výšky do 12 m | t | 0.96187 |  | 0 |  | 0 |  | 0 | 21 | 0 | 0 | 0 | 0 | 0 |  | RTS 24/ I | RTS 24/ I | 1.609 | 1.55 |  | Přesun hmot | Běžná |  |  |  | POL7_
Díl: | 713 | Izolace tepelné |  |  |  | 0 |  | 0 |  | 0 |  | 0 |  | 1.67 |  | 0 |  |  |  |  | 72.69 | [6 empty] | DIL
14 | 713111111RT2 | Izolace tepelné stropů vrchem kladené volně 2 vrstvy - materiál ve specifikaci | m2 | 102.15 |  | 0 |  | 0 |  | 0 | 21 | 0 | 0 | 0 | 0 | 0 |  | RTS 24/ I | RTS 24/ I | 0.18 | 18.39 |  | Práce | Běžná |  |  |  | POL1_
|  | 11,35*9,0 |  | 102.15 | [23 empty] | VV | 0
15 | 713131121R00 | Izolace tepelná stěn přichycením drátem | m2 | 4.2 |  | 0 |  | 0 |  | 0 | 21 | 0 | 0.00053 | 0 | 0 | 0 |  | RTS 24/ I | RTS 24/ I | 0.171 | 0.72 |  | Práce | Běžná |  |  |  | POL1_
|  | 0,7*6 |  | 4.2 | [23 empty] | VV | 0
16 | 713131130R00 | Izolace tepelná stěn vložením do konstrukce | m2 | 4.2 |  | 0 |  | 0 |  | 0 | 21 | 0 | 0.00023 | 0 | 0 | 0 |  | RTS 24/ I | RTS 24/ I | 0.161 | 0.68 |  | Práce | Běžná |  |  |  | POL1_
|  | 6*0,7 |  | 4.2 | [23 empty] | VV | 0
17 | 713131131R00 | Izolace tepelná stěn lepením | m2 | 44.8615 |  | 0 |  | 0 |  | 0 | 21 | 0 | 0.003 | 0.13 | 0 | 0 |  | RTS 24/ I | RTS 24/ I | 0.28 | 12.56 |  | Práce | Běžná |  |  |  | POL1_
|  | atika : (0,75+0,5)*(5,82+13,405*2) |  | 40.7875 | [23 empty] | VV | 0
|  | přechod střech : 5,82*0,7 |  | 4.074 | [23 empty] | VV | 0
18 | 713141337R00 | Izolace tepelná střech do tl.300 mm,3vrstvy | m2 | 76.0665 |  | 0 |  | 0 |  | 0 | 21 | 0 | 0 | 0 | 0 | 0 |  | RTS 24/ I | RTS 24/ I | 0.49 | 37.27 |  | Práce | Běžná |  |  |  | POL1_
|  | 5,7*13,345 |  | 76.0665 | [23 empty] | VV | 0
19 | 283754611R | Deska polystyrenová XPS tl. 30 mm | m2 | 44.8663 |  | 0 |  | 0 |  | 0 | 21 | 0 | 0.00105 | 0.05 | 0 | 0 | SPCM | RTS 24/ I | RTS 24/ I | 0 | 0 |  | Specifikace | Běžná |  |  |  | POL3_
|  | atika : (0,75+0,5)*(5,82+13,405*2)*1,1 |  | 44.8663 | [23 empty] | VV | 0
20 | 28375704R | Deska izolační stabilizov. EPS 100 1000 x 500 mm | m3 | 20.0816 |  | 0 |  | 0 |  | 0 | 21 | 0 | 0.02 | 0.4 | 0 | 0 | SPCM | RTS 24/ I | RTS 24/ I | 0 | 0 |  | Specifikace | Běžná |  |  |  | POL3_
|  | střecha : 5,7*13,345*0,24*1,1 |  | 20.0816 | [23 empty] | VV | 0
21 | 28375971R | Deska spádová EPS 100S | m3 | 6.0853 |  | 0 |  | 0 |  | 0 | 21 | 0 | 0.02 | 0.12 | 0 | 0 | SPCM | RTS 24/ I | RTS 24/ I | 0 | 0 |  | Specifikace | Běžná |  |  |  | POL3_
|  | 5,7*13,345*0,08 |  | 6.0853 | [23 empty] | VV | 0
22 | 631401591R | Deska fasádní minerální tl. 160 mm | m2 | 49.3477 |  | 0 |  | 0 |  | 0 | 21 | 0 | 0.008 | 0.39 | 0 | 0 | SPCM | RTS 24/ I | RTS 24/ I | 0 | 0 |  | Specifikace | Běžná |  |  |  | POL3_
|  | Odkaz na mn. položky pořadí 17 : 44,86150*1,1 |  | 49.3477 | [23 empty] | VV | 5
23 | 63141421R | Deska z kamenné vlny tl. 50 mm lamelová, fasádní | m2 | 4.8888 |  | 0 |  | 0 |  | 0 | 21 | 0 | 0.00725 | 0.04 | 0 | 0 | SPCM | RTS 24/ I | RTS 24/ I | 0 | 0 |  | Specifikace | Běžná |  |  |  | POL3_
|  | přechod střech : 5,82*0,7*1,2 |  | 4.8888 | [23 empty] | VV | 0
24 | 63141426.AR | Deska z kamenné vlny tl. 120 mm lamelová, fasádní | m2 | 9.24 |  | 0 |  | 0 |  | 0 | 21 | 0 | 0.0174 | 0.16 | 0 | 0 | SPCM | RTS 24/ I | RTS 24/ I | 0 | 0 |  | Specifikace | Běžná |  |  |  | POL3_
|  | 6*0,7*1,1*2 |  | 9.24 | [23 empty] | VV | 0
25 | 631508593R | Pás izolační minerální tl.120 mm | m2 | 112.365 |  | 0 |  | 0 |  | 0 | 21 | 0 | 0.00144 | 0.16 | 0 | 0 | SPCM | RTS 24/ I | RTS 24/ I | 0 | 0 |  | Specifikace | Běžná |  |  |  | POL3_
|  | 11,35*9,0*1,1 |  | 112.365 | [23 empty] | VV | 0
26 | 6315085951R | Pás minerální izolační tl.160 mm | m2 | 112.365 |  | 0 |  | 0 |  | 0 | 21 | 0 | 0.00192 | 0.22 | 0 | 0 | SPCM | RTS 24/ I | RTS 24/ I | 0 | 0 |  | Specifikace | Běžná |  |  |  | POL3_
|  | 11,35*9,0*1,1 |  | 112.365 | [23 empty] | VV | 0
27 | 998713102R00 | Přesun hmot pro izolace tepelné, výšky do 12 m | t | 1.6768 |  | 0 |  | 0 |  | 0 | 21 | 0 | 0 | 0 | 0 | 0 |  | RTS 24/ I | RTS 24/ I | 1.831 | 3.07 |  | Přesun hmot | Běžná |  |  |  | POL7_
Díl: | 721 | Vnitřní kanalizace |  |  |  | 0 |  | 0 |  | 0 |  | 0 |  | 0 |  | 0 |  |  |  |  | 2.37 | [6 empty] | DIL
28 | 721231114RT4 | Vtok střešní v povlakové krytině, zateplená střecha průměr 75 - 125 mm | kus | 2 |  | 0 |  | 0 |  | 0 | 21 | 0 | 0.00226 | 0 | 0 | 0 |  | RTS 24/ I | RTS 24/ I | 1.18 | 2.36 |  | Práce | Běžná |  |  |  | POL1_
29 | 998721102R00 | Přesun hmot pro vnitřní kanalizaci, výšky do 12 m | t | 0.00452 |  | 0 |  | 0 |  | 0 | 21 | 0 | 0 | 0 | 0 | 0 |  | RTS 24/ I | RTS 24/ I | 1.523 | 0.01 |  | Přesun hmot | Běžná |  |  |  | POL7_
Díl: | 762 | Konstrukce tesařské |  |  |  | 0 |  | 0 |  | 0 |  | 0 |  | 12.65 |  | 0 |  |  |  |  | 289.33 | [6 empty] | DIL
30 | 762332110RT3 | Montáž vázaných krovů pravidelných do 120 cm2 včetně dodávky řeziva, fošny 6/16 | m | 70.2 |  | 0 |  | 0 |  | 0 | 21 | 0 | 0.00679 | 0.48 | 0 | 0 |  | RTS 24/ I | RTS 24/ I | 0.262 | 18.39 |  | Práce | Běžná |  |  |  | POL1_
|  | kleštiny : 2,7*26 |  | 70.2 | [23 empty] | VV | 0
31 | 762332110RT5 | Montáž vázaných krovů pravidelných do 120 cm2 včetně dodávky řeziva, hranoly 10/12 | m | 13.4 |  | 0 |  | 0 |  | 0 | 21 | 0 | 0.00825 | 0.11 | 0 | 0 |  | RTS 24/ I | RTS 24/ I | 0.26 | 3.48 |  | Práce | Běžná |  |  |  | POL1_
|  | V2 pozednice : 6,7*2 |  | 13.4 | [23 empty] | VV | 0
32 | 762342206RT4 | Montáž kontralatí na vruty, s těsnicí páskou včetně dodávky latí 4/6 cm | m2 | 72 |  | 0 |  | 0 |  | 0 | 21 | 0 | 0.00147 | 0.11 | 0 | 0 |  | RTS 24/ I | RTS 24/ I | 0.08 | 5.76 |  | Práce | Běžná |  |  |  | POL1_
|  | viz výpis dřevěných prvků : 72 |  | 72 | [23 empty] | VV | 0
33 | 762395000R00 | Spojovací a ochranné prostředky pro střechy | m3 | 21.474 |  | 0 |  | 0 |  | 0 | 21 | 0 | 0.02357 | 0.51 | 0 | 0 |  | RTS 24/ I | RTS 24/ I | 0 | 0 |  | Práce | Běžná |  |  |  | POL1_
34 | 762812510RT3 | Montáž záklopu, zapuštěný na sraz, hoblovaná prkna včetně dodávky řeziva, prkna hobl. tl. 25 mm | m2 | 640 |  | 0 |  | 0 |  | 0 | 21 | 0 | 0.01426 | 9.13 | 0 | 0 |  | RTS 24/ I | RTS 24/ I | 0.28 | 179.2 |  | Práce | Běžná |  |  |  | POL1_
|  | viz výpis dřevěných prvků : 640 |  | 640 | [23 empty] | VV | 0
35 | 762911111R00 | Impregnace řeziva máčením | m2 | 1485.492 |  | 0 |  | 0 |  | 0 | 21 | 0 | 6e-05 | 0.09 | 0 | 0 |  | RTS 24/ I | RTS 24/ I | 0 | 0 |  | Práce | Běžná |  |  |  | POL1_
|  | 0,12*4*(5,8+6,7*4) |  | 15.648 | [23 empty] | VV | 0
|  | (0,1+0,12)*2*(6,7*2) |  | 5.896 | [23 empty] | VV | 0
|  | (0,18+0,12)*2*(8,4*14+2,5*7) |  | 81.06 | [23 empty] | VV | 0
|  | (0,06+0,16)*2*(2,7*26) |  | 30.888 | [23 empty] | VV | 0
|  | (0,04+0,06)*2*360 |  | 72 | [23 empty] | VV | 0
|  | 640*2 |  | 1280 | [23 empty] | VV | 0
36 | 762332120RTX | Montáž vázaných krovů pravidelných do 224 cm2 včetně dodávky řeziva, hranoly 12/18 | m | 135.1 |  | 0 |  | 0 |  | 0 | 21 | 0 | 0.01406 | 1.9 | 0 | 0 |  | Vlastní | Indiv | 0.36 | 48.64 |  | Práce | Běžná |  |  |  | POL1_
|  | KR1 krokev : 8,4*14 |  | 117.6 | [23 empty] | VV | 0
|  | KR2 krokev : 2,5*7 |  | 17.5 | [23 empty] | VV | 0
37 | 762332120RTY | Montáž vázaných krovů pravidelných do 224 cm2 včetně dodávky řeziva, hranoly 12/12 | m | 32.6 |  | 0 |  | 0 |  | 0 | 21 | 0 | 0.0097 | 0.32 | 0 | 0 |  | Vlastní | Indiv | 0.36 | 11.74 |  | Práce | Běžná |  |  |  | POL1_
|  | V1 pozednice : 6,7*4 |  | 26.8 | [23 empty] | VV | 0
|  | V3 pozednice : 5,8 |  | 5.8 | [23 empty] | VV | 0
38 | 998762102R00 | Přesun hmot pro tesařské konstrukce, výšky do 12 m | t | 12.6304 |  | 0 |  | 0 |  | 0 | 21 | 0 | 0 | 0 | 0 | 0 |  | RTS 24/ I | RTS 24/ I | 1.751 | 22.12 |  | Přesun hmot | Běžná |  |  |  | POL7_
Díl: | 763 | Dřevostavby |  |  |  | 0 |  | 0 |  | 0 |  | 0 |  | 0.12 |  | 0 |  |  |  |  | 1.23 | [6 empty] | DIL
39 | 763612222R00 | M.obložení stěn z desek nad tl.18 mm,P+D,sponky | m2 | 4.074 |  | 0 |  | 0 |  | 0 | 21 | 0 | 0.00072 | 0 | 0 | 0 |  | RTS 24/ I | RTS 24/ I | 0.26572 | 1.08 |  | Práce | Běžná |  |  |  | POL1_
|  | 0,7*5,82 |  | 4.074 | [23 empty] | VV | 0
40 | 60726016.AA | Deska dřevoštěpková OSB 3 N - 4PD tl. 20 mm | m2 | 8.9628 |  | 0 |  | 0 |  | 0 | 21 | 0 | 0.0139 | 0.12 | 0 | 0 |  | Vlastní | RTS 21/ II | 0 | 0 |  | Specifikace | Běžná |  |  |  | POL3_
|  | Odkaz na mn. položky pořadí 39 : 4,07400*1,2 |  | 4.8888 | [23 empty] | VV | 5
|  | 0,7*5,82 |  | 4.074 | [23 empty] | VV | 0
41 | 998763101R00 | Přesun hmot pro dřevostavby, výšky do 12 m | t | 0.12752 |  | 0 |  | 0 |  | 0 | 21 | 0 | 0 | 0 | 0 | 0 |  | RTS 24/ I | RTS 24/ I | 1.156 | 0.15 |  | Přesun hmot | Běžná |  |  |  | POL7_
Díl: | 764 | Konstrukce klempířské |  |  |  | 0 |  | 0 |  | 0 |  | 0 |  | 3.5 |  | 0 |  |  |  |  | 527.71 | [6 empty] | DIL
42 | 764892320R00 | Falcované tabule, příplatek sklon nad 30° | m2 | 130.6 |  | 0 |  | 0 |  | 0 | 21 | 0 | 0 | 0 | 0 | 0 |  | RTS 24/ I | RTS 24/ I | 0.0135 | 1.76 |  | Práce | Běžná |  |  |  | POL1_
|  | 38° : 9,87*19,1-(13,65*8,28) |  | 75.495 | [23 empty] | VV | 0
|  | 6,5*7,33+5,025*2,46*0,5+0,52*2,46 |  | 55.105 | [23 empty] | VV | 0
43 | 764813120R00 | Lemování zdí z lakovaného Pz plechu, rš 200 mm | m | 23.5 |  | 0 |  | 0 |  | 0 | 21 | 0 | 0.00116 | 0.03 | 0 | 0 |  | RTS 24/ I | RTS 24/ I | 0.21 | 4.94 |  | Práce | Běžná |  |  |  | POL1_
|  | Prvek K8 | [25 empty] | POP
|  | včetně krycí lišty | [25 empty] | POP
|  | 23,5 |  | 23.5 | [23 empty] | VV | 0
44 | 764819213R00 | Odpadní trouby kruhové z lak.Pz plechu, D 120 mm | m | 50.7 |  | 0 |  | 0 |  | 0 | 21 | 0 | 0.00354 | 0.18 | 0 | 0 |  | RTS 24/ I | RTS 24/ I | 0.219 | 11.1 |  | Práce | Běžná |  |  |  | POL1_
|  | Prvek K12 | [25 empty] | POP
|  | včetně kolena, objímky, spojovacího materiálu a zednické výpomoci. | [25 empty] | POP
|  | 50,7 |  | 50.7 | [23 empty] | VV | 0
45 | 764819211R00 | Odpadní trouby kruhové z lak.Pz plechu, D 80 mm | m | 4.5 |  | 0 |  | 0 |  | 0 | 21 | 0 | 0.00275 | 0.01 | 0 | 0 |  | RTS 24/ I | RTS 24/ I | 0.219 | 0.99 |  | Práce | Běžná |  |  |  | POL1_
|  | Prvek K13 | [25 empty] | POP
|  | včetně kolena, objímky, spojovacího materiálu a zednické výpomoci. | [25 empty] | POP
|  | 4,5 |  | 4.5 | [23 empty] | VV | 0
46 | 764815211R00 | Žlab podokapní půlkruh.z lak.Pz plechu, rš 250 mm | m | 11.85 |  | 0 |  | 0 |  | 0 | 21 | 0 | 0.00184 | 0.02 | 0 | 0 |  | RTS 24/ I | RTS 24/ I | 0.264 | 3.13 |  | Práce | Běžná |  |  |  | POL1_
|  | Prvek K11 | [25 empty] | POP
|  | včetně háku, čela a spojky. | [25 empty] | POP
|  | 11,85 |  | 11.85 | [23 empty] | VV | 0
47 | 764815212R00 | Žlab podokapní půlkruh.z lak.Pz plechu, rš 330 mm | m | 50.7 |  | 0 |  | 0 |  | 0 | 21 | 0 | 0.0024 | 0.12 | 0 | 0 |  | RTS 24/ I | RTS 24/ I | 0.26 | 13.18 |  | Práce | Běžná |  |  |  | POL1_
|  | Prvek K10 | [25 empty] | POP
|  | 50,7 |  | 50.7 | [23 empty] | VV | 0
48 | 764892328R00 | Zábrana sněhová,vč. příslušenství d = 3,0m | sada | 22 |  | 0 |  | 0 |  | 0 | 21 | 0 | 0.0075 | 0.17 | 0 | 0 |  | RTS 24/ I | RTS 21/ II | 0.8625 | 18.98 |  | Práce | Běžná |  |  |  | POL1_
49 | 764816122R00 | Oplechování parapetů, lakovaný Pz plech, rš 225 mm | m | 5.7 |  | 0 |  | 0 |  | 0 | 21 | 0 | 0.00171 | 0.01 | 0 | 0 |  | RTS 24/ I | RTS 24/ I | 0.28 | 1.6 |  | Práce | Běžná |  |  |  | POL1_
|  | Prvek K1, K2 | [25 empty] | POP
|  | včetně krytek a spojovacích prostředků. | [25 empty] | POP
|  | 0,9+1,2*4 |  | 5.7 | [23 empty] | VV | 0
50 | 764816125R00 | Oplechování parapetů, lakovaný Pz plech, rš 250 mm | m | 3 |  | 0 |  | 0 |  | 0 | 21 | 0 | 0.00173 | 0.01 | 0 | 0 |  | RTS 24/ I | RTS 24/ I | 0.368 | 1.1 |  | Práce | Běžná |  |  |  | POL1_
|  | Prvek K3, K5 | [25 empty] | POP
|  | včetně krytek a spojovacích prostředků. | [25 empty] | POP
|  | 0,6*3+1,2*1 |  | 3 | [23 empty] | VV | 0
51 | 764816127R00 | Oplechování parapetů, lakovaný Pz plech, rš 270 mm | m | 31.2 |  | 0 |  | 0 |  | 0 | 21 | 0 | 0.00206 | 0.06 | 0 | 0 |  | RTS 24/ I | RTS 24/ I | 0.28 | 8.74 |  | Práce | Běžná |  |  |  | POL1_
|  | Prvek K4 | [25 empty] | POP
|  | včetně krytek a spojovacích prostředků. | [25 empty] | POP
|  | 2,4*13 |  | 31.2 | [23 empty] | VV | 0
52 | 764813125RX | Lemování zdí z lakovaného Pz plechu, rš 260 mm | m | 32 |  | 0 |  | 0 |  | 0 | 21 | 0 | 0.00137 | 0.04 | 0 | 0 |  | Vlastní | RTS 23/ II | 0.23 | 7.36 |  | Práce | Běžná |  |  |  | POL1_
|  | Prvek K6 | [25 empty] | POP
|  | včetně krycí lišty | [25 empty] | POP
|  | 32 |  | 32 | [23 empty] | VV | 0
53 | 764813125RY | Lemování zdí z lakovaného Pz plechu, rš 235 mm | m | 25.1 |  | 0 |  | 0 |  | 0 | 21 | 0 | 0.00137 | 0.03 | 0 | 0 |  | Vlastní | Kalkul | 0.23 | 5.77 |  | Práce | Běžná |  |  |  | POL1_
|  | Prvek K9 | [25 empty] | POP
|  | včetně krycí lišty | [25 empty] | POP
|  | 25,1 |  | 25.1 | [23 empty] | VV | 0
54 | 764817175RX | Oplechování zdí (atik) z lak.Pz plechu, rš 710 mm | m | 34.5 |  | 0 |  | 0 |  | 0 | 21 | 0 | 0.00395 | 0.14 | 0 | 0 |  | Vlastní | RTS 23/ II | 0.58875 | 20.31 |  | Práce | Běžná |  |  |  | POL1_
|  | Prvk K7 | [25 empty] | POP
|  | 34,5 |  | 34.5 | [23 empty] | VV | 0
55 | 764892310RSX | Falcované tabule, tl. 0,6 mm, na dřevo povrchová úprava PURAL MATT | m2 | 312.4 |  | 0 |  | 0 |  | 0 | 21 | 0 | 0.00833 | 2.6 | 0 | 0 |  | Vlastní | RTS 21/ II | 1.28 | 399.87 |  | Práce | Běžná |  |  |  | POL1_
|  | výkres č.28 : 312,4 |  | 312.4 | [23 empty] | VV | 0
56 | 764892311RSX | Hřebenáč rovný, tl. 0,6 mm povrchová úprava PURAL MATT | m | 28.31 |  | 0 |  | 0 |  | 0 | 21 | 0 | 0.00203 | 0.06 | 0 | 0 |  | Vlastní | RTS 21/ II | 0.276 | 7.81 |  | Práce | Běžná |  |  |  | POL1_
|  | 19,1+1,36+7,85 |  | 28.31 | [23 empty] | VV | 0
57 | 764892313RSX | Úžlabní plech, tl. 0,6 mm povrchová úprava PURAL MATT | m | 5.23 |  | 0 |  | 0 |  | 0 | 21 | 0 | 0.00335 | 0.02 | 0 | 0 |  | Vlastní | RTS 21/ II | 0.805 | 4.21 |  | Práce | Běžná |  |  |  | POL1_
|  | 5,23 |  | 5.23 | [23 empty] | VV | 0
58 | 998764102R00 | Přesun hmot pro klempířské konstr., výšky do 12 m | t | 3.4986 |  | 0 |  | 0 |  | 0 | 21 | 0 | 0 | 0 | 0 | 0 |  | RTS 24/ I | RTS 24/ I | 4.82 | 16.86 |  | Přesun hmot | Běžná |  |  |  | POL7_
Díl: | 765 | Krytiny tvrdé |  |  |  | 0 |  | 0 |  | 0 |  | 0 |  | 0.26 |  | 0 |  |  |  |  | 66.21 | [6 empty] | DIL
59 | 765799312RO9 | Montáž fólie na bednění přibitím rohož | m2 | 312.4 |  | 0 |  | 0 |  | 0 | 21 | 0 | 0.00061 | 0.19 | 0 | 0 |  | RTS 24/ I | RTS 24/ I | 0.09 | 28.12 |  | Práce | Běžná |  |  |  | POL1_
|  | Odkaz na mn. položky pořadí 55 : 312,40000 |  | 312.4 | [23 empty] | VV | 5
60 | 765799313RL2 | Montáž fólie na bednění přibitím, přelepení spojů podstřešní difúzní fólie | m2 | 312.4 |  | 0 |  | 0 |  | 0 | 21 | 0 | 0.00021 | 0.07 | 0 | 0 |  | RTS 24/ I | RTS 24/ I | 0.12 | 37.49 |  | Práce | Běžná |  |  |  | POL1_
|  | Odkaz na mn. položky pořadí 59 : 312,40000 |  | 312.4 | [23 empty] | VV | 5
61 | 998765102R00 | Přesun hmot pro krytiny tvrdé, výšky do 12 m | t | 0.25617 |  | 0 |  | 0 |  | 0 | 21 | 0 | 0 | 0 | 0 | 0 |  | RTS 24/ I | RTS 24/ I | 2.329 | 0.6 |  | Přesun hmot | Běžná |  |  |  | POL7_
Díl: | 766 | Konstrukce truhlářské |  |  |  | 0 |  | 0 |  | 0 |  | 0 |  | 1.34 |  | 0 |  |  |  |  | 139.34 | [6 empty] | DIL
62 | 766601211R00 | Těsnění okenní spáry, ostění, PT fólie+ PP páska | m | 103.32 |  | 0 |  | 0 |  | 0 | 21 | 0 | 0 | 0 | 0 | 0 |  | RTS 24/ I | RTS 24/ I | 0.18 | 18.6 |  | Práce | Běžná |  |  |  | POL1_
|  | Instalace a dodávka parotěsné okenní fólie a paropropustné expanzní pásky. | [25 empty] | POP
|  | (0,9+1,485*2) |  | 3.87 | [23 empty] | VV | 0
|  | (1,2+1,485*2)*4 |  | 16.68 | [23 empty] | VV | 0
|  | (0,6+1,485*2) |  | 3.57 | [23 empty] | VV | 0
|  | (0,6+1,2*2)*2 |  | 6 | [23 empty] | VV | 0
|  | (2,4+1,5*2)*13 |  | 70.2 | [23 empty] | VV | 0
|  | (1,2+0,9*2) |  | 3 | [23 empty] | VV | 0
63 | 766601229R00 | Těsnění oken.spáry,parapet,PT folie+PP folie+páska | m | 39.9 |  | 0 |  | 0 |  | 0 | 21 | 0 | 0.00012 | 0 | 0 | 0 |  | RTS 24/ I | RTS 24/ I | 0.64 | 25.54 |  | Práce | Běžná |  |  |  | POL1_
|  | Dodávka a aplikace parotěsné a paropropustné fólie, těsnicí pásky pod rám a pod vnější parapet, vymezovacího provazce pod vnitřní parapet a silikonového tmelu. | [25 empty] | POP |  | Dodávka a aplikace parotěsné a paropropustné fólie, těsnicí pásky pod rám a pod vnější parapet, vymezovacího provazce pod vnitřní parapet a silikonového tmelu.
|  | nová okna : 0,9+1,2*4+0,6*3+2,4*13+1,2 |  | 39.9 | [23 empty] | VV | 0
64 | 766711001R00 | Montáž oken a balkonových dveří s vypěněním | m | 139.62 |  | 0 |  | 0 |  | 0 | 21 | 0 | 2e-05 | 0 | 0 | 0 |  | RTS 24/ I | RTS 24/ I | 0.49 | 68.41 |  | Práce | Běžná |  |  |  | POL1_
|  | (0,9+1,485)*2 |  | 4.77 | [23 empty] | VV | 0
|  | (1,2+1,485)*2*4 |  | 21.48 | [23 empty] | VV | 0
|  | (0,6+1,485)*2 |  | 4.17 | [23 empty] | VV | 0
|  | (0,6+1,2)*2 |  | 3.6 | [23 empty] | VV | 0
|  | (2,4+1,5)*2*13 |  | 101.4 | [23 empty] | VV | 0
|  | (1,2+0,9)*2 |  | 4.2 | [23 empty] | VV | 0
65 | 766711021RT1 | Montáž vstupních dveří s vypěněním na turbošrouby | m | 12.6 |  | 0 |  | 0 |  | 0 | 21 | 0 | 2e-05 | 0 | 0 | 0 |  | RTS 24/ I | RTS 24/ I | 0.76 | 9.58 |  | Práce | Běžná |  |  |  | POL1_
|  | (2,1+1)*2 |  | 6.2 | [23 empty] | VV | 0
|  | (2,1+1,1)*2 |  | 6.4 | [23 empty] | VV | 0
66 | 766694111R00 | Montáž parapetních desek š.do 30 cm,dl.do 100 cm | kus | 4 |  | 0 |  | 0 |  | 0 | 21 | 0 | 1e-05 | 0 | 0 | 0 |  | RTS 24/ I | RTS 24/ I | 0.4 | 1.6 |  | Práce | Běžná |  |  |  | POL1_
|  | 1+1+2 |  | 4 | [23 empty] | VV | 0
67 | 766694112R00 | Montáž parapetních desek š.do 30 cm,dl.do 160 cm | kus | 5 |  | 0 |  | 0 |  | 0 | 21 | 0 | 1e-05 | 0 | 0 | 0 |  | RTS 24/ I | RTS 24/ I | 0.55 | 2.75 |  | Práce | Běžná |  |  |  | POL1_
|  | 4+1 |  | 5 | [23 empty] | VV | 0
68 | 766694113R00 | Montáž parapetních desek š.do 30 cm,dl.do 260 cm | kus | 13 |  | 0 |  | 0 |  | 0 | 21 | 0 | 2e-05 | 0 | 0 | 0 |  | RTS 24/ I | RTS 24/ I | 0.74 | 9.62 |  | Práce | Běžná |  |  |  | POL1_
69 | 60775373R | Parapet interiér PVC š. 300 mm bílý komůrkový, s nosem 40 mm | m | 39.9 |  | 0 |  | 0 |  | 0 | 21 | 0 | 0.0039 | 0.16 | 0 | 0 | SPCM | RTS 24/ I | RTS 21/ II | 0 | 0 |  | Specifikace | Běžná |  |  |  | POL3_
|  | 0,9*1+1,2*4+0,6*3+2,4*13+1,2 |  | 39.9 | [23 empty] | VV | 0
70 | 61143031RA | Okno plastové jednodílné 90 x 148,5 cm O, S | kus | 1 |  | 0 |  | 0 |  | 0 | 21 | 0 | 0.0181 | 0.02 | 0 | 0 |  | Vlastní | RTS 21/ II | 0 | 0 |  | Specifikace | Běžná |  |  |  | POL3_
|  | Prvek O1 | [25 empty] | POP
|  | PLASTOVÉ OKNO | [25 empty] | POP
|  | OTEVÍRAVÉ A SKLOPNÉ | [25 empty] | POP
|  | IZOLAČNÍ TROJSKLO | [25 empty] | POP
|  | BAREVNÉ PROVEDENÍ | [25 empty] | POP
|  | int/ext - BÍLÁ / BÍLÁ | [25 empty] | POP
|  | SOUČINITEL PROSTUPU TEPLA | [25 empty] | POP
|  | Uw = 0,9 W/m2K (max.) | [25 empty] | POP
|  | ROZMĚRY 900 x 1 485 mm | [25 empty] | POP
71 | 61143061RA | Okno plastové jednodílné 120 x 148,5 cm O, S | kus | 4 |  | 0 |  | 0 |  | 0 | 21 | 0 | 0.0251 | 0.1 | 0 | 0 |  | Vlastní | RTS 21/ II | 0 | 0 |  | Specifikace | Běžná |  |  |  | POL3_
|  | Prvek O2 | [25 empty] | POP
|  | PLASTOVÉ OKNO | [25 empty] | POP
|  | OTEVÍRAVÉ A SKLOPNÉ | [25 empty] | POP
|  | IZOLAČNÍ TROJSKLO | [25 empty] | POP
|  | BAREVNÉ PROVEDENÍ | [25 empty] | POP
|  | int/ext - BÍLÁ / BÍLÁ | [25 empty] | POP
|  | SOUČINITEL PROSTUPU TEPLA | [25 empty] | POP
|  | Uw = 0,9 W/m2K (max.) | [25 empty] | POP
|  | ROZMĚRY 1 200 x 1 485 mm | [25 empty] | POP
72 | 61143802R | Okno plastové jednokřídlé 60 x 120 cm OS bílé | kus | 2 |  | 0 |  | 0 |  | 0 | 21 | 0 | 0.014 | 0.03 | 0 | 0 | SPCM | RTS 23/ II | RTS 23/ II | 0 | 0 |  | Specifikace | Běžná |  |  |  | POL3_
|  | Prvek O4 | [25 empty] | POP
|  | PLASTOVÉ OKNO | [25 empty] | POP
|  | OTEVÍRAVÉ A SKLOPNÉ | [25 empty] | POP
|  | IZOLAČNÍ TROJSKLO | [25 empty] | POP
|  | BAREVNÉ PROVEDENÍ | [25 empty] | POP
|  | int/ext - BÍLÁ / BÍLÁ | [25 empty] | POP
|  | SOUČINITEL PROSTUPU TEPLA | [25 empty] | POP
|  | Uw = 0,9 W/m2K (max.) | [25 empty] | POP
|  | ROZMĚRY 600 x 1 200 mm | [25 empty] | POP
73 | 61143803RA | Okno plastové jednokřídlé 60 x 148,5 cm OS bílé | kus | 1 |  | 0 |  | 0 |  | 0 | 21 | 0 | 0.017 | 0.02 | 0 | 0 |  | Vlastní | RTS 21/ II | 0 | 0 |  | Specifikace | Běžná |  |  |  | POL3_
|  | Prvek O3 | [25 empty] | POP
|  | PLASTOVÉ OKNO | [25 empty] | POP
|  | OTEVÍRAVÉ A SKLOPNÉ | [25 empty] | POP
|  | IZOLAČNÍ TROJSKLO | [25 empty] | POP
|  | BAREVNÉ PROVEDENÍ | [25 empty] | POP
|  | int/ext - BÍLÁ / BÍLÁ | [25 empty] | POP
|  | SOUČINITEL PROSTUPU TEPLA | [25 empty] | POP
|  | Uw = 0,9 W/m2K (max.) | [25 empty] | POP
|  | ROZMĚRY 600 x 1 485 mm | [25 empty] | POP
74 | 61143813R | Okno plastové jednokřídlé 1200 x 900 mm OS bílé | kus | 1 |  | 0 |  | 0 |  | 0 | 21 | 0 | 0.019 | 0.02 | 0 | 0 | SPCM | RTS 23/ II | RTS 23/ II | 0 | 0 |  | Specifikace | Běžná |  |  |  | POL3_
|  | Prvek O6 | [25 empty] | POP
|  | PLASTOVÉ OKNO | [25 empty] | POP
|  | OTEVÍRAVÉ A SKLOPNÉ | [25 empty] | POP
|  | IZOLAČNÍ TROJSKLO | [25 empty] | POP
|  | BAREVNÉ PROVEDENÍ | [25 empty] | POP
|  | int/ext - BÍLÁ / BÍLÁ | [25 empty] | POP
|  | SOUČINITEL PROSTUPU TEPLA | [25 empty] | POP
|  | Uw = 0,9 W/m2K (max.) | [25 empty] | POP
|  | ROZMĚRY 1 200 x 900 mm | [25 empty] | POP
75 | 61143846R | Okno plastové dvoukřídlé 240 x 150 cm O+OS bílé | kus | 13 |  | 0 |  | 0 |  | 0 | 21 | 0 | 0.066 | 0.86 | 0 | 0 | SPCM | RTS 23/ II | RTS 23/ II | 0 | 0 |  | Specifikace | Běžná |  |  |  | POL3_
|  | Prvek O5 | [25 empty] | POP
|  | PLASTOVÉ OKNO | [25 empty] | POP
|  | OTEVÍRAVÉ A SKLOPNÉ | [25 empty] | POP
|  | IZOLAČNÍ TROJSKLO | [25 empty] | POP
|  | BAREVNÉ PROVEDENÍ | [25 empty] | POP
|  | int/ext - BÍLÁ / BÍLÁ | [25 empty] | POP
|  | SOUČINITEL PROSTUPU TEPLA | [25 empty] | POP
|  | Uw = 0,9 W/m2K (max.) | [25 empty] | POP
|  | ROZMĚRY 2 400 x 1 500 mm | [25 empty] | POP
76 | 61196004RA | Plastové vstupní dveře | m2 | 4.41 |  | 0 |  | 0 |  | 0 | 21 | 0 | 0.03 | 0.13 | 0 | 0 |  | Vlastní | RTS 21/ II | 0 | 0 |  | Specifikace | Běžná |  |  |  | POL3_
|  | O9 : 1,1*2,1 |  | 2.31 | [23 empty] | VV | 0
|  | O8 : 1*2,1 |  | 2.1 | [23 empty] | VV | 0
77 | 998766102R00 | Přesun hmot pro truhlářské konstr., výšky do 12 m | t | 1.3366 |  | 0 |  | 0 |  | 0 | 21 | 0 | 0 | 0 | 0 | 0 |  | RTS 24/ I | RTS 24/ I | 2.421 | 3.24 |  | Přesun hmot | Běžná |  |  |  | POL7_
Díl: | 767 | Konstrukce zámečnické |  |  |  | 0 |  | 0 |  | 0 |  | 0 |  | 1.08 |  | 0 |  |  |  |  | 3.25 | [6 empty] | DIL
78 | 767104 | D+M automatické vstupní dveře hliníkové 2200x2500mm | ks | 2 |  | 0 |  | 0 |  | 0 | 21 | 0 | 0.54 | 1.08 | 0 | 0 |  | Vlastní | Indiv | 0 | 0 |  | Práce | Běžná |  |  |  | POL1_
|  | Prvk O7 | [25 empty] | POP
|  | AUTOMATICKÉ DVEŘE VSTUPNÍ - POSUVNÉ DVOKŘÍDLOVÉ S BOČNÍMI SVĚTLÍKY | [25 empty] | POP
|  | OTEVÍRÁNÍ POHYBOVÝM ČIDLEM | [25 empty] | POP
|  | IZOLAČNÍ DVOJSKLO | [25 empty] | POP
|  | BAREVNÉ PROVEDENÍ int/ext - BÍLÁ / BÍLÁ | [25 empty] | POP
|  | SOUČINITEL PROSTUPU TEPLA Uw = 1,1 W/m2K | [25 empty] | POP
|  | PRŮCHOZÍ ROZMĚRY HLAVNÍHO KŘÍDLA 1 000 / 2 000 mm | [25 empty] | POP
|  | OKOPOVÁ ČÁST DO VÝŠKY 400 mm | [25 empty] | POP
|  | DODÁVKA VÝPLNĚ MUSÍ BÝT DOLOŽENA CERTIFIKÁTEM | [25 empty] | POP
|  | O SPLNĚNÍ POŽADAVKŮ ČSN EN | [25 empty] | POP
79 | 998767102R00 | Přesun hmot pro zámečnické konstr., výšky do 12 m | t | 1.08 |  | 0 |  | 0 |  | 0 | 21 | 0 | 0 | 0 | 0 | 0 |  | RTS 24/ I | RTS 24/ I | 3.006 | 3.25 |  | Přesun hmot | Běžná |  |  |  | POL7_
[26 empty] | 15 | 21 | DPH
| Celkem |  |  |  |  | 0 | [19 empty] | 0 | 0 | SUM
Poznámky uchazeče k zadání
POPUZIV
END
Note on S6: Jedná se o informaci, zda se jedná o položku, která je do rozpočtu zadána z cenové soustavy RTS, nebo vlastní.
Note on T6: Jedná se o název CÚ, která je zadána u položky rozpočtu

## 211101 06a REK
Název | Hodnota A | Hodnota B
Základní náklady
Dodávka | 0 | 0
Doprava 3,60%, Přesun 1,00% | 0 | 0
Montáž - materiál |  | 0
Montáž - práce |  | 0
Mezisoučet 1 | 0 | 0
PPV 6,00% z montáže: materiál + práce |  | 0
Nátěry |  | 0
Zemní práce |  | 0
PPV 0,00% z nátěrů a zemních prací |  | 0
Mezisoučet 2 | 0 | 0
Dodav. dokumentace 0,00% z mezisoučtu 2 |  | 0
Rizika a pojištění 0,00% z mezisoučtu 2 |  | 0
Opravy v záruce 0,00% z mezisoučtu 1 |  | 0
Základní náklady celkem |  | 0
Vedlejší náklady
GZS 0,00% z pravé strany mezisoučtu 2 |  | 0
Provozní vlivy 0,00% z pravé strany mezisoučtu 2 |  | 0
Vedlejší náklady celkem |  | 0
Kompletační činnost |  | 0
Náklady celkem bez DPH |  | 0

## 211101 06a Pol
Pozice | Název | Mj | Počet | Materiál | Materiál celkem | DM | Montáž | Montáž celkem | Cena | Cena celkem
Dodávky
Rozváděč RE
1 | Elektroměrový rozvaděč pro osazení do zdi určený pro čtyři přímé třífázové elektroměry s HDO a jističi HDO (hromadné dálkové ovládání - spouštění nočního proudu). Slouží pro měření spotřeby elektrické energie pro čtyři různé odběry. Krytí rozvaděče je IP 30, rozvaděč je tedy určen pro instalaci do vnitřního prostředí. Jištění 3f - 1x 32A pro OÚ, 1x32A pro nabíječku elektromobilu, 1x25A pro poštu, 1x volné měření pro budoucí zapojení FVE | ks | 1 |  | 0 |  |  | 0 |  | 0
2 | B25/3 Jistič char B, 3-pólový, Icn=10kA, In=25A | ks | 1 |  | 0 |  |  | 0 |  | 0
3 | B32/3 Jistič char B, 3-pólový, Icn=10kA, In=32A | ks | 2 |  | 0 |  |  | 0 |  | 0
4 | B2/1 Jistič char B, 1-pólový, Icn=10kA, In=2A | ks | 2 |  | 0 |  |  | 0 |  | 0
5 | Podpěťová spoušť pro výkonový vypínač, 208-240V~ | ks | 1 |  | 0 |  |  | 0 |  | 0
6 | Zaslepovací pás 1m | ks | 1 |  | 0 |  |  | 0 |  | 0
7 | Propojovací lišta 1m, 1-pól, In=63A, 10mm2 | ks | 1 |  | 0 |  |  | 0 |  | 0
STOUPACÍ SVORKOVNICE
8 | Stoupací svorkovnice OBL 95/35-1, krytá, na DIN/panel, 1 pól., 1x95mm2 a 4x35mm2, šedá | ks | 3 |  | 0 |  |  | 0 |  | 0
9 | Stoupací svorkovnice OBL 95/35-1 PE, krytá, na DIN/panel, 1 pól., 1x95mm2 a 4x35mm2, zeleno-žlutá | ks | 1 |  | 0 |  |  | 0 |  | 0
ŘADOVÉ SVORNICE RSA
10 | RSA2,5A Řadová svornice | ks | 10 |  | 0 |  |  | 0 |  | 0
11 | RSA 10 Řadová svornice | ks | 18 |  | 0 |  |  | 0 |  | 0
12 | RSA 10 Řadová svornice - modrá | ks | 6 |  | 0 |  |  | 0 |  | 0
13 | RSA 10 Řadová svornice - zelená | ks | 6 |  | 0 |  |  | 0 |  | 0
VODIČ JEDNOŽILOVÝ, IZOLACE PVC
14 | CY 1.5 mm2,, drátování | m | 4 |  | 0 |  |  | 0 |  | 0
15 | CY 10 mm2,, drátování | m | 12 |  | 0 |  |  | 0 |  | 0
HODINOVE ZUCTOVACI SAZBY
16 | Montáž a popis rozvadece | hod | 12 |  | 0 |  |  | 0 |  | 0
| Rozváděč RE - celkem |  |  |  | 0 |  |  | 0 |  | 0
0
Rozváděč R1
17 | Rozvodnice 5/165, 165 modulů, pod omítku, bílé dveře, ocel, Třída ochrany I, Jmenovité napětí 415 V AC, 50/60Hz, Mechanická rázová pevnost IK07 | ks | 1 |  | 0 |  |  | 0 |  | 0
18 | 40/3 Hlavní vypínač, 3-pól, In=40A | ks | 1 |  | 0 |  |  | 0 |  | 0
19 | 12-280/4 Svodič přepětí třídy T1+T2, 4pól | ks | 1 |  | 0 |  |  | 0 |  | 0
20 | 25/4/003 Chránič Ir=250A, typ AC, 4-pól, Idn=0.03A, In=25A | ks | 4 |  | 0 |  |  | 0 |  | 0
21 | 40/4/003 Chránič Ir=250A, typ AC, 4-pól, Idn=0.03A, In=40A | ks | 3 |  | 0 |  |  | 0 |  | 0
22 | 10/1N/B/003 Chránič s nadproud.ochr,Ir=250A,AC,1+N,6kA,char.B, Idn=0.03A, In=10A | ks | 5 |  | 0 |  |  | 0 |  | 0
23 | 16/1N/B/003 Chránič s nadproud.ochr,Ir=250A,AC,1+N,6kA,char.B, Idn=0.03A, In=16A | ks | 19 |  | 0 |  |  | 0 |  | 0
24 | B6/1 Jistič char B, 1-pólový, Icn=6kA, In=6A | ks | 10 |  | 0 |  |  | 0 |  | 0
25 | B16/3 Jistič PL7, char B, 3-pólový, Icn=10kA, In=16A | ks | 2 |  | 0 |  |  | 0 |  | 0
26 | C16/3 Jistič PL7, char C, 3-pólový, Icn=10kA, In=16A | ks | 2 |  | 0 |  |  | 0 |  | 0
27 | B25/3 Jistič PL7, char B, 3-pólový, Icn=10kA, In=25A | ks | 2 |  | 0 |  |  | 0 |  | 0
28 | B32/3 Jistič PL7, char B, 3-pólový, Icn=10kA, In=32A | ks | 1 |  | 0 |  |  | 0 |  | 0
29 | Zdroj na DIN lištu DC 12V 100W - napájení docházkového systému | ks | 1 |  | 0 |  |  | 0 |  | 0
30 | Podpěťová spoušť pro vypínač TOTAL STOP | ks | 1 |  | 0 |  |  | 0 |  | 0
31 | Instalační relé, 1 spín.kont. 230V/16A | ks | 1 |  | 0 |  |  | 0 |  | 0
32 | N-KS 7P Rozbočovací můstky pro N vodiče (7 vodičů) | ks | 8 |  | 0 |  |  | 0 |  | 0
33 | Zaslepovací pás 1m | ks | 1 |  | 0 |  |  | 0 |  | 0
34 | Propojovací lišta 1m, 3-pól, In=63A, 10mm2 | ks | 2 |  | 0 |  |  | 0 |  | 0
ŘADOVÉ SVORNICE
35 | RSA 2,5A Řadová svornice | ks | 10 |  | 0 |  |  | 0 |  | 0
VODIČ JEDNOŽILOVÝ, IZOLACE PVC
36 | CY 4 mm2,, drátování | m | 6 |  | 0 |  |  | 0 |  | 0
HODINOVE ZUCTOVACI SAZBY
37 | Montáž a popis rozvadece | hod | 16 |  | 0 |  |  | 0 |  | 0
| Rozváděč R1 - celkem |  |  |  | 0 |  |  | 0 |  | 0
0
Rozváděč R2
38 | Rozvodnice pod omítku 5/120, bílé dveře, ocel, IP30, Třída ochrany I, Jmenovité provozní napětí 415V AC, 50/60Hz, Mechanická rázová pevnost IK07 | ks | 1 |  | 0 |  |  | 0 |  | 0
39 | 32/3 Hlavní vypínač, 3-pól, In=32A | ks | 1 |  | 0 |  |  | 0 |  | 0
40 | 12-280/4 Svodič přepětí třídy T1+T2, 4pól | ks | 1 |  | 0 |  |  | 0 |  | 0
41 | 25/4/003 Chránič Ir=250A, typ AC, 4-pól, Idn=0.03A, In=25A | ks | 1 |  | 0 |  |  | 0 |  | 0
42 | 10/1N/B/003 Chránič s nadproud.ochr,Ir=250A,AC,1+N,6kA,char.B, Idn=0.03A, In=10A | ks | 6 |  | 0 |  |  | 0 |  | 0
43 | 16/1N/B/003 Chránič s nadproud.ochr,Ir=250A,AC,1+N,6kA,char.B, Idn=0.03A, In=16A | ks | 22 |  | 0 |  |  | 0 |  | 0
44 | B6/1 Jistič char B, 1-pólový, Icn=6kA, In=6A | ks | 3 |  | 0 |  |  | 0 |  | 0
45 | B16/3 Jistič PL7, char B, 3-pólový, Icn=10kA, In=16A | ks | 1 |  | 0 |  |  | 0 |  | 0
46 | Soumrakový spínač s externím čidlem + hodinami, 1 před. kontakt, 230V/16A | ks | 1 |  | 0 |  |  | 0 |  | 0
47 | N-KS 7P Rozbočovací můstky pro N vodiče (7 vodičů) | ks | 8 |  | 0 |  |  | 0 |  | 0
48 | Zaslepovací pás 1m | ks | 1 |  | 0 |  |  | 0 |  | 0
49 | Propojovací lišta 1m, 3-pól, In=63A, 10mm2 | ks | 2 |  | 0 |  |  | 0 |  | 0
ŘADOVÉ SVORNICE
50 | RSA 2,5A Řadová svornice | ks | 10 |  | 0 |  |  | 0 |  | 0
VODIČ JEDNOŽILOVÝ, IZOLACE PVC
51 | CY 4 mm2,, drátování | m | 6 |  | 0 |  |  | 0 |  | 0
HODINOVE ZUCTOVACI SAZBY
52 | Montáž a popis rozvadece | hod | 16 |  | 0 |  |  | 0 |  | 0
| Rozváděč R2 - celkem |  |  |  | 0 |  |  | 0 |  | 0
0
Rozváděč R3
53 | Rozvodnice pod omítku 4/96, bílé dveře, ocel, IP30, Třída ochrany I, Jmenovité provozní napětí 415V AC, 50/60Hz, Mechanická rázová pevnost IK07 | ks | 1 |  | 0 |  |  | 0 |  | 0
54 | 32/3 Hlavní vypínač, 3-pól, In=32A | ks | 1 |  | 0 |  |  | 0 |  | 0
55 | 12-280/4 Svodič přepětí třídy T1+T2, 4pól | ks | 1 |  | 0 |  |  | 0 |  | 0
56 | 25/4/003 Chránič Ir=250A, typ AC, 4-pól, Idn=0.03A, In=25A | ks | 1 |  | 0 |  |  | 0 |  | 0
57 | 10/1N/B/003 Chránič s nadproud.ochr,Ir=250A,AC,1+N,6kA,char.B, Idn=0.03A, In=10A | ks | 5 |  | 0 |  |  | 0 |  | 0
58 | 16/1N/B/003 Chránič s nadproud.ochr,Ir=250A,AC,1+N,6kA,char.B, Idn=0.03A, In=16A | ks | 20 |  | 0 |  |  | 0 |  | 0
59 | B6/1 Jistič char B, 1-pólový, Icn=6kA, In=6A | ks | 2 |  | 0 |  |  | 0 |  | 0
60 | B16/3 Jistič PL7, char B, 3-pólový, Icn=10kA, In=16A | ks | 1 |  | 0 |  |  | 0 |  | 0
61 | N-KS 7P Rozbočovací můstky pro N vodiče (7 vodičů) | ks | 8 |  | 0 |  |  | 0 |  | 0
62 | Zaslepovací pás 1m | ks | 1 |  | 0 |  |  | 0 |  | 0
63 | Propojovací lišta 1m, 3-pól, In=63A, 10mm2 | ks | 2 |  | 0 |  |  | 0 |  | 0
ŘADOVÉ SVORNICE
64 | RSA 2,5A Řadová svornice | ks | 10 |  | 0 |  |  | 0 |  | 0
VODIČ JEDNOŽILOVÝ, IZOLACE PVC
65 | CY 4 mm2,, drátování | m | 6 |  | 0 |  |  | 0 |  | 0
HODINOVE ZUCTOVACI SAZBY
66 | Montáž a popis rozvadece | hod | 16 |  | 0 |  |  | 0 |  | 0
| Rozváděč R3 - celkem |  |  |  | 0 |  |  | 0 |  | 0
0
Rozváděč RP - pošta
67 | Rozvodnice pod omítku 3/72, bílé dveře, ocel, IP30, Třída ochrany I, Jmenovité provozní napětí 415V AC, 50/60Hz, Mechanická rázová pevnost IK07 | ks | 1 |  | 0 |  |  | 0 |  | 0
68 | 3/72 Rozvodnice na omítku, bílé plast.dveře, rozvodnice 72 modulů | ks | 1 |  | 0 |  |  | 0 |  | 0
69 | 25/3 Hlavní vypínač, 3-pól, In=25A | ks | 1 |  | 0 |  |  | 0 |  | 0
70 | 12-280/4 Svodič přepětí třídy T1+T2, 4pól | ks | 1 |  | 0 |  |  | 0 |  | 0
71 | 10/1N/B/003 Chránič s nadproud.ochr,Ir=250A,AC,1+N,6kA,char.B, Idn=0.03A, In=10A | ks | 3 |  | 0 |  |  | 0 |  | 0
72 | 16/1N/B/003 Chránič s nadproud.ochr,Ir=250A,AC,1+N,6kA,char.B, Idn=0.03A, In=16A | ks | 9 |  | 0 |  |  | 0 |  | 0
73 | B6/1 Jistič char B, 1-pólový, Icn=6kA, In=6A | ks | 3 |  | 0 |  |  | 0 |  | 0
74 | Podpěťová spoušť pro vypínač TOTAL STOP | ks | 1 |  | 0 |  |  | 0 |  | 0
75 | N-KS 7P Rozbočovací můstky pro N vodiče (7 vodičů) | ks | 2 |  | 0 |  |  | 0 |  | 0
76 | Zaslepovací pás 1m | ks | 0.3 |  | 0 |  |  | 0 |  | 0
77 | Propojovací lišta 1m, 3-pól, In=63A, 10mm2 | ks | 0.4 |  | 0 |  |  | 0 |  | 0
VODIČ JEDNOŽILOVÝ, IZOLACE PVC
78 | CY 4 mm2,, drátování | m | 4 |  | 0 |  |  | 0 |  | 0
HODINOVE ZUCTOVACI SAZBY
79 | Montáž a popis rozvadece | hod | 4 |  | 0 |  |  | 0 |  | 0
| Rozváděč RP - pošta - celkem |  |  |  | 0 |  |  | 0 |  | 0
0
VÝMĚNA STÁVAJÍCÍ PŘÍPOJKOVÉ SKŘÍNĚ
80 | SR301/NVW1 | ks | 1 |  | 0 |  |  | 0 |  | 0
81 | Nožová pojistka 80A | ks | 3 |  | 0 |  |  | 0 |  | 0
82 | Nožová pojistka 100A | ks | 6 |  | 0 |  |  | 0 |  | 0
[8 empty] | 0 |  | 0
| Rozpojovací skříň | [8 empty] | 0
83 | Rozpojovací skříň SR4 | ks | 1 |  | 0 |  |  | 0 |  | 0
| Dodávky - celkem |  |  |  | 0 |  |  | 0 |  | 0
Elektromontáže
ohebná dvouplášťová korugovaná chránička
84 | 09063 TRUBKA PRŮMĚR 63mm | m | 20 |  | 0 |  |  | 0 |  | 0
střední mechanická odolnost 750N PVC - (ČSN)
85 | 1216E TRUBKA OHEBNÁ PRŮMĚR 16mm | m | 70 |  | 0 |  |  | 0 |  | 0
86 | 1225 TRUBKA OHEBNÁ PRŮMĚR 25mm | m | 40 |  | 0 |  |  | 0 |  | 0
87 | 1232 TRUBKA OHEBNÁ PRŮMĚR 32mm | m | 30 |  | 0 |  |  | 0 |  | 0
88 | 1240 TRUBKA OHEBNÁ PRŮMĚR 40mm - půda pro budoucí FVE, přesné umístění upřesněno na stavbě | m | 40 |  | 0 |  |  | 0 |  | 0
ELETKRINSTALAČNÍ LIŠTY - VKLÁDACÍ
89 | LHD 20X20 LIŠTA HRANATÁ (2m) - DVOJITÝ ZÁMEK | m | 60 |  | 0 |  |  | 0 |  | 0
90 | LHD 40x20 LIŠTA HRANATÁ (2m) - DVOJITÝ ZÁMEK | m | 20 |  | 0 |  |  | 0 |  | 0
91 | LH 40X40 LIŠTA HRANATÁ (2m) - DVOJITÝ ZÁMEK | m | 10 |  | 0 |  |  | 0 |  | 0
92 | LH 60X40 LIŠTA HRANATÁ (2m) | m | 10 |  | 0 |  |  | 0 |  | 0
ELETKRINSTALAČNÍ KANÁL PRO VESTAVBU PŘÍSTROJU PROFIL 45
93 | Kanál pro vestavbu přístrojů 100x53mm, pro přímou montáž, pro přístroje profil 45 | m | 60 |  | 0 |  |  | 0 |  | 0
PŘÍSLUŠENSTVÍ ELEKTROINSTALAČNÍCH KANÁLŮ
94 | Vrchní díl kanálu pro zavření kanálů pro vestavbu přístrojů profil 45 | m | 60 |  | 0 |  |  | 0 |  | 0
95 | Kryt spojů - vrchní díl, pro přístroje profil 45 | ks | 50 |  | 0 |  |  | 0 |  | 0
96 | Vnitřní roh pro změnu směru kanálů | ks | 14 |  | 0 |  |  | 0 |  | 0
97 | Koncový díl | ks | 14 |  | 0 |  |  | 0 |  | 0
ELEKTROINSTALAČNÍ KRABICE - POD OMÍTKU
98 | KU 68/1 KRABICE PŘÍSTROJOVÁ | ks | 310 |  | 0 |  |  | 0 |  | 0
99 | KPR 68 KRABICE PŘÍSTROJOVÁ-HLUBOKÁ 66mm | ks | 2 |  | 0 |  |  | 0 |  | 0
100 | KU 68-1903 KRABICE ODBOČNÁ | ks | 100 |  | 0 |  |  | 0 |  | 0
VÁZACÍ PÁSKY
101 | 555/2,5 Pásek vázací 2,5x165, polyamid natur | ks | 150 |  | 0 |  |  | 0 |  | 0
102 | 555/2,5 Pásek vázací 2,5x200, polyamid natur | ks | 75 |  | 0 |  |  | 0 |  | 0
103 | 555/3,6 Pásek vázací 3,6x200, polyamid natur | ks | 75 |  | 0 |  |  | 0 |  | 0
SVAZKOVÝ DRŽÁK KABELŮ
104 | 2205 39 8 Svazkový držák GRIP 10 | ks | 200 |  | 0 |  |  | 0 |  | 0
105 | 2205 40 4 Svazkový držák GRIP 20 | ks | 90 |  | 0 |  |  | 0 |  | 0
106 | 2205 41 6 Svazkový držák GRIP 40 | ks | 80 |  | 0 |  |  | 0 |  | 0
SVORKOVNICE KRABICOVÁ
107 | 2273-202 2x0,5-2,5mm2 | ks | 100 |  | 0 |  |  | 0 |  | 0
108 | 2273-203 3x0,5-2,5mm2 | ks | 150 |  | 0 |  |  | 0 |  | 0
109 | 2273-204 4x0,5-2,5mm2 | ks | 140 |  | 0 |  |  | 0 |  | 0
110 | 2273-205 5x0,5-2,5mm2 | ks | 135 |  | 0 |  |  | 0 |  | 0
111 | 2273-208 8x0,5-2,5mm2 | ks | 70 |  | 0 |  |  | 0 |  | 0
HMOŽDINKA
112 | HM 6 HMOŽDINKA 6 | ks | 400 |  | 0 |  |  | 0 |  | 0
113 | HM 8 HMOŽDINKA 8 | ks | 220 |  | 0 |  |  | 0 |  | 0
114 | HM 10 HMOŽDINKA 10 | ks | 80 |  | 0 |  |  | 0 |  | 0
Montáž rozváděčů litinových, hliníkových nebo plastových sestavy hmotnosti
115 | do 50 kg | ks | 6 |  | 0 |  |  | 0 |  | 0
Ukončení vodičů izolovaných s označením a zapojením v rozváděči nebo na přístroji
116 | do 2,5 mm2 | ks | 650 |  | 0 |  |  | 0 |  | 0
117 | 6 mm2 | ks | 30 |  | 0 |  |  | 0 |  | 0
118 | 10 mm2 | ks | 5 |  | 0 |  |  | 0 |  | 0
119 | 25 mm2 | ks | 8 |  | 0 |  |  | 0 |  | 0
POPISOVACÍ ŠTÍTEK NA KABEL
120 | Popisovací štítek na kabel např. 60x24mm | ks | 240 |  | 0 |  |  | 0 |  | 0
VODIČ JEDNOŽILOVÝ, IZOLACE PVC
121 | H07V-K 4 mm2, z.žl. | m | 140 |  | 0 |  |  | 0 |  | 0
122 | H07V-K 16 mm2, z.žl. | m | 30 |  | 0 |  |  | 0 |  | 0
123 | H07V-K 25 mm2, z.žl. | m | 10 |  | 0 |  |  | 0 |  | 0
KABEL SILOVÝ,IZOLACE PVC
124 | CYKY-O 3x1.5 mm2 | m | 500 |  | 0 |  |  | 0 |  | 0
125 | CYKY-J 3x1.5 mm2 | m | 1275 |  | 0 |  |  | 0 |  | 0
126 | CYKY-J 3x2.5 mm2 | m | 2050 |  | 0 |  |  | 0 |  | 0
127 | CYKY-J 4x1.5 mm2 | m | 45 |  | 0 |  |  | 0 |  | 0
128 | CYKY-J 5x1.5 mm2 | m | 380 |  | 0 |  |  | 0 |  | 0
129 | CYKY-J 5x2.5 mm2 | m | 60 |  | 0 |  |  | 0 |  | 0
130 | CYKY-J 5x6 mm2 | m | 70 |  | 0 |  |  | 0 |  | 0
KABEL SILOVÝ,IZOLACE PVC
132 | CYKY 4x25 mm2 | m | 50 |  | 0 |  |  | 0 |  | 0
BEZHALOGENOVÉ KABELY S FUNKČNÍ SCHOPNOSTÍ
133 | 1-CXKH-V180-O 3x1,5 | m | 60 |  | 0 |  |  | 0 |  | 0
KABEL STÍNĚNÝ
134 | JYTY 2x1 mm | m | 40 |  | 0 |  |  | 0 |  | 0
KABEL SDĚLOVACÍ,STÁČ..PÁRY,
STÍNĚNÝ,IZOLACE PVC
135 | SYKFY 3x2x0,5 | m | 30 |  | 0 |  |  | 0 |  | 0
| PŘÍSTROJ SPÍNAČE, PŘEPÍNAČE (s bezšroubovými svorkami) | [8 empty] | 0
136 | Přístroj spínače jednopólového (bezšroubové svorky); řazení 1, 1So (do hořlavých podkladů B až F) | ks | 33 |  | 0 |  |  | 0 |  | 0
137 | Přístroj přepínače sériového (bezšroubové svorky); řazení 5 (do hořlavých podkladů B až F) | ks | 14 |  | 0 |  |  | 0 |  | 0
138 | Přístroj přepínače střídavého (bezšroubové svorky); řazení 6, 6So (do hořlavých podkladů B až F) | ks | 25 |  | 0 |  |  | 0 |  | 0
139 | Přístroj přepínače střídavého dvojitého (bezšroubové svorky); řazení 6+6 (6+1, 5B) | ks | 10 |  | 0 |  |  | 0 |  | 0
140 | Přístroj přepínače křížového (bezšroubové svorky); řazení 7, 7So (do hořlavých podkladů B až F) | ks | 9 |  | 0 |  |  | 0 |  | 0
PŘÍSTROJ SPÍNAČE TROJPÓLOVÉHO (se šroubovými svorkami)
141 | 2000/3 US Přístroj spínače trojpólového; řazení 3, 3S | ks | 2 |  | 0 |  |  | 0 |  | 0
DOUTNAVKA PRO SPÍNAČE
142 | Doutnavka orientační (univerzální), světlo oranžové, pro spínače kolébkové; řazení So | ks | 2 |  | 0 |  |  | 0 |  | 0
KRYT SPÍNAČE
143 | Kryt spínače kolébkového; b. bílá | ks | 67 |  | 0 |  |  | 0 |  | 0
144 | Kryt spínače kolébkového, dělený; b. bílá | ks | 24 |  | 0 |  |  | 0 |  | 0
145 | Kryt spínače kolébkového, s čirým průzorem; b. bílá | ks | 2 |  | 0 |  |  | 0 |  | 0
RÁMEČEK
146 | Rámeček pro elektroinstalační přístroje, jednonásobný; b. bílá | ks | 84 |  | 0 |  |  | 0 |  | 0
147 | Rámeček pro elektroinstalační přístroje, dvojnásobný vodorovný; b. bílá | ks | 26 |  | 0 |  |  | 0 |  | 0
148 | Rámeček pro elektroinstalační přístroje, trojnásobný vodorovný; b. bílá | ks | 9 |  | 0 |  |  | 0 |  | 0
149 | Rámeček pro elektroinstalační přístroje, čtyřnásobný vodorovný; b. bílá | ks | 2 |  | 0 |  |  | 0 |  | 0
150 | Rámeček pro elektroinstalační přístroje, pětinásobný vodorovný; b. bílá | ks | 7 |  | 0 |  |  | 0 |  | 0
ZÁSUVKA NN
151 | Zásuvka jednonásobná (bezšroubové svorky), s ochranným kolíkem, s clonkami; řazení 2P+PE; b. bílá | ks | 90 |  | 0 |  |  | 0 |  | 0
152 | Zásuvka dvojnásobná (bezšroubové svorky), s ochrannými kolíky, s natočenou dutinou, s clonkami; řazení 2x(2P+PE); b. bílá | ks | 92 |  | 0 |  |  | 0 |  | 0
ZÁSUVKA NN, S OCHRANOU PŘED PŘEPĚTÍM
153 | Zásuvka jednonásobná (bezšroubové svorky), s ochranným kolíkem, s clonkami, s ochranou před přepětím, optická signalizace poruchy; řazení 2P+PE; b. bílá | ks | 6 |  | 0 |  |  | 0 |  | 0
SPÍNAČ, PŘEPÍNAČ s krytím IP44 - půda
154 | Spínač jednopólový IP 44; řazení 1; b. bílá | ks | 1 |  | 0 |  |  | 0 |  | 0
ZÁSUVKA NN s krytím IP44 - půda
155 | Zásuvka jednonásobná IP 44, s ochranným kolíkem, s víčkem; řazení 2P+PE; b. bílá | ks | 3 |  | 0 |  |  | 0 |  | 0
ZÁSUVKA PRŮMYSLOVÁ, IP 44, IP 67
156 | 416RS6 Zásuvka průmyslová, nástěnná montáž; řazení 3P+N+PE; b. IP 44, 16 A | ks | 1 |  | 0 |  |  | 0 |  | 0
ZÁSUVKA NN, PROFIL 45
157 | Zásuvka 45x45, s ochranným kolíkem; řazení 2P+PE; d. Profil 45; b. bílá (RAL 9010) | ks | 53 |  | 0 |  |  | 0 |  | 0
158 | Zásuvka 45x45 s ochranným kolíkem, s clonkami, s ochranou před přepětím, s akustickou signalizací poruchy; řazení 2P+PE; d. Profil 45; b. bílá (RAL 9010) | ks | 12 |  | 0 |  |  | 0 |  | 0
OSVĚTLENÍ OBJEKTU
SVÍTIDLA
166 | A - 5200/840 LED svítidlo interiérové přisazené nebo závěsné čtvercového tvaru 600x600 s modulem LED 2x2600 lm, 35W/4020lm, spektrum 840, difuzor s vícevrstvou mikropyramidovou optikou, těleso bílé barvy (RAL 9003) s nízkým činitelem URG | ks | 58 |  | 0 |  |  | 0 |  | 0
167 | B - 5200/840 LED svítidlo interiérové přisazené nebo závěsné čtvercového tvaru 600x600 s modulem LED 2x2600 lm, 35W/4280lm, spektrum 840, těleso bílé barvy (RAL 9003) | ks | 18 |  | 0 |  |  | 0 |  | 0
168 | C - 6400/840 LED svítidlo interiérové přisazené nebo závěsné čtvercového tvaru 600x600 s modulem LED 2x3200 lm, 42W/5270lm, spektrum 840, těleso bílé barvy (RAL 9003) | ks | 14 |  | 0 |  |  | 0 |  | 0
169 | D - 3410/840 LED svítidlo interiérové kovové vestavné 600x600 s LED modulem 3410 lm, 24W/2490lm, spektrum 840 | ks | 28 |  | 0 |  |  | 0 |  | 0
170 | E - 5670/840 svítidlo interiérové kovové vestavné 600x600 s LED modulem 5670 lm, 38W/4130lm, spektrum 840 | ks | 44 |  | 0 |  |  | 0 |  | 0
171 | F - 3750/840 LED svítidlo interiérové kruhové vestavné do podhledu s LED modulem 3750 lm, 28W/2830lm, spektrum 840 | ks | 26 |  | 0 |  |  | 0 |  | 0
172 | G - 6400/840 LED svítidlo interiérové přisazené s modulem LED 2x3200 lm, 42W/5210lm, spektrum 840, s krytím IP54 | ks | 11 |  | 0 |  |  | 0 |  | 0
173 | H - 3600/840 svítidlo interiérové přisazené s modulem LED 3600 lm, 24W/2840lm, spektrum 840, s krytím IP54 | ks | 12 |  | 0 |  |  | 0 |  | 0
SVÍTIDLO NOUZOVÉ
174 | N - LED nouzové svítidlo nástěnné/stropní, NM1h, LED 1x150 lm, 2W, spektrum 840, difuzor z čirého PC - zdroj 1 hod. | ks | 27 |  | 0 |  |  | 0 |  | 0
LED OSVĚTLENÍ - kuchyňské linky
175 | Hliníkový profil AL-01/N-2m (nástěnný) | ks | 6 |  | 0 |  |  | 0 |  | 0
176 | Úchyt s vrutem pro profil AL | ks | 60 |  | 0 |  |  | 0 |  | 0
177 | Koncovka pro AL profil | ks | 12 |  | 0 |  |  | 0 |  | 0
178 | Napájecí zdroj DC12V/5A | ks | 3 |  | 0 |  |  | 0 |  | 0
179 | Krytka mléčna pro profil AL-2m | ks | 6 |  | 0 |  |  | 0 |  | 0
180 | LED pásek, barva teple bílá, DC12V, IP20, 10mm, bílý PCB pásek, 60 LED/m | m | 12 |  | 0 |  |  | 0 |  | 0
EKOLAMP
181 | Ekologický poplatek za svítidla | ks | 228 |  | 0 |  |  | 0 |  | 0
182 | Ekologický poplatek za světelné zdroje | ks | 228 |  | 0 |  |  | 0 |  | 0
SLABOPROUDÉ ROZVODY, EZS, DOCHÁZKOVÝ SYSTÉM, TELEFONNÍ ÚSTŘEDNA
Slaboproudé a telefonní rozvody
Chránička - střední mechanická odolnost 750N PVC - (ČSN)
183 | 1220 TRUBKA OHEBNÁ ⌀20 750N | m | 1052 |  | 0 |  |  | 0 |  | 0
184 | 1240 TRUBKA OHEBNÁ ⌀40 750N | m | 40 |  | 0 |  |  | 0 |  | 0
ELEKTROINSTALAČNÍ KRABICE - POD OMÍTKU
185 | KO 125 E krabice odbočná | ks | 2 |  | 0 |  |  | 0 |  | 0
Trubka HDPE 14/10 mm - pro optiku
186 | Trubka HDPE 14/10 mm | m | 40 |  | 0 |  |  | 0 |  | 0
UTP - Cat. 5E/6
187 | SXKD-6-UTP-PVC | m | 2760 |  | 0 |  |  | 0 |  | 0
SLABOPROUDÉ ROZVODY - SESTAVA RACK + WiFi
188 | RACK jednodílný 18U, 900x600x495, nosnost až 45kg, skleněné dveře, nástěnný | ks | 1 |  | 0 |  |  | 0 |  | 0
189 | Router 1 × LAN, 1 × WAN, 128 MB RAM, 16 MB Flash úložiště, porty RJ-45 5 ks, IEEE 802.3, 802.3u, 802.3x, TCP/IP, DHCP, ICMP, NAT, PPPoE, SNTP, HTTP, DNS, IPsec, PPTP, L2TP, přepínací kapacita 1 Gb/s, VPN Pass-through | ks | 1 |  | 0 |  |  | 0 |  | 0
190 | Switch - do racku, 24× RJ-45, 24× 10/100/1000Base-T, PoE (Power over Ethernet), QoS (Quality of Service), spravovatelnost (smart switch, web manageable) a VLAN (virtual local area network), přenosová rychlost LAN portů 1 Gbit | ks | 3 |  | 0 |  |  | 0 |  | 0
191 | Switch - do racku, 16× RJ-45, 16× 10/100/1000Base-T, L2, PoE (Power over Ethernet), QoS (Quality of Service) a VLAN (virtual local area network), přenosová rychlost LAN portů 1 Gbit, 16 portů s rychlostí 1 Gbit | ks | 1 |  | 0 |  |  | 0 |  | 0
192 | WiFi Access Point , 802.11s/b/g/n/ac, až 1167 Mb/s, Dual-band, 1 × GLAN, Gigabit LAN a napájení PoE (Power over Ethernet) | ks | 6 |  | 0 |  |  | 0 |  | 0
193 | Rozvodový panel do 19" racku, 5x230V, s přepěťovou ochranou | ks | 2 |  | 0 |  |  | 0 |  | 0
194 | Propojovací kabel s konektory RJ11 6p4c 20m | ks | 1 |  | 0 |  |  | 0 |  | 0
MASKA NOSNÁ DO ŠIKMÉHO KRYTU
195 | Maska nosná s 2 otvory pro 2 zásuvky Modular-Jack (keystone); b. černá | ks | 40 |  | 0 |  |  | 0 |  | 0
ZÁSUVKA KOMUNIKAČNÍ (DATOVÁ) KEYSTONE NONAME
196 | Přístroj zásuvky datové (noname), Modular Jack RJ 45-8 Cat. 6; b. černá | ks | 90 |  | 0 |  |  | 0 |  | 0
KRYT ZÁSUVKY KOMUNIKAČNÍ (DATOVÉ) PRO NOSNOU MASKU
197 | Kryt zásuvky komunikační, s popisovým polem, s kovovým upevňovacím třmenem; b. bílá | ks | 19 |  | 0 |  |  | 0 |  | 0
MODUL ZÁSUVKOVÝ, PROFIL 45
198 | Modul zásuvkový 22,5x45, se záclonkou, pro konektory Modular-Jack (keystone); d. Profil 45; b. bílá | ks | 20 |  | 0 |  |  | 0 |  | 0
ZÁSUVKA KOMUNIKAČNÍ HDMI - zasedací místnost
199 | Zásuvka komunikační HDMI pro přenos digitálního signálu | ks | 2 |  | 0 |  |  | 0 |  | 0
200 | Kryt zásuvky komunikační přímé, b: bílá | ks | 2 |  | 0 |  |  | 0 |  | 0
MASKA NOSNÁ DO ŠIKMÉHO KRYTU
201 | Maska nosná s 2 otvory pro 2 zásuvky Modular-Jack (keystone); b. černá | ks | 1 |  | 0 |  |  | 0 |  | 0
Telefonní ústředna + IP telefony
202 | Pokročilá ústředna pro sjednocenou komunikaci včetně hlasu, instant messagingu (IM), hlasových schůzek, zvukových webových schůzek a dalších aplikací. Vhodná pro až 100 uživatelů a až 50 souběžných hovorů. VoIP protokol: SIP, QoS, kompatibilní s GDMS | ks | 1 |  | 0 |  |  | 0 |  | 0
203 | IP telefon nástěnný/stolní, 2 LAN porty, IPv4, IPv6, LCD displej podsvícený, napájení PoE | ks | 17 |  | 0 |  |  | 0 |  | 0
[5 empty] | 0 |  |  |  |  | 0
204 | Telefonní ústředna + IP telefony | ks | 1 |  | 0 |  |  | 0 |  | 0
205 | Datová kabeláž včetně WiFi aktivních prvků - cena kompletně včetně instalace, nastavení a poučení obsluhy | ks | 1 |  | 0 |  |  | 0 |  | 0
| Slaboproudé a telefonní rozvody - celkem |  |  |  | 0 |  |  | 0 |  | 0
0
EZS - elektronický zabezpečovací systém, vč. kamer
ELEKTRONICKÉ ZABEZPEČOVACÍ ROZVODY - EZS
206 | Instalační kabel pro zabezpečovací systémy CC-02, CC-03, UTP | m | 980 |  | 0 |  |  | 0 |  | 0
207 | Sběrnicové tíšňové nebo ovládací nástěnné tlačítko - PANICKÉ TLAČÍTKO | ks | 2 |  | 0 |  |  | 0 |  | 0
208 | Sběrnicový PIR detektor pohybu | ks | 30 |  | 0 |  |  | 0 |  | 0
209 | Sběrnicový detektor kouře | ks | 8 |  | 0 |  |  | 0 |  | 0
210 | Sběrnicová klávesnice s displejem, klávesnicí a RFID čtečkou | ks | 1 |  | 0 |  |  | 0 |  | 0
211 | IP kamera vnitřní/venkovní | ks | 7 |  | 0 |  |  | 0 |  | 0
212 | Sběrnicová bílá venkovní siréna s červeným blikačem | ks | 1 |  | 0 |  |  | 0 |  | 0
213 | CCTV kamerová ústředna s připojením až 8 analogových a IP kamer, rekordérem pro záznam a internet | ks | 1 |  | 0 |  |  | 0 |  | 0
214 | GSM Ústředna s LAN komunikátorem, záložním zdrojem, přípojnou sběrnicí, vestavěným rádiovým modulem a GSM/GPRS komunikátorem | ks | 1 |  | 0 |  |  | 0 |  | 0
215 | Demontáž, doplnění a opětovná montáž EZS systému | hod | 24 |  | 0 |  |  | 0 |  | 0
216 | EZS vč. kamerového systému - cena komplet včetně instalace, nastavení a poučení obsluhy | ks | 1 |  | 0 |  |  | 0 |  | 0
| EZS - elektronický zabezpečovací systém, vč. kamer - celkem |  |  |  | 0 |  |  | 0 |  | 0
0
Docházkový systém
DOCHÁZKOVÝ SYSTÉM
217 | Terminál s grafickým touch-screen displejem, zobrazení aplikací na displeji, napájení přes 12V nebo PoE, přenos dat do PC přes USB, IP nebo Wi-Fi, čtení přes RFID kartu nebo čip | ks | 2 |  | 0 |  |  | 0 |  | 0
218 | Docházkový čip/RFID karta | ks | 30 |  | 0 |  |  | 0 |  | 0
219 | Software pro kontrolu vstupů, docházky, HR apod. - licence | ks | 1 |  | 0 |  |  | 0 |  | 0
0
220 | Docházkový systém - cena komplet včetně instalace, nastavení a poučení obsluhy | ks | 1 |  | 0 |  |  | 0 |  | 0
| Docházkový systém - celkem |  |  |  | 0 |  |  | 0 |  | 0
0
BLESKOSVOD
NEREZOVÉ PROVEDENÍ
DRÁT
221 | Drát 8 AlMgSi T/4 drát ø 8mm AlMgSi T/4 (0,135kg/m) měkký, pevně | m | 265 |  | 0 |  |  | 0 |  | 0
ZINKOVANÉ PROVEDENÍ
OCELOVÝ DRÁT POZINKOVANÝ
222 | Drát 10/13 PVC drát ø 10/13mm PVC(0,695kg/m)-drát Fe/Zn v PVC plášti, pevně | m | 45 |  | 0 |  |  | 0 |  | 0
OCELOVÝ PÁSEK POZINKOVANÝ
223 | Páska 30x4 páska 30x4 (0,95 kg/m), pevně | m | 100 |  | 0 |  |  | 0 |  | 0
224 | DP držák pásky | ks | 20 |  | 0 |  |  | 0 |  | 0
225 | Nátěr zemnícího pásku | m | 100 |  | 0 |  |  | 0 |  | 0
JÍMACÍ TYČ A OCHRANNÁ TRUBKA
226 | JR 3,0 AlMgSi s rovným koncem, L 3000mm | ks | 3 |  | 0 |  |  | 0 |  | 0
PODPĚRA VEDENÍ
227 | PV 1p-55 do zdiva, L 55mm, plastová | ks | 90 |  | 0 |  |  | 0 |  | 0
228 | PV 21d na ploché střechy, plast s betonovou kostkou | ks | 40 |  | 0 |  |  | 0 |  | 0
229 | PV 32 na železné konstrukce | ks | 300 |  | 0 |  |  | 0 |  | 0
OCHRANNÝ ÚHELNÍK A DRŽÁKY
230 | OU 1,7 ochranný úhelník, L 1700mm | ks | 8 |  | 0 |  |  | 0 |  | 0
231 | DUZ držák ochranného úhelníku do zdiva, L 170mm | ks | 40 |  | 0 |  |  | 0 |  | 0
SVORKA HROMOSVODNÍ,UZEMŇOVACÍ
232 | SU univerzální | ks | 20 |  | 0 |  |  | 0 |  | 0
233 | SS spojovací | ks | 20 |  | 0 |  |  | 0 |  | 0
234 | SZa zkušební - plechová | ks | 5 |  | 0 |  |  | 0 |  | 0
235 | SP připojovací | ks | 5 |  | 0 |  |  | 0 |  | 0
236 | SK křížová | ks | 15 |  | 0 |  |  | 0 |  | 0
237 | SR 2a svorka páska-páska M6 | ks | 20 |  | 0 |  |  | 0 |  | 0
238 | SR 3b svorka páska-drát | ks | 12 |  | 0 |  |  | 0 |  | 0
ODDÁLENÝ HROMOSVOD - SIRÉNA
239 | DOHS ,,T,, držák oddáleného hromosvodu | ks | 6 |  | 0 |  |  | 0 |  | 0
240 | ITJc 93 izolační tyč pro jímací tyč 930mm | ks | 3 |  | 0 |  |  | 0 |  | 0
241 | ITV 93 izolační tyč pro vodič 930mm | ks | 3 |  | 0 |  |  | 0 |  | 0
JÍMACÍ TYČ A OCHRANNÁ TRUBKA - SIRÉNA
242 | JR 4,0 s rovným koncem, L 4000mm | ks | 1 |  | 0 |  |  | 0 |  | 0
SVORKA HROMOSVODNÍ,UZEMŇOVACÍ
243 | SJ 1 k jímací tyči,D=18 | ks | 1 |  | 0 |  |  | 0 |  | 0
VÝSTRAŽNÁ TABULKA
244 | Výstražná tabulka s textem: "POZOR! Při bouřce je zakázáno zdržovat se u svodu do vzdálenosti 3 metrů" | ks | 8 |  | 0 |  |  | 0 |  | 0
Měření zemních odporů, zemniče
245 | prvního nebo samostatného | ks | 5 |  | 0 |  |  | 0 |  | 0
Montáž uzemňovacího vedení-doplňků
246 | pouzdra pro průchod stěnou | m | 2 |  | 0 |  |  | 0 |  | 0
247 | asfaltová zálivka, páska, sprej | m | 10 |  | 0 |  |  | 0 |  | 0
248 | Gumoasfalt SA 12 | kg | 10 |  | 0 |  |  | 0 |  | 0
MONTÁŽNÍ PRÁCE
249 | Štítek pro označení svodu | ks | 8 |  | 0 |  |  | 0 |  | 0
250 | Tvarování mont.dílu | ks | 60 |  | 0 |  |  | 0 |  | 0
HOP (hlavní ochranná přípojnice)
ELEKTROINSTALAČNÍ KRABICE - SVORKOVNICE
251 | EPS 2 EKVIPOTENCIÁLNÍ SVORKOVNICE | ks | 1 |  | 0 |  |  | 0 |  | 0
ELEKTROINSTALAČNÍ KRABICE - POD OMÍTKU
252 | KO 125 E KRABICE ODBOČNÁ | ks | 1 |  | 0 |  |  | 0 |  | 0
Montáž uzemňovacího vedení-doplňků
253 | montáž EPS 2 | ks | 1 |  | 0 |  |  | 0 |  | 0
ZEMNÍCÍ SVORKA
254 | ZSA16 | ks | 64 |  | 0 |  |  | 0 |  | 0
255 | Cu pás.ZS16 20x500x0,5mm | ks | 32 |  | 0 |  |  | 0 |  | 0
BOURÁNÍ, MONTÁŽE, PŘÍPRAVNÉ A KOMPLETAČNÍ PRÁCE
VYBOURANI OTVORU VE ZDIVU
CIHELNEM DO PRUMERU 60mm
256 | Stena do 150mm | ks | 40 |  | 0 |  |  | 0 |  | 0
257 | Stena do 300mm | ks | 20 |  | 0 |  |  | 0 |  | 0
VYBOURANI OTVORU V BETONU DO PRUMERU 60mm
258 | Stena do 150mm | ks | 180 |  | 0 |  |  | 0 |  | 0
259 | Stena do 300mm | ks | 80 |  | 0 |  |  | 0 |  | 0
VYBOURANI OTVORU VE ZDIVU
CIHELNEM DO PLOCHY 2.25 dm2
260 | Stena do 150mm | ks | 21 |  | 0 |  |  | 0 |  | 0
261 | Stena do 300mm | ks | 3 |  | 0 |  |  | 0 |  | 0
VYSEKANI KAPES VE ZDIVU
CIHELNEM PRO KRABICE
262 | 50x50x50 mm | ks | 240 |  | 0 |  |  | 0 |  | 0
263 | 100x100x50 mm | ks | 12 |  | 0 |  |  | 0 |  | 0
264 | 150x150x100 mm | ks | 3 |  | 0 |  |  | 0 |  | 0
VYSEKANI KAPES VE ZDIVU
BETONOVEM DO PLOCHY 10 dm2
265 | Hl.150mm | ks | 5 |  | 0 |  |  | 0 |  | 0
266 | Hl.300mm | ks | 3 |  | 0 |  |  | 0 |  | 0
VYSEKANI KAPES VE ZDIVU
BETONOVEM DO PLOCHY 16 dm2
267 | Hl.150mm | ks | 8 |  | 0 |  |  | 0 |  | 0
268 | Hl.300mm | ks | 3 |  | 0 |  |  | 0 |  | 0
VYSEKANI KAPES VE ZDIVU
BETONOVEM PRO KRABICE
269 | 50x50x50 mm | ks | 630 |  | 0 |  |  | 0 |  | 0
270 | 100x100x50 mm | ks | 10 |  | 0 |  |  | 0 |  | 0
271 | 150x150x100 mm | ks | 5 |  | 0 |  |  | 0 |  | 0
VYSEKANI KAPES DO ZAKLADU
DLAZBY A POD. PRO OSAZOVANI
KONSTRUCI-VELIKOST 100x100mm
272 | Hl. 80 mm | ks | 5 |  | 0 |  |  | 0 |  | 0
273 | Hl. 150 mm | ks | 2 |  | 0 |  |  | 0 |  | 0
VYSEKANI RYH VE ZDIVU
CIHELNEM - HLOUBKA 30mm
274 | Sire 30 mm | m | 380 |  | 0 |  |  | 0 |  | 0
275 | Sire 70 mm | m | 50 |  | 0 |  |  | 0 |  | 0
276 | Sire 100 mm | m | 20 |  | 0 |  |  | 0 |  | 0
VYSEKANI RYH VE ZDIVU
CIHELNEM - HLOUBKA 50mm
277 | Sire 70 mm | m | 30 |  | 0 |  |  | 0 |  | 0
278 | Sire 100 mm | m | 10 |  | 0 |  |  | 0 |  | 0
VYSEKANI RYH V PODHLEDU STROPU
Z TVARNIC - HLOUBKA 50mm
279 | Sire 70 mm | m | 50 |  | 0 |  |  | 0 |  | 0
280 | Sire 100 mm | m | 30 |  | 0 |  |  | 0 |  | 0
VYSEKANI RYH V BETONOVE DLAZBE
HLOUBKA 50mm
281 | Sire 70 mm | m | 30 |  | 0 |  |  | 0 |  | 0
VYSEKANI RYH V BETONOVE DLAZBE
HLOUBKA 70mm
282 | Sire 70 mm | m | 20 |  | 0 |  |  | 0 |  | 0
VYSEKANI RYH V BETONOVYCH
ZDECH - HLOUBKA 30mm
283 | Sire 30 mm | m | 630 |  | 0 |  |  | 0 |  | 0
284 | Sire 70 mm | m | 70 |  | 0 |  |  | 0 |  | 0
285 | Sire 100 mm | m | 20 |  | 0 |  |  | 0 |  | 0
VYSEKANI RYH V BETONOVYCH
ZDECH - HLOUBKA 50mm
286 | Sire 70 mm | m | 130 |  | 0 |  |  | 0 |  | 0
287 | Sire 100 mm | m | 20 |  | 0 |  |  | 0 |  | 0
ZAZDĚNÍ OTVORŮ
288 | Přizdění nových rozváděčů do stávajících otvorů, do tl.15cm | m2 | 3 |  | 0 |  |  | 0 |  | 0
HRUBA VYPLN RYH MALTOU
289 | Jakekoliv sire | m2 | 30 |  | 0 |  |  | 0 |  | 0
OMITKA RYH VE STENACH MALTOU, HLADKÁ
290 | Sire do 150 mm | m2 | 10 |  | 0 |  |  | 0 |  | 0
291 | Sire do 300 mm | m2 | 2 |  | 0 |  |  | 0 |  | 0
LESENI LEHKE PRACOVNI O VYSCE
LESENOVE PODLAHY
292 | Do 1.9 m | ks | 5 |  | 0 |  |  | 0 |  | 0
Nájem vysokozdvižné plošiny (cca 2 dny)
293 | Do 9 m | ks | 1 |  | 0 |  |  | 0 |  | 0
HODINOVE ZUCTOVACI SAZBY
294 | Demontaz stavajiciho zarizeni | hod | 180 |  | 0 |  |  | 0 |  | 0
295 | Uprava stavajiciho zarizeni | hod | 20 |  | 0 |  |  | 0 |  | 0
296 | Vyhledani pripojovaciho mista | hod | 5 |  | 0 |  |  | 0 |  | 0
297 | Napojeni na stavajici zarizeni | hod | 8 |  | 0 |  |  | 0 |  | 0
298 | Priprava ke komplexni zkousce | hod | 16 |  | 0 |  |  | 0 |  | 0
299 | Zkusebni provoz | hod | 10 |  | 0 |  |  | 0 |  | 0
300 | Zauceni obsluhy | hod | 8 |  | 0 |  |  | 0 |  | 0
301 | Zabezpeceni pracoviste | hod | 15 |  | 0 |  |  | 0 |  | 0
302 | Montaz | hod | 140 |  | 0 |  |  | 0 |  | 0
SPOLUPRACE S DODAVATELEM PRI
303 | zapojovani a zkouskach | hod | 10 |  | 0 |  |  | 0 |  | 0
KOORDINACE POSTUPU PRACI
304 | S ostatnimi profesemi | hod | 20 |  | 0 |  |  | 0 |  | 0
PROVEDENI REVIZNICH ZKOUSEK
DLE CSN 331500
305 | Revizni technik | hod | 40 |  | 0 |  |  | 0 |  | 0
306 | Spoluprace s reviz.technikem | hod | 10 |  | 0 |  |  | 0 |  | 0
PROTIPOŽÁRNÍ PŘEPÁŽKA
307 | Protipožární kabelová přepážka | m2 | 3 |  | 0 |  |  | 0 |  | 0
0
308 | Podružný materiál |  |  |  | 0 |  |  | 0 |  | 0
| Elektromontáže - celkem |  |  |  | 0 |  |  | 0 |  | 0
Zemní práce
VYTRHÁNÍ DLAŽBY
309 | Betonové dlaždice, spáry nezalité, šířka rozebrání 0,6m | m2 | 12 |  | 0 |  |  | 0 |  | 0
BOURANÍ ŽIVIČNÝCH POVRCHŮ
310 | Síla vrstvy 10-15cm, šířka 0,6m | m2 | 30 |  | 0 |  |  | 0 |  | 0
ŘEZÁNÍ SPÁRY
311 | V asfaltu nebo betonu | m | 100 |  | 0 |  |  | 0 |  | 0
VYTRHÁNÍ OBRUBY
312 | Stojaté kladené do betonu | m | 4 |  | 0 |  |  | 0 |  | 0
NÁSYP ZEMINY VČETNĚ DUSÁNÍ
313 | Násyp v zemine třídy 3-4 | m3 | 3 |  | 0 |  |  | 0 |  | 0
HLOUBENÍ KABELOVÉ RÝHY
314 | Zemina třídy 3, šíře 350mm,hloubka 800mm | m | 75 |  | 0 |  |  | 0 |  | 0
ZÁHOZ KABELOVÉ RÝHY
315 | Zemina třídy 3, šíře 350mm,hloubka 800mm | m | 75 |  | 0 |  |  | 0 |  | 0
ZÁHOZ KABELOVÉ RÝHY
ODVOZ ZEMINY
316 | Do vzdálenosti 1 km | m3 | 1.2 |  | 0 |  |  | 0 |  | 0
317 | Za každý další km | m3 | 7 |  | 0 |  |  | 0 |  | 0
PODKLADOVÁ VRSTVA TLOUŠŤKY DO 10 cm
318 | Z kameniva drceného vč. zhutnění | m2 | 45 |  | 0 |  |  | 0 |  | 0
PODKLADOVÁ VRSTVA
319 | Ze šterkopísku, tl. 5cm | m3 | 15 |  | 0 |  |  | 0 |  | 0
JEDNOVRSTVOVÁ VOZOVKA Z ASFALTU
320 | Vrstva do 15cm | m2 | 30 |  | 0 |  |  | 0 |  | 0
| Zemní práce - celkem |  |  |  | 0 |  |  | 0 |  | 0
0

## 211101 06b REK
Název | Hodnota A | Hodnota B
Základní náklady
Dodávka | 0
Doprava 3,60%, Přesun 1,00% | 0 | 0
Montáž - materiál |  | 0
Montáž - práce |  | 0
Mezisoučet 1 | 0 | 0
PPV 6,00% z montáže: materiál + práce |  | 0
Nátěry |  | 0
Zemní práce |  | 0
PPV 0,00% z nátěrů a zemních prací |  | 0
Mezisoučet 2 | 0 | 0
Dodav. dokumentace 0,00% z mezisoučtu 2 |  | 0
Rizika a pojištění 0,00% z mezisoučtu 2 |  | 0
Opravy v záruce 0,00% z mezisoučtu 1 |  | 0
Základní náklady celkem |  | 0
Vedlejší náklady
GZS 0,00% z pravé strany mezisoučtu 2 |  | 0
Provozní vlivy 0,00% z pravé strany mezisoučtu 2 |  | 0
Vedlejší náklady celkem |  | 0
Kompletační činnost |  | 0
Náklady celkem bez DPH |  | 0
Roční nárůst cen 0,00% |  | 0
Roční nárůst cen 0,00% |  | 0
Součty odstavců | Materiál | Montáž

## 211101 06b Pol
Pozice | Název | Mj | Počet | Materiál | Materiál celkem | DM | Montáž | Montáž celkem | Cena | Cena celkem
Elektromontáže
KABEL SILOVÝ,IZOLACE PVC
131 | CYKY-J 5x6 mm2 - výtah | m | 20 |  | 0 |  |  | 0 |  | 0
ZAŘÍZENÍ PRO PŘIVOLÁNÍ POMOCI INVALIDNÍ OSOBOU
Sada pro nouzovou signalizaci, pro přivolání pomoci tělesně postiženým osobám
159 | Zařízení pro přivolání pomoci ZTP, skládá se: kontrolní modul s alarmem, tlačítko signální tahové, tlačítko resetovací, transformátor, rámečky | ks | 1 |  | 0 |  |  | 0 | 0 | 0
ZÁSUVKOVÁ JEDNOTKA - zabudovaná do konferečního stolu
160 | Vestavný rámeček kratký, vnější rozměr cca 285x183, vnitřní rozměr 271x170, RAL 9006, stříbrně šedá | ks | 2 |  | 0 |  |  | 0 | 0 | 0
161 | Zásuvková jednotka, 2x230V, 2x uživatelký modul (1xRJ45, 1xHDMI) | ks | 1 |  | 0 |  |  | 0 | 0 | 0
162 | Zásuvková jednotka, 3x230V, 2xRJ45, 1x krytka RJ45 | ks | 1 |  | 0 |  |  | 0 | 0 | 0
TLAČÍTKA CENTRAL STOP, TOTAL STOP A NUCENÉHO VĚTRÁNÍ
163 | Tlačítko TOTAL STOP s prosvětleným tlačítkem, nástěnná montáž, se sklem proti náhodnému zapnutí, 100x100x50, v 1.NP u vchodu, s blokací samonávratu a popisovým polem | ks | 2 |  | 0 |  |  | 0 | 0 | 0
POHYBOVÉ ČIDLO, IP 55, PRO VENKOVNÍ POUŽITÍ
164 | Čidlo pohybu, 180°, spínání LED osvětlení, min. dosah 8m, 230V/10A | ks | 2 |  | 0 |  |  | 0 | 0 | 0
NAPÁJECÍ ZDROJ
165 | ZAC 1/20 pro 3 zařízení | ks | 2 |  | 0 |  |  | 0 | 0 | 0
| Elektromontáže - celkem |  |  |  | 0 |  |  | 0 |  | 0

## 211101 07a Pol
Položkový rozpočet | [27 empty] | #TypZaznamu#
S: | 211101 | Stavební úpravy a nástavba budovy OÚ Hošťálková | [25 empty] | STA
O: | 211101 | Stavební úpravy a nástavba budovy OÚ Hošťálková | [22 empty] | STA |  |  | OBJ
R: | 07a | ON+VN - Uznatelné náklady | [25 empty] | ROZ
P.č. | Číslo položky | Název položky | MJ | Množství | Cena / MJ | Celkem | Dodávka | Dodávka celk. | Montáž | Montáž celk. | DPH | Cena s DPH | Hmotnost / MJ | Hmotnost celk.(t) | Dem. hmotnost / MJ | Dem. hmotnost celk.(t) | Ceník | Cen. soustava / platnost | Cenová úroveň | Nhod / MJ | Nhod celk. | Dodavatel | Typ položky | Stav položky
Díl: | ON | Ostatní náklady |  |  |  | 0 |  | 0 |  | 0 |  | 0 |  | 0 |  | 0 |  |  |  |  | 0 | [6 empty] | DIL
1 | 005211040R | Užívání veřejných ploch a prostranství | Soubor | 1 |  | 0 |  | 0 |  | 0 | 21 | 0 | 0 | 0 | 0 | 0 |  | RTS 24/ I | Indiv | 0 | 0 |  | VRN | Běžná |  |  |  | POL99_8
2 | 005211010R | Předání a převzetí staveniště | Soubor | 1 |  | 0 |  | 0 |  | 0 | 21 | 0 | 0 | 0 | 0 | 0 |  | RTS 24/ I | Indiv | 0 | 0 |  | VRN | Běžná |  |  |  | POL99_8
3 | 00524 R | Předání a převzetí díla | Soubor | 1 |  | 0 |  | 0 |  | 0 | 21 | 0 | 0 | 0 | 0 | 0 |  | RTS 24/ I | Indiv | 0 | 0 |  | VRN | Běžná |  |  |  | POL99_8
4 | 005241010R | Dokumentace skutečného provedení | Soubor | 1 |  | 0 |  | 0 |  | 0 | 21 | 0 | 0 | 0 | 0 | 0 |  | RTS 24/ I | Indiv | 0 | 0 |  | VRN | Běžná |  |  |  | POL99_8
5 | 00528 R | Podmínky dotačních programů | Soubor | 1 |  | 0 |  | 0 |  | 0 | 21 | 0 | 0 | 0 | 0 | 0 |  | RTS 24/ I | Indiv | 0 | 0 |  | VRN | Běžná |  |  |  | POL99_8
Díl: | VN | Ostatní náklady |  |  |  | 0 |  | 0 |  | 0 |  | 0 |  | 0 |  | 0 |  |  |  |  | 0 | [6 empty] | DIL
6 | 005121 R | Zařízení staveniště | Soubor | 1 |  | 0 |  | 0 |  | 0 | 21 | 0 | 0 | 0 | 0 | 0 |  | RTS 24/ I | Indiv | 0 | 0 |  | VRN | Běžná |  |  |  | POL99_8
7 | 005122 R | Provozní vlivy | Soubor | 1 |  | 0 |  | 0 |  | 0 | 21 | 0 | 0 | 0 | 0 | 0 |  | RTS 24/ I | Indiv | 0 | 0 |  | VRN | Běžná |  |  |  | POL99_8
[26 empty] | 15 | 21 | DPH
| Celkem |  |  |  |  | 0 | [19 empty] | 0 | 0 | SUM
Poznámky uchazeče k zadání
POPUZIV
END
Note on S6: Jedná se o informaci, zda se jedná o položku, která je do rozpočtu zadána z cenové soustavy RTS, nebo vlastní.
Note on T6: Jedná se o název CÚ, která je zadána u položky rozpočtu

## 211101 07b Pol
Položkový rozpočet | [27 empty] | #TypZaznamu#
S: | 211101 | Stavební úpravy a nástavba budovy OÚ Hošťálková | [25 empty] | STA
O: | 211101 | Stavební úpravy a nástavba budovy OÚ Hošťálková | [22 empty] | STA |  |  | OBJ
R: | 07b | ON+VN - Neuznatelné náklady | [25 empty] | ROZ
P.č. | Číslo položky | Název položky | MJ | Množství | Cena / MJ | Celkem | Dodávka | Dodávka celk. | Montáž | Montáž celk. | DPH | Cena s DPH | Hmotnost / MJ | Hmotnost celk.(t) | Dem. hmotnost / MJ | Dem. hmotnost celk.(t) | Ceník | Cen. soustava / platnost | Cenová úroveň | Nhod / MJ | Nhod celk. | Dodavatel | Typ položky | Stav položky
Díl: | ON | Ostatní náklady |  |  |  | 0 |  | 0 |  | 0 |  | 0 |  | 0 |  | 0 |  |  |  |  | 0 | [6 empty] | DIL
1 | 00511 R | Geodetické práce | Soubor | 1 |  | 0 |  | 0 |  | 0 | 21 | 0 | 0 | 0 | 0 | 0 |  | RTS 24/ I | Indiv | 0 | 0 |  | VRN | Běžná |  |  |  | POL99_8
[26 empty] | 15 | 21 | DPH
| Celkem |  |  |  |  | 0 | [19 empty] | 0 | 0 | SUM
Poznámky uchazeče k zadání
POPUZIV
END
Note on S6: Jedná se o informaci, zda se jedná o položku, která je do rozpočtu zadána z cenové soustavy RTS, nebo vlastní.
Note on T6: Jedná se o název CÚ, která je zadána u položky rozpočtu