## Uchazeč
Vyplňte následující údaje o Vaší společnosti
Obchodní název
Ulice a č.p.
Místo
PSČ
IČO
DIČ
Kontaktní osoba
telefon, fax
e-mail
Poznámka :
Ve všech listech tohoto souboru můžete měnit pouze buňky s modrým pozadím. Jedná se o tyto údaje : - údaje o firmě - jednotkové ceny položek zadané na maximálně dvě desetinná místa

## Stavba
-1
Soupis stavebních prací, dodávek a služeb
| Stavba : |  | 06
Stavební úpravy Matařské školy Lánecká V - Novostavba pavilonu pro 48 dětí
| Zadavatel : |  | Město Světlá nad Sázavou |  | IČO : | 00268321
|  |  | náměstí Trčků z Lípy 18 |  | DIČ : | CZ00268321
|  | 58291 | Světlá nad Sázavou
| Projektant : |  | QATROSYSTEM, spol. s r.o. |  | IČO : | 15058654
|  |  | Kyjovská 3578 |  | DIČ : | CZ15058654
|  | 58001 | Havlíčkův Brod
Rekapitulace stavebních objektů a provozních souborů
| Číslo a název objektu / provozního souboru |  |  |  | JKSO | Počet | Cena
| Stavební objekt |  |  |  |  | 6
| SO 01 | Pavilón |  |  |  |  | 0 | = | =
| SO 03 | Oplocení |  |  |  |  | 0 | = | =
| SO 04 | Parter |  |  |  |  | 0 | = | =
| SO 05 | Přípojky |  |  |  |  | 0 | = | =
| SO 06 | Kotelna |  |  |  |  | 0 | = | =
| VN | Vedlejší a ostatní náklady |  |  |  |  | 0 | = | =
| Celkem za stavbu | [5 empty] | 0
| Popis rozpočtu: - | [8 empty] | Popis rozpočtu: -
| "Soupisy stavebních prací, dodávek a služeb jsou zpracovány kombinací cenové soustavy zpracované společností RTS, a.s. pro rok 2016/I a individuálního popisu. Veškeré položky obsažené v soupise, u nichž je prostřednictvím číselné klasifikace položky definován i příslušný sborník jsou převzaty z cenové soustavy RTS, a.s., ostatní položky jsou definovány individuálním popisem. Obsah jednotlivých položek, způsob měření a ostatní další podmínky definující obsah a použití jednotlivých položek jsou obsaženy v úvodních ustanoveních příslušných sborníků (viz zařazení u položky), které jsou volně dostupné na elektronické adrese www.cenovasoustava.cz . Pokud je v soupise použita individuální položka, pak její technické a kvalitativní podmínky jsou definovány jejím popisem a v ostatním se pak řídí technickými a kvalitativními podmínkami tohoto sborníku, k němuž popsaný druh stavební práce přísluší." | [8 empty] | "Soupisy stavebních prací, dodávek a služeb jsou zpracovány kombinací cenové soustavy zpracované společností RTS, a.s. pro rok 2016/I a individuálního popisu. Veškeré položky obsažené v soupise, u nichž je prostřednictvím číselné klasifikace položky definován i příslušný sborník jsou převzaty z cenové soustavy RTS, a.s., ostatní položky jsou definovány individuálním popisem. Obsah jednotlivých položek, způsob měření a ostatní další podmínky definující obsah a použití jednotlivých položek jsou obsaženy v úvodních ustanoveních příslušných sborníků (viz zařazení u položky), které jsou volně dostupné na elektronické adrese www.cenovasoustava.cz . Pokud je v soupise použita individuální položka, pak její technické a kvalitativní podmínky jsou definovány jejím popisem a v ostatním se pak řídí technickými a kvalitativními podmínkami tohoto sborníku, k němuž popsaný druh stavební práce přísluší."
| Zpracováno dle metodiky ÚRS s maximálním zatříděním položek (popisu činností) dle Třídníku stavebních konstrukcí a prací. Položky, které databáze neobsahuje, oceněny dle brutto ceníků příslušných dodavatelů-ozn.R. | [8 empty] | Zpracováno dle metodiky ÚRS s maximálním zatříděním položek (popisu činností) dle Třídníku stavebních konstrukcí a prací. Položky, které databáze neobsahuje, oceněny dle brutto ceníků příslušných dodavatelů-ozn.R.
| Odkaz na cenovou soustavu ÚRS: http://www.pro-rozpocty.cz/software-a-data/cenova-soustava-urs-cs-urs-/ | [8 empty] | Odkaz na cenovou soustavu ÚRS: http://www.pro-rozpocty.cz/software-a-data/cenova-soustava-urs-cs-urs-/
| POKYNY PRO PRÁCI SE SOUPISEM PRACÍ: | [8 empty] | POKYNY PRO PRÁCI SE SOUPISEM PRACÍ:
| 1) Součástí ceny jednotlivých stavebních prací je i spotřeba energií v průběhu výstavby včetně zajištění | [8 empty] | 1) Součástí ceny jednotlivých stavebních prací je i spotřeba energií v průběhu výstavby včetně zajištění
| povolení jejich odběru. | [8 empty] | povolení jejich odběru.
| 2) Součástí uložení výkopku a skládku je i Protokol o vyluhovatelnosti odpadů a třídy vychovatelnosti | [8 empty] | 2) Součástí uložení výkopku a skládku je i Protokol o vyluhovatelnosti odpadů a třídy vychovatelnosti
| podle přílohy 2 vyhlášky č.294/2005 Sb. Náklad na tento protokol musí uchazeč započítat do | [8 empty] | podle přílohy 2 vyhlášky č.294/2005 Sb. Náklad na tento protokol musí uchazeč započítat do
| položky skládkovného. | [8 empty] | položky skládkovného.
| 3) Součástí dodávky jednotlivých prvků stavby (např. prvky PSV) je i výrobní dokumentace těchto | [8 empty] | 3) Součástí dodávky jednotlivých prvků stavby (např. prvky PSV) je i výrobní dokumentace těchto
| jednotlivých prvků. | [8 empty] | jednotlivých prvků.
| 4) Nedílnou přílohou soupisu prací je mimo jiné projektová dokumentace stavby. | [8 empty] | 4) Nedílnou přílohou soupisu prací je mimo jiné projektová dokumentace stavby.
| 5) U položek,kde není samostatnými položkami uvedena zvlášť montáž a zvlášť dodávka, je dodávka a | [8 empty] | 5) U položek,kde není samostatnými položkami uvedena zvlášť montáž a zvlášť dodávka, je dodávka a
| montáž součástí jedné položky a takto musí být uchazečem o veřejnou zakázku oceněna. | [8 empty] | montáž součástí jedné položky a takto musí být uchazečem o veřejnou zakázku oceněna.
| 6) V případě, že uchazeč činící nabídku nebude schopen určit rozsah či věcnou náplň některé z položek | [8 empty] | 6) V případě, že uchazeč činící nabídku nebude schopen určit rozsah či věcnou náplň některé z položek
| z výkazu výměr, je povinen v rámci zadávacího řízení učinit dotaz za účelem zjištění náplně položky, | [8 empty] | z výkazu výměr, je povinen v rámci zadávacího řízení učinit dotaz za účelem zjištění náplně položky,
| jestliže tak neučiní, bere se, že je mu obsah všech položek znám a v průběhu stavby nebude brán zřetel | [8 empty] | jestliže tak neučiní, bere se, že je mu obsah všech položek znám a v průběhu stavby nebude brán zřetel
| na případná nedorozumění a požadavky na vícepráce vzniklé nepochopením rozsahu a obsahu | [8 empty] | na případná nedorozumění a požadavky na vícepráce vzniklé nepochopením rozsahu a obsahu
| jednotlivých položek. | [8 empty] | jednotlivých položek.
| 7) Je-li uvedeno v názvu položky D+M, jedná se o dodávku včetně montáže, součástí takové položky je | [8 empty] | 7) Je-li uvedeno v názvu položky D+M, jedná se o dodávku včetně montáže, součástí takové položky je
| kromě hlavního materiálu i pomocný materiál nutný k montáži (lepidla, hmoždinky, šrouby, apod.) | [8 empty] | kromě hlavního materiálu i pomocný materiál nutný k montáži (lepidla, hmoždinky, šrouby, apod.)
| 8) U veškerých položek (pokud není u položky uvedeno jinak) je množství uvedeno bez prořezu, prořez je | [8 empty] | 8) U veškerých položek (pokud není u položky uvedeno jinak) je množství uvedeno bez prořezu, prořez je
| nutné započítat do cen položek dle zvyklostí dodavatele, požadavky na vícepráce z titulu vzniku prořezu | [8 empty] | nutné započítat do cen položek dle zvyklostí dodavatele, požadavky na vícepráce z titulu vzniku prořezu
| nebudou v rámci stavby uznány jako oprávněné. | [8 empty] | nebudou v rámci stavby uznány jako oprávněné.
| 9) Položky převzaté z cenové soustavy RTS. Rozsah těchto položek může být textem a těmito | [8 empty] | 9) Položky převzaté z cenové soustavy RTS. Rozsah těchto položek může být textem a těmito
| podmínkami rozšířen nad rámec specifikace cenové soustavy RTS (v takovém případě platí rozsah | [8 empty] | podmínkami rozšířen nad rámec specifikace cenové soustavy RTS (v takovém případě platí rozsah
| položky dle uvedené cenové soustavy a navíc ještě se tento rozsah rozšiřuje o požadavky uvedené | [8 empty] | položky dle uvedené cenové soustavy a navíc ještě se tento rozsah rozšiřuje o požadavky uvedené
| v těchto podmínkách nebo v popisu položky). | [8 empty] | v těchto podmínkách nebo v popisu položky).
| 10) Tyto pokyny platí pro všechny jednotlivé soupisy prací. | [8 empty] | 10) Tyto pokyny platí pro všechny jednotlivé soupisy prací.
| 11) U žádné z položek soupisu prací nesmí být jako nabídková cena uvedeno 0,-Kč. | [8 empty] | 11) U žádné z položek soupisu prací nesmí být jako nabídková cena uvedeno 0,-Kč.
| 12) Jednotlivé dílčí soupisy obsahují pro snazší výpočet a ulehčení práce potencionálního dodavatele | [8 empty] | 12) Jednotlivé dílčí soupisy obsahují pro snazší výpočet a ulehčení práce potencionálního dodavatele
| činícího nabídku vzorce pro výpočet celkových cen za položku a celé oddíly, tyto vzorce a vzájemné | [8 empty] | činícího nabídku vzorce pro výpočet celkových cen za položku a celé oddíly, tyto vzorce a vzájemné
| provázání celých souborů musí však potencionální dodavatel zkontrolovat a případně provést opravu jím | [8 empty] | provázání celých souborů musí však potencionální dodavatel zkontrolovat a případně provést opravu jím
| zjištěných nesprávných vzorců a jednotlivých návazností. Pokud tak dodavatel neučiní, či učiní nesprávně | [8 empty] | zjištěných nesprávných vzorců a jednotlivých návazností. Pokud tak dodavatel neučiní, či učiní nesprávně
| a bude tento fakt mít vliv na neúplnost či nesprávnost nabídky, může zadavatel tuto nabídku bez dalšího | [8 empty] | a bude tento fakt mít vliv na neúplnost či nesprávnost nabídky, může zadavatel tuto nabídku bez dalšího
| hodnocení vyřadit z hodnocení. | [8 empty] | hodnocení vyřadit z hodnocení.
| 13) Součástí dodávky stavby jsou veškeré náklady zhotovitele, související s prováděním zkoušek a revizí | [8 empty] | 13) Součástí dodávky stavby jsou veškeré náklady zhotovitele, související s prováděním zkoušek a revizí
| předepsaných technickými normami nebo objednatelem a které jsou pro provedení díla nezbytné : | [8 empty] | předepsaných technickými normami nebo objednatelem a které jsou pro provedení díla nezbytné :
| 1) Revize: | [8 empty] | 1) Revize:
| Do této položky patří náklady spojené s provedením všech technickými normami předepsaných zkoušek a | [8 empty] | Do této položky patří náklady spojené s provedením všech technickými normami předepsaných zkoušek a
| revizí stavebních konstrukcí, inženýrských sítí nebo stavebních prací. | [8 empty] | revizí stavebních konstrukcí, inženýrských sítí nebo stavebních prací.
| 2) Individuální a komplexní vyzkoušení: | [8 empty] | 2) Individuální a komplexní vyzkoušení:
| Do této položky patří nákladyna individuální zkoušky dodaných a smontovaných technologických zařízení | [8 empty] | Do této položky patří nákladyna individuální zkoušky dodaných a smontovaných technologických zařízení
| včetně komplexního vyzkoušení. | [8 empty] | včetně komplexního vyzkoušení.
| 3)Zkušební provoz: | [8 empty] | 3)Zkušební provoz:
| Do této položky patří náklady zhotovitele na účast na zkušebním provozu včetně všech rizik vyplývajících z | [8 empty] | Do této položky patří náklady zhotovitele na účast na zkušebním provozu včetně všech rizik vyplývajících z
| nutnosti zásahu či úprav zkoušeného zařízení. | [8 empty] | nutnosti zásahu či úprav zkoušeného zařízení.
| Výkaz výměr je vypracován na základě požadavků Vyhlášky č. 169/2016 Sb., o stanovení rozsahu dokumentace veřejné zakázky na stavební práce a soupisu stavebních prací, dodávek a služeb s výkazem výmě. ( stejné požadavky byly u již neplatné Vyhlášky č. 230/2012 Sb., která byla aktuální v době zpracování projektu) | [8 empty] | Výkaz výměr je vypracován na základě požadavků Vyhlášky č. 169/2016 Sb., o stanovení rozsahu dokumentace veřejné zakázky na stavební práce a soupisu stavebních prací, dodávek a služeb s výkazem výmě. ( stejné požadavky byly u již neplatné Vyhlášky č. 230/2012 Sb., která byla aktuální v době zpracování projektu)
Rekapitulace dílů
| Číslo | Název |  |  |  |  | Celkem
| 1 | Zemní práce |  |  |  |  | 0
| 100 | Demontáž |  |  |  |  | 0
| 100 | Rozvaděče |  |  |  |  | 0
| 100 | Rozvaděče - Silnoproud |  |  |  |  | 0
| 100 | Videotelefon |  |  |  |  | 0
| 110 | Osvětlovací tělesa - Silnoproud |  |  |  |  | 0
| 120 | Koncové elementy - Silnoproud |  |  |  |  | 0
| 130 | Kabelové trasy, montážní materiál - Silnoproud |  |  |  |  | 0
| 140 | Kabelové rozvody - Silnoproud |  |  |  |  | 0
| 150 | Hromosvod - Silnoproud |  |  |  |  | 0
| 160 | Zemnění - Silnoproud |  |  |  |  | 0
| 2 | Montáž |  |  |  |  | 0
| 2 | Základy,zvláštní zakládání |  |  |  |  | 0
| 200 | Materiál |  |  |  |  | 0
| 200 | Osvětlovací tělesa - Slaboproud |  |  |  |  | 0
| 200 | Osvětlovací tělesa, vč. zdrojů a příslušenství, ko |  |  |  |  | 0
| 210 | Strukturovaná kabeláž - Slaboproud |  |  |  |  | 0
| 220 | Videotelefon - Slaboproud |  |  |  |  | 0
| 230 | STA - Slaboproud |  |  |  |  | 0
| 240 | Poplachový zabezpečovací systém (EZS) - Slaboproud |  |  |  |  | 0
| 3 | Geodetické práce realizace |  |  |  |  | 0
| 3 | Svislé a kompletní konstrukce |  |  |  |  | 0
| 300 | Koncové elementy, vč. příp. kotvícího materiálu |  |  |  |  | 0
| 300 | Zemní práce, materiál |  |  |  |  | 0
| 4 | Věcná břemena - příprava |  |  |  |  | 0
| 4 | Vodorovné konstrukce |  |  |  |  | 0
| 400 | Kabelové trasy, montážní materiál |  |  |  |  | 0
| 5 | Komunikace |  |  |  |  | 0
| 5 | Provozní práce |  |  |  |  | 0
| 500 | Kabelové rozvody |  |  |  |  | 0
| 6 | Materiál zhotovitele - vykazovaný |  |  |  |  | 0
| 60 | Úpravy povrchů, omítky |  |  |  |  | 0
| 61 | Upravy povrchů vnitřní |  |  |  |  | 0
| 61 | Úpravy povrchů vnitřní |  |  |  |  | 0
| 62 | Úpravy povrchů vnější |  |  |  |  | 0
| 63 | Podlahy a podlahové konstrukce |  |  |  |  | 0
| 64 | Výplně otvorů |  |  |  |  | 0
| 711 | Izolace proti vodě
| 712 | Živičné krytiny |  |  |  |  | 0
| 713 | Izolace tepelné
| 762 | Konstrukce tesařské |  |  |  |  | 0
| 764 | Konstrukce klempířské |  |  |  |  | 0
| 766 | Konstrukce truhlářské |  |  |  |  | 0
| 767 | Konstrukce zámečnické
| 767a | Konstrukce zámečnické-zábradlí franc.okna |  |  |  |  | 0
| 767b | Konstrukce zámečnické-zábradlí vnitřního schodiště |  |  |  |  | 0
| 767c | Konstrukce zámečnické-venkovní schodiště |  |  |  |  | 0
| 767d | Konstrukce zámečnické-markýza |  |  |  |  | 0
| 768 | Kuchyně |  |  |  |  | 0
| 768a | WC a umyvárny |  |  |  |  | 0
| 781 | Obklady keramické |  |  |  |  | 0
| 783 | Nátěry
| 784 | Malby
| 787 | Zasklívání |  |  |  |  | 0
| 8 | Trubní vedení |  |  |  |  | 0
| 9 | Ostatní konstrukce, bourání |  |  |  |  | 0
| 91 | Doplňující práce na komunikaci |  |  |  |  | 0
| 94 | Lešení a stavební výtahy |  |  |  |  | 0
| 95 | Dokončovací kce na pozem.stav. |  |  |  |  | 0
| 96 | Bourání konstrukcí |  |  |  |  | 0
| 97 | Prorážení otvorů |  |  |  |  | 0
| 99 | Staveništní přesun hmot |  |  |  |  | 0
| 997 | Přesun sutě |  |  |  |  | 0
| 998 | Přesun hmot |  |  |  |  | 0
| M24 | Montáže vzduchotechnických zař |  |  |  |  | 0
| M33 | Montáže dopravních zař. a vah |  |  |  |  | 0
| VN | Vedlejší náklady |  |  |  |  | 0
| 711 | Izolace proti vodě |  |  |  |  | 0
| 713 | Izolace tepelné |  |  |  |  | 0
| 721 | Vnitřní kanalizace |  |  |  |  | 0
| 722 | Vnitřní vodovod |  |  |  |  | 0
| 723 | Vnitřní plynovod |  |  |  |  | 0
| 725 | Zařizovací předměty |  |  |  |  | 0
| 726 | Instalační prefabrikáty |  |  |  |  | 0
| 728 | Přípojka kanalizační |  |  |  |  | 0
| 731 | Kotelny |  |  |  |  | 0
| 732 | Strojovny |  |  |  |  | 0
| 732 | Ústřední vytápění - strojovny |  |  |  |  | 0
| 733 | Rozvod potrubí |  |  |  |  | 0
| 733 | Ústřední vytápění - Rozvod potrubí |  |  |  |  | 0
| 734 | Armatury |  |  |  |  | 0
| 734 | Ústřední vytápění - armatury |  |  |  |  | 0
| 735 | Ústřední vytápění - otopná tělesa |  |  |  |  | 0
| 767 | Konstrukce zámečnické |  |  |  |  | 0
| 771 | Podlahy z dlaždic a obklady |  |  |  |  | 0
| 775 | Podlahy vlysové a parketové |  |  |  |  | 0
| 777 | Podlahy ze syntetických hmot |  |  |  |  | 0
| 783 | Nátěry |  |  |  |  | 0
| 784 | Malby |  |  |  |  | 0
| Cena celkem | [5 empty] | 0

## VzorObjekt (hidden)
Stavba : | 06 | Stavební úpravy Matařské školy Lánecká V - Novostavba pavilonu pro 48 dětí
Objekt : |  |  | JKSO :
Rekapitulace stavebního objektu
Zákl. údaje | 0
0
Třídník stavebních objektů:

## VzorPolozky (hidden)
Položkový rozpočet
S:
O:
R:
P.č. | Číslo položky | Název položky | MJ | množství | cena / MJ | celkem

## Rekapitulace Objekt SO 01
Stavba : | 06 | Stavební úpravy Matařské školy Lánecká V - Novostavba pavilonu pro 48 dětí
Objekt : | SO 01 | Pavilón |  |  | JKSO : | 8013111 | STA
Rekapitulace stavebního objektu
Zákl. údaje | SO 01
Pavilón
Třídník stavebních objektů:
Rekapitulace soupisů náležejících k objektu
Soupis | [5 empty] | Cena (Kč)
SO 01.01 | Pavilón - Novostavba |  |  |  |  | 0 | 0 | 0
SO 01.02 | Pavilón - zdravotechnika vnitřní |  |  |  |  | 0 | 0 | 0
SO 01.03 | Pavilón - vytápění |  |  |  |  | 0 | 0 | 0
SO 01.04 | Pavilón - elektroinstalace vnitřní |  |  |  |  | 0 | 0 | 0
| Celkem objekt |  | SO 01 |  |  | 0
Popis rozpočtu: -
Soupisy stavebních prací, dodávek a služeb jsou zpracovány kombinací cenové soustavy zpracované společností RTS, a.s. pro rok 2016/I a individuálního popisu. Veškeré položky obsažené v soupise, u nichž je prostřednictvím číselné klasifikace položky definován i příslušný sborník jsou převzaty z cenové soustavy RTS, a.s., ostatní položky jsou definovány individuálním popisem. Obsah jednotlivých položek, způsob měření a ostatní další podmínky definující obsah a použití jednotlivých položek jsou obsaženy v úvodních ustanoveních příslušných sborníků (viz zařazení u položky), které jsou volně dostupné na elektronické adrese www.cenovasoustava.cz . Pokud je v soupise použita individuální položka, pak její technické a kvalitativní podmínky jsou definovány jejím popisem a v ostatním se pak řídí technickými a kvalitativními podmínkami tohoto sborníku, k němuž popsaný druh stavební práce přísluší.
Zpracováno dle metodiky ÚRS s maximálním zatříděním položek (popisu činností) dle Třídníku stavebních konstrukcí a prací. Položky, které databáze neobsahuje, oceněny dle brutto ceníků příslušných dodavatelů-ozn.R.
Odkaz na cenovou soustavu ÚRS: http://www.pro-rozpocty.cz/software-a-data/cenova-soustava-urs-cs-urs-/
POKYNY PRO PRÁCI SE SOUPISEM PRACÍ:
1) Součástí ceny jednotlivých stavebních prací je i spotřeba energií v průběhu výstavby včetně zajištění
povolení jejich odběru.
2) Součástí uložení výkopku a skládku je i Protokol o vyluhovatelnosti odpadů a třídy vychovatelnosti
podle přílohy 2 vyhlášky č.294/2005 Sb. Náklad na tento protokol musí uchazeč započítat do
položky skládkovného.
3) Součástí dodávky jednotlivých prvků stavby (např. prvky PSV) je i výrobní dokumentace těchto
jednotlivých prvků.
4) Nedílnou přílohou soupisu prací je mimo jiné projektová dokumentace stavby.
5) U položek,kde není samostatnými položkami uvedena zvlášť montáž a zvlášť dodávka, je dodávka a
montáž součástí jedné položky a takto musí být uchazečem o veřejnou zakázku oceněna.
6) V případě, že uchazeč činící nabídku nebude schopen určit rozsah či věcnou náplň některé z položek
z výkazu výměr, je povinen v rámci zadávacího řízení učinit dotaz za účelem zjištění náplně položky,
jestliže tak neučiní, bere se, že je mu obsah všech položek znám a v průběhu stavby nebude brán zřetel
na případná nedorozumění a požadavky na vícepráce vzniklé nepochopením rozsahu a obsahu
jednotlivých položek.
7) Je-li uvedeno v názvu položky D+M, jedná se o dodávku včetně montáže, součástí takové položky je
kromě hlavního materiálu i pomocný materiál nutný k montáži (lepidla, hmoždinky, šrouby, apod.)
8) U veškerých položek (pokud není u položky uvedeno jinak) je množství uvedeno bez prořezu, prořez je
nutné započítat do cen položek dle zvyklostí dodavatele, požadavky na vícepráce z titulu vzniku prořezu
nebudou v rámci stavby uznány jako oprávněné.
9) Položky převzaté z cenové soustavy RTS. Rozsah těchto položek může být textem a těmito
podmínkami rozšířen nad rámec specifikace cenové soustavy RTS (v takovém případě platí rozsah
položky dle uvedené cenové soustavy a navíc ještě se tento rozsah rozšiřuje o požadavky uvedené
v těchto podmínkách nebo v popisu položky).
10) Tyto pokyny platí pro všechny jednotlivé soupisy prací.
11) U žádné z položek soupisu prací nesmí být jako nabídková cena uvedeno 0,-Kč.
12) Jednotlivé dílčí soupisy obsahují pro snazší výpočet a ulehčení práce potencionálního dodavatele
činícího nabídku vzorce pro výpočet celkových cen za položku a celé oddíly, tyto vzorce a vzájemné
provázání celých souborů musí však potencionální dodavatel zkontrolovat a případně provést opravu jím
zjištěných nesprávných vzorců a jednotlivých návazností. Pokud tak dodavatel neučiní, či učiní nesprávně
a bude tento fakt mít vliv na neúplnost či nesprávnost nabídky, může zadavatel tuto nabídku bez dalšího
hodnocení vyřadit z hodnocení.
13) Součástí dodávky stavby jsou veškeré náklady zhotovitele, související s prováděním zkoušek a revizí
předepsaných technickými normami nebo objednatelem a které jsou pro provedení díla nezbytné :
1) Revize:
Do této položky patří náklady spojené s provedením všech technickými normami předepsaných zkoušek a
revizí stavebních konstrukcí, inženýrských sítí nebo stavebních prací.
2) Individuální a komplexní vyzkoušení:
Do této položky patří nákladyna individuální zkoušky dodaných a smontovaných technologických zařízení
včetně komplexního vyzkoušení.
3)Zkušební provoz:
Do této položky patří náklady zhotovitele na účast na zkušebním provozu včetně všech rizik vyplývajících z
nutnosti zásahu či úprav zkoušeného zařízení.
Výkaz výměr je vypracován na základě požadavků Vyhlášky č. 169/2016 Sb., o stanovení rozsahu dokumentace veřejné zakázky na stavební práce a soupisu stavebních prací, dodávek a služeb s výkazem výmě. ( stejné požadavky byly u již neplatné Vyhlášky č. 230/2012 Sb., která byla aktuální v době zpracování projektu)
Rekapitulace soupisu |  |  | SO 01.01 | Pavilón - Novostavba |  |  |  |  | Pavilón - Novostavba
Stavební díl | [5 empty] | Cena (Kč)
1 | Zemní práce |  |  |  |  | 0
2 | Základy,zvláštní zakládání |  |  |  |  | 0
3 | Svislé a kompletní konstrukce |  |  |  |  | 0
4 | Vodorovné konstrukce |  |  |  |  | 0
5 | Komunikace |  |  |  |  | 0
60 | Úpravy povrchů, omítky |  |  |  |  | 0
61 | Úpravy povrchů vnitřní |  |  |  |  | 0
62 | Úpravy povrchů vnější |  |  |  |  | 0
63 | Podlahy a podlahové konstrukce |  |  |  |  | 0
64 | Výplně otvorů |  |  |  |  | 0
711 | Izolace proti vodě |  |  |  |  | 0
712 | Živičné krytiny |  |  |  |  | 0
713 | Izolace tepelné |  |  |  |  | 0
762 | Konstrukce tesařské |  |  |  |  | 0
764 | Konstrukce klempířské |  |  |  |  | 0
766 | Konstrukce truhlářské |  |  |  |  | 0
767 | Konstrukce zámečnické |  |  |  |  | 0
767a | Konstrukce zámečnické-zábradlí franc.okna |  |  |  |  | 0
767b | Konstrukce zámečnické-zábradlí vnitřního schodiště |  |  |  |  | 0
767c | Konstrukce zámečnické-venkovní schodiště |  |  |  |  | 0
767d | Konstrukce zámečnické-markýza |  |  |  |  | 0
768 | Kuchyně |  |  |  |  | 0
768a | WC a umyvárny |  |  |  |  | 0
781 | Obklady keramické |  |  |  |  | 0
783 | Nátěry |  |  |  |  | 0
784 | Malby |  |  |  |  | 0
787 | Zasklívání |  |  |  |  | 0
94 | Lešení a stavební výtahy |  |  |  |  | 0
95 | Dokončovací kce na pozem.stav. |  |  |  |  | 0
96 | Bourání konstrukcí |  |  |  |  | 0
97 | Prorážení otvorů |  |  |  |  | 0
99 | Staveništní přesun hmot |  |  |  |  | 0
M24 | Montáže vzduchotechnických zař |  |  |  |  | 0
M33 | Montáže dopravních zař. a vah |  |  |  |  | 0
771 | Podlahy z dlaždic a obklady |  |  |  |  | 0
775 | Podlahy vlysové a parketové |  |  |  |  | 0
| Celkem soupis |  | SO 01.01 |  |  | 0
Zpracováno dle metodiky ÚRS s maximálním zatříděním položek (popisu činností) dle Třídníku stavebních konstrukcí a prací. Položky, které databáze neobsahuje, oceněny dle brutto ceníků příslušných dodavatelů-ozn.R. Odkaz na cenovou soustavu ÚRS: http://www.pro-rozpocty.cz/software-a-data/cenova-soustava-urs-cs-urs-/ Veškeré názvy jednotlivých zařízení jsou uvedeny pouze pro určení technické úrovně a provozních parametrů. Ve všech případech lze použít i jiná než navržená zařízení, která mají podobnou nebo minimálně stejnou kvalitu, účinnost a výkon, parametry použití, ev. hlučnost (která bezpodmínečně splňuje platné hygienické normy). Výkaz výměr je vypracován na základě požadavků Vyhlášky č. 169/2016 Sb., o stanovení rozsahu dokumentace veřejné zakázky na stavební práce a soupisu stavebních prací, dodávek a služeb s výkazem výmě. ( stejné požadavky byly u již neplatné Vyhlášky č. 230/2012 Sb., která byla aktuální v době zpracování projektu) Zařazení dle klasifikace stavebních děl a produkce - CZ-CC 126311: Budovy škol a univerzit
Rekapitulace soupisu |  |  | SO 01.02 | Pavilón - zdravotechnika vnitřní |  |  |  |  | Pavilón - zdravotechnika vnitřní
Stavební díl | [5 empty] | Cena (Kč)
1 | Zemní práce |  |  |  |  | 0
4 | Vodorovné konstrukce |  |  |  |  | 0
713 | Izolace tepelné |  |  |  |  | 0
721 | Vnitřní kanalizace |  |  |  |  | 0
722 | Vnitřní vodovod |  |  |  |  | 0
725 | Zařizovací předměty |  |  |  |  | 0
726 | Instalační prefabrikáty |  |  |  |  | 0
| Celkem soupis |  | SO 01.02 |  |  | 0
Zpracováno dle metodiky ÚRS s maximálním zatříděním položek (popisu činností) dle Třídníku stavebních konstrukcí a prací. Položky, které databáze neobsahuje, oceněny dle brutto ceníků příslušných dodavatelů-ozn.R. Odkaz na cenovou soustavu ÚRS: http://www.pro-rozpocty.cz/software-a-data/cenova-soustava-urs-cs-urs-/ Veškeré názvy jednotlivých zařízení jsou uvedeny pouze pro určení technické úrovně a provozních parametrů. Ve všech případech lze použít i jiná než navržená zařízení, která mají podobnou nebo minimálně stejnou kvalitu, účinnost a výkon, parametry použití, ev. hlučnost (která bezpodmínečně splňuje platné hygienické normy). Výkaz výměr je vypracován na základě požadavků Vyhlášky č. 169/2016 Sb., o stanovení rozsahu dokumentace veřejné zakázky na stavební práce a soupisu stavebních prací, dodávek a služeb s výkazem výmě. ( stejné požadavky byly u již neplatné Vyhlášky č. 230/2012 Sb., která byla aktuální v době zpracování projektu) Zařazení dle klasifikace stavebních děl a produkce - CZ-CC 126311: Budovy škol a univerzit
Rekapitulace soupisu |  |  | SO 01.03 | Pavilón - vytápění |  |  |  |  | Pavilón - vytápění
Stavební díl | [5 empty] | Cena (Kč)
713 | Izolace tepelné |  |  |  |  | 0
732 | Ústřední vytápění - strojovny |  |  |  |  | 0
733 | Ústřední vytápění - Rozvod potrubí |  |  |  |  | 0
734 | Ústřední vytápění - armatury |  |  |  |  | 0
735 | Ústřední vytápění - otopná tělesa |  |  |  |  | 0
| Celkem soupis |  | SO 01.03 |  |  | 0
Rozpočet je tvořen R-položky, které jsou specifikovány v PD. Součástí dodávky jsou i následující položky, které musí být reflektovány v jednotkových cenách! Dodávka bude provedena jako komplexní, veškeré systémy budou provedeny včetně všeho příslušenství nutného pro bezpečný a bezproblémový provoz, montáží, a budou obsahovat instalační a kotvící prvky (krabice), svítidla vč. zdrojů a recyklačních poplatků. Vypracování provozních manuálů, manuálů údržby a zaškolení obsluhy. Technologické a komplexní zkoušky všech systémů, závěrečná měření, nastavení a uvedení do provozu, měření signálů. Výchozí revize, protokoly, popisy prvků a tras. Koordinace mezi profesemi. Doprava všech materiálů a vybavení. Drobný montážní materiál (stahovací pásky, sádra, hmoždinky, šrouby, hřebíky, izolační pásky, …), Ochrana proti korozi (např. asfaltová zálivka, pryskyřice, antikorozní páska, apod.). Stavební přípomoce, vrtání otvorů do průměru 150 mm. Lešení, plošiny, jeřáby a výškové práce. Ekologická likvidace odpadů. Dokumentace skutečného provedení. Všechny pohledové a koncové prvky musí být schváleny investorem nebo architektem. Navržené technické řešení odpovídá použití referenčních výrobků, při jejich záměně nutno v technickém řešení zohlednit odlišné parametry (i v návaznosti na ostatní profese) V některých případech uveden konkrétní výrobek z důvodu kontability se stávajícím zařízením. Výkaz výměr je vypracován na základě požadavků Vyhlášky č. 169/2016 Sb., o stanovení rozsahu dokumentace veřejné zakázky na stavební práce a soupisu stavebních prací, dodávek a služeb s výkazem výmě. ( stejné požadavky byly u již neplatné Vyhlášky č. 230/2012 Sb., která byla aktuální v době zpracování projektu) Zařazení dle klasifikace stavebních děl a produkce - CZ-CC 126311: Budovy škol a univerzit
Rekapitulace soupisu |  |  | SO 01.04 | Pavilón - elektroinstalace vnitřní |  |  |  |  | Pavilón - elektroinstalace vnitřní
Stavební díl | [5 empty] | Cena (Kč)
100 | Rozvaděče - Silnoproud |  |  |  |  | 0
110 | Osvětlovací tělesa - Silnoproud |  |  |  |  | 0
120 | Koncové elementy - Silnoproud |  |  |  |  | 0
130 | Kabelové trasy, montážní materiál - Silnoproud |  |  |  |  | 0
140 | Kabelové rozvody - Silnoproud |  |  |  |  | 0
150 | Hromosvod - Silnoproud |  |  |  |  | 0
160 | Zemnění - Silnoproud |  |  |  |  | 0
200 | Osvětlovací tělesa - Slaboproud |  |  |  |  | 0
210 | Strukturovaná kabeláž - Slaboproud |  |  |  |  | 0
220 | Videotelefon - Slaboproud |  |  |  |  | 0
230 | STA - Slaboproud |  |  |  |  | 0
240 | Poplachový zabezpečovací systém (EZS) - Slaboproud |  |  |  |  | 0
| Celkem soupis |  | SO 01.04 |  |  | 0

## SO 01 SO 01.01 Pol
Položkový soupis prací a dodávek | [8 empty] | #LevelZatrideniCeniku#
S: | 06 | Stavební úpravy Matařské školy Lánecká V - Novostavba pavilonu pro 48 dětí
O: | SO 01 | Pavilón | [6 empty] | STA
R: | SO 01.01 | Pavilón - Novostavba
[13 empty] | 15 | 21
P.č. | Číslo položky | Název položky | MJ | množství | cena / MJ | celkem | Ceník | Cen. soustava |  |  |  |  | 0 | 0
| Ceník, kapitola | Poznámka uchazeče
Díl: | 1 | Zemní práce |  |  | 0 |  |  |  |  | DIL
| 121 10-11 Sejmutí ornice | [7 empty] | 0 | SPK
| nebo lesní půdy, s vodorovným přemístěním na hromady v místě upotřebení nebo na dočasné či trvalé skládky se složením | [8 empty] | SPX
1 | 121101100R00 | s přemístěním na vzdálenost do 50 m | m3 | 33.41 |  | 0 | 800-1 | RTS 17/ I |  | POL1_1 |  | 21
|  | Výkaz výměr: (4,2*10,65)+(7,1*2,1)+(2,7*3,95)+(7,2*2,55)+(20,95*6,4)=222,75m2*0,15=33,41m3 | [7 empty] | POP
|  | 33,41 |  | 33.41 | [5 empty] | VV | 0
2 | 171201201R00 | Uložení sypaniny na skl.-sypanina na výšku přes 2m | m3 | 33.41 |  | 0 |  | RTS 17/ I |  | POL1_1 |  | 21
|  | 33,41 |  | 33.41 | [5 empty] | VV | 0
3 | 919735112R00 | Řezání stávajícího živičného krytu tl. 5 - 10 cm | m | 7.8 |  | 0 |  | RTS 17/ I |  | POL1_1 |  | 21
|  | 7,8 |  | 7.8 | [5 empty] | VV | 0
4 | 113108407R00 | Odstranění podkladu pl. nad 50 m2, živice tl.7 cm | m2 | 68.0025 |  | 0 |  | RTS 17/ I |  | POL1_1 |  | 21
|  | (7,8*2,55)+(3,25*12,55)+(2,1*2,1)/2+(3,2*3,2)/2 |  | 68.0025 | [5 empty] | VV | 0
5 | 113111215R00 | Odstranění podkl.pl.nad 50 m2,kam.zpev.cem.tl.15cm | m2 | 68.0025 |  | 0 |  | RTS 17/ I |  | POL1_1 |  | 21
|  | 68,0025 |  | 68.0025 | [5 empty] | VV | 0
6 | 113202111R00 | Vytrhání obrub obrubníků silničních, včetně podkladů | m | 33.2 |  | 0 |  | RTS 17/ I |  | POL1_1 |  | 21
|  | 11,9+5+13+3,3 |  | 33.2 | [5 empty] | VV | 0
7 | 131201110R00 | Hloubení nezapaž. jam hor.3 do 50 m3, STROJNĚ | m3 | 24.84 |  | 0 |  | RTS 17/ I |  | POL1_1 |  | 21
|  | (13,5*4,2*0,25)+(2,75*1,9*1,5)+(1,75*1,8*0,3)+(1,3*1,5*1,1) |  | 25.1025 | [5 empty] | VV | 0
|  | odpočet bourání základů: : : -(1,75*0,5*0,3) |  | -0.2625 | [5 empty] | VV | 0
8 | 131201119R00 | Příplatek za lepivost - hloubení nezap.jam v hor.3 | m3 | 24.84 |  | 0 |  | RTS 17/ I |  | POL1_1 |  | 21
|  | 24,84 |  | 24.84 | [5 empty] | VV | 0
9 | 132201111R00 | Hloubení rýh š.do 60 cm v hor.3 do 100 m3, STROJNĚ | m3 | 32.86 |  | 0 |  | RTS 17/ I |  | POL1_1 |  | 21
|  | Výkaz výměr: (2,15*0,3*1,1)+(1,2*0,5*1,35)+(4,6*0,5*1,65)+(0,65*0,5*1,05)+(4,2*0,5*1,65)+(1,45*0,5*0,35)+ | [7 empty] | POP
|  | (2,4*0,5*0,3)+(0,65*0,5*0,9)+(0,65*0,5*1)+(4,2*0,5*1,3)+(1,5*0,5*1,35)+(1,4*0,5*1,3)+(2,25*0,5*1,7)+ | [7 empty] | POP
|  | (4,45*0,5*1,5)+(2,25*0,5*1,3)+(5,3*0,5*1,5)+(5,35*0,5*1,5)+(0,65*0,5*1,3)+(4,2*0,5*1,5)+ | [7 empty] | POP
|  | (0,65*0,5*1,15)=33,69m3 | [7 empty] | POP
|  | odpočet bourání základů (0,5*0,5*1)*2+(1,45*0,5*0,35)+(0,5*0,5*0,3)=0,83m3 | [7 empty] | POP
|  | 33,69-0,83=32,86m3 | [7 empty] | POP
|  | 32,86 |  | 32.86 | [5 empty] | VV | 0
10 | 132201119R00 | Příplatek za lepivost - hloubení rýh 60 cm v hor.3 | m3 | 32.86 |  | 0 |  | RTS 17/ I |  | POL1_1 |  | 21
|  | 32,86 |  | 32.86 | [5 empty] | VV | 0
11 | 132201211R00 | Hloubení rýh š.do 200 cm hor.3 do 100 m3,STROJNĚ | m3 | 76.17 |  | 0 |  | RTS 17/ I |  | POL1_1 |  | 21
|  | Výkaz výměr: | [7 empty] | POP
|  | (7,95*1,2*1,15)+(2,95*0,85*1,45)+(18,85*1,2*1,5)-(1,3*0,35*1,5)+(19,3*1,2*1,3)=77,97m3 | [7 empty] | POP
|  | odpočet bourání základů (1,2*3)*0,5*1=1,80m3 | [7 empty] | POP
|  | 77,97-1,8=76,17m3 | [7 empty] | POP
|  | 76,17 |  | 76.17 | [5 empty] | VV | 0
12 | 132201219R00 | Příplatek za lepivost - hloubení rýh 200cm v hor.3 | m3 | 76.17 |  | 0 |  | RTS 17/ I |  | POL1_1 |  | 21
|  | 76,17 |  | 76.17 | [5 empty] | VV | 0
13 | 139601102R00 | Ruční výkop jam, rýh a šachet v hornině tř. 3 | m3 | 11.25 |  | 0 |  | RTS 17/ I |  | POL1_1 |  | 21
|  | Výkaz výměr: (2*1,2*1,15)+(9,4*0,785*1)+(2,5*0,785*0,95)=12m3 | [7 empty] | POP
|  | odpočet bourání základů (0,75*0,5*1)*2=0,75m3 | [7 empty] | POP
|  | 12-0,75=11,25m3 | [7 empty] | POP
|  | 11,25 |  | 11.25 | [5 empty] | VV | 0
14 | 161101101R00 | Svislé přemístění výkopku z hor.1-4 do 2,5 m | m3 | 120.28 |  | 0 |  | RTS 17/ I |  | POL1_1 |  | 21
|  | 32,86+76,17+11,25 |  | 120.28 | [5 empty] | VV | 0
15 | 162201102R00 | Vodorovné přemístění výkopku z hor.1-4 do 50 m | m3 | 155.3204 |  | 0 |  | RTS 17/ I |  | POL1_1 |  | 21
|  | 24,84+32,86+76,17+11,25 |  | 145.12 | [5 empty] | VV | 0
|  | zpevněné kamenivo z komunikace: : : 68,0025*0,15 |  | 10.2004 | [5 empty] | VV | 0
16 | 171101103R00 | Uložení sypaniny do násypů zhutněných na 100% PS | m3 | 155.3204 |  | 0 |  | RTS 17/ I |  | POL1_1 |  | 21
|  | 155,3204 |  | 155.3204 | [5 empty] | VV | 0
17 | 167101102R00 | Nakládání výkopku z hor.1-4 v množství nad 100 m3 | m3 | 155.3204 |  | 0 |  | RTS 17/ I |  | POL1_1 |  | 21
|  | 155,3204 |  | 155.3204 | [5 empty] | VV | 0
18 | 175101201R00 | Obsyp objektu bez prohození sypaniny | m3 | 22.725 |  | 0 |  | RTS 17/ I |  | POL1_1 |  | 21
|  | (9,85+5,95+0,45+9,65+2*2+7,65+19,4+7,2+2,95+8,65)*1*0,3 |  | 22.725 | [5 empty] | VV | 0
19 | 175101209R00 | Příplatek za prohození sypaniny pro obsyp objektu | m3 | 22.75 |  | 0 |  | RTS 17/ I |  | POL1_1 |  | 21
|  | 22,75 |  | 22.75 | [5 empty] | VV | 0
20 | 171101103R00 | Uložení sypaniny do násypů zhutněných na 100% PS | m3 | 126.8273 |  | 0 |  | RTS 17/ I |  | POL1_1 |  | 21
|  | Násypy pod podkladní betony. | [7 empty] | POP
|  | (15,5*5,65)*0,3+(4,55*2,2)*0,9+(4,85*3,4)*0,4+(18,5*6,8)*0,7 |  | 129.9375 | [5 empty] | VV | 0
|  | -(1,75*1,2)*0,3-(2,75*2,25)*0,3-(1,3*1,6)*0,3 |  | -3.1103 | [5 empty] | VV | 0
| 181 30 Rozprostření ornice v rovině nebo svahu do 1 : 5 a osetí travou | [7 empty] | 0 | SPK
| vč. urovnání ornice, naložení na skládce, vodorovným přemístěním ornice na místo rozprostření, založení trávníku osetím a dodávky travního semene. | [8 empty] | SPX |  |  |  |  | vč. urovnání ornice, naložení na skládce, vodorovným přemístěním ornice na místo rozprostření, založení trávníku osetím a dodávky travního semene.
21 | 181300010RAA | Rozprostření ornice v rovině tloušťka 15 cm, dovoz ornice ze vzdálenosti 500 m, osetí trávou | m2 | 222.75 |  | 0 | AP-HSV | RTS 17/ I |  | POL2_1 |  | 21
|  | 222,75 |  | 222.75 | [5 empty] | VV | 0
22 | 162701105R00 | Vodorovné přemístění výkopku z hor.1-4 do 10000 m | m3 | 5.7432 |  | 0 |  | RTS 17/ I |  | POL1_1 |  | 21
|  | 155,3204-126,8272-22,75 |  | 5.7432 | [5 empty] | VV | 0
23 | 199000002R00 | Poplatek za skládku horniny 1- 4 | m3 | 5.7432 |  | 0 |  | RTS 17/ I |  | POL1_1 |  | 21
|  | 5,7432 |  | 5.7432 | [5 empty] | VV | 0
Díl: | 2 | Základy,zvláštní zakládání |  |  | 0 |  |  |  |  | DIL
| 274 31 Beton základových pasů | [7 empty] | 0 | SPK
| 274 31-3 prostý | [7 empty] | 1 | SPK
24 | 274313511R00 | třídy C 12/15 | m3 | 118.7 |  | 0 | 801-1 | RTS 17/ I |  | POL1_1 |  | 21
|  | Výkaz výměr: (9,935*1,2*0,65)+(9,935*0,5*0,5)+(9,365*0,785*0,65)+(2,5*0,785*0,95)+ | [7 empty] | POP
|  | (9,365+2,5)*0,435*0,95+(0,35*0,5*0,5)+(4,2*0,5*1,75)+(0,35*0,3*0,5)+(2,15*0,3*1,15)+ | [7 empty] | POP
|  | (1,2*0,5*1,45)+(3,8*0,5*1,75)+(0,8*0,375*1,75)+(0,35*0,5*0,95)+(0,65*0,5*1,9)+(1,1*0,5*2,2)+ | [7 empty] | POP
|  | (3,1*0,5*1,75)+(2,95*0,85*0,65)+(0,35+2,95)*0,5*1,1+(4,75+4,975+5,075)*1,2*0,65+ | [7 empty] | POP
|  | (0,35+4,75+4,975+0,35+4,575+1+1,4)*0,5*1,1+(2,75*1,2*0,3)+(1,5*0,5*1)+(0,65*0,5*1,75)+(5,35+5,30)*0,5*2,15+ | [7 empty] | POP
|  | (2,25*2+4,45)*0,5*1,05+(19,3*1,2*0,65)+(0,35+19,3+0,35)*0,5*1,5=116,26m3 | [7 empty] | POP
|  | 60% uloženo přímo do výkopu = 69,76m3 | [7 empty] | POP
|  | 3,5% z 70m3=2,44m3 | [7 empty] | POP
|  | 116,26+2,44=118,70m3 | [7 empty] | POP
|  | 118,7 |  | 118.7 | [5 empty] | VV | 0
| 274 35 Bednění stěn základových pasů | [7 empty] | 0 | SPK
| svislé nebo šikmé (odkloněné), půdorysně přímé nebo zalomené, stěn základových pasů ve volných nebo zapažených jámách, rýhách, šachtách, včetně případných vzpěr, | [8 empty] | SPX |  |  |  |  | svislé nebo šikmé (odkloněné), půdorysně přímé nebo zalomené, stěn základových pasů ve volných nebo zapažených jámách, rýhách, šachtách, včetně případných vzpěr,
25 | 274351215R00 | zřízení | m2 | 197.97 |  | 0 | 801-1 | RTS 17/ I |  | POL1_1 |  | 21
|  | Výkaz výměr: (9,935+9,135+6,065+0,35*7)*0,5+(2,3*2+2,5+2+0,8+0,35*3)*0,95+ | [7 empty] | POP
|  | (0,65+4,2+1,2*2+0,5+4,6*2+0,5+0,125+4,5+3+1,55+2,8)*1+(1,5+1,3+0,35)*1,25+ | [7 empty] | POP
|  | (1,45*2+1,25+2,4*2+1,3+1,75+1,8)*0,45+(5,35+0,45+7,2+19,3+7,55)*1,5+ | [7 empty] | POP
|  | (0,85+0,35+7,2+2,95+4,25+4,5+4,55+11,3+0,15+6,7+18,36,55)*1,10=197,97m2 | [7 empty] | POP
|  | 197,97 |  | 197.97 | [5 empty] | VV | 0
26 | 274351216R00 | odstranění | m2 | 197.97 |  | 0 | 801-1 | RTS 17/ I |  | POL1_1 |  | 21
|  | 197,97 |  | 197.97 | [5 empty] | VV | 0
| 274 35-4 Bednění prostupu základy | [7 empty] | 1 | SPK
| úprava trouby na potřebný rozměr, uložení a ukotvení trouby v bednění. Včetně dodávky trouby. | [8 empty] | SPX
27 | 274354032R00 | průřezu do 0,05 m2, délky prostupu do 0,5 m | kus | 3 |  | 0 | 801-1 | RTS 17/ I |  | POL1_1 |  | 21
|  | 3 |  | 3 | [5 empty] | VV | 0
| 274 35 Bednění stěn základových pasů | [7 empty] | 0 | SPK
| svislé nebo šikmé (odkloněné), půdorysně přímé nebo zalomené, stěn základových pasů ve volných nebo zapažených jámách, rýhách, šachtách, včetně případných vzpěr, | [8 empty] | SPX |  |  |  |  | svislé nebo šikmé (odkloněné), půdorysně přímé nebo zalomené, stěn základových pasů ve volných nebo zapažených jámách, rýhách, šachtách, včetně případných vzpěr,
| 274 35-4 Bednění prostupu základy | [7 empty] | 1 | SPK
| úprava trouby na potřebný rozměr, uložení a ukotvení trouby v bednění. Včetně dodávky trouby. | [8 empty] | SPX
28 | 274354042R00 | průřezu do 0,1 m2, délky prostupu do 0,5 m | kus | 2 |  | 0 | 801-1 | RTS 17/ I |  | POL1_1 |  | 21
|  | 2 |  | 2 | [5 empty] | VV | 0
| 274 35 Bednění stěn základových pasů | [7 empty] | 0 | SPK
| svislé nebo šikmé (odkloněné), půdorysně přímé nebo zalomené, stěn základových pasů ve volných nebo zapažených jámách, rýhách, šachtách, včetně případných vzpěr, | [8 empty] | SPX |  |  |  |  | svislé nebo šikmé (odkloněné), půdorysně přímé nebo zalomené, stěn základových pasů ve volných nebo zapažených jámách, rýhách, šachtách, včetně případných vzpěr,
| 274 35-4 Bednění prostupu základy | [7 empty] | 1 | SPK
| úprava trouby na potřebný rozměr, uložení a ukotvení trouby v bednění. Včetně dodávky trouby. | [8 empty] | SPX
29 | 274354043R00 | průřezu do 0,1 m2, délky prostupu do 1,0m | kus | 1 |  | 0 | 801-1 | RTS 17/ I |  | POL1_1 |  | 21
|  | 1 |  | 1 | [5 empty] | VV | 0
| 971 04-2 Vybourání otvorů v betonových příčkách a zdech | [7 empty] | 0 | SPK
| základových nebo nadzákladových, | [8 empty] | SPX
30 | 971042461R00 | plochy do 0,25 m2, tloušťky do 600 mm | kus | 1 |  | 0 | 801-3 | RTS 17/ I |  | POL1_1 |  | 21
|  | Položka použita pro pro vybourání prostupu pro vytápění. | [7 empty] | POP
|  | 1 |  | 1 | [5 empty] | VV | 0
| 274 27-21 Zdivo základové z bednicích tvárnic | [7 empty] | 0 | SPK
| s výplní betonem, bez výztuže, | [8 empty] | SPX
31 | 274272110RT2 | tloušťky 150 mm, výplň betonem C 12/15 | m2 | 10.74 |  | 0 | 801-1 | RTS 17/ I |  | POL1_1 |  | 21
|  | (1,8*0,3)+(1,1+1,3)*2*1,25 |  | 6.54 | [5 empty] | VV | 0
|  | (1,1+1)*2*1 |  | 4.2 | [5 empty] | VV | 0
32 | 274272120RT2 | tloušťky 200 mm, výplň betonem C 12/15 | m2 | 19.135 |  | 0 | 801-1 | RTS 17/ I |  | POL1_1 |  | 21
|  | (2,2*0,7)+(1,4+3,15)*0,3+(1,3*2*1,05)+(2,75+2,65)*2*1,25 |  | 19.135 | [5 empty] | VV | 0
| 274 36 Výztuž základových pasů | [7 empty] | 0 | SPK
| 274 36-1 z betonářské oceli | [7 empty] | 1 | SPK
33 | 274361821R00 | 10 505(R) | t | 0.0303 |  | 0 | 801-1 | RTS 17/ I |  | POL1_1 |  | 21
|  | Vložení betonářské oceli pr.12mm do zdiva z bednících tvárnic. | [7 empty] | POP
|  | 0,0303 |  | 0.0303 | [5 empty] | VV | 0
| 279 32 Beton základových zdí železový | [7 empty] | 0 | SPK
| bez výztuže | [8 empty] | SPX
34 | 279321311R00 | třídy C 16/20 | m3 | 2.9815 |  | 0 | 801-1 | RTS 17/ I |  | POL1_1 |  | 21
|  | Stěny šachty osobního výtahu. | [7 empty] | POP
|  | (2,15+1,75*2)*0,3*1,1+(2,15*0,4*1,1)+(1,14*0,15) |  | 2.9815 | [5 empty] | VV | 0
| 279 35 Bednění základových zdí | [7 empty] | 0 | SPK
| bednění svislé nebo šikmé (odkloněné), půdorysně přímé nebo zalomené základových zdí ve volných nebo zapažených jámách, rýhách, šachtách, včetně případných vzpěr, | [8 empty] | SPX |  |  |  |  | bednění svislé nebo šikmé (odkloněné), půdorysně přímé nebo zalomené základových zdí ve volných nebo zapažených jámách, rýhách, šachtách, včetně případných vzpěr,
35 | 279351101R00 | jednostranné, zřízení | m2 | 7.431 |  | 0 | 801-1 | RTS 17/ I |  | POL1_1 |  | 21
|  | (1,55+1,75)*2*1,1+(1,14*0,15) |  | 7.431 | [5 empty] | VV | 0
36 | 279351102R00 | jednostranné, odstranění | m2 | 7.431 |  | 0 | 801-1 | RTS 17/ I |  | POL1_1 |  | 21
|  | 7,431 |  | 7.431 | [5 empty] | VV | 0
| 279 36 Výztuž základových zdí | [7 empty] | 0 | SPK
| 279 36-1 z betonářské oceli | [7 empty] | 1 | SPK
37 | 279361821R00 | 10 505(R) | t | 0.09 |  | 0 | 801-1 | RTS 17/ I |  | POL1_1 |  | 21
|  | 0,09 |  | 0.09 | [5 empty] | VV | 0
Díl: | 3 | Svislé a kompletní konstrukce |  |  | 0 |  |  |  |  | DIL
| 311 23 Zdivo nosné z cihel a tvarovek pálených | [7 empty] | 0 | SPK
38 | 311238607R00 | tloušťky 440 mm, , charakteristická pevnost v tlaku fk = 3,50 MPa, součinitel prostupu tepla U=0,17 W/m2.K, | m2 | 272.0788 |  | 0 | 801-1 | RTS 17/ I |  | POL1_1 |  | 21
|  | (9,85+6,5+7,65+18,5+7,2+3,4+5,75)*3*2+(12,1*1,6) |  | 372.46 | [5 empty] | VV | 0
|  | odpočet otvory : : -(1,5*2)*4-(3,14*0,625*0,625)*4-(1*1,5)*2-(3,5*2,25)*2-(5,5*2,25)*2 |  | -60.4062 | [5 empty] | VV | 0
|  | -(1,45*3)*2-(1,35*1,5)-(5*2,25)*2-(1,125*3)*2 |  | -39.975 | [5 empty] | VV | 0
39 | 311238144R00 | tloušťky 300 mm, , charakteristická pevnost v tlaku fk = 3,88 MPa, součinitel prostupu tepla U=0,5 W/m2.K, | m2 | 202.7475 |  | 0 | 801-1 | RTS 17/ I |  | POL1_1 |  | 21
|  | (6,8*3)+(4,85*2,5)+(18,05*3)*2+(1,05*1,8)+(12,1*1,4)+(36,8*0,5) |  | 178.055 | [5 empty] | VV | 0
|  | (18,8*0,75)+(18,8*1,4)+(7,65*0,9)*2+(7,65*0,95)+(1,05*0,85) |  | 62.35 | [5 empty] | VV | 0
|  | odpočet otvory : : -(1,25+1,3)*2,55-(1,25*2,75)*4-(0,9*2,75)-(1,25*2,5)*4-(0,9*2,7) |  | -37.6575 | [5 empty] | VV | 0
40 | 311238143R00 | tloušťky 240 mm, výpočtová pevnost Rd 1,5 MPa, charakteristická pevnost v tlaku fk = 3,91 MPa, součinitel prostupu tepla U=0,9 W/m2.K, | m2 | 137.496 |  | 0 | 801-1 | RTS 17/ I |  | POL1_1 |  | 21
|  | (2,75+1,8+1,75+4,65+5,75+5,2+2,05)*3+(2,75+1,8+1,75+4,65+5,75+5,2)*3 |  | 137.55 | [5 empty] | VV | 0
|  | (5,4*1,25)+(3,4*0,45) |  | 8.28 | [5 empty] | VV | 0
|  | odpočet otvory : : -(1,14*2,6)-(0,9*1,45)-(1,14*2,5)-(0,9*1,35) |  | -8.334 | [5 empty] | VV | 0
41 | 311238142R00 | tloušťky 175 mm, výpočtová pevnost Rd 1,7 MPa, charakteristická pevnost v tlaku fk = 4,21 MPa, součinitel prostupu tepla U=1,15 W/m2.K, | m2 | 51.025 |  | 0 | 801-1 | RTS 17/ I |  | POL1_1 |  | 21
|  | (4,7+3,4*2+4,2)*3,25 |  | 51.025 | [5 empty] | VV | 0
| 342 24 Příčky z tvárnic pálených | [7 empty] | 0 | SPK
| jednoduché nebo příčky zděné do svislé dřevěné, cihelné, betonové nebo ocelové konstrukce na jakoukoliv maltu vápenocementovou (MVC) nebo cementovou (MC), | [8 empty] | SPX |  |  |  |  | jednoduché nebo příčky zděné do svislé dřevěné, cihelné, betonové nebo ocelové konstrukce na jakoukoliv maltu vápenocementovou (MVC) nebo cementovou (MC),
| 342 24-1 Příčky z tvárnic pálených | [7 empty] | 1 | SPK
42 | 342248141R00 | tloušťky 115 mm, z děrovaných příčkovek, P 10, zděných na tenkovrstvou maltu | m2 | 155.5125 |  | 0 | 801-1 | RTS 17/ I |  | POL1_1 |  | 21
|  | (0,9+5,75+3+3,9+1,6+3+0,9+2,15+3,15+1,3+1,5)*3,25+(2,2*2,55) |  | 93.8475 | [5 empty] | VV | 0
|  | (1,25*3,25)+(2,5+1,1)*1,85+(2,5*1,4)/2 |  | 12.4725 | [5 empty] | VV | 0
|  | (1,4+5,75+3+1,5+3+2,15+3,15+1,3+1,5)*3,25 |  | 73.9375 | [5 empty] | VV | 0
|  | -(0,9*2,25)*2-(1*2,2)*4-(0,7*2,25)-(0,9*2,15)*2-(1*2,15)*3 |  | -24.745 | [5 empty] | VV | 0
| 342 24 Příčky z tvárnic pálených | [7 empty] | 0 | SPK
| jednoduché nebo příčky zděné do svislé dřevěné, cihelné, betonové nebo ocelové konstrukce na jakoukoliv maltu vápenocementovou (MVC) nebo cementovou (MC), | [8 empty] | SPX |  |  |  |  | jednoduché nebo příčky zděné do svislé dřevěné, cihelné, betonové nebo ocelové konstrukce na jakoukoliv maltu vápenocementovou (MVC) nebo cementovou (MC),
| 342 24-1 Příčky z tvárnic pálených | [7 empty] | 1 | SPK
43 | 342248140R00 | tloušťky 80 mm, z děrovaných příčkovek, P 10, zděných na tenkovrstvou maltu | m2 | 37.695 |  | 0 | 801-1 | RTS 17/ I |  | POL1_1 |  | 21
|  | (1,25+1,3)*2,3+(0,85*3,25)+(1,25*4+0,9)*2,5+(3+1,5*2+1,25+0,85)*3,25 |  | 49.7025 | [5 empty] | VV | 0
|  | (1,25*3+1+0,9)*2,25+(0,8*3,1) |  | 15.1925 | [5 empty] | VV | 0
|  | odpočet otvory : : -(1*2)*9-(0,9*2)*2-(0,7*2)*4 |  | -27.2 | [5 empty] | VV | 0
| 317 16 Překlady keramické | [7 empty] | 0 | SPK
| 317 16-1 montáž a dodávka | [7 empty] | 1 | SPK
44 | 317168111R00 | Překlad plochý 115x71x1000 mm, překlad nosný keramobetonový; l = 100,0 cm; š = 11,5 cm; h = 7,1 cm | kus | 1 |  | 0 | 801-1 | RTS 17/ I |  | POL1_1 |  | 21
|  | 1 |  | 1 | [5 empty] | VV | 0
| 317 16 Překlady keramické | [7 empty] | 0 | SPK
| 317 16-1 montáž a dodávka | [7 empty] | 1 | SPK
45 | 317168112R00 | Překlad plochý 115x71x1250 mm, překlad nosný keramobetonový; l = 125,0 cm; š = 11,5 cm; h = 7,1 cm | kus | 11 |  | 0 | 801-1 | RTS 17/ I |  | POL1_1 |  | 21
|  | 11 |  | 11 | [5 empty] | VV | 0
| 317 16 Překlady keramické | [7 empty] | 0 | SPK
| 317 16-1 montáž a dodávka | [7 empty] | 1 | SPK
46 | 317168121R00 | Překlad plochý 145x71x1000 mm, překlad nosný keramobetonový; l = 100,0 cm; š = 14,5 cm; h = 7,1 cm | kus | 2 |  | 0 | 801-1 | RTS 17/ I |  | POL1_1 |  | 21
|  | 2 |  | 2 | [5 empty] | VV | 0
| 317 16 Překlady keramické | [7 empty] | 0 | SPK
| 317 16-1 montáž a dodávka | [7 empty] | 1 | SPK
47 | 317168122R00 | Překlad plochý 145x71x1250 mm, překlad nosný keramobetonový; l = 125,0 cm; š = 14,5 cm; h = 7,1 cm | kus | 4 |  | 0 | 801-1 | RTS 17/ I |  | POL1_1 |  | 21
|  | 4 |  | 4 | [5 empty] | VV | 0
| 317 16 Překlady keramické | [7 empty] | 0 | SPK
| 317 16-1 montáž a dodávka | [7 empty] | 1 | SPK
48 | 317168131R00 | Cihelný překlad vysoký 70x235x1250 mm, překlad nosný keramobetonový; l = 125,0 cm; š = 23,8 cm; h = 7,0 cm | kus | 25 |  | 0 | 801-1 | RTS 17/ I |  | POL1_1 |  | 21
|  | 25 |  | 25 | [5 empty] | VV | 0
| 317 16 Překlady keramické | [7 empty] | 0 | SPK
| 317 16-1 montáž a dodávka | [7 empty] | 1 | SPK
49 | 317168132R00 | Cihelný překlad vysoký 70x235x1500 mm, překlad nosný keramobetonový; l = 150,0 cm; š = 23,8 cm; h = 7,0 cm | kus | 45 |  | 0 | 801-1 | RTS 17/ I |  | POL1_1 |  | 21
|  | 45 |  | 45 | [5 empty] | VV | 0
| 317 16 Překlady keramické | [7 empty] | 0 | SPK
| 317 16-1 montáž a dodávka | [7 empty] | 1 | SPK
50 | 317168133R00 | Cihelný překlad vysoký 70x235x1750 mm, překlad nosný keramobetonový; l = 175,0 cm; š = 23,8 cm; h = 7,0 cm | kus | 4 |  | 0 | 801-1 | RTS 17/ I |  | POL1_1 |  | 21
|  | 4 |  | 4 | [5 empty] | VV | 0
| 317 16 Překlady keramické | [7 empty] | 0 | SPK
| 317 16-1 montáž a dodávka | [7 empty] | 1 | SPK
51 | 317168134R00 | Cihelný překlad vysoký 70x235x2000 mm, překlad nosný keramobetonový; l = 200,0 cm; š = 23,8 cm; h = 7,0 cm | kus | 2 |  | 0 | 801-1 | RTS 17/ I |  | POL1_1 |  | 21
|  | 2 |  | 2 | [5 empty] | VV | 0
| 416 02 Podhledy na kovové konstrukci opláštěné deskami sádrokartonovými | [7 empty] | 0 | SPK
| 416 02-1 nosná konstrukce z profilů CD s přímým uchycením | [7 empty] | 1 | SPK
52 | 342264051RT3 | 1x deska, tloušťky 12,5 mm, impregnovaná | m2 | 20.26 |  | 0 | 801-1 | RTS 17/ I |  | POL1_1 |  | 21
|  | 1.NP : : (3,9*1,25)+(1,6*0,35)+(2,15*1,6)+(0,9*2,65) |  | 11.26 | [5 empty] | VV | 0
|  | 2.NP : : (1,7*3)+(1,5*0,9)+(1,5*1,7) |  | 9 | [5 empty] | VV | 0
| 416 09 Příplatky k podhledům sádrokartonovým | [7 empty] | 0 | SPK
53 | 342264098R00 | příplatek k podhledu sádrokartonovému za plochu do 2 m2 | m2 | 20.26 |  | 0 | 801-1 | RTS 17/ I |  | POL1_1 |  | 21
|  | 20,26 |  | 20.26 | [5 empty] | VV | 0
Díl: | 4 | Vodorovné konstrukce |  |  | 0 |  |  |  |  | DIL
| 411 13 Montáž stropních panelů z předpjatého betonu | [7 empty] | 0 | SPK
| bez závěsných háků | [8 empty] | SPX
54 | 411133901R00 | hladkých, hmotnosti do 1,5 t, ve výšce do 18 m | kus | 9 |  | 0 | 801-2 | RTS 17/ I |  | POL1_1 |  | 21
|  | 9 |  | 9 | [5 empty] | VV | 0
55 | 411133902R00 | hladkých, hmotnosti do 3,0 t, ve výšce do 18 m | kus | 54 |  | 0 | 801-2 | RTS 17/ I |  | POL1_1 |  | 21
|  | 54 |  | 54 | [5 empty] | VV | 0
56 | 59346806R | panel stropní železobetonový; vylehčený; předpjatý; PPS; délka do 600 cm; š = 119,0 cm; h = 25,0 cm; lana 8 + 2; stálé zatížení 1,5 kN/m | m | 28.9769 |  | 0 | SPCM | RTS 17/ I |  | POL3_0 |  | 21
|  | 1.NP : : (4,05+(3,24*3)+2,39+3,54+(2,47*2))*1,01 |  | 24.8864 | [5 empty] | VV | 0
|  | 2.NP : : 4,05*1,01 |  | 4.0905 | [5 empty] | VV | 0
57 | 59346807R | panel stropní železobetonový; vylehčený; předpjatý; PPS; délka od 601 cm; š = 119,0 cm; h = 25,0 cm; lana 8 + 2; stálé zatížení 1,5 kN/m | m | 363.1758 |  | 0 | SPCM | RTS 17/ I |  | POL3_0 |  | 21
|  | 1.NP : : ((7,17*15)+(6,02*9))*1,01 |  | 163.3473 | [5 empty] | VV | 0
|  | 2.NP : : ((7,17*15)+(6,02*15))*1,01 |  | 199.8285 | [5 empty] | VV | 0
58 | 411 R1 | Atyp stropní dílce - dodávka + montáž | m2 | 32 |  | 0 |  | Vlastní |  | POL3_0 |  | 21
|  | stropní dílce PPD Spiroll tl.250mm | [7 empty] | POP
|  | A2 š.600mm, dl.7170mm 2 ks | [7 empty] | POP
|  | A4 š.600mm, dl.6020mm 3 ks | [7 empty] | POP
|  | A7 š.1000mm, dl.2900mm 1 ks | [7 empty] | POP
|  | A12 š.600mm, dl.4050mm 1 ks | [7 empty] | POP
|  | podesta PDS tl.75mm | [7 empty] | POP
|  | B1 š.1350mm, dl.6020mm 1 ks | [7 empty] | POP
|  | B2 š.1460mm, dl.2770mm 1 ks | [7 empty] | POP
|  | 32 |  | 32 | [5 empty] | VV | 0
59 | 411 R2 | Atyp dílce - schodiště - dodávka + montáž | m | 11 |  | 0 |  | Vlastní |  | POL3_0 |  | 21
|  | schodišťové rameno | [7 empty] | POP
|  | C1 11x154,5/300mm 1 ks | [7 empty] | POP
|  | C2 11x154,5/300mm 1 ks | [7 empty] | POP
|  | 11 |  | 11 | [5 empty] | VV | 0
| 389 38-10 Dobetonování prefabrikovaných konstrukcí | [7 empty] | 0 | SPK
| se zřízením a odstraněním bednění | [8 empty] | SPX
60 | 389381001RT2 | betonem třídy C 16/20 | m3 | 0.166 |  | 0 | 801-2 | RTS 17/ I |  | POL1_1 |  | 21
|  | Dobetonávky stropu. | [7 empty] | POP
|  | (6,02+0,62)*0,1*0,25 |  | 0.166 | [5 empty] | VV | 0
| 413 36 Výztuž nosníků | [7 empty] | 0 | SPK
| stěnových, volných trámů, rámů, průvlaků, nosníků jeřábových drah, rámových příčlí, patrových i mezipatrových ztužidel, konzol, vodorovných táhel, trámů, obrubních a výztužných, lemujících nebo vyztužujících stropní a podobné střešní konstrukce | [8 empty] | SPX |  |  |  |  | stěnových, volných trámů, rámů, průvlaků, nosníků jeřábových drah, rámových příčlí, patrových i mezipatrových ztužidel, konzol, vodorovných táhel, trámů, obrubních a výztužných, lemujících nebo vyztužujících stropní a podobné střešní konstrukce
| 413 36-1 z betonářské oceli | [7 empty] | 1 | SPK
61 | 413361821R00 | 10 505(R) | t | 0.05046 |  | 0 | 801-1 | RTS 17/ I |  | POL1_1 |  | 21
|  | Výztuž dobetonávek stropu. | [7 empty] | POP
|  | (6,02+0,62)*0,0076 |  | 0.05046 | [5 empty] | VV | 0
| 389 94-10 Kovové stavební doplňkové konstrukce | [7 empty] | 0 | SPK
| Kovové stavební doplňkové konstrukce pro montáž prefabrikovaných dílců | [8 empty] | SPX
62 | 389941013R00 | Kovové doplň.konstrukce pro montáž dílců,nad 10 kg | kg | 35 |  | 0 |  | RTS 17/ I |  | POL1_1 |  | 21
|  | Ocelová výměna jednostranná. | [7 empty] | POP
|  | 1*35 |  | 35 | [5 empty] | VV | 0
| 389 36-10 Doplňující výztuž prefabrikovaných konstrukcí | [7 empty] | 0 | SPK
63 | 389361001RT1 | z oceli BSt 500 S | t | 0.20792 |  | 0 | 801-2 | RTS 17/ I |  | POL1_1 |  | 21
|  | Zálivková výztuž pr.8mm. | [7 empty] | POP
|  | ((19*6,02)+(17*7,17))*0,0004*2*1,1 |  | 0.20792 | [5 empty] | VV | 0
| 411 32 Beton stropů železový | [7 empty] | 0 | SPK
| 411 32-1 stropů deskových, desek plochých střech, desek balkónových, desek hřibových stropů včetně hlavic hřibových sloupů, železový (bez výztuže) | [7 empty] | 1 | SPK |  |  |  |  | 411 32-1 stropů deskových, desek plochých střech, desek balkónových, desek hřibových stropů včetně hlavic hřibových sloupů, železový (bez výztuže)
64 | 411321313R00 | třídy C 16/20 | m3 | 1.8714 |  | 0 | 801-1 | RTS 17/ I |  | POL1_1 |  | 21
|  | Položka použita pro nabetonávku stropních desek PDS. | [7 empty] | POP
|  | ((1,35*4,05)+(0,6*1,97)+(1,46*2,77))*0,175 |  | 1.8714 | [5 empty] | VV | 0
| 411 35-1 Bednění stropů | [7 empty] | 0 | SPK
| s pomocným lešením | [8 empty] | SPX
| 411 35-11 deskových, balkonových nebo plošných konzol plné, rovné, popř. s náběhy | [7 empty] | 1 | SPK
65 | 411351101RT1 | bednící materiál prkna, bez podepření, - zřízení | m2 | 1.108 |  | 0 | 801-1 | RTS 17/ I |  | POL1_1 |  | 21
|  | 2,77*0,2*2 |  | 1.108 | [5 empty] | VV | 0
| 411 35-1 Bednění stropů | [7 empty] | 0 | SPK
| s pomocným lešením | [8 empty] | SPX
| 411 35-11 deskových, balkonových nebo plošných konzol plné, rovné, popř. s náběhy | [7 empty] | 1 | SPK
66 | 411351102R00 | , - odstranění | m2 | 1.108 |  | 0 | 801-1 | RTS 17/ I |  | POL1_1 |  | 21
|  | 1,108 |  | 1.108 | [5 empty] | VV | 0
| 411 36-1 Výztuž stropů | [7 empty] | 0 | SPK
| prostě uložených, vetknutých i spojitých, deskových, trámových (žebrových, kazetových), s keramickými a jinými vložkami, konzolových nebo balkónových, hřibových včetně hlavic hřibových sloupů, plochých střech a pro zavěšení železobetonových podhledů, | [8 empty] | SPX |  |  |  |  | prostě uložených, vetknutých i spojitých, deskových, trámových (žebrových, kazetových), s keramickými a jinými vložkami, konzolových nebo balkónových, hřibových včetně hlavic hřibových sloupů, plochých střech a pro zavěšení železobetonových podhledů,
| 411 36-12 ze svařovaných sítí | [7 empty] | 1 | SPK
67 | 411361921RT9 | průměr drátu 8 mm, velikost oka 150/150 mm | t | 0.06641 |  | 0 | 801-1 | RTS 17/ I |  | POL1_1 |  | 21
|  | ((1,35*4,05)+(0,6*1,97)+(1,46*2,77))*0,0054*1,15 |  | 0.06641 | [5 empty] | VV | 0
| 411 12 Stropy montované z desek, panelů a dílců | [7 empty] | 0 | SPK
| do maltového lože, včetně dodávky dílce (ztratné započteno ve výši 1 %) a případné dobetonování. | [8 empty] | SPX
68 | 411120012RAI | z desek PZD, tloušťky 90 mm, bez dodávky desky PZD - deska ve specifikaci | m2 | 3.78 |  | 0 | AP-HSV | RTS 17/ I |  | POL2_1 |  | 21
|  | 2,1*1,8 |  | 3.78 | [5 empty] | VV | 0
69 | 59341227R | deska stropní plná železobetonová; PZD; l = 209,0 cm; š = 29,0 cm; h = 9,0 cm; q dov 2,01 kN/m | kus | 6 |  | 0 | SPCM | RTS 17/ I |  | POL3_0 |  | 21
|  | 6 |  | 6 | [5 empty] | VV | 0
| 417 32 Železobeton ztužujících pásů a věnců | [7 empty] | 0 | SPK
70 | 417321313R00 | třídy C 16/20 | m3 | 30.62 |  | 0 | 801-1 | RTS 17/ I |  | POL1_1 |  | 21
|  | Výkaz výměr: | [7 empty] | POP
|  | ((9,7+4+0,45+7,31+18,5+7,2+2,95+5,75)*0,28*0,25)*2+(5,3*0,3*0,25)+(3,4*0,55*0,25)+(3*0,3*0,3)+ | [7 empty] | POP
|  | (2,5*0,28*0,3)+(11,93*0,3*0,25)+(2,2*0,28*0,25)=10,21m3 | [7 empty] | POP
|  | (18,05*0,3*0,25)*4=5,42m3 | [7 empty] | POP
|  | ((2,75+1,8+1,75+4,65+5,75+5,2)*0,25*0,25)*2+(2,05*0,25*0,25)=2,87m3 | [7 empty] | POP
|  | ((21,56+6,20+0,45+7,31+18,5+7,2+2,95+5,75)*0,28*0,25)*2=9,79m3 | [7 empty] | POP
|  | (19,4+2,3*2)*0,15*0,275=0,91m3 | [7 empty] | POP
|  | (7,1+5,2)*0,25*0,2*2=0,62m3 | [7 empty] | POP
|  | pro kotvení vodících lišt osob.výtahu (2,55*0,25*0,25)*5=0,80m3 | [7 empty] | POP
|  | 10,21+5,42+2,87+9,79+0,91+0,8+0,62=30,62m3 | [7 empty] | POP
|  | 30,62 |  | 30.62 | [5 empty] | VV | 0
| 417 35-11 Bednění bočnic ztužujících pásů a věnců včetně vzpěr | [7 empty] | 0 | SPK
71 | 417351115R00 | zřízení | m2 | 255.21 |  | 0 | 801-1 | RTS 17/ I |  | POL1_1 |  | 21
|  | Výkaz výměr: | [7 empty] | POP
|  | (16,15+4+0,45+6,75+18,5+7,2+2,95+5,75)*0,25=15,44m2 | [7 empty] | POP
|  | (4,85+2,2)*0,3=2,12m2 | [7 empty] | POP
|  | 3,4*0,25=0,85m2 | [7 empty] | POP
|  | (21+6,2+0,45+6,75+18,5+7,2+2,95+5,75)*0,25=17,2m2 | [7 empty] | POP
|  | (18,05*0,25)*6=27,08m2 | [7 empty] | POP
|  | (2,75+1,8+1,75+4,65+5,75+5,2)*0,25*2*2+(2,05*2+0,25)*0,25*2=24,08m2 | [7 empty] | POP
|  | (5,95*0,25)*5=7,44m2 | [7 empty] | POP
|  | 15,44+2,12+0,85+17,2+27,08+24,08+7,44=94,21m2 | [7 empty] | POP
|  | K zakotvení čela: | [7 empty] | POP
|  | (21+6,2+0,45+6,75+18,5+7,2+2,95+5,75)*0,25=17,2m2*2=34,40m2 | [7 empty] | POP
|  | (9,85+3,4+6,05+0,45+7,65+19,4+7,2+2,95+6,65)*0,25=15,90m2*2=31,80m2 | [7 empty] | POP
|  | (21,9+6,2+0,45+7,65+19,4+7,2+2,95+6,65)*0,25=18,10m2*2=36,20m2 | [7 empty] | POP
|  | (18,05*0,25)*6=27,08m2 | [7 empty] | POP
|  | (2,75+1,8+1,75+4,65+5,75+5,2)*0,25*2*2+(2,05*2+0,25)*0,25*2=24,08m2 | [7 empty] | POP
|  | (5,95*0,25)*5=7,44m2 | [7 empty] | POP
|  | 34,4+31,8+36,2+27,08+24,08+7,44=161m2 | [7 empty] | POP
|  | 94,21+161=255,21m2 | [7 empty] | POP
|  | 255,21 |  | 255.21 | [5 empty] | VV | 0
72 | 417351116R00 | odstranění | m2 | 255.21 |  | 0 | 801-1 | RTS 17/ I |  | POL1_1 |  | 21
|  | 255,21 |  | 255.21 | [5 empty] | VV | 0
| 417 36 Výztuž ztužujících pásů a věnců | [7 empty] | 0 | SPK
| 417 36-1 z betonářské oceli | [7 empty] | 1 | SPK
73 | 417361821R00 | 10 505(R) | t | 2.0124 |  | 0 | 801-1 | RTS 17/ I |  | POL1_1 |  | 21
|  | Výkaz výměr: | [7 empty] | POP
|  | ŽB překlady (1,85*6)+(2,1*7)+(1,6*2)=29m | [7 empty] | POP
|  | výztuž na 1bm překladu: 4*pr.12=4*0,89kg=3,56kg | [7 empty] | POP
|  | pr.6 a' 160=1*6,25*0,22=1,38kg | [7 empty] | POP
|  | --------------------------- | [7 empty] | POP
|  | 4,94kg | [7 empty] | POP
|  | 29m*4,94=143,26kg | [7 empty] | POP
POP
|  | výztuž na 1bm překladu nad ocel.nosníky: 1*pr.12=0,89kg | [7 empty] | POP
|  | pr.12 a' 250=4*0,35*0,89=1,25kg | [7 empty] | POP
|  | --------------------------- | [7 empty] | POP
|  | 2,14kg | [7 empty] | POP
|  | (6,3+5,8)*2=24,20m*=51,79kg | [7 empty] | POP
POP
|  | ŽB věnce s výztuží | [7 empty] | POP
|  | (21,56+6,20+0,45+7,31+18,5+7,2+2,95+5,75)*0,28*0,25)*4=279,68m | [7 empty] | POP
|  | 18,05*4=72,20m | [7 empty] | POP
|  | (2,75+1,8+1,75+4,65+5,75+5,2)*2+2,05=45,85m | [7 empty] | POP
|  | (7,1+5,2)*2=24,6m | [7 empty] | POP
|  | 19,4+2,3*2=24m | [7 empty] | POP
|  | 279,68+72,2+45,85+24,6+24=446,33m-29-35,8=381,53m | [7 empty] | POP
|  | výztuž na 1bm věnce: 4*pr.12=4*0,89kg=3,56kg | [7 empty] | POP
|  | pr.6 a' 200=1*5*0,22=1,1kg | [7 empty] | POP
|  | --------------------------- | [7 empty] | POP
|  | 4,66kg | [7 empty] | POP
|  | 381,53m*4,66=1777,93kg | [7 empty] | POP
POP
|  | Celkem 143,26+51,79+1777,93=1972,98+2%prořez=2012,44kg | [7 empty] | POP
|  | 2,0124 |  | 2.0124 | [5 empty] | VV | 0
| 413 94 Osazení ocelových válcovaných nosníků ve stropech | [7 empty] | 0 | SPK
| I , IE, U , UE nebo L | [8 empty] | SPX
74 | 413941123RT5 | profil I, 200 mm | t | 0.17621 |  | 0 | 801-1 | RTS 17/ I |  | POL1_1 |  | 21
|  | Překlad nad dveřmi do hospodářského pavilonu. | [7 empty] | POP
|  | 3,35*2*0,0263 |  | 0.17621 | [5 empty] | VV | 0
75 | 413941125RT2 | profil I, 240 mm | t | 3.2218 |  | 0 | 801-1 | RTS 17/ I |  | POL1_1 |  | 21
|  | Překlad nad okny. | [7 empty] | POP
|  | ((4,1*2)*2+(6,3+5,8)*3*2)*0,0362 |  | 3.2218 | [5 empty] | VV | 0
76 | 413941123RT3 | profil I, 160 mm | t | 0.03491 |  | 0 | 801-1 | RTS 17/ I |  | POL1_1 |  | 21
|  | Ve výtahové šachtě. | [7 empty] | POP
|  | 1,95*0,0179 |  | 0.03491 | [5 empty] | VV | 0
| 417 35-121 Bednění věnců věncovkou pálenou bez izolace | [7 empty] | 0 | SPK
77 | 417351215RT2 | výšky 238 mm | m | 184.6 |  | 0 | 801-1 | RTS 17/ I |  | POL1_1 |  | 21
|  | Výkaz výměr: | [7 empty] | POP
|  | ŽB překlady (1,25*2)+(1,5*7)+(1,75*4)+(2*2)=24m | [7 empty] | POP
|  | Ocelové překlady (4,1*2)+(6,3+5,8)*2*2=56,6m | [7 empty] | POP
|  | ŽB věnce | [7 empty] | POP
|  | (9,85+6,05+0,45+7,65+19,4+7,2+2,95+6,65)*2=120,4m | [7 empty] | POP
|  | (21,9+6,2+0,45+7,65+19,4+7,2+2,95+6,65)*2=144,8m | [7 empty] | POP
|  | 120,4+144,8-24-56,6=184,6m | [7 empty] | POP
|  | 184,6 |  | 184.6 | [5 empty] | VV | 0
78 | 417351215RT3 | výšky 275 mm | m | 46.8 |  | 0 | 801-1 | RTS 17/ I |  | POL1_1 |  | 21
|  | Výkaz výměr: | [7 empty] | POP
|  | 19,4+2,3*2+18,8+2*2=46,80m | [7 empty] | POP
|  | 46,8 |  | 46.8 | [5 empty] | VV | 0
Díl: | 5 | Komunikace |  |  | 0 |  |  |  |  | DIL
| 596 8 Kladení dlažby z betonových nebo kameninových dlaždic | [7 empty] | 0 | SPK
| komunikací pro pěší do velikosti dlaždic 0,25 m2 s provedením lože do tl. 30 mm, s vyplněním spár a se smetením přebytečného materiálu na vzdálenost do 3 m | [8 empty] | SPX |  |  |  |  | komunikací pro pěší do velikosti dlaždic 0,25 m2 s provedením lože do tl. 30 mm, s vyplněním spár a se smetením přebytečného materiálu na vzdálenost do 3 m
| 596 81 včetně dodávky dlaždic | [7 empty] | 1 | SPK
79 | 596841111RT4 | betonových, rozměru 50/50 mm, tloušťky 50 mm, do lože z cementové malty | m2 | 20.75 |  | 0 | 822-1 | RTS 17/ I |  | POL1_1 |  | 21
|  | (5,95+0,45+7,65+19,9+4,6+2,95)*0,5 |  | 20.75 | [5 empty] | VV | 0
| 564 2.-11 Podklad nebo podsyp ze štěrkopísku | [7 empty] | 0 | SPK
| s rozprostřením, vlhčením a zhutněním | [8 empty] | SPX
80 | 564231111R00 | tloušťka po zhutnění 100 mm | m2 | 20.75 |  | 0 | 822-1 | RTS 17/ I |  | POL1_1 |  | 21
|  | (5,95+0,45+7,65+19,9+4,6+2,95)*0,5 |  | 20.75 | [5 empty] | VV | 0
Díl: | 60 | Úpravy povrchů, omítky |  |  | 0 |  |  |  |  | DIL
81 | 601011102R00 | Postřik stropů cementový,ručně | m2 | 458.7675 |  | 0 |  | RTS 17/ I |  | POL12_1 |  | 21
|  | Místnost 1.01: : | [7 empty] | VV | 0
|  | (2,5*2,5)+(2,35*0,25)+(3,5*1)+(1,45*0,3)+(1,14*0,25) |  | 11.0575 | [5 empty] | VV | 0
|  | Místnost 1.04: : | [7 empty] | VV | 0
|  | (3*5,75)+(1,5*0,3)+(1,25*0,2) |  | 17.95 | [5 empty] | VV | 0
|  | Místnost 1.06: : | [7 empty] | VV | 0
|  | (4,3*5,75)+(0,2*1,05)-(3,4*0,2)+(1*0,3)+(1,25*0,2) |  | 24.805 | [5 empty] | VV | 0
|  | Místnost 1.07: : | [7 empty] | VV | 0
|  | (12*6,9)+(1,85*1,4)+(5,4+1,25)*0,1+(5,5+3,5)*0,3 |  | 88.755 | [5 empty] | VV | 0
|  | Místnost 1.08: : | [7 empty] | VV | 0
|  | (4,45*1,65)-(1,65*1,3)+(6,25*5,25)+(1,1+5,25)*0,1+(1,125+5)*0,3 |  | 40.4825 | [5 empty] | VV | 0
|  | Místnost 1.09: : | [7 empty] | VV | 0
|  | 0,9*2,65 |  | 2.385 | [5 empty] | VV | 0
|  | Místnost 1.10: : | [7 empty] | VV | 0
|  | (1,6*0,35)+(3,9*1,25)+(1,25*0,2) |  | 5.685 | [5 empty] | VV | 0
|  | Místnost 1.11: : | [7 empty] | VV | 0
|  | 2,15*1,6 |  | 3.44 | [5 empty] | VV | 0
|  | Místnost 1.12: : | [7 empty] | VV | 0
|  | 1,25*6,4 |  | 8 | [5 empty] | VV | 0
|  | Místnost 1.13: : | [7 empty] | VV | 0
|  | (4,7*3,4)-(0,35*0,6)-(1,55*1,25)+(0,9*0,25)+(0,9*0,2)+(1,5*0,3) |  | 14.6875 | [5 empty] | VV | 0
|  | Místnost 1.15: : | [7 empty] | VV | 0
|  | (1,5*1,1 0,45*0,15): : | [7 empty] | VV | 0
|  | Místnost 2.01: : | [7 empty] | VV | 0
|  | (6,85*2,5)+(2,35*0,25)+(3,4*1)+(1,45*0,3)+(1,14*0,25) |  | 21.8325 | [5 empty] | VV | 0
|  | Místnost 2.02: : | [7 empty] | VV | 0
|  | 1,5*1,85 |  | 2.775 | [5 empty] | VV | 0
|  | Místnost 2.04: : | [7 empty] | VV | 0
|  | (3*5,75)+(1,5*0,3)+(1,25*0,2) |  | 17.95 | [5 empty] | VV | 0
|  | Místnost 2.05: : | [7 empty] | VV | 0
|  | (6,1*2,2)+(1,5*0,3) |  | 13.87 | [5 empty] | VV | 0
|  | Místnost 2.06: : | [7 empty] | VV | 0
|  | (4,3*5,75)+(1,55*0,2)-(3,4*0,2)+(1,25*0,2)+(1*0,3) |  | 24.905 | [5 empty] | VV | 0
|  | Místnost 2.07: : | [7 empty] | VV | 0
|  | (18,5*6,9)-(1,65*1,3)+(1,25+5+5,5+3,5)*0,3 |  | 130.08 | [5 empty] | VV | 0
|  | (místnost 2.08: : | [7 empty] | VV | 0
|  | (1,5*1,15)-(0,45*0,15) |  | 1.6575 | [5 empty] | VV | 0
|  | Místnost 2.09: : | [7 empty] | VV | 0
|  | 1,5*1,7 |  | 2.55 | [5 empty] | VV | 0
|  | Místnost 2.10: : | [7 empty] | VV | 0
|  | 1,5*0,9 |  | 1.35 | [5 empty] | VV | 0
|  | Místnost 2.11: : | [7 empty] | VV | 0
|  | (1,7*3)+(1*0,2) |  | 5.3 | [5 empty] | VV | 0
|  | Místnost 2.12: : | [7 empty] | VV | 0
|  | 1,25*3,65 |  | 4.5625 | [5 empty] | VV | 0
|  | Místnost 2.13: : | [7 empty] | VV | 0
|  | (4,7*3,4)-(0,35*0,6)-(1,55*1,25)+(0,9*0,25)+(1,5*0,3)+(0,9*0,2) |  | 14.6875 | [5 empty] | VV | 0
82 | 601011112RT3 | Omítka stropů jádrová, ručně, tloušťka vrstvy 15 mm | m2 | 458.7675 |  | 0 |  | RTS 17/ I |  | POL12_1 |  | 21
|  | 458,7675 |  | 458.7675 | [5 empty] | VV | 0
| 601 01 Omítky stropů a podhledů z hotových směsí | [7 empty] | 0 | SPK
| po jednotlivých vrstvách | [8 empty] | SPX
83 | 601011181RT7 | vrchní tenkovrstvá, akrylátová, zatíraná, tloušťka vrstvy 2 mm, bílá | m2 | 458.7675 |  | 0 | 801-1 | RTS 17/ I |  | POL1_1 |  | 21
|  | 458,7675 |  | 458.7675 | [5 empty] | VV | 0
84 | 601011102R00 | Postřik stropů cementový,ručně | m2 | 4.5 |  | 0 |  | RTS 17/ I |  | POL1_ |  | 21
|  | Schodiště: : | [7 empty] | VV | 0
|  | 3,6*1,25 |  | 4.5 | [5 empty] | VV | 0
85 | 601011112RT3 | Omítka stropů jádrová, ručně, tloušťka vrstvy 15 mm | m2 | 4.5 |  | 0 |  | RTS 17/ I |  | POL12_1 |  | 21
|  | 4,5 |  | 4.5 | [5 empty] | VV | 0
86 | 601011141R00 | Štuk na stropech, ručně | m2 | 4.5 |  | 0 |  | RTS 17/ I |  | POL12_1 |  | 21
|  | 4,5 |  | 4.5 | [5 empty] | VV | 0
| 602 01 Omítky stěn z hotových směsí | [7 empty] | 0 | SPK
| po jednotlivých vrstvách | [8 empty] | SPX
87 | 602011102R00 | postřik, báze, cementová, , , | m | 833.8032 |  | 0 | 801-1 | RTS 17/ I |  | POL1_1 |  | 21
|  | Místnost 1.01: : | [7 empty] | VV | 0
|  | (6,85+4+1,3)*2*3+(1,25*2,8)+(2,5*1,4)-(1,45*2,75)-(0,9*2)*2-(1*2)*2 |  | 68.3125 | [5 empty] | VV | 0
|  | -(1,14*2,12)+(2,75*0,3)*2+(2,12*0,25)*2 |  | 0.2932 | [5 empty] | VV | 0
|  | Místnost 1.02: : | [7 empty] | VV | 0
|  | (1,1*2,8)+(2,35*2,15)+(1,1*1,45)-(0,9*2) |  | 7.9275 | [5 empty] | VV | 0
|  | Místnost 1.04: : | [7 empty] | VV | 0
|  | (3+5,75)*2*3-(1,5*2)-(1*2)*3+(2*0,3)*2+(2,25*0,2)*2 |  | 45.6 | [5 empty] | VV | 0
|  | Místnost 1.05: : | [7 empty] | VV | 0
|  | (4,7+2,2)*2*3-(1*2)+(2,3*0,45)*2 |  | 41.47 | [5 empty] | VV | 0
|  | Místnost 1.06: : | [7 empty] | VV | 0
|  | (4,5+5,75+3,4+0,7)*2*1-(0,9*0,3)*3-(3,14*0,625*0,625)/2*2 |  | 26.6634 | [5 empty] | VV | 0
|  | -(1*0,75)+(3,14*1,25*0,3)/2*2+(0,25*0,2)*2+(1,5*0,3)*2 |  | 1.4275 | [5 empty] | VV | 0
|  | Místnost 1.07: : | [7 empty] | VV | 0
|  | (13,85+1,4+0,6+12+6,9)*3+(1,25+5,5-1,125)*1,25-(1*2)*3-(5,5+3,5)*2,25 |  | 85.0312 | [5 empty] | VV | 0
|  | -(0,9*2)+(2,25*0,3)*4 |  | 0.9 | [5 empty] | VV | 0
|  | Místnost 1.08: : | [7 empty] | VV | 0
|  | (2,8+1,3+1,65+5,6+6,25+0,85+1,65)*3+(5,25+1-1,125)*1,25-(5*2,25) |  | 55.4562 | [5 empty] | VV | 0
|  | -(1,125*2,75)+(2,75*0,3)*2+(2,25*0,3)*2 |  | -0.09375 | [5 empty] | VV | 0
|  | Místnost 1.10: : | [7 empty] | VV | 0
|  | (3,9+1,6)*2*2,55-(0,9*2)*2-(0,7*2)+(2,25*0,2)*2 |  | 23.95 | [5 empty] | VV | 0
|  | Místnost 1.12: : | [7 empty] | VV | 0
|  | (1,25+5,75)*2*3-(1*2)*2+(2,3*0,45)*2+(2,25*0,2)*2 |  | 40.97 | [5 empty] | VV | 0
|  | Místnost 1.13: : | [7 empty] | VV | 0
|  | (4,7+3,4)*2*1-(0,6+2,8)*1+(0,6+2,8)*2,4-(1,5*0,75) |  | 19.835 | [5 empty] | VV | 0
|  | (2*0,3)*2+(0,25*0,2)*2 |  | 1.3 | [5 empty] | VV | 0
|  | Místnost 1.15: : | [7 empty] | VV | 0
|  | (1,5+1,15)*2*1 |  | 5.3 | [5 empty] | VV | 0
|  | Místnost 2.01: : | [7 empty] | VV | 0
|  | (6,85+3,75+1,2)*2*3,1-(1,45*2,85)-(0,9*2)*2-(1,14*2,12)-(1*2) |  | 61.0107 | [5 empty] | VV | 0
|  | (2,85*0,3)*2+(2,12*0,25)*2 |  | 2.77 | [5 empty] | VV | 0
|  | Místnost 2.02: : | [7 empty] | VV | 0
|  | (1,5+1,85)*2*3,1-(0,9*2) |  | 18.97 | [5 empty] | VV | 0
|  | Místnost 2.04: : | [7 empty] | VV | 0
|  | (3+5,75)*2*3,1-(1,5*2)-(1*2)*3+(2*0,3)*2+(2,1*0,2)*2 |  | 47.29 | [5 empty] | VV | 0
|  | Místnost 2.05: : | [7 empty] | VV | 0
|  | (6,1+2,2)*2*3,1-(1,5*1,5)-(1*2)+(1,5*0,3)*2 |  | 48.11 | [5 empty] | VV | 0
|  | Místnost 2.06: : | [7 empty] | VV | 0
|  | (4,5+5,75+3,4+1,2)*2*1,1-(3,14*0,625*0,625)/2*2 |  | 31.4434 | [5 empty] | VV | 0
|  | -(1*0,25)+(3,14*1,25*0,3)/2*2+(0,25*0,2)*2+(1,5*0,3)*2 |  | 1.9275 | [5 empty] | VV | 0
|  | Místnost 2.07: : | [7 empty] | VV | 0
|  | (18,5+6,9+0,8)*2*3,1-(1*2)*3-(0,9*2)-(1,125*2,85)-(5+5,5+3,5)*2,25 |  | 119.9338 | [5 empty] | VV | 0
|  | (2,85*0,3)*2+(2,25*0,3)*6 |  | 5.76 | [5 empty] | VV | 0
|  | Místnost 2.08: : | [7 empty] | VV | 0
|  | (1,5+1,15)*2*1,1 |  | 5.83 | [5 empty] | VV | 0
|  | Místnost 2.11: : | [7 empty] | VV | 0
|  | (1,7+3)*2*2,55-(0,7*2)-(0,9*2)*2+(2,1*0,2)*2 |  | 19.81 | [5 empty] | VV | 0
|  | Místnost 2.12: : | [7 empty] | VV | 0
|  | (1,25+3,45)*2*3,1-(1*2)*3+(2,1*0,2)*2 |  | 23.98 | [5 empty] | VV | 0
|  | Místnost 2.13: : | [7 empty] | VV | 0
|  | (4,7+3,4)*2*1,1-(0,6+2,8)*1,1+(0,6+2,8)*2,5-(1,5*0,85) |  | 21.305 | [5 empty] | VV | 0
|  | (2*0,3)*2+(0,3*0,2)*2 |  | 1.32 | [5 empty] | VV | 0
88 | 602011112RT3 | vrstva jádrová, vápenocementová, , tloušťka vrstvy 15 mm, | m2 | 833.8032 |  | 0 | 801-1 | RTS 17/ I |  | POL1_1 |  | 21
|  | 833,8032 |  | 833.8032 | [5 empty] | VV | 0
89 | 602011141R00 | vrstva štuková, vápenná, , tloušťka vrstvy 2 mm, | m2 | 833.8032 |  | 0 | 801-1 | RTS 17/ I |  | POL1_1 |  | 21
|  | 833,8032 |  | 833.8032 | [5 empty] | VV | 0
90 | 601011102R00 | Postřik stropů cementový,ručně | m2 | 3.7925 |  | 0 |  | RTS 17/ I |  | POL1_ |  | 21
|  | Šachta osobního výtahu: : | [7 empty] | VV | 0
|  | 1,55*1,75 |  | 2.7125 | [5 empty] | VV | 0
|  | Šachta nákladního výtahu: : | [7 empty] | VV | 0
|  | 1,2*0,9 |  | 1.08 | [5 empty] | VV | 0
91 | 601011112RT5 | Omítka stropů jádrová, ručně, tloušťka vrstvy 20 mm | m2 | 3.7925 |  | 0 |  | RTS 17/ I |  | POL12_1 |  | 21
|  | 3,7925 |  | 3.7925 | [5 empty] | VV | 0
92 | 602011102R00 | Postřik cementový, ručně | m | 75.4764 |  | 0 |  | RTS 17/ I |  | POL1_ |  | 21
|  | Šachta osobního výtahu: : | [7 empty] | VV | 0
|  | (1,55+1,75)*2*8,1-(1,14*2,12)*2 |  | 48.6264 | [5 empty] | VV | 0
|  | Šachta nákladního výtahu: : | [7 empty] | VV | 0
|  | (1,2+0,9)*2*6,8-(0,9*0,95)*2 |  | 26.85 | [5 empty] | VV | 0
| 602 01 Omítky stěn z hotových směsí | [7 empty] | 0 | SPK
| po jednotlivých vrstvách | [8 empty] | SPX
93 | 602011112RT5 | vrstva jádrová, vápenocementová, , tloušťka vrstvy 20 mm, | m2 | 75.4764 |  | 0 | 801-1 | RTS 17/ I |  | POL1_1 |  | 21
|  | 75,4764 |  | 75.4764 | [5 empty] | VV | 0
Díl: | 61 | Úpravy povrchů vnitřní |  |  | 0 |  |  |  |  | DIL
| 611 42-1 Oprava vnitřních vápenných omítek stropů | [7 empty] | 0 | SPK
| 611 42-11 železobetonových rovných tvárnicových a kleneb v množství opravované plochy | [7 empty] | 1 | SPK
94 | 611421331RT2 | v množství opravované plochy přes 10 do 30 %, štukových | m2 | 24.01 |  | 0 | 801-4 | RTS 17/ I |  | POL1_1 |  | 21
|  | 4,9*4,9 |  | 24.01 | [5 empty] | VV | 0
| 612 42-1 Oprava vnitřních vápenných omítek stěn | [7 empty] | 0 | SPK
95 | 612421331RT2 | v množství opravované plochy přes 10 do 30 %, štukových | m2 | 56.0225 |  | 0 | 801-4 | RTS 17/ I |  | POL1_1 |  | 21
|  | (4,9*4)*3 |  | 58.8 | [5 empty] | VV | 0
|  | odpočet otvorů: : | [7 empty] | VV | 0
|  | -(1,55*2,2)-(0,55*0,85)*2 |  | -4.345 | [5 empty] | VV | 0
|  | ostění a nadpraží: : | [7 empty] | VV | 0
|  | (1,55+2,2*2)*0,15+(0,55+0,85*2)*2*0,15 |  | 1.5675 | [5 empty] | VV | 0
| 612 40-1 Omítky malých ploch vnitřních stěn | [7 empty] | 0 | SPK
| jakoukoliv maltou, z pomocného pracovního lešení o výšce podlahy do 1900 mm a pro zatížení do 1,5 kPa, | [8 empty] | SPX
96 | 612401391RT2 | přes 0,25 do 1 m2, vápennou štukovou omítkou | kus | 6 |  | 0 | 801-4 | RTS 17/ I |  | POL1_1 |  | 21
|  | Položka použita pro opravu omítek v chodbě hospodářského pavilonu. | [7 empty] | POP
|  | 6 |  | 6 | [5 empty] | VV | 0
| 610 99 Zakrývání výplní vnitřních otvorů, předmětů apod. | [7 empty] | 0 | SPK
| které se zřizují před úpravami povrchu, a obalení osazených dveřních zárubní před znečištěním při úpravách povrchu nástřikem plastických maltovin včetně pozdějšího odkrytí, | [8 empty] | SPX |  |  |  |  | které se zřizují před úpravami povrchu, a obalení osazených dveřních zárubní před znečištěním při úpravách povrchu nástřikem plastických maltovin včetně pozdějšího odkrytí,
97 | 610991111R00 | fólií Pe 0,05-0,2 mm | m2 | 99.73 |  | 0 | 801-1 | RTS 17/ I |  | POL1_1 |  | 21
|  | (1,5*2)*4+(3,14*0,625*0,625)*4+(1*1,5)*2+(3,5*2,25)*2(5,5*2,25)*2 | [7 empty] | VV | 0
|  | (1,45*2,85)+(1,35*1,5)+(5*2,25)*2+(1,45*2,75) |  | 32.645 | [5 empty] | VV | 0
|  | (1,125*2,75)+(1,125*2,85)+(1,55*2,2) |  | 9.71 | [5 empty] | VV | 0
Díl: | 62 | Úpravy povrchů vnější |  |  | 0 |  |  |  |  | DIL
| 622 31-1 Zateplení suterénu | [7 empty] | 0 | SPK
| nanesení lepicího tmelu na izolační desky, nalepení desek a zajištění talířovými hmoždinkami (6 ks/m2). Bez povrchové úpravy desek. | [8 empty] | SPX
98 | 622311510R00 | extrudovaným polysterenem, tloušťky 50 mm | m2 | 30.1 |  | 0 | 801-1 | RTS 17/ I |  | POL1_1 |  | 21
|  | (9,85+6,05+0,45+7,65+19,4+7,2+2,95+6,65)*0,5 |  | 30.1 | [5 empty] | VV | 0
99 | 622311519RU1 | Zateplovací systém soklu, XPS tl. 50 mm, s mozaikovou omítkou 5,5 kg/m2 | m2 | 50.6925 |  | 0 |  | RTS 17/ I |  | POL12_1 |  | 21
|  | Položka použita pro dekorativní omítku z vícebarevného mramorového granulátu zrnitosti 2mm - odstín tmavě šedá. | [7 empty] | POP
|  | (8,35+0,05)*0,3+(6,05*0,75)+(0,45*0,85)+(7,65*1,1)+(19,4*1,2) |  | 39.135 | [5 empty] | VV | 0
|  | (7,2*0,8)+(2,95*0,5)+(6,65*0,65) |  | 11.5575 | [5 empty] | VV | 0
| 622 47-2 Omítka vnější stěn z hotových maltových směsí | [7 empty] | 0 | SPK
| 622 47-26 silikonová z pastovité směsi | [7 empty] | 1 | SPK
100 | 622472162R00 | stupeň složitosti 1÷2, ručně | m2 | 451.64 |  | 0 | 801-1 | RTS 17/ I |  | POL1_1 |  | 21
|  | Pohled severní: : | [7 empty] | VV | 0
|  | (21,9*2,65)+(9,85*4,4)+(18,5*0,3)+(0,45*0,4)*2 |  | 107.285 | [5 empty] | VV | 0
|  | Pohled východní: : | [7 empty] | VV | 0
|  | (13,85*2,65)+(13,7*4,9)+(7,65*0,4)+(7,65*0,95)/2 |  | 110.5263 | [5 empty] | VV | 0
|  | Pohled jižní: : | [7 empty] | VV | 0
|  | (19,4*8,65)+(0,45*0,25)*2+(2,95*7,55) |  | 190.3075 | [5 empty] | VV | 0
|  | Pohled západní: : | [7 empty] | VV | 0
|  | (6,65*7,05)+(7,2*8)+(0,45*0,45)+(7,2*0,9)/2 |  | 107.925 | [5 empty] | VV | 0
|  | odpočet otvory: : | [7 empty] | VV | 0
|  | -(1,5*2)*4-(3,14*0,625*0,625)*4-(1*1,5)*2-(3,5*2,25)*2-(5,5*2,25)*2 |  | -60.4062 | [5 empty] | VV | 0
|  | (1,45*2,85)-(1,35*1,5)-(5*2,25)*2-(1,45*2,5)-(1,125*2,75)-(1,125*2,85) |  | -30.3175 | [5 empty] | VV | 0
|  | ostění a nadpraží: : | [7 empty] | VV | 0
|  | ((1,5+2*2)*4+(3,14*1,25)*4+(1+1,5*2)*2+(3,5+2,25*2)*2)*0,2 |  | 12.34 | [5 empty] | VV | 0
|  | ((5+2,25*2)*2+(1,45+2,85*2)+(1,35+1,5*2)+(5+2,25*2)*2)*0,2 |  | 9.9 | [5 empty] | VV | 0
|  | ((1,45+2,75*2)+(1,125+2,75*2)+(1,125+2,85*2))*0,2 |  | 4.08 | [5 empty] | VV | 0
| 622 47-2 Omítka vnější stěn z hotových maltových směsí | [7 empty] | 0 | SPK
| 622 47-29 příplatky za tloušťku jádra 20 mm | [7 empty] | 1 | SPK
101 | 622472192R00 | stupeň složitosti 1÷2, ručně | m2 | 451.64 |  | 0 | 801-1 | RTS 17/ I |  | POL1_1 |  | 21
|  | 451,64 |  | 451.64 | [5 empty] | VV | 0
| 622 47-3 Příplatek | [7 empty] | 0 | SPK
102 | 622473186R00 | za rohovník - dodávka materiálu | m | 63.9 |  | 0 | 801-1 | RTS 17/ I |  | POL1_1 |  | 21
|  | 2,65+7,45+10,15+8,85+8,45+9,95+8*2+0,4 |  | 63.9 | [5 empty] | VV | 0
103 | 622473187RT2 | Příplatek za okenní lištu - montáž, včetně dodávky lišty | m | 171.65 |  | 0 |  | RTS 17/ I |  | POL12_1 |  | 21
|  | (1,5+2)*2*4+(3,14*1,25)*4+(1+1,5)*2*2+(3,5+2,25)*2*2 |  | 76.7 | [5 empty] | VV | 0
|  | (5+2,25)*2*2+(1,45+2,85)*2+(1,35+1,5)*2+(5+2,25)*2*2 |  | 72.3 | [5 empty] | VV | 0
|  | (1,45+2,75*2)+(1,125+2,75)*2+(1,125+2,85)*2 |  | 22.65 | [5 empty] | VV | 0
| 620 99-2 Zakrývání výplní vnějších otvorů | [7 empty] | 0 | SPK
| s rámy a zárubněmi, zábradlí, předmětů oplechování apod., které se zřizují ještě před úpravami povrchu, před jejich znečištěním při úpravách povrchu nástřikem plastických (lepivých) maltovin | [8 empty] | SPX |  |  |  |  | s rámy a zárubněmi, zábradlí, předmětů oplechování apod., které se zřizují ještě před úpravami povrchu, před jejich znečištěním při úpravách povrchu nástřikem plastických (lepivých) maltovin
104 | 620991121R00 | z postaveného lešení | m2 | 96.32 |  | 0 | 801-1 | RTS 17/ I |  | POL1_1 |  | 21
|  | (1,5*2)*4+(3,14*0,625*0,625)*4+(1*1,5)*2+(3,5*2,25)*2(5,5*2,25)*2 | [7 empty] | VV | 0
|  | (1,45*2,85)+(1,35*1,5)+(5*2,25)*2+(1,45*2,75) |  | 32.645 | [5 empty] | VV | 0
|  | (1,125*2,75)+(1,125*2,85) |  | 6.3 | [5 empty] | VV | 0
Díl: | 63 | Podlahy a podlahové konstrukce |  |  | 0 |  |  |  |  | DIL
| 631 31 Mazanina z betonu prostého | [7 empty] | 0 | SPK
| (z kameniva) hlazená dřevěným hladítkem | [8 empty] | SPX
| 631 31-5 tl. přes 120 do 240 mm | [7 empty] | 1 | SPK
105 | 631315511R00 | třídy C -/12,5 | m3 | 43.3205 |  | 0 | 801-1 | RTS 17/ I |  | POL1_1 |  | 21
|  | Podkladní beton. | [7 empty] | POP
|  | ((9,935*6,55)+(11,865*6,5)+(0,45*0,35)+(19,3*7,2))*0,15 |  | 42.1971 | [5 empty] | VV | 0
|  | ((1,8*0,15)+(4,55*0,2))*0,15 |  | 0.177 | [5 empty] | VV | 0
|  | -(2,35*2,65*0,15)-(1,1*1,3*0,15) |  | -1.1486 | [5 empty] | VV | 0
|  | ((2,75*3,1)+(1,3*1,5))*0,2 |  | 2.095 | [5 empty] | VV | 0
| 631 35 Bednění stěn, rýh a otvorů v podlahách | [7 empty] | 0 | SPK
106 | 631351101R00 | zřízení | m2 | 13.6505 |  | 0 | 801-1 | RTS 17/ I |  | POL1_1 |  | 21
|  | Bednění pro podkladní beton. | [7 empty] | POP
|  | (9,935+6,135+0,45+7,55+19,3+7,2+2,95+6,55)*0,15 |  | 9.0105 | [5 empty] | VV | 0
|  | ((2,35+2,65)*2+(1,1+1,3)*2)*0,15 |  | 2.22 | [5 empty] | VV | 0
|  | ((2,75+1,9)*2+1,3+1,5)*0,2 |  | 2.42 | [5 empty] | VV | 0
107 | 631351102R00 | odstranění | m2 | 13.6505 |  | 0 | 801-1 | RTS 17/ I |  | POL1_1 |  | 21
|  | 13,6505 |  | 13.6505 | [5 empty] | VV | 0
| 631 36 Výztuž mazanin z betonů a z lehkých betonů | [7 empty] | 0 | SPK
| 631 36-2 ze svařovaných sítí | [7 empty] | 1 | SPK
108 | 631361921RT9 | průměr drátu 8 mm, velikost oka 150/150 mm | t | 1.7717 |  | 0 | 801-1 | RTS 17/ I |  | POL1_1 |  | 21
|  | Výztuž pro podkladní beton: 5,40kg/m2. | [7 empty] | POP
|  | ((9,935*6,55)+(11,865*6,5)+(0,45*0,35)+(19,3*7,2))*0,0054*1,15 |  | 1.747 | [5 empty] | VV | 0
|  | ((1,8*0,15)+(4,55*0,2))*0,0054*1,15 |  | 0.00733 | [5 empty] | VV | 0
|  | -((2,35*2,65)+(1,1*1,3))*0,0054*1,15 |  | -0.04755 | [5 empty] | VV | 0
|  | ((2,75*3,1)+(1,3*1,5))*0,0054*1,15 |  | 0.06505 | [5 empty] | VV | 0
| 631 31 Mazanina z betonu prostého | [7 empty] | 0 | SPK
| (z kameniva) hlazená dřevěným hladítkem | [8 empty] | SPX
| 631 31-5 tl. přes 120 do 240 mm | [7 empty] | 1 | SPK
109 | 631315611R00 | třídy C 16/20 | m3 | 1.575 |  | 0 | 801-1 | RTS 17/ I |  | POL1_1 |  | 21
|  | Podlaha rampy. | [7 empty] | POP
|  | (1,25*4)*0,09+(1,25*4)*0,45/2 |  | 1.575 | [5 empty] | VV | 0
| 631 35 Bednění stěn, rýh a otvorů v podlahách | [7 empty] | 0 | SPK
110 | 631351101R00 | zřízení | m2 | 0.675 |  | 0 | 801-1 | RTS 17/ I |  | POL1_1 |  | 21
|  | Bednění pro zřízení rampy. | [7 empty] | POP
|  | (1,25*0,09)+(1,25*0,45) |  | 0.675 | [5 empty] | VV | 0
111 | 631351102R00 | odstranění | m2 | 0.675 |  | 0 | 801-1 | RTS 17/ I |  | POL1_1 |  | 21
|  | 0,675 |  | 0.675 | [5 empty] | VV | 0
| 631 36 Výztuž mazanin z betonů a z lehkých betonů | [7 empty] | 0 | SPK
| 631 36-2 ze svařovaných sítí | [7 empty] | 1 | SPK
112 | 631361921RT4 | průměr drátu 6 mm, velikost oka 100/100 mm | t | 0.0255 |  | 0 | 801-1 | RTS 17/ I |  | POL1_1 |  | 21
|  | Výztuž pro rampu: 4,44kg/m2. | [7 empty] | POP
|  | (1,25*4)*0,00444*1,15 |  | 0.02553 | [5 empty] | VV | 0
| 631 31 Mazanina z betonu prostého | [7 empty] | 0 | SPK
| (z kameniva) hlazená dřevěným hladítkem | [8 empty] | SPX
| 631 31-5 tl. přes 120 do 240 mm | [7 empty] | 1 | SPK
113 | 631315611R00 | třídy C 16/20 | m3 | 1.4123 |  | 0 | 801-1 | RTS 17/ I |  | POL1_1 |  | 21
|  | Podlaha šachty osobního výtahu. | [7 empty] | POP
|  | (2,15*2,45)*0,3-(1,4*1,2)*0,1 |  | 1.4123 | [5 empty] | VV | 0
| 631 31-916 Příplatek za přehlazení povrchu | [7 empty] | 0 | SPK
| betonové mazaniny min. B 10 ocelovým hladítkem s poprášením cementem pro konečnou úpravu mazaniny | [8 empty] | SPX
114 | 631319165R00 | tloušťka mazaniny od 120 mm do 240 mm | m3 | 1.4123 |  | 0 | 801-1 | RTS 17/ I |  | POL1_1 |  | 21
|  | (2,15*2,45)*0,3-(1,4*1,2)*0,1 |  | 1.4123 | [5 empty] | VV | 0
| 631 31 Mazanina z betonu prostého | [7 empty] | 0 | SPK
| (z kameniva) hlazená dřevěným hladítkem | [8 empty] | SPX
| 631 31-3 tl. přes 80 do 120 mm | [7 empty] | 1 | SPK
115 | 631313611R00 | třídy C 16/20 | m3 | 0.188 |  | 0 | 801-1 | RTS 17/ I |  | POL1_1 |  | 21
|  | Podlaha šachty nákladního výtahu a podlaha vodovodní šachty. | [7 empty] | POP
|  | (1,2*0,9)*0,1 |  | 0.108 | [5 empty] | VV | 0
|  | (0,8*1)*0,1 |  | 0.08 | [5 empty] | VV | 0
| 631 31-916 Příplatek za přehlazení povrchu | [7 empty] | 0 | SPK
| betonové mazaniny min. B 10 ocelovým hladítkem s poprášením cementem pro konečnou úpravu mazaniny | [8 empty] | SPX
116 | 631319163R00 | tloušťka mazaniny od 80 mm do 120 mm | m3 | 0.943 |  | 0 | 801-1 | RTS 17/ I |  | POL1_1 |  | 21
|  | (1,1*1,3)*0,1 |  | 0.143 | [5 empty] | VV | 0
|  | 0,8*1 |  | 0.8 | [5 empty] | VV | 0
| 631 36 Výztuž mazanin z betonů a z lehkých betonů | [7 empty] | 0 | SPK
| 631 36-2 ze svařovaných sítí | [7 empty] | 1 | SPK
117 | 631361921RT9 | průměr drátu 8 mm, velikost oka 150/150 mm | t | 0.0466 |  | 0 | 801-1 | RTS 17/ I |  | POL1_1 |  | 21
|  | Výztuž šachet: 5,40kg/m2. | [7 empty] | POP
|  | ((2,15*2,45)+(1,1*1,3)+(0,8*1))*0,0054*1,15 |  | 0.04656 | [5 empty] | VV | 0
| 632 41-1 Potěr ze suchých směsí | [7 empty] | 0 | SPK
| s rozprostřením a uhlazením | [8 empty] | SPX
118 | 632411150RT1 | cementový, tloušťky 50 mm, ruční zpracování, potěr cementový; zrnitost do 4,00 mm; pevnost v tlaku 25,0 MPa; pevnost v tahu za ohybu 5,00 MPa; tl. vrstvy do 50,0 mm | m2 | 445.9813 |  | 0 | 801-1 | RTS 17/ I |  | POL1_1 |  | 21
|  | Místnost 1.01+1.02: : | [7 empty] | VV | 0
|  | (6,85*2,5)-(1,25*0,3)+(1,45*0,30)+(1,5*0,15)+(2,35*0,25) |  | 17.9975 | [5 empty] | VV | 0
|  | (3,5*1)+(1,6*0,25)+(1,14*0,25) |  | 4.185 | [5 empty] | VV | 0
|  | Místnost 1.04: : | [7 empty] | VV | 0
|  | (3*5,75)+(1*0,15)+(1,25*0,2) |  | 17.65 | [5 empty] | VV | 0
|  | Místnost 1.05: : | [7 empty] | VV | 0
|  | (4,7*2,2)+(1,3*0,55) |  | 11.055 | [5 empty] | VV | 0
|  | Místnost 1.06: : | [7 empty] | VV | 0
|  | (4,5*5,75)-(4,7+3,4)*0,2+(1*0,15)+(1,25*0,2) |  | 24.655 | [5 empty] | VV | 0
|  | Místnost 1.07: : | [7 empty] | VV | 0
|  | (12*6,9)+(1,85*1,4)+(1,25*0,1)*4+(1,125*0,1) |  | 86.0025 | [5 empty] | VV | 0
|  | Místnost 1.08: : | [7 empty] | VV | 0
|  | (4,45*1,65)-(1,65*1,3)+(6,25*5,25)+(1,125*0,15)+(1,125*0,45) |  | 38.685 | [5 empty] | VV | 0
|  | Místnost 1.09+1.10+1.11: : | [7 empty] | VV | 0
|  | (3,35*1,25)+(4,95*1,75)+(1,25*0,2) |  | 13.1 | [5 empty] | VV | 0
|  | Místnost 1.12: : | [7 empty] | VV | 0
|  | (1,25*1,55)-(0,8*1)+(1,25*0,2)+(1,25*0,75) |  | 2.325 | [5 empty] | VV | 0
|  | Místnost 1.13: : | [7 empty] | VV | 0
|  | (4,7*3,4)-(1,55*1,25)+(0,9*0,25)+(0,9*: : | [7 empty] | VV | 0
|  | Místnost 1.15: : | [7 empty] | VV | 0
|  | (1,65*1,3)+(0,9*0,1)-(0,45*0,15) |  | 2.1675 | [5 empty] | VV | 0
|  | Místnost 2.01: : | [7 empty] | VV | 0
|  | (2,5*2,5)+(2,35*0,25)+(3,4*1)+(1,14*0,25)+(1,45*0,45) |  | 11.175 | [5 empty] | VV | 0
|  | Místnost 2.02: : | [7 empty] | VV | 0
|  | (1,5*2) |  | 3 | [5 empty] | VV | 0
|  | Místnost 2.04: : | [7 empty] | VV | 0
|  | (3*5,75)+(1*0,15)+(1,25*0,2) |  | 17.65 | [5 empty] | VV | 0
|  | Místnost 2.05: : | [7 empty] | VV | 0
|  | (6,1*2,2)+(1,25*0,1) |  | 13.545 | [5 empty] | VV | 0
|  | Místnost 2.06: : | [7 empty] | VV | 0
|  | (4,5*5,75)-(4,2+3,4)*0,2+(1*0,15)+(1,25*0,2) |  | 24.755 | [5 empty] | VV | 0
|  | Místnost 2.07: : | [7 empty] | VV | 0
|  | (18,5*6,9)-(1,65*1,3)+(1,25*0,1)*3+(1*0,1)+(1,125*0,45) |  | 126.4862 | [5 empty] | VV | 0
|  | Místnost 2.08: : | [7 empty] | VV | 0
|  | (1,65*1,3)+(0,9*0,1)-(0,45*0,15) |  | 2.1675 | [5 empty] | VV | 0
|  | Místnost 2.09+2.10+2.11: : | [7 empty] | VV | 0
|  | (3,45*3)+(1*0,2)-(0,9*0,2) |  | 10.37 | [5 empty] | VV | 0
|  | Místnost 2.12: : | [7 empty] | VV | 0
|  | (1,25*3,75) |  | 4.6875 | [5 empty] | VV | 0
|  | Místnost 2.13: : | [7 empty] | VV | 0
|  | (4,7*3,4)-(1,55*1,25)-(0,25*0,5)+(0,9*0,25)+(0,9*0,2) |  | 14.3225 | [5 empty] | VV | 0
119 | 632411125R00 | samonivelační anhydritový, tloušťky 25 mm, ruční zpracování | m2 | 42.305 |  | 0 | 801-1 | RTS 17/ I |  | POL1_1 |  | 21
|  | Místnost 1.04: : | [7 empty] | VV | 0
|  | (3*5,75)+(1*0,15)+(1,25*0,2) |  | 17.65 | [5 empty] | VV | 0
|  | Místnost 1.06: : | [7 empty] | VV | 0
|  | (4,5*5,75)-(4,7+3,4)*0,2+(1*0,15)+(1,25*0,2) |  | 24.655 | [5 empty] | VV | 0
120 | 632411130R00 | samonivelační anhydritový, tloušťky 30 mm, ruční zpracování | m2 | 86.0025 |  | 0 | 801-1 | RTS 17/ I |  | POL1_1 |  | 21
|  | Místnost 1.07: : | [7 empty] | VV | 0
|  | (12*6,9)+(1,85*1,4)+(1,25*0,1)*4+(1,125*0,1) |  | 86.0025 | [5 empty] | VV | 0
121 | 632411135R00 | samonivelační anhydritový, tloušťky 35 mm, ruční zpracování | m2 | 126.4863 |  | 0 | 801-1 | RTS 17/ I |  | POL1_1 |  | 21
|  | Místnost 2.07: : | [7 empty] | VV | 0
|  | (18,5*6,9)-(1,65*1,3)+(1,25*0,1)*3+(1*0,1)+(1,125*0,45) |  | 126.4862 | [5 empty] | VV | 0
122 | 632411140R00 | samonivelační anhydritový, tloušťky 40 mm, ruční zpracování | m2 | 107.6825 |  | 0 | 801-1 | RTS 17/ I |  | POL1_1 |  | 21
|  | Místnost 1.01+1.02: : | [7 empty] | VV | 0
|  | (6,85*2,5)-(1,25*0,3)+(1,45*0,30)+(1,5*0,15)+(2,35*0,25) |  | 17.9975 | [5 empty] | VV | 0
|  | (3,5*1)+(1,6*0,25)+(1,14*0,25) |  | 4.185 | [5 empty] | VV | 0
|  | Místnost 1.05: : | [7 empty] | VV | 0
|  | (4,7*2,2)+(1,3*0,55) |  | 11.055 | [5 empty] | VV | 0
|  | Místnost 1.09+1.10+1.11: : | [7 empty] | VV | 0
|  | (3,35*1,25)+(4,95*1,75)+(1,25*0,2) |  | 13.1 | [5 empty] | VV | 0
|  | Místnost 1.12: : | [7 empty] | VV | 0
|  | (1,25*1,55)-(0,8*1)+(1,25*0,2)+(1,25*0,75) |  | 2.325 | [5 empty] | VV | 0
|  | Místnost 1.13: : | [7 empty] | VV | 0
|  | (4,7*3,4)-(1,55*1,25)+(0,9*0,25)+(0,9*0,2) |  | 14.4475 | [5 empty] | VV | 0
|  | Místnost 1.15: : | [7 empty] | VV | 0
|  | (1,65*1,3)+(0,9*0,1)-(0,45*0,15) |  | 2.1675 | [5 empty] | VV | 0
|  | Místnost 2.04: : | [7 empty] | VV | 0
|  | (3*5,75)+(1*0,15)+(1,25*0,2) |  | 17.65 | [5 empty] | VV | 0
|  | Místnost 2.06: : | [7 empty] | VV | 0
|  | (4,5*5,75)-(4,2+3,4)*0,2+(1*0,15)+(1,25*0,2) |  | 24.755 | [5 empty] | VV | 0
123 | 632411145R00 | samonivelační anhydritový, tloušťky 45 mm, ruční zpracování | m2 | 38.685 |  | 0 | 801-1 | RTS 17/ I |  | POL1_1 |  | 21
|  | Místnost 1.08: : | [7 empty] | VV | 0
|  | (4,45*1,65)-(1,65*1,3)+(6,25*5,25)+(1,125*0,15)+(1,125*0,45) |  | 38.685 | [5 empty] | VV | 0
124 | 632411150RT1 | cementový, tloušťky 50 mm, ruční zpracování, potěr cementový; zrnitost do 4,00 mm; pevnost v tlaku 25,0 MPa; pevnost v tahu za ohybu 5,00 MPa; tl. vrstvy do 50,0 mm | m2 | 59.1775 |  | 0 | 801-1 | RTS 17/ I |  | POL1_1 |  | 21
|  | Místnost 2.01: : | [7 empty] | VV | 0
|  | (2,5*2,5)+(2,35*0,25)+(3,4*1)+(1,14*0,25)+(1,45*0,45) |  | 11.175 | [5 empty] | VV | 0
|  | Místnost 2.02: : | [7 empty] | VV | 0
|  | (1,5*1,85)+(0,9*0,15) |  | 2.91 | [5 empty] | VV | 0
|  | Místnost 2.05: : | [7 empty] | VV | 0
|  | (6,1*2,2)+(1,25*0,1) |  | 13.545 | [5 empty] | VV | 0
|  | Místnost 2.08: : | [7 empty] | VV | 0
|  | (1,65*1,3)+(0,9*0,1)-(0,45*0,15) |  | 2.1675 | [5 empty] | VV | 0
|  | Místnost 2.09+2.10+2.11: : | [7 empty] | VV | 0
|  | (3,45*3)+(1*0,2)-(0,9*0,2) |  | 10.37 | [5 empty] | VV | 0
|  | Místnost 2.12: : | [7 empty] | VV | 0
|  | (1,25*3,75) |  | 4.6875 | [5 empty] | VV | 0
|  | Místnost 2.13: : | [7 empty] | VV | 0
|  | (4,7*3,4)-(1,55*1,25)-(0,25*0,5)+(0,9*0,25)+(0,9*0,2) |  | 14.3225 | [5 empty] | VV | 0
| 631 31 Doplnění mazanin betonem prostým | [7 empty] | 0 | SPK
| prostým betonem (s dodáním hmot) bez potěru, | [8 empty] | SPX
| 631 31-2 o ploše jednotlivě přes 1 do 4 m2 | [7 empty] | 1 | SPK
125 | 631312121R00 | tloušťky do 80 mm | m3 | 0.145 |  | 0 | 801-4 | RTS 17/ I |  | POL1_1 |  | 21
|  | chodba hospodářského pavilonu: : | [7 empty] | VV | 0
|  | 2,9*1*0,05 |  | 0.145 | [5 empty] | VV | 0
Díl: | 64 | Výplně otvorů |  |  | 0 |  |  |  |  | DIL
126 | Specifikace O1 | Okno plastové bílé 1500x2000mm | kus | 2 |  | 0 |  | Vlastní |  | POL3_0 |  | 21
|  | Tříkřídlé, otevíravé, sklopné okno. Izolační trojsklo U=0,9, profil tepelně izolační, | [7 empty] | POP
|  | podkladový profil 30mm, klika bílá, vnitřní parapet š.320mm. | [7 empty] | POP
|  | Podrobný popis viz Tabulka výplní otvorů ozn.O1. | [7 empty] | POP
|  | 1+1 |  | 2 | [5 empty] | VV | 0
127 | Specifikace O1 | Okno plastové bílé 1500x2000mm | kus | 2 |  | 0 |  | Vlastní |  | POL3_ |  | 21
|  | Tříkřídlé, otevíravé, sklopné okno. Izolační trojsklo U=0,9, profil tepelně izolační, | [7 empty] | POP
|  | podkladový profil 30mm, klika bílá, vnitřní parapet š.320mm, 3x síť proti hmyzu. | [7 empty] | POP
|  | Podrobný popis viz Tabulka výplní otvorů ozn.O1. | [7 empty] | POP
|  | 1+1 |  | 2 | [5 empty] | VV | 0
128 | Specifikace O2 | Okno plastové bílé kruhové pr.1250mm | kus | 4 |  | 0 |  | Vlastní |  | POL3_0 |  | 21
|  | Dvoudílné okno, 1 část otevíravá, 1 část fixní. Izolační trojsklo U=0,9, profil tepelně izolační, pákový otevírač. | [7 empty] | POP
|  | Podrobný popis viz Tabulka výplní otvorů ozn.O2. | [7 empty] | POP
|  | 1*4 |  | 4 | [5 empty] | VV | 0
129 | Specifikace O3 | Okno plastové bílé 1000x1500mm | kus | 2 |  | 0 |  | Vlastní |  | POL3_0 |  | 21
|  | Dvoukřídlé, otevíravé, sklopné okno. Izolační trojsklo U=0,9, profil tepelně izolační, | [7 empty] | POP
|  | podkladový profil 30mm, klika bílá, vnitřní parapet š.320mm. | [7 empty] | POP
|  | Podrobný popis viz Tabulka výplní otvorů ozn.O3. | [7 empty] | POP
|  | 1+1 |  | 2 | [5 empty] | VV | 0
130 | Specifikace O4 | Sestava plastová bílá 3500x2250mm | kus | 2 |  | 0 |  | Vlastní |  | POL3_0 |  | 21
|  | Šestikřídlé, otevíravé, sklopné okno. Izolační trojsklo U=0,9, profil tepelně izolační, | [7 empty] | POP
|  | podkladový profil 30mm, klika bílá, vnitřní parapet š.320mm, 6x žaluzie vnitřní horizontální lamelová. | [7 empty] | POP
|  | Podrobný popis viz Tabulka výplní otvorů ozn.O4. | [7 empty] | POP
|  | 1+1 |  | 2 | [5 empty] | VV | 0
131 | Specifikace O5 | Sestava plastová bílá 5500x2250mm | kus | 2 |  | 0 |  | Vlastní |  | POL3_0 |  | 21
|  | Osmikřídlé, otevíravé, sklopné okno. Izolační trojsklo U=0,9, podkladový profil 30mm, klika bílá, vnitřní parapet š.320mm, | [7 empty] | POP
|  | 8x žaluzie vnitřní horizontální lamelová. | [7 empty] | POP
|  | Podrobný popis viz Tabulka výplní otvorů ozn.O5 | [7 empty] | POP
|  | 1+1 |  | 2 | [5 empty] | VV | 0
132 | Specifikace O6 | Okno plastové bílé 1450x2850mm | kus | 1 |  | 0 |  | Vlastní |  | POL3_0 |  | 21
|  | Tříkřídlé okno, 1 otevíravé, 2 fixní. Izolační trojsklo U=0,9, profil tepelně izolační, | [7 empty] | POP
|  | podkladový profil 30mm, klika bílá, u spodních 2 křídel bezpečnostní fólie, kontrastní značení. | [7 empty] | POP
|  | Podrobný popis viz Tabulka výplní otvorů ozn.O6. | [7 empty] | POP
|  | 1 |  | 1 | [5 empty] | VV | 0
133 | Specifikace O7 | Okno plastové bílé 1350x1500mm | kus | 1 |  | 0 |  | Vlastní |  | POL3_0 |  | 21
|  | Jednokřídlé, otevíravé, sklopné okno. Izolační trojsklo U=0,9, podkladový profil 30mm, klika bílá, vnitřní parapet š.320mm. | [7 empty] | POP
|  | Podrobný popis viz Tabulka výplní otvorů ozn.O7. | [7 empty] | POP
|  | 1 |  | 1 | [5 empty] | VV | 0
134 | 5533300421R | zárubeň kovová pro klasické zdění; š profilu 160 mm; š průchodu 800 mm; h průchodu 1 970 mm; L, P; závěsy pevné; požární odolnost | kus | 3 |  | 0 | SPCM | RTS 17/ I |  | POL3_ |  | 21
|  | 3 |  | 3 | [5 empty] | VV | 0
135 | Specifikace O8 | Sestava plastová bílá 5000x2250mm | kus | 2 |  | 0 |  | Vlastní |  | POL3_0 |  | 21
|  | Osmikřídlé, otevíravé, sklopné okno. Izolační trojsklo U=0,9, profil tepelně izolační, | [7 empty] | POP
|  | podkladový profil 30mm, klika bílá, vnitřní parapet š.320mm, 8x žaluzie vnitřní horizontální lamelová. | [7 empty] | POP
|  | Podrobný popis viz Tabulka výplní otvorů ozn.O8. | [7 empty] | POP
|  | 1+1 |  | 2 | [5 empty] | VV | 0
136 | Specifikace D3 | Dveře plastové vchodové bílé 1125x2850mm | kus | 1 |  | 0 |  | Vlastní |  | POL3_0 |  | 21
|  | Jednokřídlé, otevíravé, sklopné dveře, s nadsvětlíkem fix. Izolační trojsklo U=1,2 od výšky 800mm, do výšky 800mm výplň sedvičem s PUR, profil tepelně izolační, klika/koule, padací prah, kování FAB se systémem generálního klíče, 2x žaluzie vnitřní horizontální lamelová. | [7 empty] | POP
|  | Podrobný popis viz Tabulka výplní otvorů ozn.D3. | [7 empty] | POP
|  | 1 |  | 1 | [5 empty] | VV | 0
137 | 641-R1 | Montáž plastových oken a dveří, včetně dopravy | m | 197.72 |  | 0 |  | Vlastní |  | POL1_1 |  | 21
|  | (1,5+2,03)*2*4+(3,14*1,25)*4+(1+1,53)*2*2+(3,5*2+2,28*4)*2 |  | 86.3 | [5 empty] | VV | 0
|  | (5,5*2+2,28*5)*2+(1,45*3+2,88*2)+(1,35+1,53)*2+(5*2+2,28*5)*2 |  | 103.47 | [5 empty] | VV | 0
|  | (1,125+2,85)*2 |  | 7.95 | [5 empty] | VV | 0
138 | 641-R2 | Montáž parotěsnící uzávěry do vnitřní spáry, včetně dodávky materiálu | m | 159.79 |  | 0 |  | Vlastní |  | POL1_1 |  | 21
|  | (1,5+2,03)*2*4+(3,14*1,25)*4+(1+1,53)*2*2+(3,5+2,28)*2*2 |  | 77.18 | [5 empty] | VV | 0
|  | (5,5+2,28)*2*2+(1,45+2,88)*2+(1,35+1,53)*2+(5+2,28)*2*2 |  | 74.66 | [5 empty] | VV | 0
|  | (1,125+2,85)*2 |  | 7.95 | [5 empty] | VV | 0
139 | 641-R3 | Montáž vnitřních žaluzií, horizontální lamelové , včetně dopravy | kus | 46 |  | 0 |  | Vlastní |  | POL1_1 |  | 21
|  | 6*2+8*2+8*2+2 |  | 46 | [5 empty] | VV | 0
140 | NH160005AL-D1 | Hliníkové vchodové dveře dvoukřídlé s nadsvětlíkem, bílé, 1450x2750mm | kus | 1 |  | 0 |  | Vlastní |  | POL3_0 |  | 21
|  | Dvoukřídlé ven otevíravé dveře, nadsvětlík fix. Izolační dvojsklo, od výšky 800mm, do výšky 800mm výplň z hliníkových desek a XPS, profil tepelně izolační, paniková klika/koule + samozavírač, vodorovné madlo, padací prah, kování FAB se systémem generálního klíče. | [7 empty] | POP
|  | Podrobný popis viz Tabulka výplní otvorů ozn.D1 | [7 empty] | POP
|  | 1 |  | 1 | [5 empty] | VV | 0
141 | NH160005AL-D2 | Hliníkové vchod. jednokřídlé dveře s nadsvětlíkem,, protipožární EW30, 1125x2750mm | kus | 1 |  | 0 |  | Vlastní |  | POL3_0 |  | 21
|  | Jednokřídlé ven otevíravé dveře, nadsvětlík fix. Izolační protipožární dvojsklo, profil tepelně izolační, klika/koule + samozavírač, padací prah, kování FAB se systémem generálního klíče. | [7 empty] | POP
|  | Podrobný popis viz Tabulka výplní otvorů ozn.D2. | [7 empty] | POP
|  | 1 |  | 1 | [5 empty] | VV | 0
142 | NH160005AL-D20 | Hliníkové vchodové dveře dvoukřídlé plné, bílé, 1550x2200mm | kus | 1 |  | 0 |  | Vlastní |  | POL3_0 |  | 21
|  | Dvoukřídlé ven otevíravé. Výplň z hliníkových desek a XPS, klika/koule + samozavírač, padací prah, kování FAB se systémem generálního klíče. | [7 empty] | POP
|  | Podrobný popis viz Tabulka výplní otvorů ozn.D20. | [7 empty] | POP
|  | 1 |  | 1 | [5 empty] | VV | 0
143 | NH160005AL | Montáž Al dveří včetně dopravy | kus | 1 |  | 0 |  | Vlastní |  | POL1_1 |  | 21
|  | Výkaz výměr: (2,75+1,45)*2+(1,125+2,75)*2+(1,55+2,2)*2=23,65m | [7 empty] | POP
|  | 1 |  | 1 | [5 empty] | VV | 0
| 642 94-2 Osazení zárubní dveřních ocelových | [7 empty] | 0 | SPK
| 642 94-21 bez dveřních křídel, do zdiva včetně kotvení, na jakoukoliv cementovou maltu, s vybetonováním prahu v zárubni a s osazením špalíků nebo latí pro dřevěný práh | [7 empty] | 1 | SPK |  |  |  |  | 642 94-21 bez dveřních křídel, do zdiva včetně kotvení, na jakoukoliv cementovou maltu, s vybetonováním prahu v zárubni a s osazením špalíků nebo latí pro dřevěný práh
144 | 642942111R00 | plocha do 2,5 m2 | kus | 27 |  | 0 | 801-1 | RTS 17/ I |  | POL1_1 |  | 21
|  | 27 |  | 27 | [5 empty] | VV | 0
145 | 55330315R | zárubeň kovová hranatá; pro klasické zdění; š profilu 110 mm; š průchodu 600 mm; h průchodu 1 970 mm; L; závěsy pevné | kus | 4 |  | 0 | SPCM | RTS 17/ I |  | POL3_ |  | 21
|  | 4 |  | 4 | [5 empty] | VV | 0
146 | 55330316R | zárubeň kovová hranatá; pro klasické zdění; š profilu 110 mm; š průchodu 600 mm; h průchodu 1 970 mm; P; závěsy pevné | kus | 1 |  | 0 | SPCM | RTS 17/ I |  | POL3_ |  | 21
|  | 1 |  | 1 | [5 empty] | VV | 0
147 | 55330334R | Zárubeň ocelová H 160 800x1970x160 L, pro klasické zdění, bez drážky, pevně přivařené závěsy | kus | 1 |  | 0 |  | RTS 17/ I |  | POL12_0 |  | 21
|  | 1 |  | 1 | [5 empty] | VV | 0
148 | 55330321R | Zárubeň ocelová H 110 900x1970x110 L, pro klasické zdění, bez drážky, pevně přivařené závěsy | kus | 3 |  | 0 |  | RTS 17/ I |  | POL12_0 |  | 21
|  | 3 |  | 3 | [5 empty] | VV | 0
149 | 55330322R | Zárubeň ocelová H 110 900x1970x110 P, ZAKO pro klasické zdění, bez drážky, pevně přivařené závěsy | kus | 1 |  | 0 |  | RTS 17/ I |  | POL12_0 |  | 21
|  | 1 |  | 1 | [5 empty] | VV | 0
150 | 55330336R | Zárubeň ocelová H 160 900x1970x160 L, pro klasické zdění, bez drážky, pevně přivařené závěsy | kus | 4 |  | 0 |  | RTS 17/ I |  | POL12_0 |  | 21
|  | 4 |  | 4 | [5 empty] | VV | 0
151 | 5533300121R | Zárubeň ocelová ZH 110/1970/800 L, P, EI, EW 30, pro cihelné zdivo, s pevnými závěsy | kus | 2 |  | 0 |  | RTS 17/ I |  | POL12_0 |  | 21
|  | 2 |  | 2 | [5 empty] | VV | 0
152 | 5533300131R | Zárubeň ocelová ZH 110/1970/900 L, P, EI, EW 30, pro cihelné zdivo, s pevnými závěsy | kus | 5 |  | 0 |  | RTS 17/ I |  | POL12_0 |  | 21
|  | 5 |  | 5 | [5 empty] | VV | 0
153 | 5533300431R | Zárubeň ocelová ZH 160/1970/900 L, P, EI, EW 30, pro cihelné zdivo, s pevnými závěsy | kus | 3 |  | 0 |  | RTS 17/ I |  | POL12_0 |  | 21
|  | 3 |  | 3 | [5 empty] | VV | 0
Díl: | 711 | Izolace proti vodě |  |  | 0 |  |  |  |  | DIL
154 | 711111001RZ1 | Izolace proti vlhkosti vodor. nátěr ALP za studena, 1x nátěr - včetně dodávky penetračního laku ALP | m2 | 284.6675 |  | 0 |  | RTS 17/ I |  | POL1_7 |  | 21
|  | (21,9*6,65)-(11,95-2,85)*0,25+(0,45*0,45)+(19,4*7,2)+(2,85*0,5) |  | 284.6675 | [5 empty] | VV | 0
155 | 711112001RT1 | Izolace proti vlhkosti svis. nátěr ALP, za studena, 1x nátěr - asfaltový lak ALP ve specifikaci | m2 | 17.39 |  | 0 |  | RTS 17/ I |  | POL1_7 |  | 21
|  | (2,2+4,7)*0,45+(2,35+2,65)*2*1,4+(2,85*0,1) |  | 17.39 | [5 empty] | VV | 0
156 | 711141559RT2 | Izolace proti vlhk. vodorovná pásy přitavením, 2 vrstvy - materiál ve specifikaci | m2 | 284.6675 |  | 0 |  | RTS 17/ I |  | POL1_7 |  | 21
|  | (21,9*6,65)-(11,95-2,85)*0,25+(0,45*0,45)+(19,4*7,2)+(2,85*0,5) |  | 284.6675 | [5 empty] | VV | 0
157 | 711142559RT2 | Izolace proti vlhkosti svislá pásy přitavením, 2 vrstvy - materiál ve specifikaci | m2 | 17.39 |  | 0 |  | RTS 17/ I |  | POL1_7 |  | 21
|  | (2,2+4,7)*0,45+(2,35+2,65)*2*1,4+(2,85*0,1) |  | 17.39 | [5 empty] | VV | 0
158 | 62843011R | Pás asfaltový natavitelný hydroizolační s vložkou ze skelné tkaniny, horní strana jemný písek | m2 | 348.2356 |  | 0 | SPCM | RTS 17/ I |  | POL3_0 |  | 21
|  | 284,6675*1,15+17,39*1,20 |  | 348.2356 | [5 empty] | VV | 0
159 | 62843012R | Asfaltový pás s vložkou ze skelné rohože a hliníkové folie, natavitelný | m2 | 348.2356 |  | 0 | SPCM | RTS 17/ I |  | POL3_ |  | 21
|  | 284,6675*1,15+17,39*1,20 |  | 348.2356 | [5 empty] | VV | 0
| 711 21 Izolace proti netlakové vodě - nátěry a stěrky | [7 empty] | 0 | SPK
| 711 21-3 stěrka hydroizolační | [7 empty] | 1 | SPK
160 | 711212002RT1 | Flexibilní minerální hydroizolační povlak - nátěr nebo stěrka, proti vlhkosti, tl. 2mm | m2 | 1.62 |  | 0 | 800-711 | RTS 17/ I |  | POL1_7 |  | 21
|  | Hydroizolační nátěr podlah pod sprchovými vaničkami. | [7 empty] | POP
|  | (0,9*0,9)*2 |  | 1.62 | [5 empty] | VV | 0
161 | 998711102R00 | Přesun hmot pro izolace proti vodě, výšky do 12 m | t | 3.2787 |  | 0 |  | RTS 17/ I |  | POL1_7 |  | 21
|  | 3,27869 |  | 3.2787 | [5 empty] | VV | 0
162 | 998711194R00 | Příplatek zvětš. přesun, izol. proti vodě do 1 km | t | 3.2787 |  | 0 |  | RTS 17/ I |  | POL1_7 |  | 21
|  | 3,27869 |  | 3.2787 | [5 empty] | VV | 0
163 | 998711199R00 | Přípl. zvětš. přesun, izol. proti vodě další 1 km | t | 13.1148 |  | 0 |  | RTS 17/ I |  | POL1_7 |  | 21
|  | 3,27869*4 |  | 13.1148 | [5 empty] | VV | 0
Díl: | 712 | Živičné krytiny |  |  | 0 |  |  |  |  | DIL
164 | 711170101R00 | Odstr.izolace proti vlhkosti vodorovná fólie,volně | m2 | 4.84 |  | 0 |  | RTS 17/ I |  | POL1_7 |  | 21
|  | Položka použita pro demontáž hydroizolační fólie střešní mPVC z atiky hospodářského pavilonu pro nadezdění dětského pavilonu. | [7 empty] | POP
|  | 12,1*0,4 |  | 4.84 | [5 empty] | VV | 0
165 | 712311101RZ1 | Povlaková krytina střech do 10°, za studena ALP, 1 x nátěr - včetně dodávky ALP | m2 | 156.1525 |  | 0 |  | RTS 17/ I |  | POL1_7 |  | 21
|  | Jednoplášťová střecha. | [7 empty] | POP
|  | (21,3*5,9)+(2,65*0,15) |  | 126.0675 | [5 empty] | VV | 0
|  | (21,3+6,05)*2*0,55 |  | 30.085 | [5 empty] | VV | 0
166 | 712341559R00 | Povlaková krytina střech do 10°, NAIP přitavením | m2 | 156.1525 |  | 0 |  | RTS 17/ I |  | POL1_7 |  | 21
|  | Jednoplášťová střecha. | [7 empty] | POP
|  | (21,3*5,9)+(2,65*0,15) |  | 126.0675 | [5 empty] | VV | 0
|  | (21,3+6,05)*2*0,55 |  | 30.085 | [5 empty] | VV | 0
167 | 62843012R | Asfaltový pás s vložkou ze skelné rohože a hliníkové folie, natavitelný | m2 | 179.5754 |  | 0 | SPCM | RTS 17/ I |  | POL3_ |  | 21
|  | 156,1525*1,15 |  | 179.5754 | [5 empty] | VV | 0
168 | 712391172RT1 | Povlaková krytina střech do 10°, ochran. textilie, 1 vrstva - materiál ve specifikaci | m2 | 150.7825 |  | 0 |  | RTS 17/ I |  | POL1_7 |  | 21
|  | Jednoplášťová střecha. | [7 empty] | POP
|  | (21,3*5,9)+(2,65*0,15) |  | 126.0675 | [5 empty] | VV | 0
|  | (21,3+6,05)*2*0,25+(21,9+5,9+2,65+6,35)*0,3 |  | 24.715 | [5 empty] | VV | 0
169 | 69366202R | Geotextilie 300 g/m2 š. 200 cm PES | m2 | 173.3999 |  | 0 | SPCM | RTS 17/ I |  | POL3_0 |  | 21
|  | 150,7825*1,15 |  | 173.3999 | [5 empty] | VV | 0
| 712 37 Povlak. krytina střech, sklon do 10°, termoplasty | [7 empty] | 0 | SPK
| z volně položené fólie, spoje slepeny přitavením a překryty pásem fólie šířky 500 mm. Vytažení izolace na stěny a přikotvení na stěně lištou. | [8 empty] | SPX |  |  |  |  | z volně položené fólie, spoje slepeny přitavením a překryty pásem fólie šířky 500 mm. Vytažení izolace na stěny a přikotvení na stěně lištou.
170 | 712370010RAB | Povlaková krytina střech do 10°, termoplasty, fólie tl. 1,5 mm | m2 | 164.8825 |  | 0 | AP-PSV | RTS 17/ I |  | POL2_7 |  | 21
|  | (21,3*5,9)+(2,65*0,15) |  | 126.0675 | [5 empty] | VV | 0
|  | (21,3+6,05)*2*0,25+(21,9+5,9+2,65+6,35)*0,3 |  | 24.715 | [5 empty] | VV | 0
|  | oprava hosp.pavilonu: : : (12,1+2*1)*1 |  | 14.1 | [5 empty] | VV | 0
171 | 712378003R00 | Atiková okapnice RŠ 250 mm | m | 31.5 |  | 0 |  | RTS 17/ I |  | POL1_7 |  | 21
|  | 21,9+2,95+6,65 |  | 31.5 | [5 empty] | VV | 0
172 | 712378102RT3 | Komínek odvětrání střechy s manžetou z PVC, DN 110 mm | kus | 2 |  | 0 |  | RTS 17/ I |  | POL1_7 |  | 21
|  | Odvětrání výtahových šachet. | [7 empty] | POP
|  | 2 |  | 2 | [5 empty] | VV | 0
173 | 712378105RT2 | Prostup parozábranou s manžetou PVC, průměr prostupu 75 mm | kus | 1 |  | 0 |  | RTS 17/ I |  | POL1_7 |  | 21
|  | 1 |  | 1 | [5 empty] | VV | 0
174 | 712378105RT3 | Prostup parozábranou s manžetou PVC, průměr prostupu 110 mm | kus | 9 |  | 0 |  | RTS 17/ I |  | POL1_7 |  | 21
|  | 9 |  | 9 | [5 empty] | VV | 0
| 998 71-2 Přesun hmot pro povlakové krytiny | [7 empty] | 0 | SPK
| 50 m vodorovně | [8 empty] | SPX
175 | 998712102R00 | Přesun hmot pro povlakové krytiny, výšky do 12 m | t | 1.4942 |  | 0 | 800-711 | RTS 17/ I |  | POL1_7 |  | 21
|  | 1,49424 |  | 1.4942 | [5 empty] | VV | 0
176 | 998712194R00 | Příplatek zvětš. přesun, povlak. krytiny do 1 km | t | 1.4942 |  | 0 |  | RTS 17/ I |  | POL1_7 |  | 21
|  | 1,49424 |  | 1.4942 | [5 empty] | VV | 0
177 | 998712199R00 | Příplatek zvětš. přesun, povlak. krytiny další 1km | t | 5.977 |  | 0 |  | RTS 17/ I |  | POL1_7 |  | 21
|  | 1,49424*4 |  | 5.977 | [5 empty] | VV | 0
Díl: | 713 | Izolace tepelné |  |  | 0 |  |  |  |  | DIL
178 | 713121111RT1 | Izolace tepelná podlah na sucho, jednovrstvá, materiál ve specifikaci | m2 | 109.4125 |  | 0 |  | RTS 17/ I |  | POL1_7 |  | 21
|  | Tepelná izolace podlah polystyren EPS 150S tl.150mm. | [7 empty] | POP
|  | Místnost 1.01+1.02: : : (6,85*2,5)-(1,25*0,3)+(1,45*0,30)+(1,5*0,15)+(2,35*0,25) |  | 17.9975 | [5 empty] | VV | 0
|  | (3,5*1)+(1,6*0,25)+(1,14*0,25) |  | 4.185 | [5 empty] | VV | 0
|  | Místnost 1.05: : : (4,7*2,2)+(1,3*0,55) |  | 11.055 | [5 empty] | VV | 0
|  | Místnost 1.08: : : (4,45*1,65)-(1,65*1,3)+(6,25*5,25)+(1,125*0,15)+(1,125*0,45) |  | 38.685 | [5 empty] | VV | 0
|  | Místnost 1.09+1.10+1.11: : : (3,35*1,25)+(4,95*1,75)+(1,25*0,2) |  | 13.1 | [5 empty] | VV | 0
|  | Místnost 1.12: : : 1,25*(0,75+4+1,55+0,2)-(1,1*1,3) |  | 6.695 | [5 empty] | VV | 0
|  | Místnost 1.13: : : (4,7*3,4)-(1,55*1,25)+(0,9*0,25)+(0,9*0,2) |  | 14.4475 | [5 empty] | VV | 0
|  | Místnost 1.14: : : (0,9*1,2) |  | 1.08 | [5 empty] | VV | 0
|  | Místnost 1,15: : : (1,65*1,3)+(0,9*0,1)-(0,45*0,15) |  | 2.1675 | [5 empty] | VV | 0
179 | 713121111RT1 | Izolace tepelná podlah na sucho, jednovrstvá, materiál ve specifikaci | m2 | 128.3075 |  | 0 |  | RTS 17/ I |  | POL1_7 |  | 21
|  | Tepelná izolace podlah polystyren EPS 150S tl.140mm. | [7 empty] | POP
|  | Místnost 1.04: : : (3*5,75)+(1*0,15)+(1,25*0,2) |  | 17.65 | [5 empty] | VV | 0
|  | Místnost 1.06: : : (4,5*5,75)-(4,7+3,4)*0,2+(1*0,15)+(1,25*0,2) |  | 24.655 | [5 empty] | VV | 0
|  | Místnost 1.07: : : (12*6,9)+(1,85*1,4)+(1,25*0,1)*4+(1,125*0,1) |  | 86.0025 | [5 empty] | VV | 0
180 | 713121111RT1 | Izolace tepelná podlah na sucho, jednovrstvá, materiál ve specifikaci | m2 | 3.11 |  | 0 |  | RTS 17/ I |  | POL1_7 |  | 21
|  | Tepelná izolace podlah polystyren EPS 150S tl.100mm. | [7 empty] | POP
|  | Šachta 1.03: : : 1,4*1,2 |  | 1.68 | [5 empty] | VV | 0
|  | Místnost 1.12: : : 1,3*1,1 |  | 1.43 | [5 empty] | VV | 0
181 | 28375705R | Deska izolační stabilizov. EPS 150S 1000 x 500 mm | m3 | 35.3796 |  | 0 | SPCM | RTS 17/ I |  | POL3_0 |  | 21
|  | ((109,41*0,15)+(128,31*0,14)+(3,11*0,1))*1,02 |  | 35.3796 | [5 empty] | VV | 0
182 | 713131131R00 | Izolace tepelná stěn lepením | m2 | 15.985 |  | 0 |  | RTS 17/ I |  | POL1_7 |  | 21
|  | Stěny osobního výtahu: : : (2,15+2,45)*2*1,4 |  | 12.88 | [5 empty] | VV | 0
|  | Stěny vyvýšené části: : : (4,7+2,2)*0,45 |  | 3.105 | [5 empty] | VV | 0
183 | 28375705R | Deska izolační stabilizov. EPS 150S 1000 x 500 mm | m3 | 1.631 |  | 0 | SPCM | RTS 17/ I |  | POL3_0 |  | 21
|  | 15,99*0,1*1,02 |  | 1.631 | [5 empty] | VV | 0
184 | 713121111RT1 | Izolace tepelná podlah na sucho, jednovrstvá, materiál ve specifikaci | m2 | 168.8913 |  | 0 |  | RTS 17/ I |  | POL1_7 |  | 21
|  | Kročejová izolace tl.25mm. | [7 empty] | POP
|  | Místnost 2.04: : : (3*5,75)+(1*0,15)+(1,25*0,2) |  | 17.65 | [5 empty] | VV | 0
|  | Místnost 2.06: : : (4,5*5,75)-(4,2+3,4)*0,2+(1*0,15)+(1,25*0,2) |  | 24.755 | [5 empty] | VV | 0
|  | Místnost 2.07: : : (18,5*6,9)-(1,65*1,3)+(1,25*0,1)*3+(1*0,1)+(1,125*0,45) |  | 126.4862 | [5 empty] | VV | 0
185 | 63151441R | Deska z minerální plsti tl. 25 mm | m2 | 172.2678 |  | 0 | SPCM | RTS 17/ I |  | POL3_0 |  | 21
|  | 168,89*1,02 |  | 172.2678 | [5 empty] | VV | 0
186 | 713121111RT1 | Izolace tepelná podlah na sucho, jednovrstvá, materiál ve specifikaci | m2 | 62.6425 |  | 0 |  | RTS 17/ I |  | POL1_7 |  | 21
|  | Kročejová izolace tl.40mm. | [7 empty] | POP
|  | Místnost 2.01: : : (2,5*2,5)+(2,35*0,25)+(3,4*1)+(1,14*0,25)+(1,45*0,45)+(1,35*2,5) |  | 14.55 | [5 empty] | VV | 0
|  | Místnost 2.02: : : 1,5*2 |  | 3 | [5 empty] | VV | 0
|  | Místnost 2.05: : : (6,1*2,2)+(1,25*0,1) |  | 13.545 | [5 empty] | VV | 0
|  | Místnost 2.08: : : (1,65*1,3)+(0,9*0,1)-(0,45*0,15) |  | 2.1675 | [5 empty] | VV | 0
|  | Místnost 2.09+2.10+2.11: : : (3,45*3)+(1*0,2)-(0,9*0,2) |  | 10.37 | [5 empty] | VV | 0
|  | Místnost 2.12: : : 1,25*3,75 |  | 4.6875 | [5 empty] | VV | 0
|  | Místnost 2.13: : : (4,7*3,4)-(1,55*1,25)-(0,25*0,5)+(0,9*0,25)+(0,9*0,2) |  | 14.3225 | [5 empty] | VV | 0
187 | 63151443R | Deska z minerální plsti tl. 40 mm | m2 | 63.8928 |  | 0 | SPCM | RTS 17/ I |  | POL3_0 |  | 21
|  | 62,64*1,02 |  | 63.8928 | [5 empty] | VV | 0
188 | 713191100RT9 | Položení separační fólie, včetně dodávky fólie | m2 | 460.4287 |  | 0 |  | RTS 17/ I |  | POL1_7 |  | 21
|  | Místnost 1.01+1.02: : : (6,85*2,5)-(1,25*0,3)+(1,45*0,30)+(1,5*0,15)+(2,35*0,25) |  | 17.9975 | [5 empty] | VV | 0
|  | (3,5*1)+(1,6*0,25)+(1,14*0,25) |  | 4.185 | [5 empty] | VV | 0
|  | Místnost 1.04: : : (3*5,75)+(1*0,15)+(1,25*0,2) |  | 17.65 | [5 empty] | VV | 0
|  | Místnost 1.05: : : (4,7*2,2)+(1,3*0,55) |  | 11.055 | [5 empty] | VV | 0
|  | Místnost 1.06: : : (4,5*5,75)-(4,7+3,4)*0,2+(1*0,15)+(1,25*0,2) |  | 24.655 | [5 empty] | VV | 0
|  | Místnost 1.07: : : (12*6,9)+(1,85*1,4)+(1,25*0,1)*4+(1,125*0,1) |  | 86.0025 | [5 empty] | VV | 0
|  | Místnost 1.08: : : (4,45*1,65)-(1,65*1,3)+(6,25*5,25)+(1,125*0,15)+(1,125*0,45) |  | 38.685 | [5 empty] | VV | 0
|  | Místnost 1.09+1.10+1.11: : : (3,35*1,25)+(4,95*1,75)+(1,25*0,2) |  | 13.1 | [5 empty] | VV | 0
|  | Místnost 1.12: : : (1,25*1,55)-(0,8*1)+(1,25*0,2)+(1,25*0,75) |  | 2.325 | [5 empty] | VV | 0
|  | Místnost 1.13: : : (4,7*3,4)-(1,55*1,25)+(0,9*0,25)+(0,9*0,2) |  | 14.4475 | [5 empty] | VV | 0
|  | Místnost 1.15: : : (1,65*1,3)+(0,9*0,1)-(0,45*0,15) |  | 2.1675 | [5 empty] | VV | 0
|  | Místnost 2.01: : : (2,5*2,5)+(2,35*0,25)+(3,4*1)+(1,14*0,25)+(1,45*0,45) |  | 11.175 | [5 empty] | VV | 0
|  | Místnost 2.02: : : (1,5*2) |  | 3 | [5 empty] | VV | 0
|  | Místnost 2.04: : : (3*5,75)+(1*0,15)+(1,25*0,2) |  | 17.65 | [5 empty] | VV | 0
|  | Místnost 2.05: : : (6,1*2,2)+(1,25*0,1) |  | 13.545 | [5 empty] | VV | 0
|  | Místnost 2.06: : : (4,5*5,75)-(4,2+3,4)*0,2+(1*0,15)+(1,25*0,2) |  | 24.755 | [5 empty] | VV | 0
|  | Místnost 2.07: : : (18,5*6,9)-(1,65*1,3)+(1,25*0,1)*3+(1*0,1)+(1,125*0,45) |  | 126.4862 | [5 empty] | VV | 0
|  | Místnost 2.08: : : (1,65*1,3)+(0,9*0,1)-(0,45*0,15) |  | 2.1675 | [5 empty] | VV | 0
|  | Místnost 2.09+2.10+2.11: : : (3,45*3)+(1*0,2)-(0,9*0,2) |  | 10.37 | [5 empty] | VV | 0
|  | Místnost 2.12: : : (1,25*3,75) |  | 4.6875 | [5 empty] | VV | 0
|  | Místnost 2.13: : : (4,7*3,4)-(1,55*1,25)-(0,25*0,5)+(0,9*0,25)+(0,9*0,2) |  | 14.3225 | [5 empty] | VV | 0
189 | 713121118RU1 | Montáž dilatačního pásku podél stěn, včetně dodávky 15x100x1000 mm | m | 342.52 |  | 0 |  | RTS 17/ I |  | POL1_7 |  | 21
|  | Místnost 1.01: : : (6,85+4+1,3)*2+0,45*2+1,25*2+0,15*2+0,25*2-1,45-0,8*2-0,9*2-1,14 |  | 22.51 | [5 empty] | VV | 0
[10 empty] | VV | 0
|  | Místnost 1.02: : : (2,35+1,1)*2-0,8+0,15*2 |  | 6.4 | [5 empty] | VV | 0
|  | Místnost 1.04: : : (5,75+3)*2-0,9*2-1,25+0,15*2+0,3*2 |  | 15.35 | [5 empty] | VV | 0
|  | Místnost 1.05: : : (4,7+2,2)*2-1,3+0,55*2 |  | 13.6 | [5 empty] | VV | 0
|  | Místnost 1.06: : : (4,5+5,75+3,4)*2-0,9-1,25+0,15*2+0,3*2 |  | 26.05 | [5 empty] | VV | 0
|  | Místnost 1.07: : : (12+6,9)-1,25*4-1,125+0,25*2 |  | 13.275 | [5 empty] | VV | 0
|  | Místnost 1.08: : : (6,25+6,9)*2+0,45-1,125*2 |  | 24.5 | [5 empty] | VV | 0
|  | Místnost 1.09: : : (0,9+2,65)*2-0,6+0,15*2 |  | 6.8 | [5 empty] | VV | 0
|  | Místnost 1.10: : : (3,9+1,6)*2-0,6-1,25-0,8+0,3*2 |  | 8.95 | [5 empty] | VV | 0
|  | Místnost 1.11: : : (2,15+1,6)*2-0,9+0,15*2 |  | 6.9 | [5 empty] | VV | 0
|  | Místnost 1.12: : : 6,6*2-0,9+0,15*2 |  | 12.6 | [5 empty] | VV | 0
|  | Místnost 1.13: : : (4,7+3,4)*2-0,9*3+0,25*2+0,3*2 |  | 14.6 | [5 empty] | VV | 0
|  | Místnost 1.15: : : (1,5+1,15)*2-0,9 |  | 4.4 | [5 empty] | VV | 0
|  | Místnost 2.01: : : (6,85+3,75+1,2)*2+0,45*2+0,25*2-1,45-0,8*2-1,14-0,9 |  | 19.91 | [5 empty] | VV | 0
|  | Místnost 2.02: : : (1,5+1,85)*2-0,8+0,15*2 |  | 6.2 | [5 empty] | VV | 0
|  | Místnost 2.04: : : (3+5,75)*2-0,9*2-1,25+0,15*2+0,3*2 |  | 15.35 | [5 empty] | VV | 0
|  | Místnost 2.05: : : (6,1+2,2)*2-0,9+0,15*2 |  | 16 | [5 empty] | VV | 0
|  | Místnost 2.06: : : (4,5+5,75+3,4)*2+0,15*2+0,3*2-0,9-1,25 |  | 26.05 | [5 empty] | VV | 0
|  | Místnost 2.07: : : (18,5+6,9)*2-1,25*3-1-1,125+0,45*2 |  | 45.825 | [5 empty] | VV | 0
|  | Místnost 2.08: : : (1,5+1,15)*2-0,9 |  | 4.4 | [5 empty] | VV | 0
|  | Místnost 2.09+2.10+2.11: : : (3,3+3)*2-0,8-1,25+0,3*2 |  | 11.15 | [5 empty] | VV | 0
|  | Místnost 2.12: : : 3,85*2-0,9+0,15*2 |  | 7.1 | [5 empty] | VV | 0
|  | Místnost 2.13: : : (4,7+3,4)*2-(0,9*3)+0,25*2+0,3*2 |  | 14.6 | [5 empty] | VV | 0
190 | 713131130R00 | Izolace tepelná stěn vložením do konstrukce | m2 | 9.7275 |  | 0 |  | RTS 17/ I |  | POL1_7 |  | 21
|  | (5,75+2,75+1,8+1,75+(1,4+1,2)*2)*0,25 |  | 4.3125 | [5 empty] | VV | 0
|  | 18,05*0,3 |  | 5.415 | [5 empty] | VV | 0
191 | 28375705R | Deska izolační stabilizov. EPS 150S 1000 x 500 mm | m3 | 0.20428 |  | 0 | SPCM | RTS 17/ I |  | POL3_0 |  | 21
|  | 9,7275*0,02*1,05 |  | 0.20428 | [5 empty] | VV | 0
192 | 713141221R00 | Montáž parozábrany, ploché střechy, přelep. spojů | m2 | 153.22 |  | 0 |  | RTS 17/ I |  | POL1_7 |  | 21
|  | Dvouplášťová střecha. | [7 empty] | POP
|  | (18,8*7,05)+(18,8+7,05)*2*0,4 |  | 153.22 | [5 empty] | VV | 0
193 | 673522293R | Vysoce parotěsná fólie tvořená reflexní metalickou vrstvou, výztužnou mřížkou a polyetylenovou fólií 1,5x50 m | m2 | 171.6064 |  | 0 | SPCM | RTS 17/ I |  | POL3_0 |  | 21
|  | 153,22*1,12 |  | 171.6064 | [5 empty] | VV | 0
194 | 712391172R00 | Povlaková krytina střech do 10°, ochran. textilie | m2 | 153.22 |  | 0 |  | RTS 17/ I |  | POL1_7 |  | 21
|  | Dvouplášťová střecha. | [7 empty] | POP
|  | (18,8*7,05)+(18,8+7,05)*2*0,4 |  | 153.22 | [5 empty] | VV | 0
195 | 69366204R | Geotextilie 500 g/m2 š. 200 cm PES | m2 | 171.6064 |  | 0 | SPCM | RTS 17/ I |  | POL3_0 |  | 21
|  | 153,22*1,12 |  | 171.6064 | [5 empty] | VV | 0
196 | 713111111RV4 | Izolace tepelné stropů vrchem kladené volně, 1 vrstva - včetně dodávky tl. 160 mm | m2 | 265.08 |  | 0 |  | RTS 17/ I |  | POL1_7 |  | 21
|  | Dvouplášťová střecha. | [7 empty] | POP
|  | (18,8*7,05)*2 |  | 265.08 | [5 empty] | VV | 0
197 | 713141221R00 | Montáž parozábrany, ploché střechy, přelep. spojů | m2 | 132.54 |  | 0 |  | RTS 17/ I |  | POL1_7 |  | 21
|  | Dvouplášťová střecha. | [7 empty] | POP
|  | 18,8*7,05 |  | 132.54 | [5 empty] | VV | 0
198 | 67352317.AR | Fólie Jutafol D140 speciál podstřešní difúzní | m2 | 148.4448 |  | 0 | SPCM | RTS 17/ I |  | POL3_0 |  | 21
|  | 132,54*1,12 |  | 148.4448 | [5 empty] | VV | 0
199 | 762521104RT2 | Položení podlah nehoblovaných na sraz, hrubá prkna, včetně dodávky řeziva, prkna tl. 18 mm | m2 | 26.508 |  | 0 |  | RTS 17/ I |  | POL1_7 |  | 21
|  | Položka použita pro fixování fólie prkny | [7 empty] | POP
|  | 20% z celkové plochy 132,54m2: : : 132,54/100*20 |  | 26.508 | [5 empty] | VV | 0
200 | 713141151R00 | Izolace tepelná střech kladená na sucho 1vrstvá, jednoplášťová střecha | m2 | 378.2025 |  | 0 |  | RTS 17/ I |  | POL1_7 |  | 21
|  | Jednoplášťová střecha - 3 vrstvy. | [7 empty] | POP
|  | ((21,3*5,9)+(2,65*0,15))*3 |  | 378.2025 | [5 empty] | VV | 0
201 | 28375705R | Deska izolační stabilizov. EPS 150S 1000 x 500 mm | m3 | 40.7792 |  | 0 | SPCM | RTS 17/ I |  | POL3_0 |  | 21
|  | ((21,3*5,9)+(2,65*0,15))*0,32 |  | 40.3416 | [5 empty] | VV | 0
|  | spádový klín 80/100mm: : : (21,3+6,05)*2*0,08*0,1 |  | 0.4376 | [5 empty] | VV | 0
202 | 713131152R00 | Montáž izolace na tmel a hmožd.6 ks/m2, cihla plná | m2 | 66.25 |  | 0 |  | RTS 17/ I |  | POL1_7 |  | 21
|  | (9,85+6,05+0,45+7,65+19,4+7,2+2,95+6,65)*0,25*4+(12,1*0,25)*2 |  | 66.25 | [5 empty] | VV | 0
203 | 28375460R | Polystyren extrudovaný XPS | m3 | 7.2875 |  | 0 | SPCM | RTS 17/ I |  | POL3_0 |  | 21
|  | 66,25*0,1*1,1 |  | 7.2875 | [5 empty] | VV | 0
204 | 998713102R00 | Přesun hmot pro izolace tepelné, výšky do 12 m | t | 5.5124 |  | 0 |  | RTS 17/ I |  | POL1_7 |  | 21
|  | 5,51237 |  | 5.5124 | [5 empty] | VV | 0
205 | 998713194R00 | Příplatek zvětš. přesun, izolace tepelné do 1 km | t | 5.5124 |  | 0 |  | RTS 17/ I |  | POL1_7 |  | 21
|  | 5,51237 |  | 5.5124 | [5 empty] | VV | 0
206 | 998713199R00 | Příplatek zvětš. přesun, izolace tepelné další 1km | t | 22.0495 |  | 0 |  | RTS 17/ I |  | POL1_7 |  | 21
|  | 5,51237*4 |  | 22.0495 | [5 empty] | VV | 0
Díl: | 762 | Konstrukce tesařské |  |  | 0 |  |  |  |  | DIL
207 | 762332120R00 | Montáž vázaných krovů pravidelných do 224 cm2 | m | 8.0427 |  | 0 |  | RTS 17/ I |  | POL1_7 |  | 21
|  | pozednice 160/140mm: : | [7 empty] | VV | 0
|  | 21*4*0,16*0,14 |  | 1.8816 | [5 empty] | VV | 0
|  | krokev 120/160mm: : | [7 empty] | VV | 0
|  | 8,95*21*0,12*0,16 |  | 3.6086 | [5 empty] | VV | 0
|  | sloupek 120/120mm: : | [7 empty] | VV | 0
|  | (1,35+1,07+0,8+0,52)*6*0,12*0,12 |  | 0.32314 | [5 empty] | VV | 0
|  | vzpěra 120/140mm: : | [7 empty] | VV | 0
|  | (2,6+2,3)*6*0,12*0,14 |  | 0.49392 | [5 empty] | VV | 0
|  | vzpěra 120/120mm: : | [7 empty] | VV | 0
|  | (1,65+1,26+0,87+0,48)*2*0,12*0,12 |  | 0.12269 | [5 empty] | VV | 0
|  | vaznice 120/160mm: : | [7 empty] | VV | 0
|  | 21*4*0,12*0,16 |  | 1.6128 | [5 empty] | VV | 0
208 | 60512121R | Řezivo jehličnaté - hranoly - jak. I L=4-6 m | m3 | 8.6861 |  | 0 |  | RTS 17/ I |  | POL12_0 |  | 21
|  | 8,0427*1,08 |  | 8.6861 | [5 empty] | VV | 0
209 | 762341220R00 | M. bedn.střech rovn. z aglomer.desek šroubováním | m2 | 187.95 |  | 0 |  | RTS 17/ I |  | POL1_7 |  | 21
|  | Dvouplášťová střecha. | [7 empty] | POP
|  | 8,95*21 |  | 187.95 | [5 empty] | VV | 0
210 | 60726123R | Deska dřevoštěpková OSB 3 B - 4PD tl. 25 mm | m2 | 206.745 |  | 0 |  | RTS 17/ I |  | POL12_0 |  | 21
|  | Desky do vlhkého prostředí. | [7 empty] | POP
|  | 187,95*1,1 |  | 206.745 | [5 empty] | VV | 0
211 | 765799312RK8 | Montáž fólie na bednění přibitím, podstřešní difúzní fólie | m2 | 187.95 |  | 0 |  | RTS 17/ I |  | POL1_7 |  | 21
|  | Dvouplášťová střecha. | [7 empty] | POP
|  | 8,95*21 |  | 187.95 | [5 empty] | VV | 0
212 | 762591100RT3 | Zakrytí kanálů fošnami tl. do 6 cm, včetně dodávky řeziva, fošny tl. 50 mm | m2 | 11.04 |  | 0 |  | RTS 17/ I |  | POL1_7 |  | 21
|  | Položka použita pro osazení fošny na atiku. | [7 empty] | POP
|  | (21,9+5,9+2,65+6,35)*0,3 |  | 11.04 | [5 empty] | VV | 0
213 | 762911121R00 | Impregnace řeziva tlakovakuová | m3 | 0.551 |  | 0 |  | RTS 17/ I |  | POL1_7 |  | 21
|  | 11,02*0,05 |  | 0.551 | [5 empty] | VV | 0
214 | 762595000R00 | Spojovací a ochranné prostředky k položení podlah | m3 | 1 |  | 0 |  | RTS 17/ I |  | POL1_7 |  | 21
|  | 1 |  | 1 | [5 empty] | VV | 0
215 | 998762102R00 | Přesun hmot pro tesařské konstrukce, výšky do 12 m | t | 8.2925 |  | 0 |  | RTS 17/ I |  | POL1_7 |  | 21
|  | 8,2925 |  | 8.2925 | [5 empty] | VV | 0
216 | 998762194R00 | Příplatek zvětšený přesun, tesařské konstr. do 1km | t | 8.2925 |  | 0 |  | RTS 17/ I |  | POL1_7 |  | 21
|  | 8,2925 |  | 8.2925 | [5 empty] | VV | 0
217 | 998762199R00 | Příplatek zvětš. přesun, tesařské konstr.další 1km | t | 33.17 |  | 0 |  | RTS 17/ I |  | POL1_7 |  | 21
|  | 8,2925*4 |  | 33.17 | [5 empty] | VV | 0
Díl: | 764 | Konstrukce klempířské |  |  | 0 |  |  |  |  | DIL
218 | 764311321R00 | Krytina hladká z Al, svitky š. 670 mm, do 30° | m2 | 190.955 |  | 0 |  | RTS 17/ I |  | POL1_7 |  | 21
|  | Al krytina falcovaná s oboustrannou povrchovou úpravou - dvouplášťová střecha - barva tmavě šedá. | [7 empty] | POP
|  | 9,05*21,1 |  | 190.955 | [5 empty] | VV | 0
219 | 764352301R00 | Žlaby z Al plechu podokapní půlkruhové,rš 250 mm | m | 4.5 |  | 0 |  | RTS 17/ I |  | POL1_7 |  | 21
|  | Montáž a dodávka pod.žlabu Al s povrchovou úpravou v barvě tmavá šedá včetně příslušenství - dvouplášťová střecha. | [7 empty] | POP
|  | 4,5 |  | 4.5 | [5 empty] | VV | 0
220 | 764359312R00 | Kotlík kónický z Al plechu pro trouby,D do 125 mm | kus | 1 |  | 0 |  | RTS 17/ I |  | POL1_7 |  | 21
|  | Montáž a dodávka kotlíku Al s povrchovou úpravou v barvě tmavá šedá včetně příslušenství - dvouplášťová střecha. | [7 empty] | POP
|  | 1 |  | 1 | [5 empty] | VV | 0
221 | 764454391R00 | Montáž trub Al odpadních kruhových | m | 1.5 |  | 0 |  | RTS 17/ I |  | POL1_7 |  | 21
|  | Montáž odpadních trub Al s povrchovou úpravou v barvě tmavá šedá včetně příslušenství - dvouplášťová střecha. | [7 empty] | POP
|  | 1,5 |  | 1.5 | [5 empty] | VV | 0
222 | 5535304200R | Svod kruhový d 80 mm, tmavě hnědá, antracitová, světle šedá | m | 1 |  | 0 |  | RTS 17/ I |  | POL12_0 |  | 21
|  | 1 |  | 1 | [5 empty] | VV | 0
223 | 55353044000R | Objímka d 80 mm, tmavě hnědá, antracitová, světle šedá | kus | 2 |  | 0 |  | RTS 17/ I |  | POL12_0 |  | 21
|  | 2 |  | 2 | [5 empty] | VV | 0
224 | 5535304455R | Trn 140 mm, pozinkovaná ocel | kus | 2 |  | 0 |  | RTS 17/ I |  | POL12_0 |  | 21
|  | 2 |  | 2 | [5 empty] | VV | 0
225 | 5535304500R | Koleno 72° d 80 mm, tmavě hnědá, antracitová, světle šedá | kus | 3 |  | 0 |  | RTS 17/ I |  | POL12_0 |  | 21
|  | 3 |  | 3 | [5 empty] | VV | 0
226 | 764391340R00 | Závětrná lišta z Al plechu, rš 500 mm | m | 39.2 |  | 0 |  | RTS 17/ I |  | POL1_7 |  | 21
|  | Montáž a dodávka závětrné lišty Al s povrchovou úpravou v barvě tmavá šedá včetně příslušenství - dvouplášťová střecha. | [7 empty] | POP
|  | 21,1+(9,05*2) |  | 39.2 | [5 empty] | VV | 0
227 | 764391840R00 | Demontáž závětrné lišty, rš 400 a 500 mm, do 30° | m | 12.5 |  | 0 |  | RTS 17/ I |  | POL1_7 |  | 21
|  | Demontáž atikové okapnice z hospodářského pavilonu. | [7 empty] | POP
|  | 12,5 |  | 12.5 | [5 empty] | VV | 0
228 | 764928302R1 | Oplechování zdí z poplast. plechu, rš 330 mm | m | 31.5 |  | 0 |  | Vlastní |  | POL1_7 |  | 21
|  | Ocelový plech s povrchovou úpravou - krycí lišta - jednoplášťová střecha. Dodávka+montáž. | [7 empty] | POP
|  | 12,1+18,95+0,45 |  | 31.5 | [5 empty] | VV | 0
229 | 764928302R00 | Z+M oplechování zdí z poplast. plechu, rš 330 mm | m | 31.5 |  | 0 |  | RTS 17/ I |  | POL1_7 |  | 21
|  | Položka použita pro krycí lištu k oplechování zdí - jenoplášťová střecha. | [7 empty] | POP
|  | 12,1+18,95+0,45 |  | 31.5 | [5 empty] | VV | 0
230 | 13851067R | Tabule plechová FOP/DS tl.0,6mm 1250x2000 | m2 | 12.5 |  | 0 |  | RTS 17/ I |  | POL12_0 |  | 21
|  | 1,25*2*5 |  | 12.5 | [5 empty] | VV | 0
231 | 764928303R00 | Z+M oplechování zdí z poplast. plechu, rš 400 mm | m | 31.5 |  | 0 |  | RTS 17/ I |  | POL1_7 |  | 21
|  | Položka použita pro oplechování zdí - jenoplášťová střecha. | [7 empty] | POP
|  | 12,1+18,95+0,45 |  | 31.5 | [5 empty] | VV | 0
232 | 13851067R | Tabule plechová FOP/DS tl.0,6mm 1250x2000 | m2 | 15 |  | 0 |  | RTS 17/ I |  | POL12_0 |  | 21
|  | 1,25*2*6 |  | 15 | [5 empty] | VV | 0
233 | 764410350R00 | Oplechování parapetů včetně rohů Al, rš 330 mm | m | 47.7 |  | 0 |  | RTS 17/ I |  | POL1_7 |  | 21
|  | Montáž a dodávka oplech.parapetů Al s povrchovou úpravou v barvě tmavá šedá včetně příslušenství. | [7 empty] | POP
|  | (1,05*2)+1,4+1,5+(1,55*4)+(2,05*4)+(3,55*2)+(5,05*2)+(5,55*2) |  | 47.7 | [5 empty] | VV | 0
| 9 Hodinové zúčtovací sazby | [7 empty] | 0 | SPK
234 | 900 RT4 | HZS, Práce v tarifní třídě 7 | h | 7.05 |  | 0 | Prav.M | RTS 17/ I |  | POL10_ |  | 21
|  | Výroba a montáž atyp. žlabu - průřez obdélníkový, šířky 80mm, výšky 150mm - 5m. | [7 empty] | POP
|  | 1m=0,8 Nh | [7 empty] | POP
|  | Výroba a montáž odpadní truby 80x80mm - 3,20m. | [7 empty] | POP
|  | 1m=0,7 Nh | [7 empty] | POP
|  | Výroba a montáž atyp.kotlíku. | [7 empty] | POP
|  | 1ks=0,65 Nh | [7 empty] | POP
|  | (0,8*5)+(0,75*3,2)+0,65 |  | 7.05 | [5 empty] | VV | 0
235 | 13851067R | Tabule plechová FOP/DS tl.0,6mm 1250x2000 | m2 | 5 |  | 0 |  | RTS 17/ I |  | POL12_0 |  | 21
|  | 1,25*2*2 |  | 5 | [5 empty] | VV | 0
236 | 764904011RT4 | Zastřešení hladkými plechy, nad 30°, FOP/PO tl. 0,6 mm, povrch.úpr.Classic, perforovaný | m2 | 9.3 |  | 0 |  | RTS 17/ I |  | POL1_7 |  | 21
|  | Položka použita pro krytí větrací otvorů u dvouplášťové střechy. | [7 empty] | POP
|  | (18,6*0,25)*2 |  | 9.3 | [5 empty] | VV | 0
237 | 998764102R00 | Přesun hmot pro klempířské konstr., výšky do 12 m | t | 3.5284 |  | 0 |  | RTS 17/ I |  | POL1_7 |  | 21
|  | 3,52839 |  | 3.5284 | [5 empty] | VV | 0
238 | 998764194R00 | Příplatek zvětš. přesun, klempíř. konstr. do 1 km | t | 3.5284 |  | 0 |  | RTS 17/ I |  | POL1_7 |  | 21
|  | 3,52839 |  | 3.5284 | [5 empty] | VV | 0
239 | 998764199R00 | Příplatek zvětš. přesun, klempíř. konstr.další 1km | t | 14.1136 |  | 0 |  | RTS 17/ I |  | POL1_7 |  | 21
|  | 3,52839*4 |  | 14.1136 | [5 empty] | VV | 0
Díl: | 766 | Konstrukce truhlářské |  |  | 0 |  |  |  |  | DIL
240 | 766661112R00 | Montáž dveří do zárubně,otevíravých 1kř.do 0,8 m | kus | 6 |  | 0 |  | RTS 17/ I |  | POL1_7 |  | 21
|  | 4+1+1 |  | 6 | [5 empty] | VV | 0
241 | 766661122R00 | Montáž dveří do zárubně,otevíravých 1kř.nad 0,8 m | kus | 5 |  | 0 |  | RTS 17/ I |  | POL1_7 |  | 21
|  | 2+1+1+1 |  | 5 | [5 empty] | VV | 0
242 | 766661413R00 | Montáž dveří protipožár.1kř.do 80 cm, bez kukátka | kus | 5 |  | 0 |  | RTS 17/ I |  | POL1_7 |  | 21
|  | 3+1+1 |  | 5 | [5 empty] | VV | 0
243 | 766661422R00 | Montáž dveří protipožárních 1kříd. nad 80 cm | kus | 6 |  | 0 |  | RTS 17/ I |  | POL1_7 |  | 21
|  | 2+3+1 |  | 6 | [5 empty] | VV | 0
244 | 767649191R00 | Montáž doplňků dveří, samozavírače hydraulického | kus | 11 |  | 0 |  | RTS 17/ I |  | POL1_7 |  | 21
|  | 3+1+1+2+3+1 |  | 11 | [5 empty] | VV | 0
245 | 766669117R00 | Dokování samozavírače na ocelovou zárubeň | kus | 11 |  | 0 |  | RTS 17/ I |  | POL1_7 |  | 21
|  | 5+6 |  | 11 | [5 empty] | VV | 0
246 | 766R1 | Montáž doplňků dveří - vodorovného madla | kus | 5 |  | 0 |  | Vlastní |  | POL1_7 |  | 21
|  | 2+1+1+1 |  | 5 | [5 empty] | VV | 0
247 | Specifikace D4 | Dveře vnitřní z 1/3 zasklené,otevíravé, 900/1970mm, levé | kus | 2 |  | 0 |  | Vlastní |  | POL3_0 |  | 21
|  | Otevírání klika/klika, kování FAB, vodorovné madlo, HPL laminát buk. | [7 empty] | POP
|  | Podrobný popis viz Tabulka otvorů ozn.D4. | [7 empty] | POP
|  | 2 |  | 2 | [5 empty] | VV | 0
248 | Specifikace D5 | Dveře vnitřní plné, otevíravé, 800/1970mm, levé, protipožární EW 30/DP3-C | kus | 3 |  | 0 |  | Vlastní |  | POL3_0 |  | 21
|  | Otevírání klika/klika + samozavírač, kování FAB, HPL laminát buk. | [7 empty] | POP
|  | Podrobný popis viz Tabulka otvorů ozn.D5. | [7 empty] | POP
|  | 3 |  | 3 | [5 empty] | VV | 0
249 | Specifikace D6 | Dveře vnitřní plné, otevíravé, 900/1970mm, pravé, protipožární EW 30/DP3-C | kus | 2 |  | 0 |  | Vlastní |  | POL3_0 |  | 21
|  | Otevírání klika/klika + samozavírač, kování FAB, HPL laminát buk. | [7 empty] | POP
|  | Podrobný popis viz Tabulka otvorů ozn.D6. | [7 empty] | POP
|  | 2 |  | 2 | [5 empty] | VV | 0
250 | Specifikace D7 | Dveře vnitřní z 1/3 zasklené,otevíravé, 800/1970mm, levé, protipožární EW 30/DP3-C | kus | 1 |  | 0 |  | Vlastní |  | POL3_0 |  | 21
|  | Otevírání klika/klika + samozavírač, kování FAB, HPL laminát buk. | [7 empty] | POP
|  | Podrobný popis viz Tabulka otvorů ozn.D7. | [7 empty] | POP
|  | 1 |  | 1 | [5 empty] | VV | 0
251 | Specifikace D8 | Dveře vnitřní plné, otevíravé, 600/1970mm, levé | kus | 4 |  | 0 |  | Vlastní |  | POL3_0 |  | 21
|  | Otevírání klika/klika, kování FAB, HPL laminát buk. | [7 empty] | POP
|  | Podrobný popis viz Tabulka otvorů ozn.D8. | [7 empty] | POP
|  | 4 |  | 4 | [5 empty] | VV | 0
252 | Specifikace D9 | Dveře vnitřní plné, otevíravé, 900/1970mm, levé | kus | 1 |  | 0 |  | Vlastní |  | POL3_0 |  | 21
|  | Otevírání klika/klika, kování FAB, vodorovné madlo, HPL laminát buk. | [7 empty] | POP
|  | Podrobný popis viz Tabulka otvorů ozn.D9. | [7 empty] | POP
|  | 1 |  | 1 | [5 empty] | VV | 0
253 | Specifikace D9 | Dveře vnitřní plné, otevíravé, 900/1970mm, levé | kus | 1 |  | 0 |  | Vlastní |  | POL12_0 |  | 21
|  | Otevírání klika/klika, zámek WC, vodorovné madlo, HPL laminát buk. | [7 empty] | POP
|  | Podrobný popis viz Tabulka otvorů ozn.D9. | [7 empty] | POP
|  | 1 |  | 1 | [5 empty] | VV | 0
254 | Specifikace D12 | Dveře vnitřní plné, otevíravé, 800/1970mm, levé | kus | 1 |  | 0 |  | Vlastní |  | POL3_0 |  | 21
|  | Otevírání klika/klika, kování FAB, HPL laminát buk. | [7 empty] | POP
|  | Podrobný popis viz Tabulka otvorů ozn.D12. | [7 empty] | POP
|  | 1 |  | 1 | [5 empty] | VV | 0
255 | Specifikace D13 | Dveře vnitřní z 1/3 zasklené,otevíravé, 800/1970mm, pravé, protipožární EW 30/DP3-C | kus | 1 |  | 0 |  | Vlastní |  | POL3_0 |  | 21
|  | Otevírání klika/klika + samozavírač, kování FAB, HPL laminát buk. | [7 empty] | POP
|  | Podrobný popis viz Tabulka otvorů ozn.D13. | [7 empty] | POP
|  | 1 |  | 1 | [5 empty] | VV | 0
256 | Specifikace D14 | Dveře vnitřní plné, otevíravé, 600/1970mm, pravé | kus | 1 |  | 0 |  | Vlastní |  | POL3_0 |  | 21
|  | Otevírání klika/klika, zámek WC, HPL laminát buk. | [7 empty] | POP
|  | Podrobný popis viz Tabulka otvorů ozn.D14. | [7 empty] | POP
|  | 1 |  | 1 | [5 empty] | VV | 0
257 | Specifikace D15 | Dveře vnitřní plné, otevíravé, 900/1970mm, levé, protipožární EW 30/DP3-C | kus | 3 |  | 0 |  | Vlastní |  | POL3_0 |  | 21
|  | Otevírání klika/klika + samozavírač, kování FAB, HPL laminát buk. | [7 empty] | POP
|  | Podrobný popis viz Tabulka otvorů ozn.D15. | [7 empty] | POP
|  | 3 |  | 3 | [5 empty] | VV | 0
258 | Specifikace D16 | Dveře vnitřní z 1/3 zasklené,otevíravé, 900/1970mm, pravé | kus | 1 |  | 0 |  | Vlastní |  | POL3_0 |  | 21
|  | Otevírání klika/klika, kování FAB, vodorovné madlo, HPL laminát buk. | [7 empty] | POP
|  | Podrobný popis viz Tabulka otvorů ozn.D16. | [7 empty] | POP
|  | 1 |  | 1 | [5 empty] | VV | 0
259 | Specifikace D17 | Dveře vnitřní z 1/3 zaskl.,oteví., 900/1970mm,levé, +nadsvětlík dřevěný jednoduchý 900/1030mm fix | kus | 1 |  | 0 |  | Vlastní |  | POL3_0 |  | 21
|  | Otevírání klika/klika, kování FAB, HPL laminát buk. | [7 empty] | POP
|  | Podrobný popis viz Tabulka otvorů ozn.D17. | [7 empty] | POP
|  | 1 |  | 1 | [5 empty] | VV | 0
260 | 766R2 | Montáž dveří s nadsvětlíkem ozn.D17 | kus | 1 |  | 0 |  | Vlastní |  | POL1_7 |  | 21
|  | 1 |  | 1 | [5 empty] | VV | 0
261 | Specifikace D18 | Dveře vnitřní z 1/3 zaskl.,otev., 900/1970mm,levé, +nadsvětlík dřevěný jednoduchý 900/1130mm fix | kus | 2 |  | 0 |  | Vlastní |  | POL3_0 |  | 21
|  | Otevírání klika/klika, kování FAB, HPL laminát buk. | [7 empty] | POP
|  | Podrobný popis viz Tabulka otvorů ozn.D18. | [7 empty] | POP
|  | 2 |  | 2 | [5 empty] | VV | 0
262 | 766R3 | Montáž dveří s nadsvětlíkem ozn.D18 | kus | 2 |  | 0 |  | Vlastní |  | POL1_7 |  | 21
|  | 2 |  | 2 | [5 empty] | VV | 0
263 | Specifikace D19 | Dveře vnitřní z 1/3 zasklené,otevíravé, 900/1970mm, pravé, protipožární EW 30/DP3-C | kus | 1 |  | 0 |  | Vlastní |  | POL3_0 |  | 21
|  | Otevírání klika/klika + samozavírač, kování FAB, HPL laminát buk. | [7 empty] | POP
|  | Podrobný popis viz Tabulka otvorů ozn.D19. | [7 empty] | POP
|  | 1 |  | 1 | [5 empty] | VV | 0
264 | 766R4 | Dělící stěna T1 6500x1750mm | kus | 1 |  | 0 |  | Vlastní |  | POL3_0 |  | 21
|  | Dělící příčka, masivní, rámová, zalištovaná, dýhovaná - buk, povrchová úprava transparentní lak. Izolační dvojsklo 4-16-4, horizontální žaluzie - barva hliník. Falcové dveře jednokřídlé, otočné dveře, 900/2050mm, zárubeň obložková. | [7 empty] | POP
|  | Podrobný popis viz truhlářské výrobky ozn.T1. | [7 empty] | POP
|  | 1 |  | 1 | [5 empty] | VV | 0
265 | 766R5 | Montáž dělící stěny T1 | kus | 1 |  | 0 |  | Vlastní |  | POL1_7 |  | 21
|  | 1 |  | 1 | [5 empty] | VV | 0
266 | 766R6 | Vestavěná skříň T2 1400x3000*600 | kus | 1 |  | 0 |  | Vlastní |  | POL3_0 |  | 21
|  | Zalištovaná, police stavitelné-podpěra s trnem. Zalištování a dveře skládané z MDF v barvě RAL, uchytky - hliníková madla. Korpus z laminované dřevotřísky - buk, hrany ABS min.1mm. | [7 empty] | POP
|  | Podrobný popis viz truhlářské výrobky ozn.T2. | [7 empty] | POP
|  | 1 |  | 1 | [5 empty] | VV | 0
267 | 766R7 | Montáž vestavěné skříně T2 | kus | 1 |  | 0 |  | Vlastní |  | POL1_7 |  | 21
|  | 1 |  | 1 | [5 empty] | VV | 0
268 | 766R8 | Vestavěná skříň T3 4150x3100x700mm | kus | 1 |  | 0 |  | Vlastní |  | POL3_0 |  | 21
|  | Zalištovaná, korpus z laminované dřevotřísky - buk, hrany ABS min.1mm. Posuvné dveře s hliníkovým rámečkem. Výplň deska MDFtl.8mm, kombinace v barvách RAL. Systém pro posuvné dveře s horním vedením s tlumiči a výškovým nastavením. | [7 empty] | POP
|  | Podrobný popis viz truhlářské výrobky ozn.T3. | [7 empty] | POP
|  | 1 |  | 1 | [5 empty] | VV | 0
269 | 766R9 | Montáž vestvěné skříně T3 | kus | 1 |  | 0 |  | Vlastní |  | POL1_7 |  | 21
|  | 1 |  | 1 | [5 empty] | VV | 0
270 | 766R10 | Vestavěná skříň T4 2800x3000x650mm | kus | 1 |  | 0 |  | Vlastní |  | POL3_0 |  | 21
|  | Zalištovaná, ve střední části prostor pro přebalovací pult, ve spodní části 6x zásuvka. Střední a horní část policová, dvířka skládaná. Korpus zásuvek překližka 16mm, lak nebo olej, pohledová čílka MDF lakovaná (červená+RAL), úchytky hliníková madla. Korpus z laminované dřevotřísky - buk, hrany ABS min.1mm. | [7 empty] | POP
|  | Podrobný popis viz truhlářské výrobky ozn.T4. | [7 empty] | POP
|  | 1 |  | 1 | [5 empty] | VV | 0
271 | 766R11 | Montáž vestavěné skříně T4 | kus | 1 |  | 0 |  | Vlastní |  | POL1_7 |  | 21
|  | 1 |  | 1 | [5 empty] | VV | 0
272 | 766121210R00 | Stěny komplet. plné s výplní, H do 2,75 m | m2 | 7.42 |  | 0 |  | RTS 17/ I |  | POL1_7 |  | 21
|  | Montáž sanitárních dělících příček. | [7 empty] | POP
|  | (0,7*1,3)*4+(0,7*1,35)*4 |  | 7.42 | [5 empty] | VV | 0
273 | 74910121R | Výplň čekárny TUBO vysokotlaký sklolaminát HPL 8mm, 1500/1400x2040 mm | kus | 3 |  | 0 | SPCM | RTS 17/ I |  | POL3_ |  | 21
|  | Položka použita pro sanitární dělící příčky. | [7 empty] | POP
|  | 3 |  | 3 | [5 empty] | VV | 0
274 | Specifikace R1 | Hliníková tyč Al 20x20x2 | kg | 22.704 |  | 0 |  | Vlastní |  | POL12_0 |  | 21
|  | ((1,3*3+0,7*2)*4*2+(1,35*3+0,7*2)*4*2)*0,22*1,2 |  | 22.704 | [5 empty] | VV | 0
275 | 55399994R | Kotvy, úhelníky apod.atypické výrobky | kg | 34.056 |  | 0 |  | RTS 17/ I |  | POL12_0 |  | 21
|  | Položka použita pro hliníkový nosný rám. | [7 empty] | POP
|  | ((1,3*3+0,7*2)*4*2+(1,35*3+0,7*2)*4*2)*0,33*1,2 |  | 34.056 | [5 empty] | VV | 0
276 | 998766102R00 | Přesun hmot pro truhlářské konstr., výšky do 12 m | t | 2.2646 |  | 0 |  | RTS 17/ I |  | POL1_7 |  | 21
|  | 2,2646 |  | 2.2646 | [5 empty] | VV | 0
277 | 998766194R00 | Příplatek zvětš. přesun, truhlář. konstr. do 1km | t | 2.2646 |  | 0 |  | RTS 17/ I |  | POL1_7 |  | 21
|  | 2,2646 |  | 2.2646 | [5 empty] | VV | 0
278 | 998766199R00 | Příplatek zvětš. přesun, truhl. konstr. další 1 km | t | 9.0584 |  | 0 |  | RTS 17/ I |  | POL1_7 |  | 21
|  | 2,2646*4 |  | 9.0584 | [5 empty] | VV | 0
Díl: | 767 | Konstrukce zámečnické |  |  | 0 |  |  |  |  | DIL
279 | 767646510R00 | Montáž dveří protipožárních jednokřídlových | kus | 2 |  | 0 |  | RTS 17/ I |  | POL1_7 |  | 21
|  | 2 |  | 2 | [5 empty] | VV | 0
280 | 767649192R00 | Montáž doplňků dveří, samozavírače podlahového | kus | 2 |  | 0 |  | RTS 17/ I |  | POL1_7 |  | 21
|  | 2 |  | 2 | [5 empty] | VV | 0
281 | 55341454.AR | Dveře kovové 90/197 PB 30 | kus | 2 |  | 0 |  | RTS 17/ I |  | POL12_0 |  | 21
|  | Otevírání klika/klika + samozavírač, kování FAB. | [7 empty] | POP
|  | 2 |  | 2 | [5 empty] | VV | 0
282 | 767590120R00 | Montáž podlahových roštů - šroubováním | kg | 35.8 |  | 0 |  | RTS 17/ I |  | POL1_7 |  | 21
|  | 35,8 |  | 35.8 | [5 empty] | VV | 0
283 | 55347148R | Rošt podlahový 30/3 svařovaný "SP" 1200x1000 mm | kus | 1 |  | 0 |  | RTS 17/ I |  | POL12_0 |  | 21
|  | 1 |  | 1 | [5 empty] | VV | 0
284 | 767R1 | Montáž požárního žebříku vč. zdvihacích mechanismů | kus | 1 |  | 0 |  | Vlastní |  | POL1_7 |  | 21
|  | 1 |  | 1 | [5 empty] | VV | 0
285 | Specifikace R1 | Požární žebřík | kus | 1 |  | 0 |  | Vlastní |  | POL1_7 |  | 21
|  | Dodávka a doprava požárního žebříku - pozinkované provedení se suchovodem a DIN nášlapy, vč. výlezové plošiny z pororoštů a jeklového zábradlí. | [7 empty] | POP
|  | 1 |  | 1 | [5 empty] | VV | 0
286 | 998767102R00 | Přesun hmot pro zámečnické konstr., výšky do 12 m | t | 0.2728 |  | 0 |  | RTS 17/ I |  | POL1_7 |  | 21
|  | 0,27281 |  | 0.27281 | [5 empty] | VV | 0
287 | 998767194R00 | Příplatek zvětš. přesun, zámeč. konstr. do 1 km | t | 0.2728 |  | 0 |  | RTS 17/ I |  | POL1_7 |  | 21
|  | 0,27281 |  | 0.27281 | [5 empty] | VV | 0
288 | 998767199R00 | Příplatek zvětš. přesun, zámeč. konstr. další 1 km | t | 1.0912 |  | 0 |  | RTS 17/ I |  | POL1_7 |  | 21
|  | 0,27281*4 |  | 1.0912 | [5 empty] | VV | 0
Díl: | 767a | Konstrukce zámečnické-zábradlí franc.okna |  |  | 0 |  |  |  |  | DIL
| 900 Hodinové zúčtovací sazby | [7 empty] | 0 | SPK
289 | 900 R04 | stavební dělník, tarifní třída 7 | h | 5 |  | 0 | 801-1 | RTS 17/ I |  | POL1_1 |  | 21
|  | Kotvení pomocí nerez držáků přes závitovou tyč M10, hloubka kotvení min.120mm. | [7 empty] | POP
|  | Kotvení celoskleněného zábradlí do zdiva: : : 4*1,25 |  | 5 | [5 empty] | VV | 0
290 | Specifikace R2 | Nerezový držák pr.50mm, brus | kus | 4 |  | 0 |  | Vlastní |  | POL3_1 |  | 21
|  | Nerezový držák skleněného zábradlí rozměr 50 mm, brus. Určený pro kotvení celoskleněného zábradlí přes závitovou tyč M10. Vzdálenost skla od stěny je 30 mm. Sada obsahuje nerezový držák, gumový distanc, šroub M10, gumové podložky. Držák je určen pro kotvení přímo na betonový povrch, hloubka kotvení 125 mm. Na požádání připravíme také držák pro montáž skrz zateplenou fasádu. | [7 empty] | POP
|  | 4 |  | 4 | [5 empty] | VV | 0
| 953 98 Chemické kotvy do betonu, do cihelného zdiva | [7 empty] | 0 | SPK
291 | 953981204R00 | do betonu, hloubky 125 mm, M 16, malta pro chemick kotvy dvousložková do plných materiálů | kus | 4 |  | 0 | 801-4 | RTS 17/ I |  | POL1_1 |  | 21
|  | 4 |  | 4 | [5 empty] | VV | 0
| 998 76-7 Přesun hmot pro kovové stavební doplňk. konstrukce | [7 empty] | 0 | SPK
| 50 m vodorovně | [8 empty] | SPX
292 | 998767102R00 | v objektech výšky do 12 m | t | 0.002 |  | 0 | 800-767 | RTS 17/ I |  | POL1_1 |  | 21
|  | 0,002 |  | 0.002 | [5 empty] | VV | 0
| 998 76-719 příplatek k ceně za zvětšený přesun přes vymezenou největší dopravní vzdálenost | [7 empty] | 1 | SPK
293 | 998767194R00 | do 1000 m | t | 0.002 |  | 0 | 800-767 | RTS 17/ I |  | POL1_1 |  | 21
|  | 0,002 |  | 0.002 | [5 empty] | VV | 0
| 998 76-7 Přesun hmot pro kovové stavební doplňk. konstrukce | [7 empty] | 0 | SPK
| 50 m vodorovně | [8 empty] | SPX
| 998 76-719 příplatek k ceně za zvětšený přesun přes vymezenou největší dopravní vzdálenost | [7 empty] | 1 | SPK
294 | 998767199R00 | za každých dalších i započatých 1000 m přes 1000 m | t | 0.008 |  | 0 | 800-767 | RTS 17/ I |  | POL1_1 |  | 21
|  | 0,002*4 |  | 0.008 | [5 empty] | VV | 0
Díl: | 767b | Konstrukce zámečnické-zábradlí vnitřního schodiště |  |  | 0 |  |  |  |  | DIL
| 767 99 Montáž ostatních atypických kovov. doplňků staveb | [7 empty] | 0 | SPK
295 | 767995104R00 | atypických konstrukcí o hmotnosti přes 20 do 50 kg | kg | 101.4 |  | 0 | 800-767 | RTS 17/ I |  | POL1_1 |  | 21
|  | Rám jekl 50/20/2mm: : : 3,5*2*2*2,1 |  | 29.4 | [5 empty] | VV | 0
|  | Sloupky jekl 50/20/2mm: : : 1,1*4*2*2,1 |  | 18.48 | [5 empty] | VV | 0
|  | Výztuha jekl 30/20/2mm: : : 3,5*2*2*1,48 |  | 20.72 | [5 empty] | VV | 0
|  | Držáky: : : 16*0,5 |  | 8 | [5 empty] | VV | 0
|  | Spoj.materiál: : : 12 |  | 12 | [5 empty] | VV | 0
|  | Platle P10: : : (0,1*0,2)*4*2*80 |  | 12.8 | [5 empty] | VV | 0
296 | Specifikace R1 | Jekl 50/20/2mm (208700) | kg | 57.456 |  | 0 |  | Vlastní |  | POL3_1 |  | 21
|  | ((3,5*2)*2+(1,1*4)*2)*2,1*1,2 |  | 57.456 | [5 empty] | VV | 0
297 | Specifikace R2 | Jekl 30/20/2mm (207600) | kus | 24.864 |  | 0 |  | Vlastní |  | POL3_1 |  | 21
|  | 3,5*2*2*1,48*1,2 |  | 24.864 | [5 empty] | VV | 0
298 | 13611228R | plech ocelový válcovaný za tepla 11375 (S235JR); povrch hladký; tl. 10,00 mm | t | 0.0154 |  | 0 | SPCM | RTS 17/ I |  | POL3_0 |  | 21
|  | 0,0154 |  | 0.0154 | [5 empty] | VV | 0
299 | Specifikace R3 | Nastavitelný držák madla - nerez (A14/4718-042) | kus | 16 |  | 0 |  | Vlastní |  | POL3_1 |  | 21
|  | 4*2*2 |  | 16 | [5 empty] | VV | 0
300 | 767R1 | Žárové zinkování | kg | 93.4 |  | 0 |  | Vlastní |  | POL1_1 |  | 21
|  | 101,4-8 |  | 93.4 | [5 empty] | VV | 0
301 | 767R2 | Dopravné do zinkovny a zpět | kus | 1 |  | 0 |  | Vlastní |  | POL3_1 |  | 21
|  | Vzdálenost 101km - 101,4 kg: : : 1 |  | 1 | [5 empty] | VV | 0
| 767 89 Montáž ostatních kovových doplňků staveb | [7 empty] | 0 | SPK
302 | 767896115R00 | lišt nýtováním | m | 24 |  | 0 | 800-767 | RTS 17/ I |  | POL1_1 |  | 21
|  | 4*3*2 |  | 24 | [5 empty] | VV | 0
303 | Specifikace R4 | Lemov.profil 20/30 tl.1,5mm, drážka 1,7mm, nerez | kus | 8 |  | 0 |  | Vlastní |  | POL3_1 |  | 21
|  | 4*3*2/3 |  | 8 | [5 empty] | VV | 0
| 767 13 Montáž stěn a příček z plechu | [7 empty] | 0 | SPK
| 767 13-5 Obložení stěn a příček plechem tvarovaným | [7 empty] | 1 | SPK
304 | 767137511R00 | nýtováním | m2 | 6 |  | 0 | 800-767 | RTS 17/ I |  | POL1_1 |  | 21
|  | 3*1*2 |  | 6 | [5 empty] | VV | 0
305 | Specifikace R5 | Válcovaný plech tahokov tl.1mm nerez TR 22-12, kosočtvercová oka 22x12mm (1x2m) | kus | 3 |  | 0 |  | Vlastní |  | POL1_1 |  | 21
|  | 3 |  | 3 | [5 empty] | VV | 0
306 | 31179107R | tyč závitová M12; l = 1 000 mm; mat. ocel 4,8 - DIN 975; povrch bez úpravy | m | 4.16 |  | 0 | SPCM | RTS 17/ I |  | POL3_0 |  | 21
|  | 0,2*4*2*2*1,3 |  | 4.16 | [5 empty] | VV | 0
| 953 98 Chemické kotvy do betonu, do cihelného zdiva | [7 empty] | 0 | SPK
307 | 953981203R00 | do betonu, hloubky 110 mm, M 12, malta pro chemick kotvy dvousložková do plných materiálů | kus | 32 |  | 0 | 801-4 | RTS 17/ I |  | POL1_1 |  | 21
|  | 4*2*4 |  | 32 | [5 empty] | VV | 0
| 953 94 Doplňující konstrukce | [7 empty] | 0 | SPK
| 953 94-1 Drobné kovové předměty se zalitím maltou cementovou | [7 empty] | 1 | SPK
| 953 94-11 osazování drobných kovových předmětů, náklady na dodání kovových předmětů se oceńují ve specifikaci | [7 empty] | 2 | SPK
308 | 953941211R00 | konzol nebo kotev do vynechaných nebo vysekaných kapes pro schodišťová madla do zdi, pro kotvení konstrukcí ze sklobetonu, radiátorové konzoly apod. | kus | 16 |  | 0 | 801-1 | RTS 17/ I |  | POL1_1 |  | 21
|  | 4*2*2 |  | 16 | [5 empty] | VV | 0
309 | Specifikace R6 | Nerezové držáky s přírubou (A/0111-042) | kus | 16 |  | 0 |  | Vlastní |  | POL3_1 |  | 21
|  | Nerezový držák madla D42,4mm na zeď, bxh 75x57 příruba D60mm, materiál AISI 304, brus K320. Vnitřní závit M8. | [7 empty] | POP
|  | 4*2*2 |  | 16 | [5 empty] | VV | 0
310 | 31179105R | tyč závitová M8; l = 1 000 mm; mat. ocel 4,8 - DIN 975; povrch bez úpravy | m | 3.84 |  | 0 | SPCM | RTS 17/ I |  | POL3_0 |  | 21
|  | 0,2*16*1,2 |  | 3.84 | [5 empty] | VV | 0
| 766 21 Montáž madel schodišťových | [7 empty] | 0 | SPK
311 | 766211200R00 | dřevěných nebo verzalitových, průběžných, | m | 28 |  | 0 | 800-766 | RTS 17/ I |  | POL1_1 |  | 21
|  | 3,5*2*4 |  | 28 | [5 empty] | VV | 0
312 | 61191425R | madlo schodišťové; buk; š = 50 mm; l = 3 000,0 mm; tl = 50,0 mm | m | 28 |  | 0 | SPCM | RTS 17/ I |  | POL3_0 |  | 21
|  | 3,5*2*4 |  | 28 | [5 empty] | VV | 0
| 998 76-7 Přesun hmot pro kovové stavební doplňk. konstrukce | [7 empty] | 0 | SPK
| 50 m vodorovně | [8 empty] | SPX
313 | 998767102R00 | v objektech výšky do 12 m | t | 0.3117 |  | 0 | 800-767 | RTS 17/ I |  | POL1_1 |  | 21
|  | 0,3117 |  | 0.3117 | [5 empty] | VV | 0
| 998 76-719 příplatek k ceně za zvětšený přesun přes vymezenou největší dopravní vzdálenost | [7 empty] | 1 | SPK
314 | 998767194R00 | do 1000 m | t | 0.3117 |  | 0 | 800-767 | RTS 17/ I |  | POL1_1 |  | 21
|  | 0,3117 |  | 0.3117 | [5 empty] | VV | 0
| 998 76-7 Přesun hmot pro kovové stavební doplňk. konstrukce | [7 empty] | 0 | SPK
| 50 m vodorovně | [8 empty] | SPX
| 998 76-719 příplatek k ceně za zvětšený přesun přes vymezenou největší dopravní vzdálenost | [7 empty] | 1 | SPK
315 | 998767199R00 | za každých dalších i započatých 1000 m přes 1000 m | t | 1.2468 |  | 0 | 800-767 | RTS 17/ I |  | POL1_1 |  | 21
|  | 0,3117*4 |  | 1.2468 | [5 empty] | VV | 0
Díl: | 767c | Konstrukce zámečnické-venkovní schodiště |  |  | 0 |  |  |  |  | DIL
| 767 99 Montáž ostatních atypických kovov. doplňků staveb | [7 empty] | 0 | SPK
316 | 767995105R00 | atypických konstrukcí o hmotnosti přes 50 do 100 kg | kg | 1724.801 |  | 0 | 800-767 | RTS 17/ I |  | POL1_1 |  | 21
|  | Sloupky jekl 100/100/5mm: : : (2,6*2+4,5*2)*14,7 |  | 208.74 | [5 empty] | VV | 0
|  | Podesty L 60/40/6mm: : : 19,2*4,47 |  | 85.824 | [5 empty] | VV | 0
|  | Podesty plech P15: : : 19,2*0,2*120 |  | 460.8 | [5 empty] | VV | 0
|  | Schodnice plech P15: : : 17*0,2*120 |  | 408 | [5 empty] | VV | 0
|  | Platle P10: : : (0,25*0,25)*14*80 |  | 70 | [5 empty] | VV | 0
|  | Zábradlí+branka jekl 40/40/3mm: : : (22,5*3+25*1+0,3*24+3*2)*3,41 |  | 360.437 | [5 empty] | VV | 0
|  | Držáky: : : 22*0,5 |  | 11 | [5 empty] | VV | 0
|  | Spojovací materiál: : : 120 |  | 120 | [5 empty] | VV | 0
317 | Specifikace R1 | Jekl 100/100/5mm (204300) | kg | 250.488 |  | 0 |  | Vlastní |  | POL3_1 |  | 21
|  | (2,6*2+4,5*2)*14,7*1,2 |  | 250.488 | [5 empty] | VV | 0
318 | 13335512R | tyč ocelová L (úhelník) válcovaná za tepla 11375 (S 235JR); tl = 6,00 mm; a = 60,0 mm; b = 40,0 mm | t | 0.103 |  | 0 | SPCM | RTS 17/ I |  | POL3_0 |  | 21
|  | 0,103 |  | 0.103 | [5 empty] | VV | 0
319 | 13611238R | plech ocelový válcovaný za tepla 11375 (S235JR); povrch hladký; tl. 15,00 mm | t | 1.0426 |  | 0 | SPCM | RTS 17/ I |  | POL3_0 |  | 21
|  | 1,0426 |  | 1.0426 | [5 empty] | VV | 0
320 | 13611228R | plech ocelový válcovaný za tepla 11375 (S235JR); povrch hladký; tl. 10,00 mm | t | 0.084 |  | 0 | SPCM | RTS 17/ I |  | POL3_0 |  | 21
|  | (0,25*0,25)*14*0,080*1,2 |  | 0.084 | [5 empty] | VV | 0
321 | Specifikace R2 | Jekl 40/40/3mm (201600) | kus | 432.5244 |  | 0 |  | Vlastní |  | POL3_1 |  | 21
|  | (22,5*3+25*1+0,3*24+3*2)*3,41*1,2 |  | 432.5244 | [5 empty] | VV | 0
322 | Specifikace R3 | Nastavitelný držák madla - nerez (A14/4718-042) | kus | 22 |  | 0 |  | Vlastní |  | POL3_1 |  | 21
|  | 22 |  | 22 | [5 empty] | VV | 0
323 | 767R1 | Žárové zinkování | kg | 1713.801 |  | 0 |  | Vlastní |  | POL1_1 |  | 21
|  | 1724,8010-11 |  | 1713.801 | [5 empty] | VV | 0
324 | 767R2 | Dopravné do zinkovny a zpět | kus | 1 |  | 0 |  | Vlastní |  | POL3_1 |  | 21
|  | Vzdálenost 101km - 1000 kg: : : 1 |  | 1 | [5 empty] | VV | 0
325 | 767R3 | Dopravné do zinkovny a zpět | kus | 1 |  | 0 |  | Vlastní |  | POL3_1 |  | 21
|  | Vzdálenost 101km - 724,801 kg: : : 1 |  | 1 | [5 empty] | VV | 0
| 767 21 Montáž schodů ocelových | [7 empty] | 0 | SPK
| 767 21-1 rovných a podest | [7 empty] | 1 | SPK
326 | 767211112R00 | osazených na ocelovou konstrukci svařováním | kg | 214.4 |  | 0 | 800-767 | RTS 17/ I |  | POL1_1 |  | 21
|  | Stupnice rošt (pozinkovaný) 33x33/30x2mm: : : 24*8,1 |  | 194.4 | [5 empty] | VV | 0
|  | Spojovací materiál: : : 20 |  | 20 | [5 empty] | VV | 0
327 | Specifikace R4 | Rošt pozinkovaný 33x33/30x2-1000x270mm | kus | 24 |  | 0 |  | Vlastní |  | POL3_1 |  | 21
|  | 24 |  | 24 | [5 empty] | VV | 0
| 767 25 Montáž podest | [7 empty] | 0 | SPK
328 | 767251111R00 | z ocelového rýhovaného plechu | kg | 188.6 |  | 0 | 800-767 | RTS 17/ I |  | POL1_1 |  | 21
|  | podesty rošt(pozinkovaný) 33*33/30x2: : : ((1,5*2)*2+(2*1))*21,7 |  | 173.6 | [5 empty] | VV | 0
|  | Spojovací materiál: : : 15 |  | 15 | [5 empty] | VV | 0
329 | Specifikace R5 | Rošt pozinkovaný 33x33/30x2 | kus | 8 |  | 0 |  | Vlastní |  | POL1_1 |  | 21
|  | 1m2=1kus: : : (1,5*2)*2+(2*1) |  | 8 | [5 empty] | VV | 0
| 767 22 Montáž zábradlí schodišťových | [7 empty] | 0 | SPK
330 | 767222230R00 | z profilové oceli na ocelovou konstrukci, o hmotnosti 1 m zábradlí přes 40 kg | m | 21.2 |  | 0 | 800-767 | RTS 17/ I |  | POL1_1 |  | 21
|  | 1,1+(1,6*2)+2+(3*2)+1,05+2,1+3+1,65+1,1 |  | 21.2 | [5 empty] | VV | 0
331 | 767221120R00 | z trubek nebo tenkostěnných profilů do zdiva, o hmotnosti 1 m zábradlí přes 15 do 25 kg | m | 6 |  | 0 | 800-767 | RTS 17/ I |  | POL1_1 |  | 21
|  | 6 |  | 6 | [5 empty] | VV | 0
| 767 92 Montáž vrat a vrátek k oplocení | [7 empty] | 0 | SPK
332 | 767920210R00 | osazovaných na sloupky ocelové, o ploše jednotlivě do 2 m2 | kus | 1 |  | 0 | 800-767 | RTS 17/ I |  | POL1_1 |  | 21
|  | 1 |  | 1 | [5 empty] | VV | 0
| 767 13 Montáž stěn a příček z plechu | [7 empty] | 0 | SPK
| 767 13-5 Obložení stěn a příček plechem tvarovaným | [7 empty] | 1 | SPK
333 | 767137512R00 | šroubováním | m2 | 22.25 |  | 0 | 800-767 | RTS 17/ I |  | POL1_1 |  | 21
|  | 22,25*1 |  | 22.25 | [5 empty] | VV | 0
334 | Specifikace R6 | Válcovaný plech tahokov tl.0,7mm, pozinkovaný, kosočtvercová oka 22x12mm (1x2m) | kus | 12 |  | 0 |  | Vlastní |  | POL3_1 |  | 21
|  | 12 |  | 12 | [5 empty] | VV | 0
| 767 89 Montáž ostatních kovových doplňků staveb | [7 empty] | 0 | SPK
335 | 767896115R00 | lišt nýtováním | m | 83 |  | 0 | 800-767 | RTS 17/ I |  | POL1_1 |  | 21
|  | 17*4+3*5 |  | 83 | [5 empty] | VV | 0
336 | Specifikace | Lemov.profil 30/30 tl.1,5mm, drážka 5,7mm pozink. | kus | 30.0183 |  | 0 |  | Vlastní |  | POL3_1 |  | 21
|  | (17*4+3*5)*1,085/3 |  | 30.0183 | [5 empty] | VV | 0
337 | 31179107R | tyč závitová M12; l = 1 000 mm; mat. ocel 4,8 - DIN 975; povrch bez úpravy | m | 6.24 |  | 0 | SPCM | RTS 17/ I |  | POL3_0 |  | 21
|  | 0,3*16*1,3 |  | 6.24 | [5 empty] | VV | 0
338 | 31179109R | tyč závitová M16; l = 1 000 mm; mat. ocel 4,8 - DIN 975; povrch bez úpravy | m | 5.46 |  | 0 | SPCM | RTS 17/ I |  | POL3_0 |  | 21
|  | 0,3*14*1,3 |  | 5.46 | [5 empty] | VV | 0
| 953 98 Chemické kotvy do betonu, do cihelného zdiva | [7 empty] | 0 | SPK
339 | 953981203R00 | do betonu, hloubky 110 mm, M 12, malta pro chemick kotvy dvousložková do plných materiálů | kus | 16 |  | 0 | 801-4 | RTS 17/ I |  | POL1_1 |  | 21
|  | 16 |  | 16 | [5 empty] | VV | 0
340 | 953981204R00 | do betonu, hloubky 125 mm, M 16, malta pro chemick kotvy dvousložková do plných materiálů | kus | 14 |  | 0 | 801-4 | RTS 17/ I |  | POL1_1 |  | 21
|  | 14 |  | 14 | [5 empty] | VV | 0
| 998 76-7 Přesun hmot pro kovové stavební doplňk. konstrukce | [7 empty] | 0 | SPK
| 50 m vodorovně | [8 empty] | SPX
341 | 998767102R00 | v objektech výšky do 12 m | t | 2.5177 |  | 0 | 800-767 | RTS 17/ I |  | POL1_1 |  | 21
|  | 2,5177 |  | 2.5177 | [5 empty] | VV | 0
| 998 76-719 příplatek k ceně za zvětšený přesun přes vymezenou největší dopravní vzdálenost | [7 empty] | 1 | SPK
342 | 998767194R00 | do 1000 m | t | 2.5177 |  | 0 | 800-767 | RTS 17/ I |  | POL1_1 |  | 21
|  | 2,5177 |  | 2.5177 | [5 empty] | VV | 0
| 998 76-7 Přesun hmot pro kovové stavební doplňk. konstrukce | [7 empty] | 0 | SPK
| 50 m vodorovně | [8 empty] | SPX
| 998 76-719 příplatek k ceně za zvětšený přesun přes vymezenou největší dopravní vzdálenost | [7 empty] | 1 | SPK
343 | 998767199R00 | za každých dalších i započatých 1000 m přes 1000 m | t | 10.0708 |  | 0 | 800-767 | RTS 17/ I |  | POL1_1 |  | 21
|  | 2,5177*4 |  | 10.0708 | [5 empty] | VV | 0
Díl: | 767d | Konstrukce zámečnické-markýza |  |  | 0 |  |  |  |  | DIL
| 767 99 Montáž ostatních atypických kovov. doplňků staveb | [7 empty] | 0 | SPK
344 | 767995104R00 | atypických konstrukcí o hmotnosti přes 20 do 50 kg | kg | 236.288 |  | 0 | 800-767 | RTS 17/ I |  | POL1_1 |  | 21
|  | Konzola P15: : : (1,43*0,19)*6*120 |  | 195.624 | [5 empty] | VV | 0
|  | Konzola P5: : : (1,26*0,05)*6*40 |  | 15.12 | [5 empty] | VV | 0
|  | Platle P10: : : (0,13*0,3)*6*80 |  | 18.72 | [5 empty] | VV | 0
|  | Zavětrování pr.5mm: : : 1,55*4*0,16 |  | 0.992 | [5 empty] | VV | 0
|  | Ztužení pr.10mm: : : 4,7*2*0,62 |  | 5.828 | [5 empty] | VV | 0
|  | Stavěcí šroub pr.5mm: : : 4*0,001 |  | 0.004 | [5 empty] | VV | 0
345 | 13611238R | plech ocelový válcovaný za tepla 11375 (S235JR); povrch hladký; tl. 15,00 mm | t | 0.25431 |  | 0 | SPCM | RTS 17/ I |  | POL3_0 |  | 21
|  | 0,25431 |  | 0.25431 | [5 empty] | VV | 0
346 | 13611218R | plech ocelový válcovaný za tepla 11375 (S235JR); povrch hladký; tl. 5,00 mm | t | 0.01813 |  | 0 | SPCM | RTS 17/ I |  | POL3_0 |  | 21
|  | 0,01813 |  | 0.01813 | [5 empty] | VV | 0
347 | 13611228R | plech ocelový válcovaný za tepla 11375 (S235JR); povrch hladký; tl. 10,00 mm | t | 0.0225 |  | 0 | SPCM | RTS 17/ I |  | POL3_0 |  | 21
|  | 0,0225 |  | 0.0225 | [5 empty] | VV | 0
348 | 15514210R | tyč ocelová tažená kruhová 11600; d = 5,0 mm | t | 0.00119 |  | 0 | SPCM | RTS 16/ I |  | POL3_0 |  | 21
|  | 1,55*4*0,00016*1,2 |  | 0.00119 | [5 empty] | VV | 0
349 | 15514216R | tyč ocelová tažená kruhová 11600; d = 10,0 mm | t | 0.00699 |  | 0 | SPCM | RTS 17/ I |  | POL3_0 |  | 21
|  | 4,7*2*0,00062*1,2 |  | 0.00699 | [5 empty] | VV | 0
350 | 767R1 | Žárové zinkování | kg | 236.288 |  | 0 |  | Vlastní |  | POL1_1 |  | 21
|  | 236,288 |  | 236.288 | [5 empty] | VV | 0
351 | 767R2 | Dopravné do zinkovny a zpět | kus | 1 |  | 0 |  | Vlastní |  | POL3_1 |  | 21
|  | Vzdálenost 101km - 236,288 kg: : : 1 |  | 1 | [5 empty] | VV | 0
| 953 98 Chemické kotvy do betonu, do cihelného zdiva | [7 empty] | 0 | SPK
352 | 953981203R00 | do betonu, hloubky 110 mm, M 12, malta pro chemick kotvy dvousložková do plných materiálů | kus | 24 |  | 0 | 801-4 | RTS 17/ I |  | POL1_1 |  | 21
|  | 6*4 |  | 24 | [5 empty] | VV | 0
353 | 31179107R | tyč závitová M12; l = 1 000 mm; mat. ocel 4,8 - DIN 975; povrch bez úpravy | m | 9.36 |  | 0 | SPCM | RTS 17/ I |  | POL3_0 |  | 21
|  | 0,3*6*4*1,3 |  | 9.36 | [5 empty] | VV | 0
| 900 Hodinové zúčtovací sazby | [7 empty] | 0 | SPK
354 | 900 R04 | stavební dělník, tarifní třída 7 | h | 15.9 |  | 0 | 801-1 | RTS 17/ I |  | POL1_1 |  | 21
|  | Řezání atyp. tvaru konzole OK leaserem.: : : 2,65*6 |  | 15.9 | [5 empty] | VV | 0
355 | 900 R03 | stavební dělník, tarifní třída 6 | h | 7.8 |  | 0 | 801-1 | RTS 17/ I |  | POL1_1 |  | 21
|  | vysekání kapsy: : : 6*0,5 |  | 3 | [5 empty] | VV | 0
|  | vyvrtání otvorů pro kotvení: : : 4*6*0,2 |  | 4.8 | [5 empty] | VV | 0
| 998 76-7 Přesun hmot pro kovové stavební doplňk. konstrukce | [7 empty] | 0 | SPK
| 50 m vodorovně | [8 empty] | SPX
356 | 998767102R00 | v objektech výšky do 12 m | t | 0.32165 |  | 0 | 800-767 | RTS 17/ I |  | POL1_1 |  | 21
|  | 0,32165 |  | 0.32165 | [5 empty] | VV | 0
| 998 76-719 příplatek k ceně za zvětšený přesun přes vymezenou největší dopravní vzdálenost | [7 empty] | 1 | SPK
357 | 998767194R00 | do 1000 m | t | 0.32165 |  | 0 | 800-767 | RTS 17/ I |  | POL1_1 |  | 21
|  | 0,32165 |  | 0.32165 | [5 empty] | VV | 0
| 998 76-7 Přesun hmot pro kovové stavební doplňk. konstrukce | [7 empty] | 0 | SPK
| 50 m vodorovně | [8 empty] | SPX
| 998 76-719 příplatek k ceně za zvětšený přesun přes vymezenou největší dopravní vzdálenost | [7 empty] | 1 | SPK
358 | 998767194R00 | do 1000 m | t | 1.2866 |  | 0 | 800-767 | RTS 17/ I |  | POL1_1 |  | 21
|  | 0,32165*4 |  | 1.2866 | [5 empty] | VV | 0
Díl: | 768 | Kuchyně |  |  | 0 |  |  |  |  | DIL
359 | 768R1 | Pracovní deska | kus | 2 |  | 0 |  | Vlastní |  | POL3_0 |  | 21
|  | Kuchyňský nábytek a zařízení | [7 empty] | POP
|  | Nerezová pracovní deska se zvýšeným zadním lemem o 40 mm. | [7 empty] | POP
|  | Materiál: nerezová deska podlepena dřevotřískou a opatřena ochranným nátěrem. | [7 empty] | POP
|  | Rozměry: 1800x600x40 mm | [7 empty] | POP
|  | 2 |  | 2 | [5 empty] | VV | 0
360 | 768R2 | Vevařený dřez | kus | 2 |  | 0 |  | Vlastní |  | POL3_0 |  | 21
|  | Kuchyňský nábytek a zařízení - vevařený dřez: | [7 empty] | POP
|  | Materiál: Nerez. | [7 empty] | POP
|  | Rozměry: 450x450x250 mm | [7 empty] | POP
|  | 2 |  | 2 | [5 empty] | VV | 0
361 | 768R3 | Konzole pod pracovní desky a police | kus | 6 |  | 0 |  | Vlastní |  | POL3_0 |  | 21
|  | Kuchyňský nábytek a zařízení - konzole pod pracovní desky a police: | [7 empty] | POP
|  | Nerezová konzole sloužící pro podepření pracovní desky. | [7 empty] | POP
|  | Rozměry: výška 250 mm, délka 600 mm. | [7 empty] | POP
|  | 6 |  | 6 | [5 empty] | VV | 0
Díl: | 768a | WC a umyvárny |  |  | 0 |  |  |  |  | DIL
362 | 768a R1 | Zrcadlo | kus | 1 |  | 0 |  | Vlastní |  | POL1_1 |  | 21
|  | Zrcadlo: | [7 empty] | POP
|  | Sklopné nerezové zrcadlo na toalety pro tělesně postižené zrcadlo je uchyceno k montážní liště pomocí samosvorných šroubů a matek, čímž je zajištěna možnost plynulého zajištění zrcadla, povrch vysoce lesklý | [7 empty] | POP
|  | Rozměr zrcadla 400 x 600 mm. | [7 empty] | POP
|  | 1 |  | 1 | [5 empty] | VV | 0
363 | 768a R2 | Zásobník na role toaletního papíru | kus | 2 |  | 0 |  | Vlastní |  | POL3_1 |  | 21
|  | Zásobník na role toaletního papíru: | [7 empty] | POP
|  | Nerezový zásobník velkých rolí toaletního papíru, povrch lesklý. | [7 empty] | POP
|  | Maximální rozměr náplně o 290 x 100 mm. | [7 empty] | POP
|  | 2 |  | 2 | [5 empty] | VV | 0
364 | 768a R3 | Držák toaletního papíru | kus | 2 |  | 0 |  | Vlastní |  | POL3_1 |  | 21
|  | Držák toaletního papíru: | [7 empty] | POP
|  | Nerezový držák toaletního papíru, povrch lesklý. | [7 empty] | POP
|  | Rozměr 110 x 130 mm. | [7 empty] | POP
|  | 2 |  | 2 | [5 empty] | VV | 0
365 | 768a R4 | Stojánek na mýdlo | kus | 14 |  | 0 |  | Vlastní |  | POL3_1 |  | 21
|  | Stojánek na mýdlo: | [7 empty] | POP
|  | Nerezový dávkovač tekutého mýdla, povrch lesklý. | [7 empty] | POP
|  | Objem 0,85 l. | [7 empty] | POP
|  | Rozměr 110 x 60 x 180 mm. | [7 empty] | POP
|  | 14 |  | 14 | [5 empty] | VV | 0
Díl: | 771 | Podlahy z dlaždic a obklady |  |  | 0 |  |  |  |  | DIL
| 771 57 Dlažba z dlaždic keramických | [7 empty] | 0 | SPK
366 | 771575022RAB | Dlažba s izolací 20 x 20 cm, izolace, Flexibilní lepidlo, mrazuvzdorné | m2 | 90.463 |  | 0 | AP-PSV | RTS 17/ I |  | POL2_7 |  | 21
|  | Keramické dlaždice min. ve dvou barevných pastelových odstínech, odolnost proti oděru min.třídy PEI 4 a součinitel smykového tření min.0,5. | [7 empty] | POP
|  | Místnost 1.06: : | [7 empty] | VV | 0
|  | (4,5*5,75)-(4,7+3,4)*0,2-(0,9*0,15)+(0,9*0,15)+(1,25*0,2) |  | 24.505 | [5 empty] | VV | 0
|  | Místnost 1.08: : | [7 empty] | VV | 0
|  | (1,125*0,2) |  | 0.225 | [5 empty] | VV | 0
|  | Místnost 1.09: : | [7 empty] | VV | 0
|  | (0,9*1,75)+(0,6*0,15) |  | 1.665 | [5 empty] | VV | 0
|  | Místnost 1.11: : | [7 empty] | VV | 0
|  | (2,15*1,6)+(0,9*0,15) |  | 3.575 | [5 empty] | VV | 0
|  | Místnost 1.13: : | [7 empty] | VV | 0
|  | (4,7*3,4)-(0,35*0,6)-(1,55*1,25)+(0,9*0,25)+(0,9*0,2) |  | 14.2375 | [5 empty] | VV | 0
|  | Místnost 1.15: : | [7 empty] | VV | 0
|  | (1,5*1,15)+(0,6*0,1) |  | 1.785 | [5 empty] | VV | 0
|  | Místnost 2.06: : | [7 empty] | VV | 0
|  | (4,5*5,75)-(4,2+1,4+3,4)*0,2+(0,9*0,15)+(1,25*0,2)+(1,4*0,02) |  | 24.488 | [5 empty] | VV | 0
|  | Místnost 2.07: : | [7 empty] | VV | 0
|  | 1,125*0,2 |  | 0.225 | [5 empty] | VV | 0
|  | Místnost 2.08: : | [7 empty] | VV | 0
|  | (1,5*1,15)+(0,6*0,1) |  | 1.785 | [5 empty] | VV | 0
|  | Místnost 2.09: : | [7 empty] | VV | 0
|  | (1,5*1,7)+(0,6*0,1) |  | 2.61 | [5 empty] | VV | 0
|  | Místnost 2.10: : | [7 empty] | VV | 0
|  | 1,5*0,9 |  | 1.35 | [5 empty] | VV | 0
|  | Místnost 2.13: : | [7 empty] | VV | 0
|  | (4,7*3,4)-(0,35*0,6)-(1,55*1,25)+(0,9*0,2) |  | 14.0125 | [5 empty] | VV | 0
367 | 771575012RAB | Dlažba do tmele Schömburg 20 x 20 cm, do flexibilního lepidla, mrazuvzdorného | m2 | 143.1925 |  | 0 | AP-PSV | RTS 17/ I |  | POL2_7 |  | 21
|  | Keramické dlaždice min. ve dvou barevných pastelových odstínech, odolnost proti oděru min.třídy PEI 4 a součinitel smykového tření min.0,5. | [7 empty] | POP
|  | Místnost 1.01: : | [7 empty] | VV | 0
|  | (3*1,25)+(2,5*1,25)+(2,35*0,25)+(3,5*1)+(1,14*0,25)+(1,6*0,25) |  | 11.6475 | [5 empty] | VV | 0
|  | (1,45*0,3)+(0,8*0,15) |  | 0.555 | [5 empty] | VV | 0
|  | Místnost 1.02: : | [7 empty] | VV | 0
|  | (2,35*1,1)+(0,8*0,15) |  | 2.705 | [5 empty] | VV | 0
|  | Místnost 1.04: : | [7 empty] | VV | 0
|  | (3*5,75)+(0,9*0,15)+(1,25*0,2) |  | 17.635 | [5 empty] | VV | 0
|  | Místnost 1.05: : | [7 empty] | VV | 0
|  | (4,7*2,2)+(1,3*0,45)+(0,9*0,1) |  | 11.015 | [5 empty] | VV | 0
|  | Místnost 1.10: : | [7 empty] | VV | 0
|  | (1,6*0,35)+(3,9*1,25)+(1,25*0,2) |  | 5.685 | [5 empty] | VV | 0
|  | Místnost 1.12: : | [7 empty] | VV | 0
|  | (1,25*6,4)+(0,9*0,1)+(0,9*0,15) |  | 8.225 | [5 empty] | VV | 0
|  | Místnost 2.01: : | [7 empty] | VV | 0
|  | (2,5*2,5)+(2,35*0,25)+(1,45*0,35)+(1,35*2,5)+(1,14*0,25)+(3,4*1) |  | 14.405 | [5 empty] | VV | 0
|  | Místnost 2.02: : | [7 empty] | VV | 0
|  | (1,5*1,85)+(0,8*0,1) |  | 2.855 | [5 empty] | VV | 0
|  | Místnost 2.04: : | [7 empty] | VV | 0
|  | (3*5,75)+(0,9*0,15)+(1,25*0,2) |  | 17.635 | [5 empty] | VV | 0
|  | Místnost 2.05: : | [7 empty] | VV | 0
|  | (6,1*2,2)+(0,9*0,1) |  | 13.51 | [5 empty] | VV | 0
|  | Místnost 2.11: : | [7 empty] | VV | 0
|  | (1,7*3)+(0,8*0,15)+(0,6*0,1)+(1*0,2) |  | 5.48 | [5 empty] | VV | 0
|  | Místnost 2.12: : | [7 empty] | VV | 0
|  | (1,25*3,45)+(1,25*0,2)+(0,9*0,15) |  | 4.6975 | [5 empty] | VV | 0
|  | Kočárkárna: : | [7 empty] | VV | 0
|  | (4,9*4,9)+(1,55*0,15) |  | 24.2425 | [5 empty] | VV | 0
|  | Chodba hospod.pavilonu: : | [7 empty] | VV | 0
|  | 2,9*1 |  | 2.9 | [5 empty] | VV | 0
| 771 27 Obklad schodišťových stupňů | [7 empty] | 0 | SPK
| z dlaždic keramických včetně soklíku výšky 20 cm. | [8 empty] | SPX
368 | 771270010RAC | Obklad schodišťových stupňů včetně soklíku, do flexibilního tmele | m | 27.5 |  | 0 | AP-PSV | RTS 17/ I |  | POL2_7 |  | 21
|  | Keramické dlaždice v pastelových odstínech, odolnost proti oděru min.třídy PEI 4 a součinitel smykového tření min.0,5. | [7 empty] | POP
|  | 1,25*11*2 |  | 27.5 | [5 empty] | VV | 0
369 | 771101210R00 | Penetrace podkladu pod dlažby | m2 | 243.2543 |  | 0 |  | RTS 17/ I |  | POL1_7 |  | 21
|  | 90,463+140,2925+(1,25*0,4545)*22 |  | 243.2543 | [5 empty] | VV | 0
370 | 900R44 | HZS, podlahář v tarifní třídě 7 | h | 6 |  | 0 |  | Vlastní |  | POL1_7 |  | 21
|  | Vytvoření schůdku výšky 20mm a spádování ve sprchovém koutu (1400x1400mm) v místnosti 2.06. | [7 empty] | POP
|  | 6 |  | 6 | [5 empty] | VV | 0
371 | 900R44 | HZS, podlahář v tarifní třídě 7 | h | 24.2425 |  | 0 |  | Vlastní |  | POL1_7 |  | 21
|  | Celoplošné obroušení a očištění tlakovou vodou betonové podlahy v kočárkárně. | [7 empty] | POP
|  | ((4,9*4,9)+(1,55*0,15))*0,5*2 |  | 24.2425 | [5 empty] | VV | 0
372 | 771475014RV4 | Obklad soklíků keram.rovných, tmel,výška 10 cm, flexibilní lepidlo, Spárovací, rychle tuhnoucí, plastem modifikovaná malta | m | 136.72 |  | 0 |  | RTS 17/ I |  | POL1_7 |  | 21
|  | Místnost 1.01: : | [7 empty] | VV | 0
|  | 3-1,45+0,3*2+1,25-0,9+0,3+0,3+1,3+1,25-1+1,6-0,9+0,25+1,8-1,14 |  | 6.26 | [5 empty] | VV | 0
|  | 0,25*2+0,75+0,1+3-1 |  | 3.35 | [5 empty] | VV | 0
|  | Místnost 1.02: : | [7 empty] | VV | 0
|  | (2,35+1,1)*2-0,9 |  | 6 | [5 empty] | VV | 0
|  | Místnost 1.04: : | [7 empty] | VV | 0
|  | (5,75+3)*2-(1*3)+(0,2*2) |  | 14.9 | [5 empty] | VV | 0
|  | Místnost 1.05: : | [7 empty] | VV | 0
|  | (4,7+2,2)*2-1+0,55*2 |  | 13.9 | [5 empty] | VV | 0
|  | Místnost 1.10: : | [7 empty] | VV | 0
|  | (3,9+1,6)*2-(0,9*2)-0,7+(0,2*2) |  | 8.9 | [5 empty] | VV | 0
|  | Místnost 1.12: : | [7 empty] | VV | 0
|  | (6,4+1,25)*2-(1*2) |  | 13.3 | [5 empty] | VV | 0
|  | Místnost 1.13: : | [7 empty] | VV | 0
|  | 0,6+2,8 |  | 3.4 | [5 empty] | VV | 0
|  | Místnost 2.01: : | [7 empty] | VV | 0
|  | (3,85+3,75+1,2)*2+0,3*2+0,25*2-1,45-0,9*2-1,14-1 |  | 13.31 | [5 empty] | VV | 0
|  | Místnost 2.02: : | [7 empty] | VV | 0
|  | (1,5+1,85)*2-0,9 |  | 5.8 | [5 empty] | VV | 0
|  | Místnost 2.04: : | [7 empty] | VV | 0
|  | (3+5,75)*2-1*3+0,2*2 |  | 14.9 | [5 empty] | VV | 0
|  | Místnost 2.05: : | [7 empty] | VV | 0
|  | (6,1+2,2)*2-1 |  | 15.6 | [5 empty] | VV | 0
|  | Místnost 2.11: : | [7 empty] | VV | 0
|  | (1,7+3)*2-0,7-0,9*2 |  | 6.9 | [5 empty] | VV | 0
|  | Místnost 2.12: : | [7 empty] | VV | 0
|  | (1,25+3,65)*2-1*3 |  | 6.8 | [5 empty] | VV | 0
|  | Místnost 2.13: : | [7 empty] | VV | 0
|  | 0,6+2,8 |  | 3.4 | [5 empty] | VV | 0
| 998 77-1 Přesun hmot pro podlahy z dlaždic | [7 empty] | 0 | SPK
| 50 m vodorovně | [8 empty] | SPX
373 | 998771102R00 | v objektech výšky do 12 m | t | 5.0198 |  | 0 | 800-771 | RTS 17/ I |  | POL1_1 |  | 21
|  | 5,0198 |  | 5.0198 | [5 empty] | VV | 0
| 998 77-119 příplatek k ceně za zvětšený přesun přes vymezenou největší dopravní vzdálenost | [7 empty] | 1 | SPK
374 | 998771194R00 | do 1000 m | t | 5.0198 |  | 0 | 800-771 | RTS 17/ I |  | POL1_1 |  | 21
|  | 5,0198 |  | 5.0198 | [5 empty] | VV | 0
| 998 77-1 Přesun hmot pro podlahy z dlaždic | [7 empty] | 0 | SPK
| 50 m vodorovně | [8 empty] | SPX
| 998 77-119 příplatek k ceně za zvětšený přesun přes vymezenou největší dopravní vzdálenost | [7 empty] | 1 | SPK
375 | 998771199R00 | za každých dalších i započatých 1000 m přes 1000 m | t | 20.0793 |  | 0 | 800-771 | RTS 17/ I |  | POL1_1 |  | 21
|  | 20,0793 |  | 20.0793 | [5 empty] | VV | 0
Díl: | 775 | Podlahy vlysové a parketové |  |  | 0 |  |  |  |  | DIL
| 775 54 Podlahy lamelové | [7 empty] | 0 | SPK
| 775 54-2 montáž (položení) - lamely ve specifikaci | [7 empty] | 1 | SPK
376 | 775541100R00 | položení podlah lamelových bez podložky, slepení | m2 | 250.8363 |  | 0 | 800-775 | RTS 17/ I |  | POL1_1 |  | 21
|  | Místnost 1.07: : : (12*6,9)+(1,85*1,4)+(1,25*0,1)*4+(1,125*0,1) |  | 86.0025 | [5 empty] | VV | 0
|  | Místnost 1.08: : : (4,45*1,65)-(1,65*1,3)+(6,25*5,25)+(1,125*0,15)+(1,125*0,3) |  | 38.5162 | [5 empty] | VV | 0
|  | Místnost 2.07: : : (18,5*6,9)-(1,65*1,3)+(1,25*0,1)*3+(1*0,1)+(1,125*0,3) |  | 126.3175 | [5 empty] | VV | 0
377 | 61151423R | dílec podlahový 3-lamela; š = 200,0 mm; l = 2 423,0 mm; tl. 15,0 mm; dub; typ siena; třída town; spoj zámkový; nášlap dřevo; tl. 3,60 mm; povrch. úprava olej; pokládka plovoucí způsob | m2 | 263.3781 |  | 0 | SPCM | RTS 17/ I |  | POL3_0 |  | 21
|  | 250,8363*1,05 |  | 263.3781 | [5 empty] | VV | 0
| 775 54 Podlahy lamelové | [7 empty] | 0 | SPK
| 775 54-9 přirážka k ceně | [7 empty] | 1 | SPK
378 | 775541600R00 | za plošné lepení k podkladu | m2 | 250.8363 |  | 0 | 800-775 | RTS 17/ I |  | POL1_1 |  | 21
|  | 250,8363 |  | 250.8363 | [5 empty] | VV | 0
| 775 41 Podlahové soklíky nebo lišty | [7 empty] | 0 | SPK
| bez základního nátěru | [8 empty] | SPX
| 775 41-1 dodávka včetně montáže | [7 empty] | 1 | SPK
379 | 775413122R00 | připevněné vruty, dubové, 80/15 mm | m | 107.9 |  | 0 | 800-775 | RTS 17/ I |  | POL1_1 |  | 21
|  | Místnost 1.07: : : (13,85+6,9)*2-(1*3)-0,9-1,125+0,1*2 |  | 36.675 | [5 empty] | VV | 0
|  | Místnost 1.08: : : (6,25+6,9)*2-(1,125*2)+0,3*2+0,1*2 |  | 24.85 | [5 empty] | VV | 0
|  | Místnost 2.07: : : (18,5+6,9)*2-(1*3)-0,9-1,125+0,3*2 |  | 46.375 | [5 empty] | VV | 0
| 998 77-5 Přesun hmot pro podlahy vlysové a parketové | [7 empty] | 0 | SPK
| 50 m vodorovně | [8 empty] | SPX
380 | 998775102R00 | v objektech výšky do 12 m | t | 2.2267 |  | 0 | 800-775 | RTS 17/ I |  | POL1_1 |  | 21
|  | 2,22673 |  | 2.2267 | [5 empty] | VV | 0
| 998 77-519 příplatek k ceně za zvětšený přesun přes vymezenou největší dopravní vzdálenost | [7 empty] | 1 | SPK
381 | 998775194R00 | do 1000 m | t | 2.2267 |  | 0 | 800-775 | RTS 17/ I |  | POL1_1 |  | 21
|  | 2,22673 |  | 2.2267 | [5 empty] | VV | 0
| 998 77-5 Přesun hmot pro podlahy vlysové a parketové | [7 empty] | 0 | SPK
| 50 m vodorovně | [8 empty] | SPX
| 998 77-519 příplatek k ceně za zvětšený přesun přes vymezenou největší dopravní vzdálenost | [7 empty] | 1 | SPK
382 | 998775199R00 | za každých dalších i započatých 1000 m přes 1000 m | t | 8.9069 |  | 0 | 800-775 | RTS 17/ I |  | POL1_1 |  | 21
|  | 2,22673*4 |  | 8.9069 | [5 empty] | VV | 0
Díl: | 781 | Obklady keramické |  |  | 0 |  |  |  |  | DIL
| 781 41 Obklad vnitřní pórovinový | [7 empty] | 0 | SPK
| dodávka a montáž obkladů vnitřních stěn z obkladaček porovinových, včetně spárování a podílu práce v omezeném prostoru a na malých plochách. | [8 empty] | SPX
383 | 781415014RAB | 200 x 150 mm, do flexibilního, mrazuvzdorného a vodonepropustného tmelu, , | m | 235.1719 |  | 0 | AP-PSV | RTS 17/ I |  | POL2_1 |  | 21
|  | Místnost 1.06: : : (4,5+5,75+3,4+0,7)*2*2+(0,9*0,3)*3-(3,14*0,625*0,625)/2*2-(1*2)*2 |  | 52.9834 | [5 empty] | VV | 0
|  | -(1*0,25)+(3,14*1,25*0,3)/2*2+(2*0,2)*2 |  | 1.7275 | [5 empty] | VV | 0
|  | Místnost 1.09: : : (0,9+2,65)*2*2,55-(0,7*2) |  | 16.705 | [5 empty] | VV | 0
|  | Místnost 1.11: : : (2,15+1,6)*2*2,55-(1*2) |  | 17.125 | [5 empty] | VV | 0
|  | Místnost 1.13: : : (4,7+3,4)*2*2-(0,6+2,8)*2+(0,6+2,8)*0,6-(1,5*1,25)-(1*2) |  | 23.765 | [5 empty] | VV | 0
|  | -(0,9*0,95)+(2*0,2)*2 |  | -0.055 | [5 empty] | VV | 0
|  | Místnost 1.15: : : (1,5+1,15)*2*2-(0,7*2) |  | 9.2 | [5 empty] | VV | 0
|  | Místnost 2.06: : : (4,5+5,75+3,4+1,2)*2*2-(3,14*0,625*0,625)/2*2-(1*2)*2 |  | 54.1734 | [5 empty] | VV | 0
|  | -(1*0,25)+(3,14*1,25*0,3)/2*2+(2*0,2)*2 |  | 1.7275 | [5 empty] | VV | 0
|  | Místnost 2.08: : : (1,5+1,15)*2*2-(0,7*2) |  | 9.2 | [5 empty] | VV | 0
|  | Místnost 2.09: : : (1,5+1,7)*2*2,55-(0,7*2)*2 |  | 13.52 | [5 empty] | VV | 0
|  | Místnost 2.10: : : (1,5+0,9)*2*2,55-(0,7*2) |  | 10.84 | [5 empty] | VV | 0
|  | Místnost 2.13: : : (4,7+3,4)*2*2-(0,6+2,8)*2+(0,6+2,8)*0,6-(1,5*1,15) |  | 25.915 | [5 empty] | VV | 0
|  | (2*0,3)*2-(0,9*0,95)-(1*2) |  | -1.655 | [5 empty] | VV | 0
Díl: | 783 | Nátěry |  |  | 0 |  |  |  |  | DIL
| 783 85 Nátěry omítek a betonů epoxidové, epoxidehtové a epoxiesterové | [7 empty] | 0 | SPK
384 | 783852312R00 | epoxidehtové, jímky, dvojnásobné | m2 | 6.0125 |  | 0 | 800-783 | RTS 17/ I |  | POL1_1 |  | 21
|  | Položka použita pro nátěr dna šachty osobního výtahu. | [7 empty] | POP
|  | (1,55*1,75)+(1,55+1,75)*2*0,5 |  | 6.0125 | [5 empty] | VV | 0
| 783 12 Nátěry ocelových konstrukcí syntetické | [7 empty] | 0 | SPK
| na vzduchu schnoucí | [8 empty] | SPX
385 | 783122710R00 | A - ocelová konstrukce těžká, základní | m2 | 10.8786 |  | 0 | 800-783 | RTS 17/ I |  | POL1_1 |  | 21
|  | zábradlí vnitřní: : : (0,05+0,02)*2*36,8+(0,1*0,2)*8*2 |  | 5.472 | [5 empty] | VV | 0
|  | markýza: : : (1,45*0,2)*6*2+(1,3*0,05)*6*2+(0,17*0,34)*6*2 |  | 4.9536 | [5 empty] | VV | 0
|  | (1,55*4)*0,02+(4,7*2)*0,035 |  | 0.453 | [5 empty] | VV | 0
386 | 783122610R00 | A - ocelová konstrukce těžká, 3x email | m2 | 10.8786 |  | 0 | 800-783 | RTS 17/ I |  | POL1_1 |  | 21
|  | 10,8786 |  | 10.8786 | [5 empty] | VV | 0
Díl: | 784 | Malby |  |  | 0 |  |  |  |  | DIL
| 784 41 Příprava povrchu | [7 empty] | 0 | SPK
| 784 41-2 Penetrace (napouštění) podkladu | [7 empty] | 1 | SPK
387 | 784121101R00 | akrylát, jednonásobná | m2 | 1396.5996 |  | 0 | 800-784 | RTS 17/ I |  | POL1_1 |  | 21
|  | pol.č.81 601 01-1102.R00 stropy: : : 458,7675 |  | 458.7675 | [5 empty] | VV | 0
|  | pol.č.84 601 01-1102.R00 podhled schodiště: : : 4,50 |  | 4.5 | [5 empty] | VV | 0
|  | pol.č.87 602 01-1102.R00 stěny: : : 833,8032 |  | 833.8032 | [5 empty] | VV | 0
|  | pol.č.90 601 01-1102.R00 stropy šachet: : : 3,7925 |  | 3.7925 | [5 empty] | VV | 0
|  | pol.č.92 602 01-1102.R00 stěny šachet: : : 75,4764 |  | 75.4764 | [5 empty] | VV | 0
|  | pol.č.52 342 26-4051.RT3 sádrokart.podhledy: : : 20,26 |  | 20.26 | [5 empty] | VV | 0
| 784 45 Malby z malířských směsí | [7 empty] | 0 | SPK
388 | 784125322R00 | protiplísňové, , barevné, dvojnásobné | m2 | 1396.5996 |  | 0 | 800-784 | RTS 17/ I |  | POL1_1 |  | 21
|  | 1396,5996 |  | 1396.5996 | [5 empty] | VV | 0
| 784 40 Odstranění maleb | [7 empty] | 0 | SPK
389 | 784401801R00 | obroušením s oprášením, v místnostech do 3,8 m | m2 | 97.4527 |  | 0 | 800-784 | RTS 17/ I |  | POL1_1 |  | 21
|  | Kočárkárna: : : ((4,9*4,9)+(4,9*4)*3)/100*70 |  | 57.967 | [5 empty] | VV | 0
|  | odpočet otvorů: : : -(1,55*2,2)/100*70-(0,55*0,85)*2/100*70 |  | -3.0415 | [5 empty] | VV | 0
|  | ostění a nadpraží: : : ((1,55+2,2*2)*0,15+(0,55+0,85*2)*2*0,15)/100*70 |  | 1.0973 | [5 empty] | VV | 0
|  | chodba v hosp.pavilonu: : : (2,7*2,9)+(2,7+2,9)*2*3 |  | 41.43 | [5 empty] | VV | 0
| 784 41 Příprava povrchu | [7 empty] | 0 | SPK
| 784 41-5 Vyhlazení povrchu stěrkou nebo tmelem | [7 empty] | 1 | SPK
390 | 784127202R00 | , disperzní, dvojnásobné | m2 | 121.4625 |  | 0 | 800-784 | RTS 17/ I |  | POL1_1 |  | 21
|  | Kočárkárna: : : (4,9*4,9)+(4,9*4)*3 |  | 82.81 | [5 empty] | VV | 0
|  | odpočet otvorů: : : -(1,55*2,2)-(0,55*0,85)*2 |  | -4.345 | [5 empty] | VV | 0
|  | ostění a nadpraží: : : (1,55+2,2*2)*0,15+(0,55+0,85*2)*2*0,15 |  | 1.5675 | [5 empty] | VV | 0
|  | chodba v hosp.pavilonu: : : (2,7*2,9)+(2,7+2,9)*2*3 |  | 41.43 | [5 empty] | VV | 0
| 784 41 Příprava povrchu | [7 empty] | 0 | SPK
| 784 41-2 Penetrace (napouštění) podkladu | [7 empty] | 1 | SPK
391 | 784121101R00 | akrylát, jednonásobná | m2 | 121.4625 |  | 0 | 800-784 | RTS 17/ I |  | POL1_1 |  | 21
|  | Kočárkárna: : : 80,0325 |  | 80.0325 | [5 empty] | VV | 0
|  | chodba: : : (2,7*2,9)+(2,7+2,9)*2*3 |  | 41.43 | [5 empty] | VV | 0
| 784 45 Malby z malířských směsí | [7 empty] | 0 | SPK
392 | 784125312R00 | protiplísňové, , bílé, dvojnásobné | m2 | 121.4625 |  | 0 | 800-784 | RTS 17/ I |  | POL1_1 |  | 21
|  | 121,4625 |  | 121.4625 | [5 empty] | VV | 0
Díl: | 787 | Zasklívání |  |  | 0 |  |  |  |  | DIL
| 787 89-2 Zasklení podhledů sklem bezpečnostním | [7 empty] | 0 | SPK
393 | 787892311R00 | tloušťky do 4 mm, s podtmelením | m2 | 11.228 |  | 0 | 800-787 | RTS 17/ I |  | POL1_1 |  | 21
|  | Položka použita pro zaslení zastřešení a stěny markýzy. | [7 empty] | POP
|  | střecha: : : 4,9*1,4 |  | 6.86 | [5 empty] | VV | 0
|  | stěna: : : 1,4*3,12 |  | 4.368 | [5 empty] | VV | 0
394 | Specifikace R1 | Lepené kalené sklo | kg | 14.035 |  | 0 |  | Vlastní |  | POL3_1 |  | 21
|  | Lepené kalené sklo ESG tl.2x8mm, slepení provedeno PVB fólií tl.0,76mm na stěnu a krytinu markýzy. | [7 empty] | POP
|  | stěna: : : 1,4*3,12*1,25 |  | 5.46 | [5 empty] | VV | 0
|  | střecha: : : 4,9*1,4*1,25 |  | 8.575 | [5 empty] | VV | 0
| 787 29 Zasklení schodišť. zábradlí sklem bezpečnostním | [7 empty] | 0 | SPK
| včetně pomocného lešení. | [8 empty] | SPX
395 | 787292511R00 | tloušťky 8 mm, do profilového těsnění | m2 | 1.76 |  | 0 | 800-787 | RTS 17/ I |  | POL1_1 |  | 21
|  | Položka použita pro zábradlí franc.okna vč.dodávky skla. | [7 empty] | POP
|  | 1,1*1,6 |  | 1.76 | [5 empty] | VV | 0
| 900 Hodinové zúčtovací sazby | [7 empty] | 0 | SPK
396 | 900 R04 | stavební dělník, tarifní třída 7 | h | 30 |  | 0 | 801-1 | RTS 17/ I |  | POL1_1 |  | 21
|  | výroba zasklení střechy markýzy: : : 5*4 |  | 20 | [5 empty] | VV | 0
|  | výroba zasklení stěny: : : 6 |  | 6 | [5 empty] | VV | 0
|  | výroba zábradlí franc.okna: : : 4 |  | 4 | [5 empty] | VV | 0
| 998 78-7 Přesun hmot pro zasklívání | [7 empty] | 0 | SPK
| 50 m vodorovně | [8 empty] | SPX
397 | 998787102R00 | v objektech výšky do 12 m | t | 0.3294 |  | 0 | 800-787 | RTS 17/ I |  | POL1_1 |  | 21
|  | 0,3294 |  | 0.3294 | [5 empty] | VV | 0
| 998 78-719 příplatek k ceně za zvětšený přesun přes vymezenou největší dopravní vzdálenost | [7 empty] | 1 | SPK
398 | 998787194R00 | do 1000 m | t | 0.3294 |  | 0 | 800-787 | RTS 17/ I |  | POL1_1 |  | 21
|  | 0,3294 |  | 0.3294 | [5 empty] | VV | 0
| 998 78-7 Přesun hmot pro zasklívání | [7 empty] | 0 | SPK
| 50 m vodorovně | [8 empty] | SPX
| 998 78-719 příplatek k ceně za zvětšený přesun přes vymezenou největší dopravní vzdálenost | [7 empty] | 1 | SPK
399 | 998787199R00 | za každých dalších i započatých 1000 m přes 1000 m | t | 1.3176 |  | 0 | 800-787 | RTS 17/ I |  | POL1_1 |  | 21
|  | 0,3294*4 |  | 1.3176 | [5 empty] | VV | 0
Díl: | 94 | Lešení a stavební výtahy |  |  | 0 |  |  |  |  | DIL
| 941 94-1 Montáž lešení lehkého pracovního řadového s podlahami | [7 empty] | 0 | SPK
400 | 941941041R00 | šířky od 1,00 do 1,20 m, výšky do 10 m | m2 | 685.04 |  | 0 | 800-3 | RTS 17/ I |  | POL1_1 |  | 21
|  | Výkaz výměr: | [7 empty] | POP
|  | Pohled severní (9,85+1 roh*7,3)+(12,1+1 roh*2,6)=115,19m2 | [7 empty] | POP
|  | Pohled východní (7,65+1roh*pr.9,2)+(0,45*8,35)+(6,05*pr.8,2)=134,79m2 | [7 empty] | POP
|  | Pohled jižní 19,4+2rohy*pr.9,9=215,82m2 | [7 empty] | POP
|  | Pohled západní (6,65*pr.7,65)+(2,95+1roh*7,9)+(7,2*pr.8,9)=147,74m2 | [7 empty] | POP
|  | 115,19+134,79+215,82+147,74=613,54m2 | [7 empty] | POP
|  | pro schody (6,6+2rohy*pr.5,5)+(2*pr.5,5)*2=71,50m2 | [7 empty] | POP
|  | 613,54+71,5=685,04m2 | [7 empty] | POP
|  | 685,04 |  | 685.04 | [5 empty] | VV | 0
| 941 94-19 příplatek za každý další i započatý měsíc použití lešení | [7 empty] | 1 | SPK
401 | 941941291R00 | šířky od 1,00 do 1,20 m a výšky do 10 m | m2 | 1912.12 |  | 0 | 800-3 | RTS 17/ I |  | POL1_1 |  | 21
|  | předpoklad 3měsíce: : | [7 empty] | VV | 0
|  | 613,54*3 |  | 1840.62 | [5 empty] | VV | 0
|  | předpoklad 1měsíc: : | [7 empty] | VV | 0
|  | 71,5*1 |  | 71.5 | [5 empty] | VV | 0
| 941 94-1 Montáž lešení lehkého pracovního řadového s podlahami | [7 empty] | 0 | SPK
| 941 94-11 dovoz včetně odvozu lešení | [7 empty] | 1 | SPK
402 | 941941501R00 | 1 m2 lehkého řadového lešení | km | 41102.4 |  | 0 | 800-3 | RTS 17/ I |  | POL1_1 |  | 21
|  | 15km*2jízdy*2=60km: : | [7 empty] | VV | 0
|  | 685,04*60 |  | 41102.4 | [5 empty] | VV | 0
403 | 944944011R00 | Montáž ochranné sítě z umělých vláken | m2 | 613.54 |  | 0 |  | RTS 17/ I |  | POL12_1 |  | 21
|  | 613,54 |  | 613.54 | [5 empty] | VV | 0
| 944 94-40 Montáž ochranné sítě | [7 empty] | 0 | SPK
| 944 94-409 příplatek k ceně za každý další i započatý měsíc použití ochranných sítí | [7 empty] | 1 | SPK
404 | 944944031R00 | z umělých vláken | m2 | 1840.62 |  | 0 | 800-3 | RTS 17/ I |  | POL1_1 |  | 21
|  | předpoklad 3měsíce: : | [7 empty] | VV | 0
|  | 613,54*3 |  | 1840.62 | [5 empty] | VV | 0
| 941 94-18 Demontáž lešení lehkého řadového s podlahami | [7 empty] | 0 | SPK
405 | 941941841R00 | šířky přes 1 do 1,2 m, výšky do 10 m | m2 | 685.04 |  | 0 | 800-3 | RTS 17/ I |  | POL1_1 |  | 21
|  | 685,04 |  | 685.04 | [5 empty] | VV | 0
406 | 944944081R00 | Demontáž ochranné sítě z umělých vláken | m2 | 613.54 |  | 0 |  | RTS 17/ I |  | POL12_1 |  | 21
|  | 613,54 |  | 613.54 | [5 empty] | VV | 0
| 941 95-5 Lešení lehké pracovní pomocné | [7 empty] | 0 | SPK
407 | 941955002R00 | pomocné, o výšce lešeňové podlahy přes 1,2 do 1,9 m | m2 | 450.9813 |  | 0 | 800-3 | RTS 17/ I |  | POL1_1 |  | 21
|  | pol.č.115632 41-1150 místnosti: : | [7 empty] | VV | 0
|  | 445,9813 |  | 445.9813 | [5 empty] | VV | 0
|  | rampa: : | [7 empty] | VV | 0
|  | 1,25*4 |  | 5 | [5 empty] | VV | 0
408 | 941955003R00 | pomocné, o výšce lešeňové podlahy přes 1,9 do 2,5 m | m2 | 7.585 |  | 0 | 800-3 | RTS 17/ I |  | POL1_1 |  | 21
|  | šachty: : | [7 empty] | VV | 0
|  | (1,55*1,75)*2+(1,2*0,9)*2 |  | 7.585 | [5 empty] | VV | 0
409 | 941955102R00 | ve schodišti, o výšce lešeňové podlahy přes 1,5 do 3,5 m | m2 | 10.875 |  | 0 | 800-3 | RTS 17/ I |  | POL1_1 |  | 21
|  | 4,35*2,5 |  | 10.875 | [5 empty] | VV | 0
Díl: | 95 | Dokončovací kce na pozem.stav. |  |  | 0 |  |  |  |  | DIL
410 | 952901111R00 | Vyčištění budov o výšce podlaží do 4 m | m2 | 468.1918 |  | 0 |  | RTS 17/ I |  | POL1_1 |  | 21
|  | Místnost 1.01: : : (3*1,25)+(2,5*1,25)+(2,35*0,25)+(3,5*1)+(1,14*0,25)+(1,6*0,25) |  | 11.6475 | [5 empty] | VV | 0
|  | (1,45*0,3)+(0,8*0,15) |  | 0.555 | [5 empty] | VV | 0
|  | Místnost 1.02: : : (2,35*1,1)+(0,8*0,15) |  | 2.705 | [5 empty] | VV | 0
|  | Místnost 1.03: : : 1,55*1,75 |  | 2.7125 | [5 empty] | VV | 0
|  | Místnost 1.04: : : (3*5,75)+(0,9*0,15)+(1,25*0,2) |  | 17.635 | [5 empty] | VV | 0
|  | Místnost 1.05: : : (4,7*2,2)+(1,3*0,45)+(0,9*0,1) |  | 11.015 | [5 empty] | VV | 0
|  | Místnost 1.06: : : (4,5*5,75)-(4,7+3,4)*0,2-(0,9*0,15)+(0,9*0,15)+(1,25*0,2) |  | 24.505 | [5 empty] | VV | 0
|  | Místnost 1.07: : : (12*6,9)+(1,85*1,4)+(1,25*0,1)*4+(1,125*0,1) |  | 86.0025 | [5 empty] | VV | 0
|  | Místnost 1.08: : : (4,45*1,65)-(1,65*1,3)+(6,25*5,25)+(1,125*0,15)+(1,125*0,3) |  | 38.5162 | [5 empty] | VV | 0
|  | Místnost 1.09: : : (0,9*1,75)+(0,6*0,15) |  | 1.665 | [5 empty] | VV | 0
|  | Místnost 1.10: : : (1,6*0,35)+(3,9*1,25)+(1,25*0,2) |  | 5.685 | [5 empty] | VV | 0
|  | Místnost 1.11: : : (2,15*1,6)+(0,9*0,15) |  | 3.575 | [5 empty] | VV | 0
|  | Místnost 1.12: : : (1,25*6,4)+(0,9*0,1)+(0,9*0,15) |  | 8.225 | [5 empty] | VV | 0
|  | Místnost 1.13: : : (4,7*3,4)-(0,35*0,6)-(1,55*1,25)+(0,9*0,25)+(0,9*0,2) |  | 14.2375 | [5 empty] | VV | 0
|  | Místnost 1.14: : : 0,9*1,2 |  | 1.08 | [5 empty] | VV | 0
|  | Místnost 1.15: : : (1,5*1,15)+(0,6*0,1) |  | 1.785 | [5 empty] | VV | 0
|  | Místnost 2.01: : : (6,85*2,5)+(2,35*0,25)+(1,45*0,35)+(1,14*0,25)+(3,4*1) |  | 21.905 | [5 empty] | VV | 0
|  | Místnost 2.02: : : (1,5*1,85)+(0,8*0,1) |  | 2.855 | [5 empty] | VV | 0
|  | Místnost 2.04: : : (3*5,75)+(0,9*0,15)+(1,25*0,2) |  | 17.635 | [5 empty] | VV | 0
|  | Místnost 2.05: : : (6,1*2,2)+(0,9*0,1) |  | 13.51 | [5 empty] | VV | 0
|  | Místnost 2.06: : : (4,5*5,75)-(4,2+1,4+3,4)*0,2+(0,9*0,15)+(1,25*0,2)+(1,4*0,02) |  | 24.488 | [5 empty] | VV | 0
|  | Místnost 2.07: : : (18,5*6,9)-(1,65*1,3)+(1,25*0,1)*3+(1*0,1)+(1,125*0,3) |  | 126.3175 | [5 empty] | VV | 0
|  | Místnost 2.08: : : (1,5*1,15)+(0,6*0,1) |  | 1.785 | [5 empty] | VV | 0
|  | Místnost 2.09: : : (1,5*1,7)+(0,6*0,1) |  | 2.61 | [5 empty] | VV | 0
|  | Místnost 2.10: : : 1,5*0,9 |  | 1.35 | [5 empty] | VV | 0
|  | Místnost 2.11: : : (1,7*3)+(0,8*0,15)+(0,6*0,1)+(1*0,2) |  | 5.48 | [5 empty] | VV | 0
|  | Místnost 2.12: : : (1,25*3,45)+(1,25*0,2)+(0,9*0,15) |  | 4.6975 | [5 empty] | VV | 0
|  | Místnost 2.13: : : (4,7*3,4)-(0,35*0,6)-(1,55*1,25)+(0,9*0,2) |  | 14.0125 | [5 empty] | VV | 0
411 | 953761131R00 | Odvětrání troubami PVC kruhovými 140x2,8 mm | m | 1.35 |  | 0 |  | RTS 17/ I |  | POL1_1 |  | 21
|  | 0,45*3 |  | 1.35 | [5 empty] | VV | 0
412 | 953761133R00 | Odvětrání troubami PVC kruhovými 160x3,2 mm | m | 0.9 |  | 0 |  | RTS 17/ I |  | POL1_1 |  | 21
|  | 0,45*2 |  | 0.9 | [5 empty] | VV | 0
413 | 953761161R00 | Odvětrání troubami z PVC, svislé, Js 100 mm | m | 2.2 |  | 0 |  | RTS 17/ I |  | POL1_1 |  | 21
|  | 1,2+1 |  | 2.2 | [5 empty] | VV | 0
414 | 953946111R00 | Osazení ventilačních mřížek | kus | 5 |  | 0 |  | RTS 17/ I |  | POL1_1 |  | 21
|  | 3+2 |  | 5 | [5 empty] | VV | 0
415 | Specifikace R1 | Větrací mřížka nerezová 150x150 | kus | 3 |  | 0 |  | Vlastní |  | POL3_0 |  | 21
|  | Kombinovaná mřížka pro kombinaci větrání a nasávání. Ventilační mřížka s pevnými skloněnými horizontálními žaluziemi. Pro průmyslové, obchodní, domácí větrání, vytápění a klimatizaci. Pro vnitřní a vnější montáž. Stabilní vůči nepříznivým atmosférickým vlivům a teplotě, jednoduchost a pohodlí instalace, snadné čištění. Nerezová mřížka je vybavena síťkou proti hmyzu. Včetně šroubů a hmoždinek. | [7 empty] | POP
|  | Rozměr 155x155mm | [7 empty] | POP
|  | 3 |  | 3 | [5 empty] | VV | 0
416 | Specifikace R2 | Větrací mřížka nerezová 200x200 | kus | 2 |  | 0 |  | Vlastní |  | POL3_0 |  | 21
|  | Kombinovaná mřížka pro kombinaci větrání a nasávání. Ventilační mřížka s pevnými skloněnými horizontálními žaluziemi. Pro průmyslové, obchodní, domácí větrání, vytápění a klimatizaci. Pro vnitřní a vnější montáž. Stabilní vůči nepříznivým atmosférickým vlivům a teplotě, jednoduchost a pohodlí instalace, snadné čištění. Nerezová mřížka je vybavena síťkou proti hmyzu. Včetně šroubů a hmoždinek. | [7 empty] | POP
|  | Rozměr 205x205mm | [7 empty] | POP
|  | 2 |  | 2 | [5 empty] | VV | 0
417 | 953941210R00 | Osazení kovových poklopů s rámy plochy do 1 m2 | kus | 1 |  | 0 |  | RTS 17/ I |  | POL1_1 |  | 21
|  | 1 |  | 1 | [5 empty] | VV | 0
418 | 28697435R | Poklop šachtový PE k zadláždění | kus | 1 |  | 0 | SPCM | RTS 17/ I |  | POL3_0 |  | 21
|  | 1 |  | 1 | [5 empty] | VV | 0
Díl: | 96 | Bourání konstrukcí |  |  | 0 |  |  |  |  | DIL
419 | 961043111R00 | Bourání základů z betonu proloženého kamenem | m3 | 3.64 |  | 0 |  | RTS 17/ I |  | POL1_1 |  | 21
|  | Bourání základů po demolici bytové jednotky. | [7 empty] | POP
|  | Výkaz výměr: (0,5*0,5*1)*2+(0,75*0,5*1)*2+(1,45*0,5*0,35)+(1,75*0,5*0,3)+(0,5*0,5*0,3)+ | [7 empty] | POP
|  | (1,2*0,5*1)*3=3,64m3 | [7 empty] | POP
|  | 3,64 |  | 3.64 | [5 empty] | VV | 0
Díl: | 97 | Prorážení otvorů |  |  | 0 |  |  |  |  | DIL
420 | 971042451R00 | Vybourání otvorů zdi betonové pl. 0,25 m2, tl.45cm | kus | 1 |  | 0 |  | RTS 17/ I |  | POL1_1 |  | 21
|  | Vybourání prostupu pro vytápění. | [7 empty] | POP
|  | 1 |  | 1 | [5 empty] | VV | 0
421 | 970251250R00 | Řezání železobetonu hl. řezu 250 mm | m | 12.75 |  | 0 |  | RTS 17/ I |  | POL1_1 |  | 21
|  | (2,55*4)+1,25+1,3 |  | 12.75 | [5 empty] | VV | 0
422 | 971042651R00 | Vybourání otvorů zdi betonové pl. do 4 m2 všech tl | m3 | 1.6256 |  | 0 |  | RTS 17/ I |  | POL1_1 |  | 21
|  | (1,25*2,55*0,25)+(1,3*2,55*0,25) |  | 1.6256 | [5 empty] | VV | 0
423 | 978011141R00 | Otlučení omítek vnitřních vápenných stropů do 30 % | m2 | 24.01 |  | 0 |  | RTS 17/ I |  | POL1_1 |  | 21
|  | 4,9*4,9 |  | 24.01 | [5 empty] | VV | 0
424 | 978013141R00 | Otlučení omítek vnitřních stěn v rozsahu do 30 % | m2 | 56.0225 |  | 0 |  | RTS 17/ I |  | POL1_1 |  | 21
|  | (4,9*4)*3 |  | 58.8 | [5 empty] | VV | 0
|  | odpočet otvorů: : : -(1,55*2,2)-(0,55*0,85)*2 |  | -4.345 | [5 empty] | VV | 0
|  | ostění a nadpraží: : : (1,55+2,2*2)*0,15+(0,55+0,85*2)*2*0,15 |  | 1.5675 | [5 empty] | VV | 0
425 | 978041114R00 | Odstranění KZS EPS F tl. 140 mm s omítkou | m2 | 65.34 |  | 0 |  | RTS 17/ I |  | POL1_1 |  | 21
|  | 12,1*5,4 |  | 65.34 | [5 empty] | VV | 0
426 | 979082212R00 | Vodorovná doprava suti po suchu do 50 m | t | 33.327 |  | 0 |  | RTS 17/ I |  | POL1_1 |  | 21
|  | 10,47238+8,964+0,33+8,008+5,52141+0,03125 |  | 33.327 | [5 empty] | VV | 0
427 | 979082213R00 | Vodorovná doprava suti po suchu do 1 km | t | 33.327 |  | 0 |  | RTS 17/ I |  | POL1_1 |  | 21
|  | 10,47238+8,964+0,33+8,008+5,52141+0,03125 |  | 33.327 | [5 empty] | VV | 0
428 | 979082219R00 | Příplatek za dopravu suti po suchu za další 1 km | t | 499.905 |  | 0 |  | RTS 17/ I |  | POL1_1 |  | 21
|  | předpoklad 15km: : : 33,327*15 |  | 499.905 | [5 empty] | VV | 0
429 | 979087212R00 | Nakládání suti na dopravní prostředky | t | 33.327 |  | 0 |  | RTS 17/ I |  | POL1_1 |  | 21
|  | 10,47238+8,964+0,33+8,008+5,52141+0,03125 |  | 33.327 | [5 empty] | VV | 0
430 | 979990113R00 | Poplatek za skládku suti - obalované kam. - asfalt | t | 10.4724 |  | 0 |  | RTS 17/ I |  | POL1_1 |  | 21
|  | 10,47238 |  | 10.4724 | [5 empty] | VV | 0
431 | 979990104R00 | Poplatek za skládku suti - beton | t | 22.8234 |  | 0 |  | RTS 17/ I |  | POL1_1 |  | 21
|  | 8,964+0,33+8,008+5,52141 |  | 22.8234 | [5 empty] | VV | 0
Díl: | 99 | Staveništní přesun hmot |  |  | 0 |  |  |  |  | DIL
| 998 01-100 Přesun hmot pro budovy s nosnou konstrukcí zděnou | [7 empty] | 0 | SPK
| přesun hmot pro budovy občanské výstavby (JKSO 801), budovy pro bydlení (JKSO 803) budovy pro výrobu a služby (JKSO 812) s nosnou svislou konstrukcí zděnou z cihel nebo tvárnic nebo kovovou | [8 empty] | SPX |  |  |  |  | přesun hmot pro budovy občanské výstavby (JKSO 801), budovy pro bydlení (JKSO 803) budovy pro výrobu a služby (JKSO 812) s nosnou svislou konstrukcí zděnou z cihel nebo tvárnic nebo kovovou
432 | 998011002R00 | Přesun hmot pro budovy zděné výšky do 12 m | t | 1113.5953 |  | 0 | 801-1 | RTS 17/ I |  | POL1_1 |  | 21
|  | 329,4881+200,3329+292,8509-0,10962+9,95917+48,23199 |  | 880.7534 | [5 empty] | VV | 0
|  | 1,0835+20,89798+194,6308+0,84817+15,26698+0,11018+0,00429 |  | 232.8419 | [5 empty] | VV | 0
433 | 998011018R00 | Přesun hmot, budovy zděné, příplatek do 5 km | t | 1113.5953 |  | 0 |  | RTS 17/ I |  | POL1_1 |  | 21
|  | 1113,5953 |  | 1113.5953 | [5 empty] | VV | 0
Díl: | M24 | Montáže vzduchotechnických zař |  |  | 0 |  |  |  |  | DIL
| 728 64 Ventilátory axiální nízkotlaké | [7 empty] | 0 | SPK
434 | 728614613R00 | montáž axiálního nízkotlakého nástěnného ventilátoru , do průměru d 300 mm | kus | 2 |  | 0 | 800-728 | RTS 17/ I |  | POL1_1 |  | 21
|  | 2 |  | 2 | [5 empty] | VV | 0
435 | 240R1 | Axiální ventilátor | kus | 2 |  | 0 |  | Vlastní |  | POL3_1 |  | 21
|  | 450 m3/hod při 5 Pa | [7 empty] | POP
|  | Axiální ventilátor, ABS - bílá; montáž na stěnu, IP x4; integrovaná žaluziová zpětná klapka - elektricky ovládaná, součástí je venkovní mřížka; ovládání otočným a kolébkovým přepínačem (min. dva výkonnostní režimy + režim přirozeného větrání - pouze otevřená klapka) | [7 empty] | POP
|  | 2 |  | 2 | [5 empty] | VV | 0
436 | 240R2 | Příslušenství k ventilátoru ozn.240 R1 | kus | 2 |  | 0 |  | Vlastní |  | POL3_1 |  | 21
|  | MS-HV montážní sada k HV - montáž na stěnu. | [7 empty] | POP
|  | 2 |  | 2 | [5 empty] | VV | 0
437 | 240R3 | Příslušenství k ventilátoru ozn.240 R1 | kus | 2 |  | 0 |  | Vlastní |  | POL3_1 |  | 21
|  | CR 300 přepínač otáček. | [7 empty] | POP
|  | 2 |  | 2 | [5 empty] | VV | 0
| 728 64 Ventilátory axiální nízkotlaké | [7 empty] | 0 | SPK
438 | 728614612R00 | montáž axiálního nízkotlakého nástěnného ventilátoru , do průměru d 200 mm | kus | 1 |  | 0 | 800-728 | RTS 17/ I |  | POL1_1 |  | 21
|  | 1 |  | 1 | [5 empty] | VV | 0
439 | 240R4 | HEF 150 IP44 malý axiální ventilátor | kus | 1 |  | 0 |  | Vlastní |  | POL3_1 |  | 21
|  | 200 m3/hod při 30 Pa | [7 empty] | POP
|  | Axiální ventilátor, ABS - bílá; montáž na stěnu, IP 44; s integrovanou mechanickou zpětnou klapkou. | [7 empty] | POP
|  | 1 |  | 1 | [5 empty] | VV | 0
440 | 240R5 | Příslušenství k ventilátoru ozn.240 R4 | kus | 1 |  | 0 |  | Vlastní |  | POL3_1 |  | 21
|  | DT 3 nastavitelný doběhový spínač. | [7 empty] | POP
|  | 1 |  | 1 | [5 empty] | VV | 0
| 728 64 Ventilátory axiální nízkotlaké | [7 empty] | 0 | SPK
441 | 728614612R00 | montáž axiálního nízkotlakého nástěnného ventilátoru , do průměru d 200 mm | kus | 2 |  | 0 | 800-728 | RTS 17/ I |  | POL1_1 |  | 21
|  | 2 |  | 2 | [5 empty] | VV | 0
442 | 240R6 | Malý axiální ventilátor | kus | 2 |  | 0 |  | Vlastní |  | POL3_1 |  | 21
|  | 90 m3/hod při 20 Pa | [7 empty] | POP
|  | Axiální ventilátor, ABS - bílá, montáž na stěnu, IP 44, nastavitelná doba doběhu 2-20 minut, elektricky ovládaná žaluziová zpětná klapka. | [7 empty] | POP
|  | 2 |  | 2 | [5 empty] | VV | 0
Díl: | M33 | Montáže dopravních zař. a vah |  |  | 0 |  |  |  |  | DIL
443 | 330 R1 | Dodávka a montáž osobního hydraulického výtahu, pro dopravu imobilních osob | kus | 1 |  | 0 |  | Vlastní |  | POL3_0 |  | 21
|  | Podrobný popis viz Technická zpráva. | [7 empty] | POP
|  | 1 |  | 1 | [5 empty] | VV | 0
444 | 330 R2 | Dodávka a montáž malého nákladního výtahu, bez dopravy a vstupu osob | kus | 1 |  | 0 |  | Vlastní |  | POL3_0 |  | 21
|  | Podrobný popis viz Technická zpráva. | [7 empty] | POP
|  | 1 |  | 1 | [5 empty] | VV | 0
| 9 Hodinové zúčtovací sazby | [7 empty] | 0 | SPK
445 | 904 R03 | Hzs-zkousky v ramci montaz.praci, Revize výtahu a komplexní zkouška | h | 12 |  | 0 | Prav.M | RTS 17/ I |  | POL10_ |  | 21
|  | 8+4 |  | 12 | [5 empty] | VV | 0
| Celkem za objekt |  |  |  |  | 0

## SO 01 SO 01.02 Pol
Položkový soupis prací a dodávek | [8 empty] | #LevelZatrideniCeniku#
S: | 06 | Stavební úpravy Matařské školy Lánecká V - Novostavba pavilonu pro 48 dětí
O: | SO 01 | Pavilón | [6 empty] | STA
R: | SO 01.02 | Pavilón - zdravotechnika vnitřní
[13 empty] | 15 | 21
P.č. | Číslo položky | Název položky | MJ | množství | cena / MJ | celkem | Ceník | Cen. soustava |  |  |  |  | 0 | 0
| Ceník, kapitola | Poznámka uchazeče
Díl: | 1 | Zemní práce |  |  | 0 |  |  |  |  | DIL
1 | 132201111R00 | Hloubení rýh š do 600 mm v hornině tř. 3 objemu do, 100 m3 | m3 | 86 |  | 0 |  | RTS 17/ I |  | POL1_1 |  | 21
|  | Hloubení zapažených i nezapažených rýh šířky do 600 mm s urovnáním dna do předepsaného profilu a spádu v hornině tř. 3 do 100 m3 | [7 empty] | POP
|  | 86 |  | 86 | [5 empty] | VV | 0
2 | 151101102R00 | Zřízení příložného pažení a rozepření stěn rýh , hl do 4 m | m2 | 86 |  | 0 |  | RTS 17/ I |  | POL1_1 |  | 21
|  | Zřízení pažení a rozepření stěn rýh pro podzemní vedení pro všechny šířky rýhy příložné pro jakoukoliv mezerovitost, hloubky do 4 m | [7 empty] | POP
|  | 86 |  | 86 | [5 empty] | VV | 0
3 | 151101112R00 | Odstranění příložného pažení a rozepření stěn rýh , hl do 4 m | m2 | 86 |  | 0 |  | RTS 17/ I |  | POL1_1 |  | 21
|  | Odstranění pažení a rozepření stěn rýh pro podzemní vedení s uložením materiálu na vzdálenost do 3 m od kraje výkopu příložné, hloubky přes 2 do 4 m | [7 empty] | POP
|  | 86 |  | 86 | [5 empty] | VV | 0
4 | 162201102R00 | Vodorovné přemístění do 50 m výkopku/sypaniny, z horniny tř. 1 až 4 | m3 | 86 |  | 0 |  | RTS 17/ I |  | POL1_1 |  | 21
|  | Vodorovné přemístění výkopku nebo sypaniny po suchu na obvyklém dopravním prostředku, bez naložení výkopku, avšak se složením bez rozhrnutí z horniny tř. 1 až 4 na vzdálenost přes 20 do 50 m | [7 empty] | POP
|  | vytěžená zemina: : | [7 empty] | VV | 0
|  | 86 |  | 86 | [5 empty] | VV | 0
5 | 162701105R00 | Vodorovné přemístění do 10000 m výkopku/sypaniny , z horniny tř. 1 až 4 | m3 | 46 |  | 0 |  | RTS 17/ I |  | POL1_1 |  | 21
|  | Vodorovné přemístění výkopku nebo sypaniny po suchu na obvyklém dopravním prostředku, bez naložení výkopku, avšak se složením bez rozhrnutí z horniny tř. 1 až 4 na vzdálenost přes 9 000 do 10 000 m | [7 empty] | POP
|  | odvezená zemina (za podsyp a obsyp): : | [7 empty] | VV | 0
|  | 46 |  | 46 | [5 empty] | VV | 0
6 | 171201201R00 | Uložení sypaniny na skládky | m3 | 46 |  | 0 |  | RTS 17/ I |  | POL1_1 |  | 21
|  | Uložení sypaniny na skládky | [7 empty] | POP
|  | 46 |  | 46 | [5 empty] | VV | 0
7 | 171201211 | Poplatek za uložení odpadu ze sypaniny na skládce , (skládkovné) | t | 94.484 |  | 0 |  | Vlastní |  | POL1_1 |  | 21
|  | Uložení sypaniny poplatek za uložení sypaniny na skládce ( skládkovné ) | [7 empty] | POP
|  | 46*2,054 |  | 94.48 | [5 empty] | VV | 0
8 | 174101101R00 | Zásyp jam, šachet rýh nebo kolem objektů sypaninou, se zhutněním | m3 | 40 |  | 0 |  | RTS 17/ I |  | POL1_1 |  | 21
|  | Zásyp sypaninou z jakékoliv horniny s uložením výkopku ve vrstvách se zhutněním jam, šachet, rýh nebo kolem objektů v těchto vykopávkách | [7 empty] | POP
|  | 40 |  | 40 | [5 empty] | VV | 0
9 | 174101101R00 | Zásyp jam, šachet rýh nebo kolem objektů sypaninou, se zhutněním | m3 | 21 |  | 0 |  | RTS 17/ I |  | POL1_ |  | 21
|  | Obsypání potrubí sypaninou z vhodných hornin tř. 1 až 4 nebo materiálem připraveným podél výkopu ve vzdálenosti do 3 m od jeho kraje, pro jakoukoliv hloubku výkopu a míru zhutnění bez prohození sypaniny | [7 empty] | POP
|  | 21 |  | 21 | [5 empty] | VV | 0
10 | 583373020 | štěrkopísek (Bratčice) frakce 0-16 | t | 43.134 |  | 0 |  | Vlastní |  | POL3_0 |  | 21
|  | kamenivo přírodní těžené pro stavební účely PTK (drobné, hrubé, štěrkopísky) štěrkopísky ČSN 72 1511-2 frakce 0-16 | [7 empty] | POP
|  | 21*2,054 |  | 43.13 | [5 empty] | VV | 0
Díl: | 4 | Vodorovné konstrukce |  |  | 0 |  |  |  |  | DIL
11 | 451573111R00 | Lože pod potrubí otevřený výkop ze štěrkopísku | m3 | 7 |  | 0 |  | RTS 17/ I |  | POL1_1 |  | 21
|  | Lože pod potrubí, stoky a drobné objekty v otevřeném výkopu z písku a štěrkopísku do 63 mm | [7 empty] | POP
|  | 7 |  | 7 | [5 empty] | VV | 0
Díl: | 713 | Izolace tepelné |  |  | 0 |  |  |  |  | DIL
12 | 713463131 | Montáž izolace tepelné potrubí potrubními pouzdry, bez úpravy slepenými 1x tl izolace do 25 mm | m | 346 |  | 0 |  | Vlastní |  | POL1_7 |  | 21
|  | Montáž izolace tepelné potrubí a ohybů tvarovkami nebo deskami potrubními pouzdry bez povrchové úpravy (izolační materiál ve specifikaci) přilepenými v příčných a podélných spojích izolace potrubí jednovrstvá, tloušťky izolace do 25 mm | [7 empty] | POP
|  | 8+13+22+64+15+10+25+20+23+103+9+6+4+24 |  | 346 | [5 empty] | VV | 0
13 | 998713102R00 | Přesun hmot tonážní pro izolace tepelné v , objektech v do 12 m | m | 0.052 |  | 0 |  | RTS 17/ I |  | POL1_7 |  | 21
|  | Přesun hmot pro izolace tepelné stanovený z hmotnosti přesunovaného materiálu vodorovná dopravní vzdálenost do 50 m v objektech výšky přes 6 m do 12 m | [7 empty] | POP
|  | 0,052 |  | 0.05 | [5 empty] | VV | 0
14 | 283771030R | izolace potrubí 22 x 9 mm | m | 64 |  | 0 | SPCM | RTS 17/ I |  | POL3_0 |  | 21
|  | tvarovky z lehčených plastů izolace potrubí vnitřní průměr x tl. izolace [mm] 20 x 9 | [7 empty] | POP
|  | 64 |  | 64 | [5 empty] | VV | 0
15 | 283771040 | izolace potrubí 22 x 13 mm | m | 103 |  | 0 |  | Vlastní |  | POL3_0 |  | 21
|  | tvarovky z lehčených plastů izolace potrubí vnitřní průměr x tl. izolace [mm] 20 x 13 | [7 empty] | POP
|  | 103 |  | 103 | [5 empty] | VV | 0
16 | 283770460 | izolace potrubí 22 x 25 mm | m | 25 |  | 0 |  | Vlastní |  | POL3_0 |  | 21
|  | tvarovky z lehčených plastů izolace potrubí vnitřní průměr x tl. izolace [mm] 25 x 30 | [7 empty] | POP
|  | 25 |  | 25 | [5 empty] | VV | 0
17 | 283771110 | izolace potrubí 28 x 9 mm | m | 8 |  | 0 |  | Vlastní |  | POL3_0 |  | 21
|  | tvarovky z lehčených plastů izolace potrubí vnitřní průměr x tl. izolace [mm] 25 x 9 | [7 empty] | POP
|  | 8 |  | 8 | [5 empty] | VV | 0
18 | 283771120R | izolace potrubí 28 x 13 mm | m | 24 |  | 0 | SPCM | RTS 17/ I |  | POL3_0 |  | 21
|  | tvarovky z lehčených plastů izolace potrubí vnitřní průměr x tl. izolace [mm] 25 x 13 | [7 empty] | POP
|  | 15+9 |  | 24 | [5 empty] | VV | 0
19 | 283770490 | izolace potrubí 28 x 25 mm | m | 20 |  | 0 |  | Vlastní |  | POL3_0 |  | 21
|  | tvarovky z lehčených plastů izolace potrubí vnitřní průměr x tl. izolace [mm] 25 x 30 | [7 empty] | POP
|  | 20 |  | 20 | [5 empty] | VV | 0
20 | 283770510 | izolace potrubí 32 x 9 mm | m | 24 |  | 0 |  | Vlastní |  | POL3_0 |  | 21
|  | tvarovky z lehčených plastů izolace potrubí vnitřní průměr x tl. izolace [mm] 32 x 9 | [7 empty] | POP
|  | 24 |  | 24 | [5 empty] | VV | 0
21 | 283770520 | izolace potrubí 32 x 13 mm | m | 16 |  | 0 |  | Vlastní |  | POL3_0 |  | 21
|  | tvarovky z lehčených plastů izolace potrubí vnitřní průměr x tl. izolace [mm] 32 x 13 | [7 empty] | POP
|  | 10+6 |  | 16 | [5 empty] | VV | 0
22 | 283771190R | izolace potrubí 45 x 13 mm | m | 13 |  | 0 | SPCM | RTS 13/ I |  | POL3_0 |  | 21
|  | tvarovky z lehčených plastů izolace potrubí vnitřní průměr x tl. izolace [mm] 40 x 13 | [7 empty] | POP
|  | 13 |  | 13 | [5 empty] | VV | 0
23 | 283770630 | izolace potrubí 45 x 25 mm | m | 23 |  | 0 |  | Vlastní |  | POL3_0 |  | 21
|  | tvarovky z lehčených plastů izolace potrubí vnitřní průměr x tl. izolace [mm] 40 x 40 | [7 empty] | POP
|  | 23 |  | 23 | [5 empty] | VV | 0
24 | 283770650 | izolace potrubí 54 x 25 mm | m | 22 |  | 0 |  | Vlastní |  | POL3_0 |  | 21
|  | tvarovky z lehčených plastů izolace potrubí vnitřní průměr x tl. izolace [mm] 50 x 13 | [7 empty] | POP
|  | 22 |  | 22 | [5 empty] | VV | 0
25 | 998713181 | Příplatek k přesunu hmot tonážní 713 prováděný bez, použití mechanizace | t | 0.052 |  | 0 |  | Vlastní |  | POL1_7 |  | 21
|  | 0,052 |  | 0.05 | [5 empty] | VV | 0
Díl: | 721 | Vnitřní kanalizace |  |  | 0 |  |  |  |  | DIL
26 | 721173401 | Potrubí kanalizační plastové svodné systém , KG DN 100 | m | 36 |  | 0 |  | Vlastní |  | POL1_7 |  | 21
|  | Potrubí z plastových trub KG Systém (SN4) svodné (ležaté) DN 100 | [7 empty] | POP
|  | splašková: : | [7 empty] | VV | 0
|  | 33 |  | 33 | [5 empty] | VV | 0
|  | dešťová: : | [7 empty] | VV | 0
|  | 3 |  | 3 | [5 empty] | VV | 0
|  | Mezisoučet |  | 36 | [5 empty] | VV | 1
27 | 721173402R00 | Potrubí kanalizační plastové svodné systém , KG DN 125 | m | 57 |  | 0 |  | RTS 17/ I |  | POL1_7 |  | 21
|  | Potrubí z plastových trub KG Systém (SN4) svodné (ležaté) DN 125 | [7 empty] | POP
|  | splašková: : | [7 empty] | VV | 0
|  | 37 |  | 37 | [5 empty] | VV | 0
|  | dešťová: : | [7 empty] | VV | 0
|  | 20 |  | 20 | [5 empty] | VV | 0
28 | 721173403 | Potrubí kanalizační plastové svodné systém , KG DN 150 | m | 27 |  | 0 |  | Vlastní |  | POL1_7 |  | 21
|  | Potrubí z plastových trub KG Systém (SN4) svodné (ležaté) DN 150 | [7 empty] | POP
|  | z kotelny: : | [7 empty] | VV | 0
|  | 19 |  | 19 | [5 empty] | VV | 0
|  | dešťová: : | [7 empty] | VV | 0
|  | 8 |  | 8 | [5 empty] | VV | 0
|  | Mezisoučet |  | 27 | [5 empty] | VV | 1
29 | 721173404R00 | Potrubí kanalizační plastové svodné systém, KG DN 200 | m | 21 |  | 0 |  | RTS 17/ I |  | POL1_7 |  | 21
|  | Potrubí z plastových trub KG Systém (SN4) svodné (ležaté) DN 200 | [7 empty] | POP
|  | dešťová: : | [7 empty] | VV | 0
|  | 21 |  | 21 | [5 empty] | VV | 0
30 | 721174042 | Potrubí kanalizační z PP připojovací systém , HT DN 40 | m | 10 |  | 0 |  | Vlastní |  | POL1_7 |  | 21
|  | Potrubí z plastových trub HT Systém (polypropylenové PPs) připojovací DN 40 | [7 empty] | POP
|  | splašková: : | [7 empty] | VV | 0
|  | 10 |  | 10 | [5 empty] | VV | 0
31 | 721174043 | Potrubí kanalizační z PP připojovací systém, HT DN 50 | m | 19 |  | 0 |  | Vlastní |  | POL1_7 |  | 21
|  | Potrubí z plastových trub HT Systém (polypropylenové PPs) připojovací DN 50 | [7 empty] | POP
|  | splašková: : | [7 empty] | VV | 0
|  | 19 |  | 19 | [5 empty] | VV | 0
32 | 721174044 | Potrubí kanalizační z PP připojovací systém, HT DN 70 | m | 25 |  | 0 |  | Vlastní |  | POL1_7 |  | 21
|  | Potrubí z plastových trub HT Systém (polypropylenové PPs) připojovací DN 70 | [7 empty] | POP
|  | splašová: : | [7 empty] | VV | 0
|  | 25 |  | 25 | [5 empty] | VV | 0
33 | 721174045 | Potrubí kanalizační z PP připojovací systém, HT DN 100 | m | 72 |  | 0 |  | Vlastní |  | POL1_7 |  | 21
|  | Potrubí z plastových trub HT Systém (polypropylenové PPs) připojovací DN 100 | [7 empty] | POP
|  | splašková: : | [7 empty] | VV | 0
|  | 48 |  | 48 | [5 empty] | VV | 0
|  | dešťová: : | [7 empty] | VV | 0
|  | 24 |  | 24 | [5 empty] | VV | 0
|  | Mezisoučet |  | 72 | [5 empty] | VV | 1
34 | 286156030 | čistící tvarovka, DN 100 | kus | 7 |  | 0 |  | Vlastní |  | POL3_0 |  | 21
|  | trubky z polypropylénu a kombinované trubky a tvarovky kanalizační, čistící tvarovky, DN 110 | [7 empty] | POP
|  | splašková: : | [7 empty] | VV | 0
|  | 4 |  | 4 | [5 empty] | VV | 0
|  | dešťová: : | [7 empty] | VV | 0
|  | 3 |  | 3 | [5 empty] | VV | 0
|  | Mezisoučet |  | 7 | [5 empty] | VV | 1
35 | 286156020 | čistící tvarovka, DN 75 | kus | 3 |  | 0 |  | Vlastní |  | POL3_0 |  | 21
|  | trubky z polypropylénu a kombinované trubky a tvarovky kanalizační, čistící tvarovky, DN 75 | [7 empty] | POP
|  | splašková: : | [7 empty] | VV | 0
|  | 3 |  | 3 | [5 empty] | VV | 0
36 | 230200121R00 | Nasunutí potrubní sekce do ocelové chráničky DN200 | m | 1 |  | 0 |  | RTS 17/ I |  | POL1_7 |  | 21
|  | Nasunutí potrubní sekce do ocelové chráničky jmenovitá světlost nasouvaného potrubí DN 200 | [7 empty] | POP
|  | 1 |  | 1 | [5 empty] | VV | 0
37 | 230200122R00 | Nasunutí potrubní sekce do ocelové chráničky DN250 | m | 1 |  | 0 |  | RTS 17/ I |  | POL1_7 |  | 21
|  | Nasunutí potrubní sekce do ocelové chráničky jmenovitá světlost nasouvaného potrubí DN 250 | [7 empty] | POP
|  | 1 |  | 1 | [5 empty] | VV | 0
38 | 230200123R00 | Nasunutí potrubní sekce do ocelové chráničky DN300 | m | 1 |  | 0 |  | RTS 17/ I |  | POL1_7 |  | 21
|  | Nasunutí potrubní sekce do ocelové chráničky jmenovitá světlost nasouvaného potrubí DN 300 | [7 empty] | POP
|  | 1 |  | 1 | [5 empty] | VV | 0
39 | 230200124R00 | Nasunutí potrubní sekce do ocelové chráničky DN350 | m | 1 |  | 0 |  | RTS 17/ I |  | POL1_7 |  | 21
|  | Nasunutí potrubní sekce do ocelové chráničky jmenovitá světlost nasouvaného potrubí DN 350 | [7 empty] | POP
|  | 1 |  | 1 | [5 empty] | VV | 0
40 | 230200125R00 | Nasunutí potrubní sekce do ocelové chráničky DN400 | m | 1 |  | 0 |  | RTS 17/ I |  | POL1_7 |  | 21
|  | 1 |  | 1 | [5 empty] | VV | 0
41 | 721212114 | Odtokový sprchový žlab délky 1000 mm s krycím, roštem a zápachovou uzávěrkou | kus | 10 |  | 0 |  | Vlastní |  | POL1_7 |  | 21
|  | Odtokové sprchové žlaby se zápachovou uzávěrkou a krycím roštem délky 1000 mm | [7 empty] | POP
|  | 10 |  | 10 | [5 empty] | VV | 0
42 | 721233112 | Střešní vtok polypropylen PP pro ploché střechy , svislý odtok DN 110 | kus | 3 |  | 0 |  | Vlastní |  | POL1_7 |  | 21
|  | Střešní vtoky (vpusti) polypropylenové (PP) pro ploché střechy s odtokem svislým DN 110 | [7 empty] | POP
|  | 3 |  | 3 | [5 empty] | VV | 0
43 | 721242115R00 | Lapač střešních splavenin z PP se zápachovou , klapkou a lapacím košem DN 110 | kus | 1 |  | 0 |  | RTS 17/ I |  | POL1_7 |  | 21
|  | Lapače střešních splavenin z polypropylenu (PP) DN 110 | [7 empty] | POP
|  | 1 |  | 1 | [5 empty] | VV | 0
44 | 721273152 | Hlavice ventilační polypropylen PP DN 75 | kus | 1 |  | 0 |  | Vlastní |  | POL1_7 |  | 21
|  | Ventilační hlavice z polypropylenu (PP) DN 75 | [7 empty] | POP
|  | 1 |  | 1 | [5 empty] | VV | 0
45 | 721273153 | Hlavice ventilační polypropylen PP DN 110 | kus | 4 |  | 0 |  | Vlastní |  | POL1_7 |  | 21
|  | Ventilační hlavice z polypropylenu (PP) DN 110 | [7 empty] | POP
|  | 4 |  | 4 | [5 empty] | VV | 0
46 | 721290111R00 | Zkouška těsnosti potrubí kanalizace vodou do DN125 | m | 219 |  | 0 |  | RTS 17/ I |  | POL1_7 |  | 21
|  | Zkouška těsnosti kanalizace v objektech vodou do DN 125 | [7 empty] | POP
|  | 10+19+25+48+33+37+3+20+24 |  | 219 | [5 empty] | VV | 0
47 | 721290112R00 | Zkouška těsnosti potrubí kanalizace vodou do DN200 | m | 48 |  | 0 |  | RTS 17/ I |  | POL1_7 |  | 21
|  | Zkouška těsnosti kanalizace v objektech vodou DN 150 nebo DN 200 | [7 empty] | POP
|  | 8+19+21 |  | 48 | [5 empty] | VV | 0
48 | 998721102R00 | Přesun hmot tonážní pro vnitřní kanalizace v , objektech v do 12 m | t | 0.5 |  | 0 |  | RTS 17/ I |  | POL1_7 |  | 21
|  | Přesun hmot pro vnitřní kanalizace stanovený z hmotnosti přesunovaného materiálu vodorovná dopravní vzdálenost do 50 m v objektech výšky přes 6 do 12 m | [7 empty] | POP
|  | 0,5 |  | 0.5 | [5 empty] | VV | 0
49 | 998721181 | Příplatek k přesunu hmot tonážní 721 prováděný bez, použití mechanizace | t | 0.5 |  | 0 |  | Vlastní |  | POL1_7 |  | 21
|  | Přesun hmot pro vnitřní kanalizace stanovený z hmotnosti přesunovaného materiálu Příplatek k ceně za přesun prováděný bez použití mechanizace pro jakoukoliv výšku objektu | [7 empty] | POP
|  | 0,5 |  | 0.5 | [5 empty] | VV | 0
Díl: | 722 | Vnitřní vodovod |  |  | 0 |  |  |  |  | DIL
50 | 722130233R00 | Potrubí vodovodní ocelové závitové pozinkované , svařované běžné DN 25 | m | 4 |  | 0 |  | RTS 17/ I |  | POL1_7 |  | 21
|  | požární vodovod: : | [7 empty] | VV | 0
|  | 4 |  | 4 | [5 empty] | VV | 0
51 | 722174002 | Potrubí vodovodní plastové PPR svar polyfuze , PN 16 D 20 x 2,8 mm | m | 167 |  | 0 |  | Vlastní |  | POL1_7 |  | 21
|  | Potrubí z plastových trubek z polypropylenu svařovaných polyfuzně PN 16 D 20 x 2,8 | [7 empty] | POP
|  | Potrubí SV - připojovací potrubí: : | [7 empty] | VV | 0
|  | 64 |  | 64 | [5 empty] | VV | 0
|  | potrubí TV a cirkulace - připojovací potrubí: : | [7 empty] | VV | 0
|  | 103 |  | 103 | [5 empty] | VV | 0
|  | Mezisoučet |  | 167 | [5 empty] | VV | 1
52 | 722174003 | Potrubí vodovodní plastové PPR svar polyfuze , PN 16 D 25 x 3,5 mm | m | 24 |  | 0 |  | Vlastní |  | POL1_7 |  | 21
|  | Potrubí z plastových trubek z polypropylenu svařovaných polyfuzně PN 16 D 25 x 3,5 | [7 empty] | POP
|  | Potrubí SV - připojovací potrubí: : | [7 empty] | VV | 0
|  | 15 |  | 15 | [5 empty] | VV | 0
|  | Potrubí TV a cirkulace - připojovací potrubí: : | [7 empty] | VV | 0
|  | 9 |  | 9 | [5 empty] | VV | 0
|  | Mezisoučet |  | 24 | [5 empty] | VV | 1
53 | 722174004 | Potrubí vodovodní plastové PPR svar polyfuze , PN 16 D 32 x 4,4 mm | m | 18 |  | 0 |  | Vlastní |  | POL1_7 |  | 21
|  | Potrubí z plastových trubek z polypropylenu svařovaných polyfuzně PN 16 D 32 x 4,4 | [7 empty] | POP
|  | Potrubí SV - připojovací potrubí: : | [7 empty] | VV | 0
|  | 10 |  | 10 | [5 empty] | VV | 0
|  | Potrubí TV a cirkulace - připojovací potrubí: : | [7 empty] | VV | 0
|  | 8 |  | 8 | [5 empty] | VV | 0
|  | Mezisoučet |  | 18 | [5 empty] | VV | 1
54 | 722174022 | Potrubí vodovodní plastové PPR svar polyfuze, PN 20 D 20 x 3,4 mm | m | 20 |  | 0 |  | Vlastní |  | POL1_7 |  | 21
|  | Potrubí z plastových trubek z polypropylenu svařovaných polyfuzně PN 20 D 20 x 3,4 | [7 empty] | POP
|  | Potrubí TV a cirkulace - páteřní rozvod v podlaze: : | [7 empty] | VV | 0
|  | 20 |  | 20 | [5 empty] | VV | 0
55 | 722174023 | Potrubí vodovodní plastové PPR svar polyfuze, PN 20 D 25 x 4,2 mm | m | 28 |  | 0 |  | Vlastní |  | POL1_7 |  | 21
|  | Potrubí z plastových trubek z polypropylenu svařovaných polyfuzně PN 20 D 25 x 4,2 | [7 empty] | POP
|  | Potrubí Sv - páteřní rozvod v podlaze: : | [7 empty] | VV | 0
|  | 8 |  | 8 | [5 empty] | VV | 0
|  | Potrubí TV a cirkulace - páteřní rozvod v podlaze: : | [7 empty] | VV | 0
|  | 20 |  | 20 | [5 empty] | VV | 0
|  | Mezisoučet |  | 28 | [5 empty] | VV | 1
56 | 722174024 | Potrubí vodovodní plastové PPR svar polyfuze , PN 20 D 32 x5,4 mm | m | 24 |  | 0 |  | Vlastní |  | POL1_7 |  | 21
|  | Potrubí z plastových trubek z polypropylenu svařovaných polyfuzně PN 20 D 32 x 5,4 | [7 empty] | POP
|  | páteřní rozvod v podlaze: : | [7 empty] | VV | 0
|  | 24 |  | 24 | [5 empty] | VV | 0
57 | 722174025 | Potrubí vodovodní plastové PPR svar polyfuze , PN 20 D 40 x 6,7 mm | m | 36 |  | 0 |  | Vlastní |  | POL1_7 |  | 21
|  | Potrubí z plastových trubek z polypropylenu svařovaných polyfuzně PN 20 D 40 x 6,7 | [7 empty] | POP
|  | Potrubí SV - páteřní rozvod v podlaze: : | [7 empty] | VV | 0
|  | 13 |  | 13 | [5 empty] | VV | 0
|  | Potrubí TV a cirkulace - páteřní rozvod v podlaze: : | [7 empty] | VV | 0
|  | 23 |  | 23 | [5 empty] | VV | 0
|  | Mezisoučet |  | 36 | [5 empty] | VV | 1
58 | 722174026 | Potrubí vodovodní plastové PPR svar polyfuze , PN 20 D 50 x 8,4 mm | m | 22 |  | 0 |  | Vlastní |  | POL1_7 |  | 21
|  | Potrubí z plastových trubek z polypropylenu svařovaných polyfuzně PN 20 D 50 x 8,4 | [7 empty] | POP
|  | Potrubí SV - páteřní rozvod v podlaze: : | [7 empty] | VV | 0
|  | 22 |  | 22 | [5 empty] | VV | 0
59 | 722224115 | Kohout plnicí nebo vypouštěcí G 1/2 PN 10 s , jedním závitem | kus | 1 |  | 0 |  | Vlastní |  | POL1_7 |  | 21
|  | Armatury s jedním závitem kohouty plnicí a vypouštěcí PN 10 G 1/2 | [7 empty] | POP
|  | 1 |  | 1 | [5 empty] | VV | 0
60 | 722231072R00 | Ventil zpětný G 1/2 PN 10 do 110°C se dvěma závity | kus | 4 |  | 0 |  | RTS 17/ I |  | POL1_7 |  | 21
|  | Armatury se dvěma závity ventily zpětné PN 10 do 110 st.C G 1/2 | [7 empty] | POP
|  | 4 |  | 4 | [5 empty] | VV | 0
61 | 722231073R00 | Ventil zpětný G 3/4 PN 10 do 110°C se dvěma závity | kus | 1 |  | 0 |  | RTS 17/ I |  | POL1_7 |  | 21
|  | Armatury se dvěma závity ventily zpětné PN 10 do 110 st.C G 3/4 | [7 empty] | POP
|  | 1 |  | 1 | [5 empty] | VV | 0
62 | 722231074R00 | Ventil zpětný G 1 PN 10 do 110°C se dvěma závity | kus | 5 |  | 0 |  | RTS 17/ I |  | POL1_7 |  | 21
|  | Armatury se dvěma závity ventily zpětné PN 10 do 110 st.C G 1 | [7 empty] | POP
|  | 5 |  | 5 | [5 empty] | VV | 0
63 | 722231075 | Ventil zpětný G 1 1/4 PN 10 do 110°C se dvěma , závity | kus | 1 |  | 0 |  | Vlastní |  | POL1_7 |  | 21
|  | Armatury se dvěma závity ventily zpětné PN 10 do 110 st.C G 1 1/4 | [7 empty] | POP
|  | 1 |  | 1 | [5 empty] | VV | 0
64 | 722231144 | Ventil závitový pojistný rohový G 5/4 | kus | 1 |  | 0 |  | Vlastní |  | POL1_7 |  | 21
|  | Armatury se dvěma závity ventily pojistné rohové G 5/4 | [7 empty] | POP
|  | 1 |  | 1 | [5 empty] | VV | 0
65 | 722232043 | Kohout kulový přímý G 1/2 PN 42 do 185°C , vnitřní závit | kus | 15 |  | 0 |  | Vlastní |  | POL1_7 |  | 21
|  | Armatury se dvěma závity kulové kohouty PN 42 do 185 st.C přímé vnitřní závit G 1/2 | [7 empty] | POP
|  | 15 |  | 15 | [5 empty] | VV | 0
66 | 722232044 | Kohout kulový přímý G 3/4 PN 42 do 185°C , vnitřní závit | kus | 10 |  | 0 |  | Vlastní |  | POL1_7 |  | 21
|  | Armatury se dvěma závity kulové kohouty PN 42 do 185 st.C přímé vnitřní závit G 3/4 | [7 empty] | POP
|  | 3+7 |  | 10 | [5 empty] | VV | 0
67 | 722232045 | Kohout kulový přímý G 1 PN 42 do 185°C vnitřní , závit | kus | 5 |  | 0 |  | Vlastní |  | POL1_7 |  | 21
|  | Armatury se dvěma závity kulové kohouty PN 42 do 185 st.C přímé vnitřní závit G 1 | [7 empty] | POP
|  | 5 |  | 5 | [5 empty] | VV | 0
68 | 722232046 | Kohout kulový přímý G 1 1/4 PN 42 do 185°C , vnitřní závit | kus | 7 |  | 0 |  | Vlastní |  | POL1_7 |  | 21
|  | Armatury se dvěma závity kulové kohouty PN 42 do 185 st.C přímé vnitřní závit G 1 1/4 | [7 empty] | POP
|  | 5+1+1 |  | 7 | [5 empty] | VV | 0
69 | 722232064 | Kohout kulový přímý G 1 1/4 PN 42 do 185°C , vnitřní závit s vypouštěním | kus | 1 |  | 0 |  | Vlastní |  | POL1_7 |  | 21
|  | Armatury se dvěma závity kulové kohouty PN 42 do 185 st.C přímé vnitřní závit s vypouštěním G 1 1/4 | [7 empty] | POP
|  | 1 |  | 1 | [5 empty] | VV | 0
70 | 722232R03 | Kohout kulový přímý G 1/2 s připojením na hadici, nezámrzný | kus | 1 |  | 0 |  | Vlastní |  | POL1_7 |  | 21
|  | Kohout kulový přímý G 1/2 s připojením na hadici, nezámrzný | [7 empty] | POP
|  | 1 |  | 1 | [5 empty] | VV | 0
71 | 722239103R00 | Montáž armatur vodovodních se dvěma závity G 1 | kus | 2 |  | 0 |  | RTS 17/ I |  | POL1_7 |  | 21
|  | Armatury se dvěma závity montáž vodovodních armatur se dvěma závity ostatních typů G 1 | [7 empty] | POP
|  | 1+1 |  | 2 | [5 empty] | VV | 0
72 | 551R00001 | filtr se zpětným proplachem 1" | kus | 1 |  | 0 |  | Vlastní |  | POL1_7 |  | 21
|  | filtr s manuálním zpětným proplachem | [7 empty] | POP
|  | 1 |  | 1 | [5 empty] | VV | 0
73 | 551R00002 | UV Lampa | kus | 1 |  | 0 |  | Vlastní |  | POL1_7 |  | 21
|  | Nízkotlaká amalgámová UV jednotka bez | [7 empty] | POP
|  | stěrače a UV senzoru | [7 empty] | POP
|  | 1 |  | 1 | [5 empty] | VV | 0
74 | 732421201 | Čerpadlo teplovodní mokroběžné závitové cirkulační, DN 15 výtlak do 0,9 m průtok 0,35 m3/h pro TUV | soubor | 1 |  | 0 |  | Vlastní |  | POL1_7 |  | 21
|  | Čerpadla teplovodní závitová mokroběžná cirkulační pro TUV (elektronicky řízená) PN 10, do 80 st.C DN přípojky/dopravní výška H (m) - čerpací výkon Q (m3/h) DN 15 / do 0,9 m / 0,35 m3/h | [7 empty] | POP
|  | 1 |  | 1 | [5 empty] | VV | 0
75 | 734220101 | Ventil závitový regulační přímý G 3/4 PN 20 do , 100°C vyvažovací | kus | 4 |  | 0 |  | Vlastní |  | POL1_7 |  | 21
|  | Ventily regulační závitové vyvažovací přímé PN 20 do 100 st.C G 3/4 | [7 empty] | POP
|  | 4 |  | 4 | [5 empty] | VV | 0
76 | 734295011 | Směšovací armatura závitová trojcestná DN 20 , s ručním ovládáním | kus | 2 |  | 0 |  | Vlastní |  | POL1_7 |  | 21
|  | 2 |  | 2 | [5 empty] | VV | 0
77 | 734295012 | Směšovací armatura závitová trojcestná, DN 25 s ručním ovládáním | kus | 2 |  | 0 |  | Vlastní |  | POL1_7 |  | 21
|  | 2 |  | 2 | [5 empty] | VV | 0
78 | 722263213 | Vodoměr závitový vícevtokový mokroběžný do 100 °C, G 1 x 260 mm Qn 3,5 m3/s horizontální | kus | 1 |  | 0 |  | Vlastní |  | POL1_7 |  | 21
|  | Vodoměry pro vodu do 100 st.C závitové horizontální vícevtokové mokroběžné G 1 x 260 mm Qn 3,5 | [7 empty] | POP
|  | 1 |  | 1 | [5 empty] | VV | 0
79 | 723150368R00 | Chránička D 76x3,2 mm | m | 4 |  | 0 |  | RTS 17/ I |  | POL1_7 |  | 21
|  | Potrubí z ocelových trubek hladkých chráničky D 76/3,2 | [7 empty] | POP
|  | 4 |  | 4 | [5 empty] | VV | 0
80 | 722290226R00 | Zkouška těsnosti vodovodního potrubí závitového do, DN 50 | m | 346 |  | 0 |  | RTS 17/ I |  | POL1_7 |  | 21
|  | Zkoušky, proplach a desinfekce vodovodního potrubí zkoušky těsnosti vodovodního potrubí závitového do DN 50 | [7 empty] | POP
|  | dle potrubí: : | [7 empty] | VV | 0
|  | 8+13+22+64+15+10+25+20+23+103+9+6+4+24 |  | 346 | [5 empty] | VV | 0
81 | 722290234R00 | Proplach a dezinfekce vodovodního potrubí do DN 80 | m | 346 |  | 0 |  | RTS 17/ I |  | POL1_7 |  | 21
|  | Zkoušky, proplach a desinfekce vodovodního potrubí proplach a desinfekce vodovodního potrubí do DN 80 | [7 empty] | POP
|  | dle potrubí: : | [7 empty] | VV | 0
|  | 8+13+22+64+15+10+25+20+23+103+9+6+4+24 |  | 346 | [5 empty] | VV | 0
82 | 998722102R00 | Přesun hmot tonážní pro vnitřní vodovod v , objektech v do 12 m | t | 0.538 |  | 0 |  | RTS 17/ I |  | POL1_7 |  | 21
|  | Přesun hmot pro vnitřní vodovod stanovený z hmotnosti přesunovaného materiálu vodorovná dopravní vzdálenost do 50 m v objektech výšky přes 6 do 12 m | [7 empty] | POP
|  | 0,538 |  | 0.54 | [5 empty] | VV | 0
83 | 998722181 | Příplatek k přesunu hmot tonážní 722 prováděný , bez použití mechanizace | t | 0.538 |  | 0 |  | Vlastní |  | POL1_7 |  | 21
|  | 0,538 |  | 0.54 | [5 empty] | VV | 0
Díl: | 725 | Zařizovací předměty |  |  | 0 |  |  |  |  | DIL
84 | 725112021 | Klozet keramický závěsný na nosné stěny s hlubokým, splachováním odpad vodorovný | soubor | 2 |  | 0 |  | Vlastní |  | POL1_7 |  | 21
|  | Zařízení záchodů klozety keramické závěsné na nosné stěny s hlubokým splachováním odpad vodorovný | [7 empty] | POP
|  | WC+VLN: : | [7 empty] | VV | 0
|  | 1+1 |  | 2 | [5 empty] | VV | 0
85 | 725112R00 | Klozet keramický závěsný na nosné stěny s hlubokým, splachováním odpad vodorovný, invalidní | soubor | 1 |  | 0 |  | Vlastní |  | POL1_7 |  | 21
|  | Zařízení záchodů klozety keramické závěsné na nosné stěny s hlubokým splachováním odpad vodorovný, invalidní | [7 empty] | POP
|  | WCi: : | [7 empty] | VV | 0
|  | 1 |  | 1 | [5 empty] | VV | 0
86 | 725112R01 | Klozet keramický závěsný na nosné stěny s hlubokým, splachováním odpad vodorovný, dětský | soubor | 6 |  | 0 |  | Vlastní |  | POL1_7 |  | 21
|  | Zařízení záchodů klozety keramické závěsné na nosné stěny s hlubokým splachováním odpad vodorovný, dětský | [7 empty] | POP
|  | WCd: : | [7 empty] | VV | 0
|  | 6 |  | 6 | [5 empty] | VV | 0
87 | 725112R02 | Klozet keramický závěsný na nosné stěny s hlubokým, splachováním odpad vodorovný, dětský invalidní | soubor | 1 |  | 0 |  | Vlastní |  | POL1_7 |  | 21
|  | Zařízení záchodů klozety keramické závěsné na nosné stěny s hlubokým splachováním odpad vodorovný, dětský invalidní | [7 empty] | POP
|  | WCid: : | [7 empty] | VV | 0
|  | 1 |  | 1 | [5 empty] | VV | 0
88 | 725211603 | Umyvadlo keramické připevněné na stěnu šrouby bílé, bez krytu na sifon 600 mm | soubor | 4 |  | 0 |  | Vlastní |  | POL1_7 |  | 21
|  | U: : | [7 empty] | VV | 0
|  | 4 |  | 4 | [5 empty] | VV | 0
89 | 725211681 | Umyvadlo keramické zdravotní připevněné na stěnu , šrouby bílé 640 mm | soubor | 2 |  | 0 |  | Vlastní |  | POL1_7 |  | 21
|  | Ui+Uid: : | [7 empty] | VV | 0
|  | 1+1 |  | 2 | [5 empty] | VV | 0
90 | 725211R01 | Umyvadlo keramické připevněné na stěnu šrouby bílé, bez krytu na sifon 450 mm, dětské | soubor | 9 |  | 0 |  | Vlastní |  | POL1_7 |  | 21
|  | Umyvadla keramická bez výtokových armatur se zápachovou uzávěrkou připevněná na stěnu šrouby bílá bez sloupu nebo krytu na sifon 450 mm, dětské | [7 empty] | POP
|  | UD: : | [7 empty] | VV | 0
|  | 9 |  | 9 | [5 empty] | VV | 0
91 | 725241112 | Vanička sprchová akrylátová čtvercová 900x900 mm | soubor | 2 |  | 0 |  | Vlastní |  | POL1_7 |  | 21
|  | Sprchové vaničky, boxy, kouty a zástěny sprchové vaničky akrylátové čtvercové 900x900 mm | [7 empty] | POP
|  | SK1+SK2: : | [7 empty] | VV | 0
|  | 1+1 |  | 2 | [5 empty] | VV | 0
92 | 725241125 | Vanička sprchová akrylátová obdélníková 1000x900 m | soubor | 1 |  | 0 |  | Vlastní |  | POL1_7 |  | 21
|  | Sprchové vaničky, boxy, kouty a zástěny sprchové vaničky akrylátové obdélníkové 1000x900 mm | [7 empty] | POP
|  | SV: : | [7 empty] | VV | 0
|  | 1 |  | 1 | [5 empty] | VV | 0
93 | 725245103 | Zástěna sprchová jednokřídlá do výšky 2000 mm a , šířky 900 mm | soubor | 2 |  | 0 |  | Vlastní |  | POL1_7 |  | 21
|  | SK1+SK2: : | [7 empty] | VV | 0
|  | 1+1 |  | 2 | [5 empty] | VV | 0
94 | 725291642 | Doplňky zařízení koupelen a záchodů nerezové , sedačky do sprchy | soubor | 1 |  | 0 |  | Vlastní |  | POL1_7 |  | 21
|  | Doplňky zařízení koupelen a záchodů nerezové sedačky do sprchy | [7 empty] | POP
|  | SKi: : | [7 empty] | VV | 0
|  | 1 |  | 1 | [5 empty] | VV | 0
95 | 725291711 | Doplňky zařízení koupelen a záchodů smaltované , madlo krakorcové dl 550 mm | soubor | 1 |  | 0 |  | Vlastní |  | POL1_7 |  | 21
|  | Doplňky zařízení koupelen a záchodů smaltované madla krakorcová, délky 550 mm | [7 empty] | POP
|  | WCid: : | [7 empty] | VV | 0
|  | 1 |  | 1 | [5 empty] | VV | 0
96 | 725291712 | Doplňky zařízení koupelen a záchodů smaltované , madlo krakorcové dl 834 mm | soubor | 1 |  | 0 |  | Vlastní |  | POL1_7 |  | 21
|  | Doplňky zařízení koupelen a záchodů smaltované madla krakorcová, délky 834 mm | [7 empty] | POP
|  | WCi: : | [7 empty] | VV | 0
|  | 1 |  | 1 | [5 empty] | VV | 0
97 | 725291721 | Doplňky zařízení koupelen a záchodů smaltované , madlo krakorcové sklopné dl 550 mm | soubor | 1 |  | 0 |  | Vlastní |  | POL1_7 |  | 21
|  | Doplňky zařízení koupelen a záchodů smaltované madla krakorcová sklopná, délky 550 mm | [7 empty] | POP
|  | WCid: : | [7 empty] | VV | 0
|  | 1 |  | 1 | [5 empty] | VV | 0
98 | 725291722 | Doplňky zařízení koupelen a záchodů smaltované , madlo krakorcové sklopné dl 834 mm | soubor | 2 |  | 0 |  | Vlastní |  | POL1_7 |  | 21
|  | Doplňky zařízení koupelen a záchodů smaltované madla krakorcová sklopná, délky 834 mm | [7 empty] | POP
|  | WCi+SKi: : | [7 empty] | VV | 0
|  | 1+1 |  | 2 | [5 empty] | VV | 0
99 | 725331111 | Výlevka bez výtokových armatur keramická se , sklopnou plastovou mřížkou 425 mm | soubor | 2 |  | 0 |  | Vlastní |  | POL1_7 |  | 21
|  | Výlevky bez výtokových armatur a splachovací nádrže keramické se sklopnou plastovou mřížkou 425 mm | [7 empty] | POP
|  | VL: : | [7 empty] | VV | 0
|  | 2 |  | 2 | [5 empty] | VV | 0
100 | 725813111 | Ventil rohový bez připojovací trubičky nebo flexi , hadičky G 1/2 | soubor | 1 |  | 0 |  | Vlastní |  | POL1_7 |  | 21
|  | Ventily rohové bez připojovací trubičky nebo flexi hadičky G 1/2 | [7 empty] | POP
|  | 1 |  | 1 | [5 empty] | VV | 0
101 | 725813112 | Ventil rohový pračkový G 3/4 | kus | 2 |  | 0 |  | Vlastní |  | POL1_7 |  | 21
|  | Ventily rohové bez připojovací trubičky nebo flexi hadičky pračkové, myčkové G 3/4 | [7 empty] | POP
|  | 2 |  | 2 | [5 empty] | VV | 0
102 | 725821312 | Baterie dřezové nástěnné pákové s otáčivým kulatým, ústím a délkou ramínka 300 mm | soubor | 4 |  | 0 |  | Vlastní |  | POL1_7 |  | 21
|  | Baterie dřezové nástěnné pákové s otáčivým kulatým ústím a délkou ramínka 300 mm | [7 empty] | POP
|  | Pro výlev VL: : | [7 empty] | VV | 0
|  | 2 |  | 2 | [5 empty] | VV | 0
|  | pro odvod dřez DD: : | [7 empty] | VV | 0
|  | 2 |  | 2 | [5 empty] | VV | 0
|  | Mezisoučet |  | 4 | [5 empty] | VV | 1
103 | 725829121 | Montáž baterie umyvadlové nástěnné pákové a , klasické ostatní typ | kus | 15 |  | 0 |  | Vlastní |  | POL1_7 |  | 21
|  | Baterie umyvadlové montáž ostatních typů nástěnných pákových nebo klasických | [7 empty] | POP
|  | pro umyvadlo U+UD+Ui+Uid: : | [7 empty] | VV | 0
|  | 4+9+1+1 |  | 15 | [5 empty] | VV | 0
104 | 551456140 | baterie umyvadlová nástěnná páková , Saga New 1915Y-New 150 mm chrom | kus | 15 |  | 0 |  | Vlastní |  | POL3_0 |  | 21
|  | Baterie pro hygienické a zdravotnické zařízení baterie umyvadlové pákové Oras - umyvadlová nástěnná páková chrom rozteč 150mm | [7 empty] | POP
|  | Poznámka k položce: | [7 empty] | POP
|  | Nástěnná umyvadlová (dřezová) baterie (rameno 150 mm) | [7 empty] | POP
|  | 15 |  | 15 | [5 empty] | VV | 0
105 | 725841311 | Baterie sprchové nástěnné pákové | soubor | 3 |  | 0 |  | Vlastní |  | POL1_7 |  | 21
|  | Baterie sprchové nástěnné pákové | [7 empty] | POP
|  | SK1+SK2+SV: : | [7 empty] | VV | 0
|  | 1+1+1 |  | 3 | [5 empty] | VV | 0
106 | 725841333 | Baterie sprchové podomítkové s přepínačem a pevnou, sprchou | soubor | 1 |  | 0 |  | Vlastní |  | POL1_7 |  | 21
|  | Baterie sprchové podomítkové (zápustné) s přepínačem a pevnou sprchou | [7 empty] | POP
|  | SKi: : | [7 empty] | VV | 0
|  | 1 |  | 1 | [5 empty] | VV | 0
107 | 725861102 | Zápachová uzávěrka pro umyvadla DN 40 | kus | 15 |  | 0 |  | Vlastní |  | POL1_7 |  | 21
|  | Zápachové uzávěrky zařizovacích předmětů pro umyvadla DN 40 | [7 empty] | POP
|  | pro umyvadlo U+UD+Ui+UiD: : | [7 empty] | VV | 0
|  | 4+9+1+1 |  | 15 | [5 empty] | VV | 0
108 | 725862123 | Zápachová uzávěrka pro dvojdřezy s přípojkou pro , pračku nebo myčku DN 40/50 | kus | 2 |  | 0 |  | Vlastní |  | POL1_7 |  | 21
|  | Zápachové uzávěrky zařizovacích předmětů pro dvojdřezy s přípojkou pro pračku nebo myčku DN 40/50 | [7 empty] | POP
|  | pro dvojřez DD: : | [7 empty] | VV | 0
|  | 2 |  | 2 | [5 empty] | VV | 0
109 | 725865311 | Zápachová uzávěrka sprchových van DN 40/50 s , kulovým kloubem na odtoku | kus | 3 |  | 0 |  | Vlastní |  | POL1_7 |  | 21
|  | Zápachové uzávěrky zařizovacích předmětů pro vany sprchových koutů s kulovým kloubem na odtoku DN 40/50 | [7 empty] | POP
|  | SK1+SK2+SV: : | [7 empty] | VV | 0
|  | 1+1+1 |  | 3 | [5 empty] | VV | 0
110 | 725865501 | Odpadní souprava DN 40/50 se zápachovou uzávěrkou | soubor | 1 |  | 0 |  | Vlastní |  | POL1_7 |  | 21
|  | Zápachové uzávěrky zařizovacích předmětů odpadní soupravy se zápachovou uzávěrkou DN 40/50 | [7 empty] | POP
|  | SKi: : | [7 empty] | VV | 0
|  | 1 |  | 1 | [5 empty] | VV | 0
111 | 725980R01 | Dvířka 15/25 | kus | 7 |  | 0 |  | Vlastní |  | POL1_7 |  | 21
|  | Dvířka 15/25 | [7 empty] | POP
|  | splašková: : | [7 empty] | VV | 0
|  | 5 |  | 5 | [5 empty] | VV | 0
|  | dešťová: : | [7 empty] | VV | 0
|  | 2 |  | 2 | [5 empty] | VV | 0
|  | Mezisoučet |  | 7 | [5 empty] | VV | 1
112 | 725980R02 | Dvířka 25/40 | kus | 2 |  | 0 |  | Vlastní |  | POL1_7 |  | 21
|  | Dvířka 25/40 | [7 empty] | POP
|  | splašková: : | [7 empty] | VV | 0
|  | 2 |  | 2 | [5 empty] | VV | 0
113 | 725980R03 | Dvířka 50/50 | kus | 1 |  | 0 |  | Vlastní |  | POL1_7 |  | 21
|  | Dvířka 50/50 | [7 empty] | POP
|  | vodovod: : | [7 empty] | VV | 0
|  | 1 |  | 1 | [5 empty] | VV | 0
114 | 725980R04 | Dvířka 60/60, pod obklad, uzamykatelná | kus | 1 |  | 0 |  | Vlastní |  | POL1_7 |  | 21
|  | Dvířka 60/60, pod obklad, uzamykatelná | [7 empty] | POP
|  | vodovod: : | [7 empty] | VV | 0
|  | 1 |  | 1 | [5 empty] | VV | 0
115 | 725980R05 | Dvířka 80/80 | kus | 1 |  | 0 |  | Vlastní |  | POL1_7 |  | 21
|  | Dvířka 80/80 | [7 empty] | POP
|  | splašková: : | [7 empty] | VV | 0
|  | 1 |  | 1 | [5 empty] | VV | 0
Díl: | 726 | Instalační prefabrikáty |  |  | 0 |  |  |  |  | DIL
116 | 726111031 | Instalační předstěna - klozet s ovládáním zepředu , v 1080 mm závěsný do masivní zděné kce | soubor | 7 |  | 0 |  | Vlastní |  | POL1_7 |  | 21
|  | Předstěnové instalační systémy pro závěsné klozety ovládání zepředu, stavební výška 1080 mm, vč. tlačítka | [7 empty] | POP
|  | WCD+WCiD: : | [7 empty] | VV | 0
|  | 6+1 |  | 7 | [5 empty] | VV | 0
117 | 726111032 | Instalační předstěna - klozet s ovládáním zepředu , v 1200 mm závěsný , vč. tlačítka | soubor | 3 |  | 0 |  | Vlastní |  | POL1_7 |  | 21
|  | Předstěnové instalační systémy pro závěsné klozety ovládání zepředu, stavební výška 1200 mm, vč. tlačítka | [7 empty] | POP
|  | WC+VLN+WCi: : | [7 empty] | VV | 0
|  | 1+1+1 |  | 3 | [5 empty] | VV | 0
118 | 998726112 | Přesun hmot tonážní pro instalační prefabrikáty v , objektech v do 12 m | t | 0.096 |  | 0 |  | Vlastní |  | POL1_7 |  | 21
|  | Přesun hmot pro instalační prefabrikáty stanovený z hmotnosti přesunovaného materiálu vodorovná dopravní vzdálenost do 50 m v objektech výšky přes 6 m do 12 m | [7 empty] | POP
|  | 0,096 |  | 0.1 | [5 empty] | VV | 0
119 | 998726181 | h | t | 0.096 |  | 0 |  | Vlastní |  | POL1_7 |  | 21
|  | Přesun hmot pro instalační prefabrikáty stanovený z hmotnosti přesunovaného materiálu Příplatek k cenám za přesun prováděný bez použití mechanizace pro jakoukoliv výšku objektu | [7 empty] | POP
|  | 0,096 |  | 0.1 | [5 empty] | VV | 0
| Celkem za objekt |  |  |  |  | 0

## SO 01 SO 01.03 Pol
Položkový soupis prací a dodávek | [8 empty] | #LevelZatrideniCeniku#
S: | 06 | Stavební úpravy Matařské školy Lánecká V - Novostavba pavilonu pro 48 dětí
O: | SO 01 | Pavilón | [6 empty] | STA
R: | SO 01.03 | Pavilón - vytápění
[13 empty] | 15 | 21
P.č. | Číslo položky | Název položky | MJ | množství | cena / MJ | celkem | Ceník | Cen. soustava |  |  |  |  | 0 | 0
| Ceník, kapitola | Poznámka uchazeče
Díl: | 713 | Izolace tepelné |  |  | 0 |  |  |  |  | DIL
1 | 713463211 | Montáž izolace tepelné potrubí potrubními pouzdry , s Al fólií staženými Al páskou 1x D do 50 mm | m | 402 |  | 0 |  | Vlastní |  | POL1_7 |  | 21
|  | Montáž izolace tepelné potrubí a ohybů tvarovkami nebo deskami potrubními pouzdry s povrchovou úpravou hliníkovou fólií (izolační materiál ve specifikaci) přelepenými samolepící hliníkovou páskou potrubí jednovrstvá D do 50 mm | [7 empty] | POP
|  | 90+54+90+12+108+48 |  | 402 | [5 empty] | VV | 0
2 | 631544R00 | pouzdro potrubní izolační 18/25 mm | m | 90 |  | 0 |  | Vlastní |  | POL3_0 |  | 21
|  | vlákno minerální a výrobky z něj (desky, skruže, pásy, rohože, vložkové pytle apod.) výrobky z minerální vlny pouzdro potrubní izolační objem.hmot.83 kg/m3 (1. číselný údaj v označení výrobků znamená vnitřní průměr v mm 2. údaj označuje tloušťku tepelné izolace v mm) - tl. izolační vrstvy 25 mm 18/25 mm | [7 empty] | POP
|  | 90 |  | 90 | [5 empty] | VV | 0
3 | 631544000 | pouzdro potrubní izolační 22/25 mm | m | 54 |  | 0 |  | Vlastní |  | POL3_0 |  | 21
|  | vlákno minerální a výrobky z něj (desky, skruže, pásy, rohože, vložkové pytle apod.) výrobky z minerální vlny pouzdro potrubní izolační objem.hmot.83 kg/m3 (1. číselný údaj v označení výrobků znamená vnitřní průměr v mm 2. údaj označuje tloušťku tepelné izolace v mm) - tl. izolační vrstvy 25 mm 22/25 mm | [7 empty] | POP
|  | 54 |  | 54 | [5 empty] | VV | 0
4 | 631544010 | pouzdro potrubní izolační 28/25 mm | m | 90 |  | 0 |  | Vlastní |  | POL3_0 |  | 21
|  | vlákno minerální a výrobky z něj (desky, skruže, pásy, rohože, vložkové pytle apod.) výrobky z minerální vlny pouzdro potrubní izolační objem.hmot.83 kg/m3 (1. číselný údaj v označení výrobků znamená vnitřní průměr v mm 2. údaj označuje tloušťku tepelné izolace v mm) - tl. izolační vrstvy 25 mm 28/25 mm | [7 empty] | POP
|  | 90 |  | 90 | [5 empty] | VV | 0
5 | 631544420 | pouzdro potrubní izolační 35/40 mm | m | 12 |  | 0 |  | Vlastní |  | POL3_0 |  | 21
|  | vlákno minerální a výrobky z něj (desky, skruže, pásy, rohože, vložkové pytle apod.) výrobky z minerální vlny pouzdro potrubní izolační objem.hmot.83 kg/m3 (1. číselný údaj v označení výrobků znamená vnitřní průměr v mm 2. údaj označuje tloušťku tepelné izolace v mm) - tl. izolační vrstvy 40 mm 35/40 mm | [7 empty] | POP
|  | 12 |  | 12 | [5 empty] | VV | 0
6 | 631544430 | pouzdro potrubní izolační 42/40 mm | m | 108 |  | 0 |  | Vlastní |  | POL3_0 |  | 21
|  | vlákno minerální a výrobky z něj (desky, skruže, pásy, rohože, vložkové pytle apod.) výrobky z minerální vlny pouzdro potrubní izolační objem.hmot.83 kg/m3 (1. číselný údaj v označení výrobků znamená vnitřní průměr v mm 2. údaj označuje tloušťku tepelné izolace v mm) - tl. izolační vrstvy 40 mm 42/40 mm | [7 empty] | POP
|  | 108 |  | 108 | [5 empty] | VV | 0
7 | 631544450 | pouzdro potrubní izolační 60/40 mm | m | 48 |  | 0 |  | Vlastní |  | POL3_0 |  | 21
|  | vlákno minerální a výrobky z něj (desky, skruže, pásy, rohože, vložkové pytle apod.) výrobky z minerální vlny pouzdro potrubní izolační objem.hmot.83 kg/m3 (1. číselný údaj v označení výrobků znamená vnitřní průměr v mm 2. údaj označuje tloušťku tepelné izolace v mm) - tl. izolační vrstvy 40 mm 60/40 mm | [7 empty] | POP
|  | 48 |  | 48 | [5 empty] | VV | 0
8 | 998713102R00 | Přesun hmot tonážní pro izolace tepelné , v objektech v do 12 m | t | 0.273 |  | 0 |  | RTS 17/ I |  | POL1_7 |  | 21
|  | Přesun hmot pro izolace tepelné stanovený z hmotnosti přesunovaného materiálu vodorovná dopravní vzdálenost do 50 m v objektech výšky přes 6 m do 12 m | [7 empty] | POP
|  | 0,273 |  | 0.27 | [5 empty] | VV | 0
9 | 998713181 | Příplatek k přesunu hmot tonážní 713 prováděný, bez použití mechanizace | t | 0.273 |  | 0 |  | Vlastní |  | POL1_7 |  | 21
|  | Přesun hmot pro izolace tepelné stanovený z hmotnosti přesunovaného materiálu Příplatek k cenám za přesun prováděný bez použití mechanizace pro jakoukoliv výšku objektu | [7 empty] | POP
|  | 0,273 |  | 0.27 | [5 empty] | VV | 0
Díl: | 732 | Ústřední vytápění - strojovny |  |  | 0 |  |  |  |  | DIL
10 | 732211114 | Ohřívač stacionární zásobníkový s jedním výměníkem, PN 0,6/1,0 o objemu 210 l v.pl. 1,45 m2 | soubor | 1 |  | 0 |  | Vlastní |  | POL1_7 |  | 21
|  | Nepřímotopné zásobníkové ohřívače TUV stacionární s jedním teplosměnným výměníkem PN 0,6 MPa/1,0 MPa, t = 80 st.C/110 st.C objem zásobníku / v.pl. m2 výměníku 210 l / 1,45 m2 | [7 empty] | POP
|  | 1 |  | 1 | [5 empty] | VV | 0
11 | 732421341 | Čerpadlo oběhové teplovodní mokroběžné závitové DN, 20 rozteč 110 mm průtok do 0,7 m3/h výttlak 1,2 m | soubor | 1 |  | 0 |  | Vlastní |  | POL1_7 |  | 21
|  | Čerpadla teplovodní oběhová (do potrubí) závitová mokroběžná průtoku do 0,7 m3/h DN 20, výtlak do 1,2 m, rozteč 110 mm | [7 empty] | POP
|  | 1 |  | 1 | [5 empty] | VV | 0
12 | 732421755 | Čerpadlo oběhové teplovodní mokroběžné závitové , DN 32 rozteč 180 mm průtok do 12 m3/h výtlak 5,5 m | soubor | 2 |  | 0 |  | Vlastní |  | POL1_7 |  | 21
|  | Čerpadla teplovodní oběhová (do potrubí) závitová mokroběžná průtoku do 12 m3/h DN 32, do potrubí G 2, výtlak do 5,5 m, rozteč 180 mm | [7 empty] | POP
|  | 2 |  | 2 | [5 empty] | VV | 0
13 | 998732102R00 | Přesun hmot tonážní pro strojovny v objektech v do, 12 m | t | 0.116 |  | 0 |  | RTS 17/ I |  | POL1_7 |  | 21
|  | Přesun hmot pro strojovny stanovený z hmotnosti přesunovaného materiálu vodorovná dopravní vzdálenost do 50 m v objektech výšky přes 6 do 12 m | [7 empty] | POP
|  | 0,116 |  | 0.12 | [5 empty] | VV | 0
14 | 998732181 | Příplatek k přesunu hmot tonážní 732 prováděný , bez použití mechanizace | t | 0.116 |  | 0 |  | Vlastní |  | POL1_7 |  | 21
|  | Přesun hmot pro strojovny stanovený z hmotnosti přesunovaného materiálu Příplatek k cenám za přesun prováděný bez použití mechanizace pro jakoukoliv výšku objektu | [7 empty] | POP
|  | 0,116 |  | 0.12 | [5 empty] | VV | 0
Díl: | 733 | Ústřední vytápění - Rozvod potrubí |  |  | 0 |  |  |  |  | DIL
15 | 733321201 | Potrubí plastové z PVC nebo PE spojované , svařováním D 16x2 | m | 90 |  | 0 |  | Vlastní |  | POL1_7 |  | 21
|  | Potrubí z trubek plastových z PVC nebo PE spojovaných svařováním D 16/2,0 | [7 empty] | POP
|  | 90 |  | 90 | [5 empty] | VV | 0
16 | 733321202 | Potrubí plastové z PVC nebo PE spojované , svařováním D 20x2 | m | 54 |  | 0 |  | Vlastní |  | POL1_7 |  | 21
|  | Potrubí z trubek plastových z PVC nebo PE spojovaných svařováním D 20/2,0 | [7 empty] | POP
|  | 54 |  | 54 | [5 empty] | VV | 0
17 | 733321203 | Potrubí plastové z PVC nebo PE spojované, svařováním D 25x2,3 | m | 90 |  | 0 |  | Vlastní |  | POL1_7 |  | 21
|  | Potrubí z trubek plastových z PVC nebo PE spojovaných svařováním D 25/2,3 | [7 empty] | POP
|  | 90 |  | 90 | [5 empty] | VV | 0
18 | 733321204 | Potrubí plastové z PVC nebo PE spojované, svařováním D 32x2,9 | m | 12 |  | 0 |  | Vlastní |  | POL1_7 |  | 21
|  | Potrubí z trubek plastových z PVC nebo PE spojovaných svařováním D 32/2,9 | [7 empty] | POP
|  | 12 |  | 12 | [5 empty] | VV | 0
19 | 733321205 | Potrubí plastové z PVC nebo PE spojované, svařováním D 40x3,7 | m | 108 |  | 0 |  | Vlastní |  | POL1_7 |  | 21
|  | Potrubí z trubek plastových z PVC nebo PE spojovaných svařováním D 40/3,7 | [7 empty] | POP
|  | 108 |  | 108 | [5 empty] | VV | 0
20 | 733321206 | Potrubí plastové z PVC nebo PE spojované, svařováním D 50x4,6 | m | 48 |  | 0 |  | Vlastní |  | POL1_7 |  | 21
|  | Potrubí z trubek plastových z PVC nebo PE spojovaných svařováním D 50/4,6 | [7 empty] | POP
|  | 48 |  | 48 | [5 empty] | VV | 0
21 | 733391101 | Zkouška těsnosti potrubí plastové do D 32x3,0 | m | 246 |  | 0 |  | Vlastní |  | POL1_7 |  | 21
|  | Zkoušky těsnosti potrubí z trubek plastových D do 32/3,0 | [7 empty] | POP
|  | 90+54+90+12 |  | 246 | [5 empty] | VV | 0
22 | 733391102 | Zkouška těsnosti potrubí plastové do D 50x4,6 | m | 156 |  | 0 |  | Vlastní |  | POL1_7 |  | 21
|  | Zkoušky těsnosti potrubí z trubek plastových D přes 32/3,0 do 50/4,6 | [7 empty] | POP
|  | 108+48 |  | 156 | [5 empty] | VV | 0
23 | 998733102 | Přesun hmot tonážní pro rozvody potrubí v , objektech v do 12 m | t | 0.216 |  | 0 |  | Vlastní |  | POL1_7 |  | 21
|  | Přesun hmot pro rozvody potrubí stanovený z hmotnosti přesunovaného materiálu vodorovná dopravní vzdálenost do 50 m v objektech výšky přes 6 do 12 m | [7 empty] | POP
|  | 0,216 |  | 0.22 | [5 empty] | VV | 0
24 | 998733181 | Příplatek k přesunu hmot tonážní 733 prováděný, bez použití mechanizace | t | 0.216 |  | 0 |  | Vlastní |  | POL1_7 |  | 21
|  | Přesun hmot pro rozvody potrubí stanovený z hmotnosti přesunovaného materiálu Příplatek k cenám za přesun prováděný bez použití mechanizace pro jakoukoliv výšku objektu | [7 empty] | POP
|  | 0,216 |  | 0.22 | [5 empty] | VV | 0
Díl: | 734 | Ústřední vytápění - armatury |  |  | 0 |  |  |  |  | DIL
25 | 734220101 | Ventil závitový regulační přímý G 3/4, PN 20 do 100°C vyvažovací | kus | 2 |  | 0 |  | Vlastní |  | POL1_7 |  | 21
|  | Ventily regulační závitové vyvažovací přímé PN 20 do 100 st.C G 3/4 | [7 empty] | POP
|  | 2 |  | 2 | [5 empty] | VV | 0
26 | 734220102 | Ventil závitový regulační přímý G 1 PN 20, do 100°C vyvažovací | kus | 2 |  | 0 |  | Vlastní |  | POL1_7 |  | 21
|  | Ventily regulační závitové vyvažovací přímé PN 20 do 100 st.C G | [7 empty] | POP
|  | 2 |  | 2 | [5 empty] | VV | 0
27 | 734220103 | Ventil závitový regulační přímý G 5/4, PN 20 do 100°C vyvažovací | kus | 1 |  | 0 |  | Vlastní |  | POL1_7 |  | 21
|  | Ventily regulační závitové vyvažovací přímé PN 20 do 100 st.C G 5/4 | [7 empty] | POP
|  | 1 |  | 1 | [5 empty] | VV | 0
28 | 734221679 | Termostatická hlavice kapalinová PN 10, do 110°C s dálkovým ovládáním ventilu | soubor | 18 |  | 0 |  | Vlastní |  | POL1_7 |  | 21
|  | Ventily regulační závitové hlavice termostatické, pro ovládání ventilů PN 10 do 110 st.C kapalinové s dálkovým ovládáním ventilu (R 463), na rozdělovači podlahového vytápění (termoelektrické) | [7 empty] | POP
|  | 18 |  | 18 | [5 empty] | VV | 0
29 | 734221682 | Termostatická hlavice kapalinová PN 10 do 110°C , otopných těles VK | kus | 11 |  | 0 |  | Vlastní |  | POL1_7 |  | 21
|  | Ventily regulační závitové hlavice termostatické, pro ovládání ventilů PN 10 do 110 st.C kapalinové otopných těles VK (R 470H) | [7 empty] | POP
|  | 11 |  | 11 | [5 empty] | VV | 0
30 | 734242413 | Ventil závitový zpětný přímý G 3/4 PN 16 do 110°C | kus | 1 |  | 0 |  | Vlastní |  | POL1_7 |  | 21
|  | Ventily zpětné závitové PN 16 do 110 st.C přímé G 3/4 | [7 empty] | POP
|  | 1 |  | 1 | [5 empty] | VV | 0
31 | 734242416 | Ventil závitový zpětný přímý G 6/4 PN 16 do 110°C | kus | 2 |  | 0 |  | Vlastní |  | POL1_7 |  | 21
|  | Ventily zpětné závitové PN 16 do 110 st.C přímé G 6/4 | [7 empty] | POP
|  | 2 |  | 2 | [5 empty] | VV | 0
32 | 734261402 | Armatura připojovací rohová G 1/2x18, PN 10 do 110°C radiátorů typu VK | kus | 11 |  | 0 |  | Vlastní |  | POL1_7 |  | 21
|  | Šroubení připojovací armatury radiátorů typu VK PN 10 do 110 st.C, regulační uzavíratelné rohové (R 384) G 1/2 x 18 | [7 empty] | POP
|  | 2+2+2+2+1+1+1 |  | 11 | [5 empty] | VV | 0
33 | 734291123 | Kohout plnící a vypouštěcí G 1/2 PN 10 , do 110°C závitový | kus | 4 |  | 0 |  | Vlastní |  | POL1_7 |  | 21
|  | Ostatní armatury kohouty plnicí a vypouštěcí PN 10 do 110 st.C G 1/2 | [7 empty] | POP
|  | 4 |  | 4 | [5 empty] | VV | 0
34 | 734291124 | Kohout plnící a vypouštěcí G 3/4 PN 10, do 110°C závitový | kus | 3 |  | 0 |  | Vlastní |  | POL1_7 |  | 21
|  | Ostatní armatury kohouty plnicí a vypouštěcí PN 10 do 110 st.C G 3/4 | [7 empty] | POP
|  | 3 |  | 3 | [5 empty] | VV | 0
35 | 734291243 | Filtr závitový přímý G 3/4 PN 16, do 130°C s vnitřními závity | kus | 1 |  | 0 |  | Vlastní |  | POL1_7 |  | 21
|  | Ostatní armatury filtry závitové PN 16 do 130 st.C přímé s vnitřními závity G 3/4 | [7 empty] | POP
|  | 1 |  | 1 | [5 empty] | VV | 0
36 | 734292714 | Kohout kulový přímý G 3/4 PN 42 do 185°C , vnitřní závit | kus | 6 |  | 0 |  | Vlastní |  | POL1_7 |  | 21
|  | Ostatní armatury kulové kohouty PN 42 do 185 st.C přímé vnitřní závit G 3/4 | [7 empty] | POP
|  | 6 |  | 6 | [5 empty] | VV | 0
37 | 734292R17 | Kohout kulový přímý G 1 1/2 PN 42 do 185°C , vnitřní závit | kus | 2 |  | 0 |  | Vlastní |  | POL1_7 |  | 21
|  | Ostatní armatury kulové kohouty PN 42 do 185 st.C přímé vnitřní závit G 1 1/2 | [7 empty] | POP
|  | 2 |  | 2 | [5 empty] | VV | 0
38 | 734292R17 | Kohout kulový s filtrem G 1 1/2 PN 42 do 185°C , vnitřní závit | kus | 2 |  | 0 |  | Vlastní |  | POL12_1 |  | 21
|  | Ostatní armatury kulové kohouty PN 42 do 185 st.C s filtrme vnitřní závit G 1 1/2 | [7 empty] | POP
|  | 2 |  | 2 | [5 empty] | VV | 0
39 | 734295023 | Směšovací armatura závitová trojcestná DN 32 se , servomotorem | kus | 2 |  | 0 |  | Vlastní |  | POL1_7 |  | 21
|  | Směšovací armatury závitové trojcestné se servomotorem DN 32 | [7 empty] | POP
|  | 2 |  | 2 | [5 empty] | VV | 0
40 | 734411127 | Teploměr technický s pevným stonkem a jímkou zadní, připojení průměr 100 mm délky 100 mm | kus | 6 |  | 0 |  | Vlastní |  | POL1_7 |  | 21
|  | Teploměry technické s pevným stonkem a jímkou zadní připojení (axiální) průměr 100 mm délka stonku 100 mm | [7 empty] | POP
|  | 6 |  | 6 | [5 empty] | VV | 0
41 | 998734102 | Přesun hmot tonážní pro armatury v objektech , v do 12 m | t | 0.032 |  | 0 |  | Vlastní |  | POL1_7 |  | 21
|  | Přesun hmot pro armatury stanovený z hmotnosti přesunovaného materiálu vodorovná dopravní vzdálenost do 50 m v objektech výšky přes 6 do 12 m | [7 empty] | POP
|  | 0,032 |  | 0.03 | [5 empty] | VV | 0
42 | 998734181 | Příplatek k přesunu hmot tonážní 734 prováděný , bez použití mechanizace | t | 0.032 |  | 0 |  | Vlastní |  | POL1_7 |  | 21
|  | Přesun hmot pro armatury stanovený z hmotnosti přesunovaného materiálu Příplatek k cenám za přesun prováděný bez použití mechanizace pro jakoukoliv výšku objektu | [7 empty] | POP
|  | 0,032 |  | 0.03 | [5 empty] | VV | 0
Díl: | 735 | Ústřední vytápění - otopná tělesa |  |  | 0 |  |  |  |  | DIL
43 | 735152158 | Otopné těleso panelové , typ 10 VK výška/délka 500/1100 mm | kus | 1 |  | 0 |  | Vlastní |  | POL1_7 |  | 21
|  | Otopná tělesa panelová, typ 10 výšky tělesa 500 mm, délky 1100 mm | [7 empty] | POP
|  | 1 |  | 1 | [5 empty] | VV | 0
44 | 735152175 | Otopné těleso panelové , typ 10 VK výška/délka 600/800 mm | kus | 1 |  | 0 |  | Vlastní |  | POL1_7 |  | 21
|  | Otopná tělesa panelová, typ 10 výšky tělesa 600 mm, délky 800 mm | [7 empty] | POP
|  | 1 |  | 1 | [5 empty] | VV | 0
45 | 735152176 | Otopné těleso panelové , typ 10 VK výška/délka 600/900 mm | kus | 1 |  | 0 |  | Vlastní |  | POL1_7 |  | 21
|  | Otopná tělesa panelová, typ 10 výšky tělesa 600 mm, délky 900 mm | [7 empty] | POP
|  | 1 |  | 1 | [5 empty] | VV | 0
46 | 735152476 | Otopné těleso panelové, typ 21 VK výška/délka 600/900 mm | kus | 2 |  | 0 |  | Vlastní |  | POL1_7 |  | 21
|  | Otopná tělesa panelová, typ 21 výšky tělesa 600 mm, délky 900 mm | [7 empty] | POP
|  | 2 |  | 2 | [5 empty] | VV | 0
47 | 735152525 | Otopné těleso panelové, typ 22 VK výška/délka 300/2600 mm | kus | 2 |  | 0 |  | Vlastní |  | POL1_7 |  | 21
|  | Otopná tělesa panelová, typ 22 výšky tělesa 300 mm, délky 2600 mm | [7 empty] | POP
|  | 2 |  | 2 | [5 empty] | VV | 0
48 | 735152R01 | Otopné těleso panelové , typ 21 VK výška/délka 300/2000 mm | kus | 2 |  | 0 |  | Vlastní |  | POL1_7 |  | 21
|  | Otopná tělesa panelová, typ 21 výšky tělesa 300 mm, délky 2000 mm | [7 empty] | POP
|  | 2 |  | 2 | [5 empty] | VV | 0
49 | 735152R02 | Otopné těleso panelové , typ 21 VK výška/délka 400/2000 mm | kus | 2 |  | 0 |  | Vlastní |  | POL1_7 |  | 21
|  | Otopná tělesa panelová, typ 21 výšky tělesa 400 mm, délky 2000 mm | [7 empty] | POP
|  | 2 |  | 2 | [5 empty] | VV | 0
50 | 735511004 | Podlahové vytápění systémová deska, potrubí rozvodné Rautherm S 20x2 mm rozteč 300 mm | m | 2068 |  | 0 |  | Vlastní |  | POL1_7 |  | 21
|  | Trubkové teplovodní podlahové vytápění rozvodné potrubí Rautherm S 20x2 mm, systémová deska rozteč potrubí 300 mm | [7 empty] | POP
|  | 2068 |  | 2068 | [5 empty] | VV | 0
51 | 735511008 | Podlahové vytápění systémová deska , Varionova 30-2 | m2 | 262.9 |  | 0 |  | Vlastní |  | POL1_7 |  | 21
|  | Trubkové teplovodní podlahové vytápění,systémová deska | [7 empty] | POP
|  | 20+13,6*5+10+15,2+15,7*6+10,5+14,9+20+10,1 |  | 262.9 | [5 empty] | VV | 0
52 | 735511087 | Podlahové vytápění rozdělovač typ HKV 8 | kus | 1 |  | 0 |  | Vlastní |  | POL1_7 |  | 21
|  | Trubkové teplovodní podlahové vytápění ostatní prvky rozdělovače typ HKV 8 (pro 8 okruhů) | [7 empty] | POP
|  | 1 |  | 1 | [5 empty] | VV | 0
53 | 735511089 | Podlahové vytápění rozdělovač typ HKV 10 | kus | 1 |  | 0 |  | Vlastní |  | POL1_7 |  | 21
|  | Trubkové teplovodní podlahové vytápění ostatní prvky rozdělovače typ HKV 10 (pro 10 okruhů) | [7 empty] | POP
|  | 1 |  | 1 | [5 empty] | VV | 0
54 | 735511108 | Podlahové vytápění skříňka rozdělovače pod , omítku typ U.P.8 | kus | 1 |  | 0 |  | Vlastní |  | POL1_7 |  | 21
|  | Trubkové teplovodní podlahové vytápění ostatní prvky skříně rozdělovače pod omítku (pro 8 okruhů) | [7 empty] | POP
|  | 1 |  | 1 | [5 empty] | VV | 0
55 | 735511110 | Podlahové vytápění skříňka rozdělovače pod , omítku typ U.P.10 | kus | 1 |  | 0 |  | Vlastní |  | POL1_7 |  | 21
|  | Trubkové teplovodní podlahové vytápění ostatní prvky skříně rozdělovače pod omítku pro 10 okruhů | [7 empty] | POP
|  | 1 |  | 1 | [5 empty] | VV | 0
56 | 735511135 | Podlahové vytápění připojovací šroubení, rozdělovače | kus | 36 |  | 0 |  | Vlastní |  | POL1_7 |  | 21
|  | Trubkové teplovodní podlahové vytápění ostatní prvky připojovací šroubení rozdělovače | [7 empty] | POP
|  | 8*2+10*2 |  | 36 | [5 empty] | VV | 0
57 | 735511142 | Podlahové vytápění termostat CM 51 | kus | 6 |  | 0 |  | Vlastní |  | POL1_7 |  | 21
|  | Trubkové teplovodní podlahové vytápění ostatní prvky regulační zařízení termostat CM51 | [7 empty] | POP
|  | 6 |  | 6 | [5 empty] | VV | 0
58 | 998735102R00 | Přesun hmot tonážní pro otopná tělesa v objektech, v do 12 m | t | 1.164 |  | 0 |  | RTS 17/ I |  | POL1_7 |  | 21
|  | Přesun hmot pro otopná tělesa stanovený z hmotnosti přesunovaného materiálu vodorovná dopravní vzdálenost do 50 m v objektech výšky přes 6 do 12 m | [7 empty] | POP
|  | 1,164 |  | 1.16 | [5 empty] | VV | 0
59 | 998735181 | Příplatek k přesunu hmot tonážní 735 prováděný, bez použití mechanizace | t | 1.164 |  | 0 |  | Vlastní |  | POL1_7 |  | 21
|  | Přesun hmot pro otopná tělesa stanovený z hmotnosti přesunovaného materiálu Příplatek k cenám za přesun prováděný bez použití mechanizace pro jakoukoliv výšku objektu | [7 empty] | POP
|  | 1,164 |  | 1.16 | [5 empty] | VV | 0
| Celkem za objekt |  |  |  |  | 0

## SO 01 SO 01.04 Pol
Položkový soupis prací a dodávek | [8 empty] | #LevelZatrideniCeniku#
S: | 06 | Stavební úpravy Matařské školy Lánecká V - Novostavba pavilonu pro 48 dětí
O: | SO 01 | Pavilón | [6 empty] | STA
R: | SO 01.04 | Pavilón - elektroinstalace vnitřní
[13 empty] | 15 | 21
P.č. | Číslo položky | Název položky | MJ | množství | cena / MJ | celkem | Ceník | Cen. soustava |  |  |  |  | 0 | 0
| Ceník, kapitola | Poznámka uchazeče
Díl: | 100 | Rozvaděče - Silnoproud |  |  | 0 |  |  |  |  | DIL
1 | 1 | Rozvaděč RH - doplnění rozvaděče o jistič 25B/3 , a podružný elektroměr | ks | 1 |  | 0 |  | Vlastní |  | POL3_0 |  | 21
|  | 1 |  | 1 | [5 empty] | VV | 0
2 | 2T00 | Rozvaděč RS1 | ks | 1 |  | 0 |  | Vlastní |  | POL1_ |  | 21
|  | 1 |  | 1 | [5 empty] | VV | 0
3 | 3 | Hlavní ochranná přípojnice | ks | 1 |  | 0 |  | Vlastní |  | POL1_1 |  | 21
|  | 1 |  | 1 | [5 empty] | VV | 0
Díl: | 110 | Osvětlovací tělesa - Silnoproud |  |  | 0 |  |  |  |  | DIL
4 | 4 | 1 - Vestavné kovové zářivkové svítidlo 2x28W | ks | 5 |  | 0 |  | Vlastní |  | POL3_0 |  | 21
|  | s vysoce propustným opálovým difuzorem, IP40, účinnost svítidla 62%, vč. zdrojů a příslušenství, kotvícího materiálu, příp. závěsů, nosných lišt, Technická specifikace viz Kniha svítidel přílohou TZ | [7 empty] | POP
|  | 5 |  | 5 | [5 empty] | VV | 0
5 | 5 | 2 - Přisazené kovové zářivkové svítidlo 2x28W | ks | 47 |  | 0 |  | Vlastní |  | POL3_0 |  | 21
|  | s vysoce propustným opálovým difuzorem, IP40, účinnost svítidla 62% vč. zdrojů a příslušenství, kotvícího materiálu, příp. závěsů, nosných lišt, Technická specifikace viz Kniha svítidel přílohou TZ | [7 empty] | POP
|  | 47 |  | 47 | [5 empty] | VV | 0
6 | 6 | 2N - Přisazené kovové zářivkové svítidlo 2x28W | ks | 19 |  | 0 |  | Vlastní |  | POL3_0 |  | 21
|  | s vysoce propustným opálovým difuzorem, IP40, účinnost svítidla 62% + 1-hodinový nouzový modul, vč. zdrojů a příslušenství, kotvícího materiálu, příp. závěsů, nosných lišt, Technická specifikace viz Kniha svítidel přílohou TZ | [7 empty] | POP
|  | 19 |  | 19 | [5 empty] | VV | 0
7 | 7 | 3N - Přisazené kovové zářivkové svítidlo 2x54W | ks | 3 |  | 0 |  | Vlastní |  | POL3_0 |  | 21
|  | s vysoce propustným opálovým difuzorem, IP40, účinnost svítidla 62% + 1-hodinový nouzový modul, vč. zdrojů a příslušenství, kotvícího materiálu, příp. závěsů, nosných lišt, Technická specifikace viz Kniha svítidel přílohou TZ | [7 empty] | POP
|  | 3 |  | 3 | [5 empty] | VV | 0
8 | 8 | 4N - Přisazené kovové zářivkové svítidlo 3x54W | ks | 1 |  | 0 |  | Vlastní |  | POL3_0 |  | 21
|  | s vysoce propustným opálovým difuzorem a 1-hodinovým nouzovým modulem, IP40, účinnost svítidla 62%, vč. zdrojů a příslušenství, kotvícího materiálu, příp. závěsů, nosných lišt, Technická specifikace viz Kniha svítidel přílohou TZ | [7 empty] | POP
|  | 1 |  | 1 | [5 empty] | VV | 0
9 | 9 | 5 - Přisazené průmyslové zářivkové svítidlo 2x28W | ks | 2 |  | 0 |  | Vlastní |  | POL3_0 |  | 21
|  | s polykarbonátovým difuzorem, IP65, účinnost svítidla 84%, vč. zdrojů a příslušenství, kotvícího materiálu, příp. závěsů, nosných lišt, Technická specifikace viz Kniha svítidel přílohou TZ | [7 empty] | POP
|  | 2 |  | 2 | [5 empty] | VV | 0
10 | 10 | 6 - Přisazené průmyslové zářivkové svítidlo 2x35W | ks | 10 |  | 0 |  | Vlastní |  | POL3_0 |  | 21
|  | s polykarbonátovým difuzorem, IP65, účinnost svítidla 84%, vč. zdrojů a příslušenství, kotvícího materiálu, příp. závěsů, nosných lišt, Technická specifikace viz Kniha svítidel přílohou TZ | [7 empty] | POP
|  | 10 |  | 10 | [5 empty] | VV | 0
11 | 11 | 8 - Přisazené kruhové plastové svítidlo 1xE27 | ks | 3 |  | 0 |  | Vlastní |  | POL3_0 |  | 21
|  | vč. zdrojů a příslušenství, kotvícího materiálu, příp. závěsů, nosných lišt, Technická specifikace viz Kniha svítidel přílohou TZ | [7 empty] | POP
|  | 3 |  | 3 | [5 empty] | VV | 0
12 | 12 | 9 - Venkovní nástěnné svítidlo 1xE27, IP6 | ks | 3 |  | 0 |  | Vlastní |  | POL3_0 |  | 21
|  | vč. zdrojů a příslušenství, kotvícího materiálu, příp. závěsů, nosných lišt, Technická specifikace viz Kniha svítidel přílohou TZ | [7 empty] | POP
|  | 3 |  | 3 | [5 empty] | VV | 0
13 | 13 | N1 - Nástěnné nouzové piktogramové LED svítidlo, IP42, Třída ochrany II, 1-hodinový nouzový provoz, | ks | 19 |  | 0 |  | Vlastní |  | POL3_0 |  | 21
|  | SE, vč. zdrojů a příslušenství, kotvícího materiálu, příp. závěsů, nosných lišt, Technická specifikace viz Kniha svítidel přílohou TZ | [7 empty] | POP
|  | 19 |  | 19 | [5 empty] | VV | 0
14 | 14 | N2 - Stropní nouzové oboustranné piktogramové LED , svítidlo, IP42, Třída ochrany II, | ks | 1 |  | 0 |  | Vlastní |  | POL3_0 |  | 21
|  | 1-hodinový nouzový provoz, SE, vč. zdrojů a příslušenství, kotvícího materiálu, příp. závěsů, nosných lišt, Technická specifikace viz Kniha svítidel přílohou TZ | [7 empty] | POP
|  | 1 |  | 1 | [5 empty] | VV | 0
15 | 15 | N3 - Nástěnné průmyslové nouzové piktogramové LED, svítidlo, IP65, Třída ochrany II, | ks | 2 |  | 0 |  | Vlastní |  | POL3_0 |  | 21
|  | 1-hodinový nouzový provoz, SE, vč. zdrojů a příslušenství, kotvícího materiálu, příp. závěsů, nosných lišt, Technická specifikace viz Kniha svítidel přílohou TZ | [7 empty] | POP
|  | 2 |  | 2 | [5 empty] | VV | 0
16 | 16 | N4 - Průmyslové zářivkové svítidlo 1x35W, polykarbonátovým difuzorem | ks | 2 |  | 0 |  | Vlastní |  | POL3_0 |  | 21
|  | IP65, speciální 1-hodinový nouzový modul pro teploty okolí do -25°C, SE, vč. zdrojů a příslušenství, kotvícího materiálu, příp. závěsů, nosných lišt, Technická specifikace viz Kniha svítidel přílohou TZ | [7 empty] | POP
|  | 2 |  | 2 | [5 empty] | VV | 0
Díl: | 120 | Koncové elementy - Silnoproud |  |  | 0 |  |  |  |  | DIL
17 | 17 | Spínač řaz. 1, zapuštěný, IP20, 250V/10A, , vč. rámečků, vícerámečků, instalačních krabic. | ks | 12 |  | 0 |  | Vlastní |  | POL3_0 |  | 21
|  | , vč. příp. kotvícího materiálu | [7 empty] | POP
|  | 12 |  | 12 | [5 empty] | VV | 0
18 | 18 | Spínač řaz. 6, zapuštěný, IP20, 250V/10A, vč. rámečků, vícerámečků, instalačních krabic. | ks | 19 |  | 0 |  | Vlastní |  | POL3_0 |  | 21
|  | , vč. příp. kotvícího materiálu | [7 empty] | POP
|  | 19 |  | 19 | [5 empty] | VV | 0
19 | 19 | Spínač řaz. 6+6, zapuštěný, IP20, 250V/10A, vč. rámečků, vícerámečků, instalačních krabic. | ks | 8 |  | 0 |  | Vlastní |  | POL3_0 |  | 21
|  | , vč. příp. kotvícího materiálu | [7 empty] | POP
|  | 8 |  | 8 | [5 empty] | VV | 0
20 | 20 | Spínač řaz. 7, zapuštěný, IP20, 250V/10A, vč. rámečků, vícerámečků, instalačních krabic. | ks | 6 |  | 0 |  | Vlastní |  | POL3_0 |  | 21
|  | , vč. příp. kotvícího materiálu | [7 empty] | POP
|  | 6 |  | 6 | [5 empty] | VV | 0
21 | 21R | Spínač řaz. 3, IP44, 400V/32A., vč. příp. kotvícího materiálu | ks | 2 |  | 0 |  | RTS 17/ I |  | POL5_ |  | 21
|  | 2 |  | 2 | [5 empty] | VV | 0
22 | 22 | Snímač přítomnosti - pohybové čidlo IP20, , dosah 12m, 270°, vč. příp. kotvícího materiálu | ks | 2 |  | 0 |  | Vlastní |  | POL3_0 |  | 21
|  | 2 |  | 2 | [5 empty] | VV | 0
23 | 23 | Zásuvka 2P+PE (jednonásobná), zapuštěná, IP20, IP20, 250V/16A, vč. příp. kotvícího materiálu | ks | 57 |  | 0 |  | Vlastní |  | POL3_0 |  | 21
|  | vč. rámečků, vícerámečků, instalačních krabic. | [7 empty] | POP
|  | 57 |  | 57 | [5 empty] | VV | 0
24 | 24 | Časové relé DT3, vč. příp. kotvícího materiálu | ks | 5 |  | 0 |  | Vlastní |  | POL3_0 |  | 21
|  | 5 |  | 5 | [5 empty] | VV | 0
Díl: | 130 | Kabelové trasy, montážní materiál - Silnoproud |  |  | 0 |  |  |  |  | DIL
25 | 25 | Instalační krabice rozbočné, včetně svorek a víček, vč. příp. kotvícího materiálu. | ks | 32 |  | 0 |  | Vlastní |  | POL3_0 |  | 21
|  | 32 |  | 32 | [5 empty] | VV | 0
26 | 26 | Trubka ohebná, PVC, D=16-32 mm, vč. Spojek, příchytek, kolen, kotvícího materiálu. | m | 250 |  | 0 |  | Vlastní |  | POL3_0 |  | 21
|  | Střední mechanické namáhání. | [7 empty] | POP
|  | 250 |  | 250 | [5 empty] | VV | 0
27 | 27 | Vkládací lišta bílá, PVC, 40x40mm, vč. Spojek, příchytek, kolen, kotvícího materiálu. | m | 12 |  | 0 |  | Vlastní |  | POL3_0 |  | 21
|  | Střední mechanické zatížení. | [7 empty] | POP
|  | 12 |  | 12 | [5 empty] | VV | 0
28 | 28 | Dvouplášťová korugovaná chránička průměr 90, vč. Spojek | m | 25 |  | 0 |  | Vlastní |  | POL3_0 |  | 21
|  | 25 |  | 25 | [5 empty] | VV | 0
29 | 29 | Svorky ochranného pospojování + CU pásek. | ks | 8 |  | 0 |  | Vlastní |  | POL3_0 |  | 21
|  | 8 |  | 8 | [5 empty] | VV | 0
Díl: | 140 | Kabelové rozvody - Silnoproud |  |  | 0 |  |  |  |  | DIL
30 | 30 | Kabel s Cu jádrem CYKY-O 3x1,5 | m | 370 |  | 0 |  | Vlastní |  | POL3_0 |  | 21
|  | 370 |  | 370 | [5 empty] | VV | 0
31 | 31 | Kabel s Cu jádrem CYKY-J 3x1,5 | m | 650 |  | 0 |  | Vlastní |  | POL3_0 |  | 21
|  | 650 |  | 650 | [5 empty] | VV | 0
32 | 32 | Kabel s Cu jádrem CYKY-J 3x2,5 | m | 465 |  | 0 |  | Vlastní |  | POL3_0 |  | 21
|  | 465 |  | 465 | [5 empty] | VV | 0
33 | 33R | Kabel s Cu jádrem CYKY-J 5x2,5 | m | 15 |  | 0 |  | RTS 17/ I |  | POL5_ |  | 21
|  | 15 |  | 15 | [5 empty] | VV | 0
34 | 34 | Kabel s Cu jádrem CYKY-J 5x4 | m | 25 |  | 0 |  | Vlastní |  | POL3_0 |  | 21
|  | 25 |  | 25 | [5 empty] | VV | 0
35 | 35 | Kabel s Cu jádrem CYKY-J 5x10 | m | 20 |  | 0 |  | Vlastní |  | POL3_0 |  | 21
|  | 20 |  | 20 | [5 empty] | VV | 0
36 | 36 | Celoplastový vodič s Cu jádrem, CY 4mm2 zž | m | 80 |  | 0 |  | Vlastní |  | POL3_0 |  | 21
|  | 80 |  | 80 | [5 empty] | VV | 0
37 | 37 | Celoplastový vodič s Cu jádrem, CY 10mm2 zž | m | 10 |  | 0 |  | Vlastní |  | POL3_0 |  | 21
|  | 10 |  | 10 | [5 empty] | VV | 0
Díl: | 150 | Hromosvod - Silnoproud |  |  | 0 |  |  |  |  | DIL
38 | 38 | Drát AlMgSi průměr 8 mm, vč. Podpěr, spojek, svorek, spoj. Materiálu | m | 120 |  | 0 |  | Vlastní |  | POL3_0 |  | 21
|  | 120 |  | 120 | [5 empty] | VV | 0
39 | 39 | Hromosvodní spojky, svorky - SK, SO, SS (nerez) | ks | 35 |  | 0 |  | Vlastní |  | POL3_0 |  | 21
|  | 35 |  | 35 | [5 empty] | VV | 0
40 | 40 | Zkušební spojky, vč. svodových štítků | ks | 5 |  | 0 |  | Vlastní |  | POL3_0 |  | 21
|  | 5 |  | 5 | [5 empty] | VV | 0
41 | 41 | Zaváděcí tyče | ks | 5 |  | 0 |  | Vlastní |  | POL3_0 |  | 21
|  | 5 |  | 5 | [5 empty] | VV | 0
42 | 42 | Oddálený strojený jímač 2,5m, vč. izol. Tyčí, svorek, drátu, kotvícího materiálu | ks | 1 |  | 0 |  | Vlastní |  | POL3_0 |  | 21
|  | 1 |  | 1 | [5 empty] | VV | 0
43 | 43 | Zrušení stávajícího svodu hromosvodu | ks | 1 |  | 0 |  | Vlastní |  | POL3_0 |  | 21
|  | vč. upravení vývodu z uzemnění a napojení nového hromosvodu a zemnění na stávající hromosvod a zemnění | [7 empty] | POP
|  | 1 |  | 1 | [5 empty] | VV | 0
Díl: | 160 | Zemnění - Silnoproud |  |  | 0 |  |  |  |  | DIL
44 | 44 | Zemní pásek FeZn 30x4, vč. Spojek, svorek, spoj. Materiálu, distančních podložek. | m | 95 |  | 0 |  | Vlastní |  | POL1_1 |  | 21
|  | 95 |  | 95 | [5 empty] | VV | 0
45 | 45 | Drát FeZn průměr 10 mm, vč. Spojek, svorek, spoj. Materiálu | m | 35 |  | 0 |  | Vlastní |  | POL3_0 |  | 21
|  | 35 |  | 35 | [5 empty] | VV | 0
46 | 46 | Zemnící spojky, svorky - SR02, SRO3 | ks | 34 |  | 0 |  | Vlastní |  | POL3_0 |  | 21
|  | 34 |  | 34 | [5 empty] | VV | 0
Díl: | 200 | Osvětlovací tělesa - Slaboproud |  |  | 0 |  |  |  |  | DIL
47 | 47 | Nová hybridní pobočková ústředna s min. jednou , vnější linkou a 8 hybridních pobočkových linek | ks | 1 |  | 0 |  | Vlastní |  | POL3_0 |  | 21
|  | 1 |  | 1 | [5 empty] | VV | 0
48 | 48 | Demontáž stávající pobočkové ústředny | ks | 1 |  | 0 |  | Vlastní |  | POL1_1 |  | 21
|  | 1 |  | 1 | [5 empty] | VV | 0
49 | 49 | Konektor RJ45 CAT5E | ks | 2 |  | 0 |  | Vlastní |  | POL3_0 |  | 21
|  | 2 |  | 2 | [5 empty] | VV | 0
50 | 50 | Kompletní zásuvka 1x RJ45/u, CAT5E, vč. krytky a rámečku | ks | 2 |  | 0 |  | Vlastní |  | POL1_1 |  | 21
|  | 2 |  | 2 | [5 empty] | VV | 0
51 | 51 | Kabel U/UTP CAT5E | m | 60 |  | 0 |  | Vlastní |  | POL3_0 |  | 21
|  | 60 |  | 60 | [5 empty] | VV | 0
52 | 52 | Elektroinstalační trubka ohebná, pod omítku, D 20 | m | 55 |  | 0 |  | Vlastní |  | POL3_0 |  | 21
|  | 55 |  | 55 | [5 empty] | VV | 0
53 | 53 | Krabice přístrojová pod omítku průměr 68 | ks | 2 |  | 0 |  | Vlastní |  | POL3_0 |  | 21
|  | 2 |  | 2 | [5 empty] | VV | 0
54 | 54 | Krabice protahovací pod omítku průměr 68 | ks | 5 |  | 0 |  | Vlastní |  | POL3_0 |  | 21
|  | 5 |  | 5 | [5 empty] | VV | 0
Díl: | 210 | Strukturovaná kabeláž - Slaboproud |  |  | 0 |  |  |  |  | DIL
55 | 55 | Nový 16portový gigabitový switch | ks | 1 |  | 0 |  | Vlastní |  | POL3_0 |  | 21
|  | 1 |  | 1 | [5 empty] | VV | 0
56 | 56 | Konektor RJ45 CAT5E | ks | 2 |  | 0 |  | Vlastní |  | POL3_0 |  | 21
|  | 2 |  | 2 | [5 empty] | VV | 0
57 | 57 | Kompletní zásuvka 1x RJ45/u, CAT5E, vč. krytky a rámečku | ks | 2 |  | 0 |  | Vlastní |  | POL1_1 |  | 21
|  | 2 |  | 2 | [5 empty] | VV | 0
58 | 58 | Kabel U/UTP CAT5E | m | 55 |  | 0 |  | Vlastní |  | POL3_0 |  | 21
|  | 55 |  | 55 | [5 empty] | VV | 0
59 | 59 | Elektroinstalační trubka ohebná, pod omítku, D 20 | m | 50 |  | 0 |  | Vlastní |  | POL3_0 |  | 21
|  | 50 |  | 50 | [5 empty] | VV | 0
60 | 60 | Krabice přístrojová pod omítku průměr 68 | ks | 2 |  | 0 |  | Vlastní |  | POL3_0 |  | 21
|  | 2 |  | 2 | [5 empty] | VV | 0
61 | 61 | Krabice protahovací pod omítku průměr 68 | ks | 5 |  | 0 |  | Vlastní |  | POL3_0 |  | 21
|  | 5 |  | 5 | [5 empty] | VV | 0
Díl: | 220 | Videotelefon - Slaboproud |  |  | 0 |  |  |  |  | DIL
62 | 62 | Výměna stávajícího zdroje v rozvaděči RH (RE), za nový typu DPA-PS5-24V | ks | 1 |  | 0 |  | Vlastní |  | POL1_1 |  | 21
|  | 1 |  | 1 | [5 empty] | VV | 0
63 | 63 | Doplnění stávajícího rozvaděče RH(RE), dva rozbočovače DPA-D2-DBC4A | ks | 1 |  | 0 |  | Vlastní |  | POL1_1 |  | 21
|  | 1 |  | 1 | [5 empty] | VV | 0
64 | 64 | Nový rozbočovač DPA-D2-DBC4A v rozvaděči RS1 | ks | 1 |  | 0 |  | Vlastní |  | POL3_0 |  | 21
|  | 1 |  | 1 | [5 empty] | VV | 0
65 | 65 | Dveřní stanice DPC-D241-2, vč. instalační krabice | ks | 1 |  | 0 |  | Vlastní |  | POL3_0 |  | 21
|  | 1 |  | 1 | [5 empty] | VV | 0
66 | 66 | Monitor DPM-D275TMD | ks | 2 |  | 0 |  | Vlastní |  | POL3_0 |  | 21
|  | 2 |  | 2 | [5 empty] | VV | 0
67 | 67 | Elektromotorický zámek, vč. kování, kabelové dveřní průchodky pro zapuštěnou montáž | ks | 1 |  | 0 |  | Vlastní |  | POL1_1 |  | 21
|  | 1 |  | 1 | [5 empty] | VV | 0
68 | 68 | Kabel UTP, 1 pár, průřez 1mm2 | m | 130 |  | 0 |  | Vlastní |  | POL3_0 |  | 21
|  | 130 |  | 130 | [5 empty] | VV | 0
69 | 69 | Kabel JYTY 4x1 | m | 5 |  | 0 |  | Vlastní |  | POL3_0 |  | 21
|  | 5 |  | 5 | [5 empty] | VV | 0
70 | 70 | Elektroinstalační trubka ohebná, pod omítku, D 20 | m | 120 |  | 0 |  | Vlastní |  | POL3_0 |  | 21
|  | 120 |  | 120 | [5 empty] | VV | 0
71 | 71 | Vkládací lišta bílá, PVC, 18x13mm, vč. Spojek, příchytek, kolen, kotvícího materiálu. | m | 12 |  | 0 |  | Vlastní |  | POL3_0 |  | 21
|  | Střední mechanické zatížení. | [7 empty] | POP
|  | 12 |  | 12 | [5 empty] | VV | 0
72 | 72 | Krabice přístrojová pod omítku KU68 | ks | 5 |  | 0 |  | Vlastní |  | POL3_0 |  | 21
|  | 5 |  | 5 | [5 empty] | VV | 0
73 | 73 | Krabice protahovací pod omítku KO68 | ks | 15 |  | 0 |  | Vlastní |  | POL3_0 |  | 21
|  | 15 |  | 15 | [5 empty] | VV | 0
Díl: | 230 | STA - Slaboproud |  |  | 0 |  |  |  |  | DIL
74 | 74 | Anténní stožár, včetně kotvení a veškerého , příslušenství | ks | 1 |  | 0 |  | Vlastní |  | POL3_0 |  | 21
|  | 1 |  | 1 | [5 empty] | VV | 0
75 | 75 | Anténa UHF, včetně veškerého příslušenství | ks | 1 |  | 0 |  | Vlastní |  | POL3_0 |  | 21
|  | 1 |  | 1 | [5 empty] | VV | 0
76 | 76 | Rozbočovač hybrydní dvojnásobný 40-860MHz, průchozí útlum 3,5-4,5dB | ks | 1 |  | 0 |  | Vlastní |  | POL3_0 |  | 21
|  | 1 |  | 1 | [5 empty] | VV | 0
77 | 77 | Instalační krabice 240x190x90 IP56 | ks | 2 |  | 0 |  | Vlastní |  | POL3_0 |  | 21
|  | 2 |  | 2 | [5 empty] | VV | 0
78 | 78 | Svodič bleskových proudů koaxiálního kabelu, první stupeň | ks | 2 |  | 0 |  | Vlastní |  | POL3_0 |  | 21
|  | 2 |  | 2 | [5 empty] | VV | 0
79 | 79 | Svodič bleskových proudů koaxiálního kabelu, druhý stupeň | ks | 2 |  | 0 |  | Vlastní |  | POL3_0 |  | 21
|  | 2 |  | 2 | [5 empty] | VV | 0
80 | 80 | Vodič CYA 6mm | m | 20 |  | 0 |  | Vlastní |  | POL1_1 |  | 21
|  | 20 |  | 20 | [5 empty] | VV | 0
81 | 81 | Zakončovací konektor 75 ohm | ks | 7 |  | 0 |  | Vlastní |  | POL3_0 |  | 21
|  | 7 |  | 7 | [5 empty] | VV | 0
82 | 82 | Koncová účastnická zásuvka TV-R, vč. krytky a rámečku | ks | 2 |  | 0 |  | Vlastní |  | POL3_0 |  | 21
|  | 2 |  | 2 | [5 empty] | VV | 0
83 | 83 | Koaxialní kabel 75Ohm, SAT KK-110-70 | m | 15 |  | 0 |  | Vlastní |  | POL3_0 |  | 21
|  | 15 |  | 15 | [5 empty] | VV | 0
84 | 84 | Koaxialní kabel 75Ohm venkovní provedení UV, stabilní, CAVEL SAT 501 | m | 10 |  | 0 |  | Vlastní |  | POL3_0 |  | 21
|  | 10 |  | 10 | [5 empty] | VV | 0
85 | 85 | Elektroinstalační trubka ohebná, pod omítku, D 20 | m | 15 |  | 0 |  | Vlastní |  | POL3_0 |  | 21
|  | 15 |  | 15 | [5 empty] | VV | 0
86 | 86 | Chránička průměr 75 UV stabilní | m | 10 |  | 0 |  | Vlastní |  | POL3_0 |  | 21
|  | 10 |  | 10 | [5 empty] | VV | 0
87 | 87 | Krabice přístrojová pod omítku průměr 68 | ks | 2 |  | 0 |  | Vlastní |  | POL3_0 |  | 21
|  | 2 |  | 2 | [5 empty] | VV | 0
88 | 88 | Krabice protahovací pod omítku průměr 68 | ks | 1 |  | 0 |  | Vlastní |  | POL3_0 |  | 21
|  | 1 |  | 1 | [5 empty] | VV | 0
89 | 89 | Prostup střechou/fasádou vč. tesnění proti vlhkost | ks | 1 |  | 0 |  | Vlastní |  | POL3_0 |  | 21
|  | 1 |  | 1 | [5 empty] | VV | 0
Díl: | 240 | Poplachový zabezpečovací systém (EZS) - Slaboproud |  |  | 0 |  |  |  |  | DIL
90 | 90 | Elektroinstalační trubka ohebná, pod omítku, D 20 | m | 300 |  | 0 |  | Vlastní |  | POL3_0 |  | 21
|  | 300 |  | 300 | [5 empty] | VV | 0
91 | 91 | Krabice přístrojová pod omítku průměr 68 | ks | 5 |  | 0 |  | Vlastní |  | POL3_0 |  | 21
|  | 5 |  | 5 | [5 empty] | VV | 0
92 | 92 | Krabice protahovací pod omítku průměr 68 | ks | 20 |  | 0 |  | Vlastní |  | POL3_0 |  | 21
|  | 20 |  | 20 | [5 empty] | VV | 0
93 | 93 | Ústředna s vestavěným GSM/GPRS/LAN komunikátorem | ks | 1 |  | 0 |  | Vlastní |  | POL3_0 |  | 21
|  | - 120 sběrnicových nebo bezdrátových zón, 300 uživatelských kódů, 15 sekcí, 32 programovatelných výstupů, 20 vzájemně nezávislých kalendářů, SMS reporty ze systému až 30 uživatelům, 15 uživatelů má možnost využívat kromě SMS i hlasové reporty, 5 nastavitelné PCO | [7 empty] | POP
|  | 5 volitelných protokolů pro PCO | [7 empty] | POP
|  | 1 |  | 1 | [5 empty] | VV | 0
94 | 94 | Záložní akumulátor 12V/7Ah | ks | 1 |  | 0 |  | Vlastní |  | POL3_0 |  | 21
|  | 1 |  | 1 | [5 empty] | VV | 0
95 | 95 | Sběrnicový osmikanálový výstupní modul | ks | 1 |  | 0 |  | Vlastní |  | POL3_0 |  | 21
|  | 1 |  | 1 | [5 empty] | VV | 0
96 | 96 | Rozbočovač sběrnice | ks | 2 |  | 0 |  | Vlastní |  | POL3_0 |  | 21
|  | 2 |  | 2 | [5 empty] | VV | 0
97 | 97 | Modul telefonního komunikátoru | ks | 1 |  | 0 |  | Vlastní |  | POL3_0 |  | 21
|  | 1 |  | 1 | [5 empty] | VV | 0
98 | 98 | GPRS komunikátor, ref. Reggae mini GTbz , (vč. akumulátoru 12V/1,3Ah) | ks | 1 |  | 0 |  | Vlastní |  | POL3_0 |  | 21
|  | 1 |  | 1 | [5 empty] | VV | 0
99 | 99 | Sběrnicový přístupový modul (ovládací klávesnice) , s LCD displejem | ks | 1 |  | 0 |  | Vlastní |  | POL3_0 |  | 21
|  | 1 |  | 1 | [5 empty] | VV | 0
100 | 100 | Sběrnicový ovládací modul (ovládací klávesnice) , bez LCD displeje | ks | 1 |  | 0 |  | Vlastní |  | POL3_0 |  | 21
|  | 1 |  | 1 | [5 empty] | VV | 0
101 | 101 | Bezdrátová ovládací klávesnice k ústředně ve , staré budově JA-81F | ks | 1 |  | 0 |  | Vlastní |  | POL3_0 |  | 21
|  | 1 |  | 1 | [5 empty] | VV | 0
102 | 102 | Sběrnicový PIR detektor pohybu, 110° / 12 m, (se základní čočkou) | ks | 12 |  | 0 |  | Vlastní |  | POL3_0 |  | 21
|  | 12 |  | 12 | [5 empty] | VV | 0
103 | 103 | Sběrnicový magnetický kontakt na dveře | ks | 4 |  | 0 |  | Vlastní |  | POL3_0 |  | 21
|  | 4 |  | 4 | [5 empty] | VV | 0
104 | 104 | Sběrnicový indikátor sekce | ks | 1 |  | 0 |  | Vlastní |  | POL3_0 |  | 21
|  | 1 |  | 1 | [5 empty] | VV | 0
105 | 105 | Sběrnicová vnitřní sirénka, piezo elektrická, 85 dB/m, 12V | ks | 1 |  | 0 |  | Vlastní |  | POL3_0 |  | 21
|  | 1 |  | 1 | [5 empty] | VV | 0
106 | 106 | Kabel CC-01 - balení 300m | ks | 1 |  | 0 |  | Vlastní |  | POL3_0 |  | 21
|  | 1 |  | 1 | [5 empty] | VV | 0
| Celkem za objekt |  |  |  |  | 0

## Rekapitulace Objekt SO 03
Stavba : | 06 | Stavební úpravy Matařské školy Lánecká V - Novostavba pavilonu pro 48 dětí
Objekt : | SO 03 | Oplocení |  |  | JKSO : | 8013111 | STA
Rekapitulace stavebního objektu
Zákl. údaje | SO 03
Oplocení
Třídník stavebních objektů:
Rekapitulace soupisů náležejících k objektu
Soupis | [5 empty] | Cena (Kč)
SO 03.01 | Oplocení část 1. |  |  |  |  | 0 | 0 | 0
SO 03.02 | Oplocení část 2. |  |  |  |  | 0 | 0 | 0
SO 03.03 | Oplocení - elektroinstalace |  |  |  |  | 0 | 0 | 0
| Celkem objekt |  | SO 03 |  |  | 0
Soupisy stavebních prací, dodávek a služeb jsou zpracovány kombinací cenové soustavy zpracované společností RTS, a.s. pro rok 2016/I a individuálního popisu. Veškeré položky obsažené v soupise, u nichž je prostřednictvím číselné klasifikace položky definován i příslušný sborník jsou převzaty z cenové soustavy RTS, a.s., ostatní položky jsou definovány individuálním popisem. Obsah jednotlivých položek, způsob měření a ostatní další podmínky definující obsah a použití jednotlivých položek jsou obsaženy v úvodních ustanoveních příslušných sborníků (viz zařazení u položky), které jsou volně dostupné na elektronické adrese www.cenovasoustava.cz . Pokud je v soupise použita individuální položka, pak její technické a kvalitativní podmínky jsou definovány jejím popisem a v ostatním se pak řídí technickými a kvalitativními podmínkami tohoto sborníku, k němuž popsaný druh stavební práce přísluší. Výkaz výměr je vypracován na základě požadavků Vyhlášky č. 169/2016 Sb., o stanovení rozsahu dokumentace veřejné zakázky na stavební práce a soupisu stavebních prací, dodávek a služeb s výkazem výmě. ( stejné požadavky byly u již neplatné Vyhlášky č. 230/2012 Sb., která byla aktuální v době zpracování projektu) Zařazení dle klasifikace stavebních děl a produkce - CZ-CC 126391: Oplocení budov 1263
Rekapitulace soupisu |  |  | SO 03.01 | Oplocení část 1. |  |  |  |  | Oplocení část 1.
Stavební díl | [5 empty] | Cena (Kč)
1 | Zemní práce |  |  |  |  | 0
2 | Základy,zvláštní zakládání |  |  |  |  | 0
3 | Svislé a kompletní konstrukce |  |  |  |  | 0
96 | Bourání konstrukcí |  |  |  |  | 0
97 | Prorážení otvorů |  |  |  |  | 0
99 | Staveništní přesun hmot |  |  |  |  | 0
711 | Izolace proti vodě |  |  |  |  | 0
767 | Konstrukce zámečnické |  |  |  |  | 0
| Celkem soupis |  | SO 03.01 |  |  | 0
Soupisy stavebních prací, dodávek a služeb jsou zpracovány kombinací cenové soustavy zpracované společností RTS, a.s. pro rok 2016/I a individuálního popisu. Veškeré položky obsažené v soupise, u nichž je prostřednictvím číselné klasifikace položky definován i příslušný sborník jsou převzaty z cenové soustavy RTS, a.s., ostatní položky jsou definovány individuálním popisem. Obsah jednotlivých položek, způsob měření a ostatní další podmínky definující obsah a použití jednotlivých položek jsou obsaženy v úvodních ustanoveních příslušných sborníků (viz zařazení u položky), které jsou volně dostupné na elektronické adrese www.cenovasoustava.cz . Pokud je v soupise použita individuální položka, pak její technické a kvalitativní podmínky jsou definovány jejím popisem a v ostatním se pak řídí technickými a kvalitativními podmínkami tohoto sborníku, k němuž popsaný druh stavební práce přísluší. Výkaz výměr je vypracován na základě požadavků Vyhlášky č. 169/2016 Sb., o stanovení rozsahu dokumentace veřejné zakázky na stavební práce a soupisu stavebních prací, dodávek a služeb s výkazem výmě. ( stejné požadavky byly u již neplatné Vyhlášky č. 230/2012 Sb., která byla aktuální v době zpracování projektu) Zařazení dle klasifikace stavebních děl a produkce - CZ-CC 126391: Oplocení budov 1263
Rekapitulace soupisu |  |  | SO 03.02 | Oplocení část 2. |  |  |  |  | Oplocení část 2.
Stavební díl | [5 empty] | Cena (Kč)
1 | Zemní práce |  |  |  |  | 0
2 | Základy,zvláštní zakládání |  |  |  |  | 0
3 | Svislé a kompletní konstrukce |  |  |  |  | 0
96 | Bourání konstrukcí |  |  |  |  | 0
97 | Prorážení otvorů |  |  |  |  | 0
99 | Staveništní přesun hmot |  |  |  |  | 0
767 | Konstrukce zámečnické |  |  |  |  | 0
| Celkem soupis |  | SO 03.02 |  |  | 0
Soupisy stavebních prací, dodávek a služeb jsou zpracovány kombinací cenové soustavy zpracované společností RTS, a.s. pro rok 2016/I a individuálního popisu. Veškeré položky obsažené v soupise, u nichž je prostřednictvím číselné klasifikace položky definován i příslušný sborník jsou převzaty z cenové soustavy RTS, a.s., ostatní položky jsou definovány individuálním popisem. Obsah jednotlivých položek, způsob měření a ostatní další podmínky definující obsah a použití jednotlivých položek jsou obsaženy v úvodních ustanoveních příslušných sborníků (viz zařazení u položky), které jsou volně dostupné na elektronické adrese www.cenovasoustava.cz . Pokud je v soupise použita individuální položka, pak její technické a kvalitativní podmínky jsou definovány jejím popisem a v ostatním se pak řídí technickými a kvalitativními podmínkami tohoto sborníku, k němuž popsaný druh stavební práce přísluší. Výkaz výměr je vypracován na základě požadavků Vyhlášky č. 169/2016 Sb., o stanovení rozsahu dokumentace veřejné zakázky na stavební práce a soupisu stavebních prací, dodávek a služeb s výkazem výmě. ( stejné požadavky byly u již neplatné Vyhlášky č. 230/2012 Sb., která byla aktuální v době zpracování projektu) Zařazení dle klasifikace stavebních děl a produkce - CZ-CC 126391: Oplocení budov 1263
Rekapitulace soupisu |  |  | SO 03.03 | Oplocení - elektroinstalace |  |  |  |  | Oplocení - elektroinstalace
Stavební díl | [5 empty] | Cena (Kč)
100 | Videotelefon |  |  |  |  | 0
| Celkem soupis |  | SO 03.03 |  |  | 0

## SO 03 SO 03.01 Pol
Položkový soupis prací a dodávek | [8 empty] | #LevelZatrideniCeniku#
S: | 06 | Stavební úpravy Matařské školy Lánecká V - Novostavba pavilonu pro 48 dětí
O: | SO 03 | Oplocení | [6 empty] | STA
R: | SO 03.01 | Oplocení část 1.
[13 empty] | 15 | 21
P.č. | Číslo položky | Název položky | MJ | množství | cena / MJ | celkem | Ceník | Cen. soustava |  |  |  |  | 0 | 0
| Ceník, kapitola | Poznámka uchazeče
Díl: | 1 | Zemní práce |  |  | 0 |  |  |  |  | DIL
1 | 121101100R00 | Sejmutí ornice, pl. do 400 m2, přemístění do 50 m | m3 | 23.25 |  | 0 |  | RTS 17/ I |  | POL1_1 |  | 21
|  | (32+13+6+43+30+31)*1*0,15 |  | 23.25 | [5 empty] | VV | 0
2 | 171201201R00 | Uložení sypaniny na skl.-sypanina na výšku přes 2m | m3 | 23.25 |  | 0 |  | RTS 17/ I |  | POL1_1 |  | 21
|  | 23,25 |  | 23.25 | [5 empty] | VV | 0
3 | 131201110R00 | Hloubení nezapaž. jam hor.3 do 50 m3, STROJNĚ | m3 | 7.7109 |  | 0 |  | RTS 17/ I |  | POL1_1 |  | 21
|  | (1*0,7)*1,05*2+(3,14*0,175*0,175)*1,1*59 |  | 7.71 | [5 empty] | VV | 0
4 | 131201119R00 | Příplatek za lepivost - hloubení nezap.jam v hor.3 | m3 | 7.7109 |  | 0 |  | RTS 17/ I |  | POL1_1 |  | 21
|  | 7,7109 |  | 7.71 | [5 empty] | VV | 0
5 | 139601102R00 | Ruční výkop jam, rýh a šachet v hornině tř. 3 | m3 | 0.2116 |  | 0 |  | RTS 17/ I |  | POL1_1 |  | 21
|  | (3,14*0,175*0,175)*1,1*2 |  | 0.21 | [5 empty] | VV | 0
6 | 132201110R00 | Hloubení rýh š.do 60 cm v hor.3 do 50 m3, STROJNĚ | m3 | 1.885 |  | 0 |  | RTS 17/ I |  | POL1_1 |  | 21
|  | (1,8+0,7+0,8)*0,5*1,05 |  | 1.73 | [5 empty] | VV | 0
|  | (1,2+1,15+0,7)*0,2*0,25 |  | 0.15 | [5 empty] | VV | 0
7 | 132201119R00 | Příplatek za lepivost - hloubení rýh 60 cm v hor.3 | m3 | 1.885 |  | 0 |  | RTS 17/ I |  | POL1_1 |  | 21
|  | 1,885 |  | 1.89 | [5 empty] | VV | 0
8 | 130001101R00 | Příplatek za ztížené hloubení v blízkosti vedení | m3 | 4.9037 |  | 0 |  | RTS 17/ I |  | POL1_1 |  | 21
|  | (7,7109+0,2116+1,885)/2 |  | 4.9 | [5 empty] | VV | 0
9 | 161101101R00 | Svislé přemístění výkopku z hor.1-4 do 2,5 m | m3 | 9.8075 |  | 0 |  | RTS 17/ I |  | POL1_1 |  | 21
|  | 7,7109+0,2116+1,885 |  | 9.81 | [5 empty] | VV | 0
10 | 162201102R00 | Vodorovné přemístění výkopku z hor.1-4 do 50 m | m3 | 3.185 |  | 0 |  | RTS 17/ I |  | POL1_1 |  | 21
|  | (155*2+(1,2*2)+(3,05*2))*0,1*0,1 |  | 3.19 | [5 empty] | VV | 0
11 | 171201201R00 | Uložení sypaniny na skl.-sypanina na výšku přes 2m | m3 | 3.185 |  | 0 |  | RTS 17/ I |  | POL1_1 |  | 21
|  | 3,185 |  | 3.19 | [5 empty] | VV | 0
12 | 162701105R00 | Vodorovné přemístění výkopku z hor.1-4 do 10000 m | m3 | 6.6225 |  | 0 |  | RTS 17/ I |  | POL1_1 |  | 21
|  | 9,8075-3,185 |  | 6.62 | [5 empty] | VV | 0
13 | 199000002R00 | Poplatek za skládku horniny 1- 4 | m3 | 6.6225 |  | 0 |  | RTS 17/ I |  | POL1_1 |  | 21
|  | 6,6225 |  | 6.62 | [5 empty] | VV | 0
14 | 167101101R00 | Nakládání výkopku z hor.1-4 v množství do 100 m3 | m3 | 3.185 |  | 0 |  | RTS 17/ I |  | POL1_1 |  | 21
|  | obsyp: : | [7 empty] | VV | 0
|  | 3,185 |  | 3.19 | [5 empty] | VV | 0
15 | 162201102R00 | Vodorovné přemístění výkopku z hor.1-4 do 50 m | m3 | 3.185 |  | 0 |  | RTS 17/ I |  | POL1_1 |  | 21
|  | obsyp: : | [7 empty] | VV | 0
|  | 3,185 |  | 3.19 | [5 empty] | VV | 0
16 | 175101201R00 | Obsyp objektu bez prohození sypaniny | m3 | 3.185 |  | 0 |  | RTS 17/ I |  | POL1_1 |  | 21
|  | 3,185 |  | 3.19 | [5 empty] | VV | 0
17 | 175101209R00 | Příplatek za prohození sypaniny pro obsyp objektu | m3 | 3.185 |  | 0 |  | RTS 17/ I |  | POL1_1 |  | 21
|  | 3,185 |  | 3.19 | [5 empty] | VV | 0
18 | 181301102R00 | Rozprostření ornice, rovina, tl. 10-15 cm,do 500m2 | m2 | 155 |  | 0 |  | RTS 17/ I |  | POL1_1 |  | 21
|  | (32+13+6+43+30+31)*1 |  | 155 | [5 empty] | VV | 0
19 | 182001111R00 | Plošná úprava terénu, nerovnosti do 10 cm v rovině | m2 | 310 |  | 0 |  | RTS 17/ I |  | POL1_1 |  | 21
|  | (32+13+6+43+30+31)*2 |  | 310 | [5 empty] | VV | 0
Díl: | 2 | Základy,zvláštní zakládání |  |  | 0 |  |  |  |  | DIL
20 | 274313511R00 | Beton základových pasů prostý C 12/15 | m3 | 1.3662 |  | 0 |  | RTS 17/ I |  | POL1_1 |  | 21
|  | +3,5% základ do výkopu: : | [7 empty] | VV | 0
|  | (1,8+0,7+0,8)*0,5*0,8*1,035 |  | 1.37 | [5 empty] | VV | 0
21 | 275313511R00 | Beton základových patek prostý C 12/15 | m3 | 7.2304 |  | 0 |  | RTS 17/ I |  | POL1_1 |  | 21
|  | 3,5% základ do výkopu: : | [7 empty] | VV | 0
|  | ((3,14*0,175*0,175)*1*61+(1*0,7)*0,8*2)*1,035 |  | 7.23 | [5 empty] | VV | 0
Díl: | 3 | Svislé a kompletní konstrukce |  |  | 0 |  |  |  |  | DIL
22 | 338171122R00 | Osazení sloupků plot.ocel. do 2,6 m, zabet.C 25/30 | kus | 66 |  | 0 |  | RTS 17/ I |  | POL1_1 |  | 21
|  | 66 |  | 66 | [5 empty] | VV | 0
23 | Specifikace R1 | Plotový sloupek, výška 240 cm | kus | 66 |  | 0 |  | Vlastní |  | POL3_0 |  | 21
|  | Sloupek plotový, výška 240 cm, pozinkovaná ocel + PVC (barva RAL 6005). | [7 empty] | POP
|  | 66 |  | 66 | [5 empty] | VV | 0
24 | 318110011R00 | Osazení beton. podhrabové desky do ZN držáků | kus | 60 |  | 0 |  | RTS 17/ I |  | POL1_1 |  | 21
|  | Položka použita pro osazení plotových betonových desek. | [7 empty] | POP
|  | 60 |  | 60 | [5 empty] | VV | 0
25 | 59233167R | Deska podhrabová POD 245/30/5 | kus | 60 |  | 0 | SPCM | RTS 17/ I |  | POL3_0 |  | 21
|  | 60 |  | 60 | [5 empty] | VV | 0
26 | 338261112RT1 | Pilíř plotový z bet. tvárnic 400x400 mm, tvárnice hladké přírodní | m | 2 |  | 0 |  | RTS 17/ I |  | POL1_1 |  | 21
|  | 2 |  | 2 | [5 empty] | VV | 0
27 | 338261125R00 | Stříška plotového pilíře 500x400 mm | kus | 1 |  | 0 |  | RTS 17/ I |  | POL1_1 |  | 21
|  | 1 |  | 1 | [5 empty] | VV | 0
28 | 348922212R00 | Zdivo plot.tl.200mm z tvar.hladkých barevn. | m2 | 2.88 |  | 0 |  | RTS 17/ I |  | POL1_1 |  | 21
|  | (1,2+1,2)*1,2 |  | 2.88 | [5 empty] | VV | 0
29 | 348924132R00 | Stříška plot.zeď tl.200mm z tvar.hlad.bar | m | 2.4 |  | 0 |  | RTS 17/ I |  | POL1_1 |  | 21
|  | 1,2+1,2 |  | 2.4 | [5 empty] | VV | 0
| 338 92 Palisády z betonových kůlů | [7 empty] | 0 | SPK
| Výkop rýhy pro osazení včetně výkopu prostoru pro drenážní zásyp, osazení palisád do betonu, položení drenážního potrubí, umístění hydroizolační fólie, zásyp štěrkem. | [8 empty] | SPX |  |  |  |  | Výkop rýhy pro osazení včetně výkopu prostoru pro drenážní zásyp, osazení palisád do betonu, položení drenážního potrubí, umístění hydroizolační fólie, zásyp štěrkem.
30 | 338920023RA0 | Palisáda z beton. kůlů tl. 200 mm, výška 550 mm | m | 3.24 |  | 0 | AP-HSV | RTS 17/ I |  | POL2_1 |  | 21
|  | Položka použita pro opěrnou zídku z betonových palisád 180x120x800mm, nadzemní výška 550mm. | [7 empty] | POP
|  | 3,24 |  | 3.24 | [5 empty] | VV | 0
Díl: | 96 | Bourání konstrukcí |  |  | 0 |  |  |  |  | DIL
31 | 961043111R00 | Bourání základů z betonu proloženého kamenem | m3 | 1.71 |  | 0 |  | RTS 17/ I |  | POL1_1 |  | 21
|  | Položka použita pro bourání základů sloupků rámového plotu. | [7 empty] | POP
|  | (0,3*0,3*0,5)*38 |  | 1.71 | [5 empty] | VV | 0
Díl: | 97 | Prorážení otvorů |  |  | 0 |  |  |  |  | DIL
32 | 976011211R00 | Demontáž betonových plotových desek | kus | 35 |  | 0 |  | RTS 17/ I |  | POL1_1 |  | 21
|  | 35 |  | 35 | [5 empty] | VV | 0
33 | 976011211R00 | Demontáž betonových plotových desek | kus | 38 |  | 0 |  | RTS 17/ I |  | POL1_1 |  | 21
|  | Položka použita pro demontáž plotových betonových patek. | [7 empty] | POP
|  | 38 |  | 38 | [5 empty] | VV | 0
| 979 08-2 Vnitrostaveništní doprava suti a vybouraných hmot | [7 empty] | 0 | SPK
34 | 979082111R00 | Vnitrostaveništní doprava suti do 10 m | t | 8.353 |  | 0 | 801-3 | RTS 17/ I |  | POL1_1 |  | 21
|  | 3,762+2,555+2,03601 |  | 8.35 | [5 empty] | VV | 0
35 | 979082121R00 | Příplatek k vnitrost. dopravě suti za dalších 5 m | t | 116.942 |  | 0 | 801-3 | RTS 17/ I |  | POL1_1 |  | 21
|  | 8,3530*14 |  | 116.94 | [5 empty] | VV | 0
| 979 08-1 Odvoz suti a vybouraných hmot na skládku | [7 empty] | 0 | SPK
36 | 979081111R00 | Odvoz suti a vybour. hmot na skládku do 1 km | t | 8.353 |  | 0 | 801-3 | RTS 17/ I |  | POL1_1 |  | 21
|  | 3,762+2,555+2,03601 |  | 8.35 | [5 empty] | VV | 0
37 | 979081121R00 | Příplatek k odvozu za každý další 1 km | t | 125.295 |  | 0 | 801-3 | RTS 17/ I |  | POL1_1 |  | 21
|  | Předpoklad 15km: : | [7 empty] | VV | 0
|  | 8,353*15 |  | 125.3 | [5 empty] | VV | 0
38 | 979990104R00 | Poplatek za skládku suti - beton | t | 6.317 |  | 0 |  | RTS 17/ I |  | POL1_1 |  | 21
|  | 3,762+2,555 |  | 6.32 | [5 empty] | VV | 0
Díl: | 99 | Staveništní přesun hmot |  |  | 0 |  |  |  |  | DIL
39 | 998152121R00 | Přesun hmot, oplocení, zvláštní obj. monol. do 3 m | t | 37.4981 |  | 0 |  | RTS 17/ I |  | POL1_1 |  | 21
|  | 21,70642+19,79568-4,00402 |  | 37.5 | [5 empty] | VV | 0
40 | 998152135R00 | Přesun hmot, oplocení monolit. příplatek do 5 km | t | 37.4981 |  | 0 |  | RTS 17/ I |  | POL1_1 |  | 21
|  | 37,4981 |  | 37.5 | [5 empty] | VV | 0
Díl: | 711 | Izolace proti vodě |  |  | 0 |  |  |  |  | DIL
41 | 711212003RT3 | Stěrka protiradonová a hydroizolační, , beton, proti vlhkosti | m2 | 4.98 |  | 0 |  | RTS 17/ I |  | POL1_7 |  | 21
|  | (0,2*2+1+1,2)*1+(1,2*0,7)+(1,4*0,3)+(0,4*4)*0,3 |  | 4.34 | [5 empty] | VV | 0
|  | (1,2+1,2)*0,2+(0,4*0,4) |  | 0.64 | [5 empty] | VV | 0
42 | 711132311R00 | Prov. izolace nopovou fólií svisle, vč.uchyc.prvků | m2 | 4.34 |  | 0 |  | RTS 17/ I |  | POL1_7 |  | 21
|  | (0,2*2+1+1,2)*1+(1,2*0,7)+(1,4*0,3)+(0,4*4)*0,3 |  | 4.34 | [5 empty] | VV | 0
43 | 283231414R | Fólie nopová tl. 0,6 mm 0,5x20 m | m2 | 4.991 |  | 0 | SPCM | RTS 17/ I |  | POL3_0 |  | 21
|  | 4,34*1,15 |  | 4.99 | [5 empty] | VV | 0
44 | 711823129RT3 | Montáž ukončovací lišty k nopové fólii, včetně dodávky lišty | m | 6.8 |  | 0 |  | RTS 17/ I |  | POL1_7 |  | 21
|  | (0,2*2)+(1,2*2)+1+1,4+(0,4*4) |  | 6.8 | [5 empty] | VV | 0
45 | 998711101R00 | Přesun hmot pro izolace proti vodě, výšky do 6 m | t | 0.0206 |  | 0 |  | RTS 17/ I |  | POL1_7 |  | 21
|  | 0,02064 |  | 0.02 | [5 empty] | VV | 0
46 | 998711194R00 | Příplatek zvětš. přesun, izol. proti vodě do 1 km | t | 0.0206 |  | 0 |  | RTS 17/ I |  | POL1_7 |  | 21
|  | 0,02064 |  | 0.02 | [5 empty] | VV | 0
47 | 998711194R00 | Příplatek zvětš. přesun, izol. proti vodě do 1 km | t | 0.0826 |  | 0 |  | RTS 17/ I |  | POL1_7 |  | 21
|  | 0,02064*4 |  | 0.08 | [5 empty] | VV | 0
Díl: | 767 | Konstrukce zámečnické |  |  | 0 |  |  |  |  | DIL
| 767 90-006 Demontáž oplocení | [7 empty] | 0 | SPK
48 | 767900040RA0 | Demontáž oplocení z pletiva | m | 71.78 |  | 0 | AP-PSV | RTS 17/ I |  | POL2_7 |  | 21
|  | 42,65+29,13 |  | 71.78 | [5 empty] | VV | 0
| 767 91-8 Demontáž oplocení | [7 empty] | 0 | SPK
49 | 767914830R00 | Demontáž oplocení rámového H do 2 m | m | 74.45 |  | 0 | 800-767 | RTS 17/ I |  | POL1_7 |  | 21
|  | 12,22+31,53+30,7 |  | 74.45 | [5 empty] | VV | 0
50 | 767920810R00 | Demontáž vrat k oplocení plochy do 2 m2 | kus | 1 |  | 0 |  | RTS 17/ I |  | POL1_7 |  | 21
|  | 1 |  | 1 | [5 empty] | VV | 0
| 767 92-8 Demontáž vrat a vrátek k oplocení | [7 empty] | 0 | SPK
51 | 767920820R00 | Demontáž vrat k oplocení plochy do 6 m2 | kus | 1 |  | 0 | 800-767 | RTS 17/ I |  | POL1_7 |  | 21
|  | 1 |  | 1 | [5 empty] | VV | 0
| 767 99-8 Demontáž ostatních doplňků staveb | [7 empty] | 0 | SPK
| 767 99-82 doplňků staveb | [7 empty] | 1 | SPK
52 | 767999801R00 | Demontáž doplňků staveb o hmotnosti do 50 kg | kg | 95.47 |  | 0 | 800-767 | RTS 17/ I |  | POL1_7 |  | 21
|  | Sloupky: 38ks*1,7m*1,28kg=82,69kg | [7 empty] | POP
|  | Sloupky: 2ks*1,7m*3,76=12,78kg | [7 empty] | POP
|  | Celkem 95,47kg | [7 empty] | POP
|  | 95,47 |  | 95.47 | [5 empty] | VV | 0
53 | 767914130R00 | Montáž oplocení rámového H do 2,0 m | m | 147.4 |  | 0 |  | RTS 17/ I |  | POL1_7 |  | 21
|  | 31,53+1,17+12,22+42,65+29,13+30,7 |  | 147.4 | [5 empty] | VV | 0
54 | Specifikace R1 | Svařovaný plotový panel, výška 1,53x2,48m | kus | 61 |  | 0 |  | Vlastní |  | POL1_7 |  | 21
|  | Položka použita pro svařovaný plotový panel, výška panelu 1,53m, šířka panelu 2,48m, drát horizont.průměr 6mm, drát vertikální průměr 5mm. Panely jsou pozinkovány a poté je na zinkovou vrstvu naneseno vysoce přílnavé PVC v barvě tamě zelená. Osová rozteč na střed sloupku 2,53m. | [7 empty] | POP
|  | 61 |  | 61 | [5 empty] | VV | 0
55 | 900 RT4 | HZS, Práce v tarifní třídě 7 | h | 6 |  | 0 | Prav.M | RTS 17/ I |  | POL10_ |  | 21
|  | Úprava svařovaných plotových panelů na požadovanou atypickou délku vč.následné povrch.úpravy. | [7 empty] | POP
|  | 8 kusů: : | [7 empty] | VV | 0
|  | 8*0,75 |  | 6 | [5 empty] | VV | 0
56 | 767995104R00 | Výroba a montáž kov. atypických konstr. do 50 kg | kg | 43.18 |  | 0 |  | RTS 17/ I |  | POL1_7 |  | 21
|  | Sloupek branky. | [7 empty] | POP
|  | jekl 120/120/5mm: : | [7 empty] | VV | 0
|  | 2*17,9 |  | 35.8 | [5 empty] | VV | 0
|  | platle P10: : | [7 empty] | VV | 0
|  | 0,25*0,35*80 |  | 7 | [5 empty] | VV | 0
|  | panty: : | [7 empty] | VV | 0
|  | 2*0,19 |  | 0.38 | [5 empty] | VV | 0
57 | Specifikace R2 | Jekl 120/120/5mm (204800) | kg | 42.96 |  | 0 |  | Vlastní |  | POL3_0 |  | 21
|  | 2*17,9*1,2 |  | 42.96 | [5 empty] | VV | 0
58 | 13611228R | Plech hladký jakost 11375.1 10x1000x2000 mm | t | 0.0091 |  | 0 | SPCM | RTS 17/ I |  | POL3_0 |  | 21
|  | 0,25*0,35*0,080*1,3 |  | 0.01 | [5 empty] | VV | 0
59 | Specifikace R3 | Navařovací pant D16, L140mm s nosností min.60kg | kus | 2 |  | 0 |  | Vlastní |  | POL3_0 |  | 21
|  | 2 |  | 2 | [5 empty] | VV | 0
60 | 767995105R00 | Výroba a montáž kov. atypických konstr. do 100 kg | kg | 147.6 |  | 0 |  | RTS 17/ I |  | POL1_7 |  | 21
|  | Sloupky brány. | [7 empty] | POP
|  | jekl 150/150/8mm: : | [7 empty] | VV | 0
|  | 2*33,1*2 |  | 132.4 | [5 empty] | VV | 0
|  | platle P10: : | [7 empty] | VV | 0
|  | 0,25*0,35*80*2 |  | 14 | [5 empty] | VV | 0
|  | pant: : | [7 empty] | VV | 0
|  | 4*0,3 |  | 1.2 | [5 empty] | VV | 0
61 | Specifikace R4 | Jekl 150/150/8mm (205750) | kg | 158.88 |  | 0 |  | Vlastní |  | POL3_0 |  | 21
|  | 2*33,1*2*1,2 |  | 158.88 | [5 empty] | VV | 0
62 | 13611228R | Plech hladký jakost 11375.1 10x1000x2000 mm | t | 0.0182 |  | 0 | SPCM | RTS 17/ I |  | POL3_0 |  | 21
|  | 0,25*0,35*0,080*2*1,3 |  | 0.02 | [5 empty] | VV | 0
63 | Specifikace R5 | Navařovací pant D22, L180 s nosností min.100kg | kus | 4 |  | 0 |  | Vlastní |  | POL3_0 |  | 21
|  | 4 |  | 4 | [5 empty] | VV | 0
64 | 767R1 | Žárové zinkování | kg | 190.78 |  | 0 |  | Vlastní |  | POL3_0 |  | 21
|  | 43,18+147,6 |  | 190.78 | [5 empty] | VV | 0
65 | 767R2 | Dopravné do zinkovny a zpět | kus | 1 |  | 0 |  | Vlastní |  | POL3_0 |  | 21
|  | Vzdálenost 101 km - 190,78kg | [7 empty] | POP
|  | 1 |  | 1 | [5 empty] | VV | 0
66 | 900 RT4 | HZS, Práce v tarifní třídě 7 | h | 1.5 |  | 0 | Prav.M | RTS 17/ I |  | POL10_ |  | 21
|  | Kotvení sloupů do betonu. | [7 empty] | POP
|  | 3*0,5 |  | 1.5 | [5 empty] | VV | 0
67 | 31179107R | Tyč závitová M12, DIN 975 | m | 6 |  | 0 | SPCM | RTS 17/ I |  | POL3_0 |  | 21
|  | 0,5*3*4 |  | 6 | [5 empty] | VV | 0
68 | 953981206R00 | Chemické kotvy, beton, hl. 210 mm, M24, malta | kus | 12 |  | 0 |  | RTS 17/ I |  | POL1_7 |  | 21
|  | 4*3 |  | 12 | [5 empty] | VV | 0
69 | 767920210R00 | Montáž vrat na ocelové sloupky, plochy do 2 m2 | kus | 1 |  | 0 |  | RTS 17/ I |  | POL1_7 |  | 21
|  | 1 |  | 1 | [5 empty] | VV | 0
70 | 767920230R00 | Montáž vrat na ocelové sloupky, plochy do 6 m2 | kus | 1 |  | 0 |  | RTS 17/ I |  | POL1_7 |  | 21
|  | 1 |  | 1 | [5 empty] | VV | 0
71 | Specifikace R6 | Branka jednokřídlová 1,10 x 1,75 m, manuál | kus | 1 |  | 0 |  | Vlastní |  | POL3_0 |  | 21
|  | Konstrukční řešení – křídlo branky je navrženo jako svařenec z ocelového jeklu, navíc s horizontální dělící příčlí. Profil rámu ocelový jekl 80/40/3 mm (včetně dělící příčle). Spodní část bude provedena plná z ocelového plechu s úhlopříčným prolisem (prohnutím), plech ohnut po obvodu – příruba pro uchycení do rámu (přivaření). Tl. plechu 1,5 mm. Celá konstrukce bude žárově zinkovaná. Finální nátěr syntetický (nátěrové souvrství dle výběru barvy – 2 až 4 nátěry). Výplň horní části brány svařovaným drátěným pletivem, shodně s oplocením. Uchycení pletiva systémovými prvky. Křídlo zavěšeno na dvojici navařovacích pantů D16/140 s nosností min.60 kg.Kování branky klika-koule, zámek FAB. | [7 empty] | POP
72 | Specifikace R7 | Brána dvoukřídlová 3,54x1,7 m | kus | 1 |  | 0 |  | Vlastní |  | POL3_0 |  | 21
|  | Konstrukční řešení – každé křídlo brány je navrženo jako svařenec z ocelového jeklu, navíc s horizontální dělící příčlí. Profil rámu ocelový jekl 120/40/3 mm (včetně dělící příčle). Horizontální dělící prvek určuje výšku uchycení šnekových pohonů. Spodní část provedena plná z ocelového plechu s úhlopříčným prolisem (prohnutím), plech ohnut po obvodu – příruba pro uchycení do rámu (přivaření). Tl. plechu 1,5 mm. Celá konstrukce bude žárově zinkovaná. Finální nátěr syntetický (nátěrové souvrství dle výběru barvy – 2 až 4 nátěry). Výplň horní části brány svařovaným drátěným pletivem, shodně s oplocením. Uchycení pletiva systémovými prvky. Každé křídlo zavěšeno na dvojici navařovacích pantů D22/180 s nosností min.120 kg. V komunikaci bude umístěna pevná zábrana – doraz brány pro stav uzavřeno, na bráně budou navařeny zarážecí trny. | [7 empty] | POP
|  | Přímočarý šnekový pohon pro dvoukřídlé brány, napájení / provozní napětí 230/230 V. Výkon motoru min. 200 W, krytí IP 54, požadovaná doba otevření vratového křídla o 90° < 20 s, pro hmotnost křídla brány min. 200 kg při délce křídla max. 2,0m. Provozní teplota -20/+70°C. Nouzové otevření mechanické s nouzovým odblokováním. | [7 empty] | POP
|  | Motor je instalován na sloupek brány na systémové konzole....... 2 kusy | [7 empty] | POP
|  | Čtyřkanálový dálkový ovladač ...................................................... 10 kusů | [7 empty] | POP
|  | Čtyřkanálový přijímač ................................................................... 1 kus | [7 empty] | POP
|  | Odblokovací klíč ............................................................................ 2 kusy | [7 empty] | POP
|  | Klíčový spínač (externí) ................................................................. 1 kus | [7 empty] | POP
|  | Řídící mikroprocesorová jednotka+krabice nerez+záložný zdroj ... 1 kus | [7 empty] | POP
|  | Mechanický doraz pro polohu zavřeno ........................................... 1 kus | [7 empty] | POP
|  | Mechanický doraz pro polohu otevřeno FeZn ................................. 2 kusy | [7 empty] | POP
|  | Bezpečnostní fotobuňka (RX+TX) .................................................. 1 pár | [7 empty] | POP
|  | Maják 230V-integrované blikání ........................................................ 1 kus | [7 empty] | POP
|  | 1 |  | 1 | [5 empty] | VV | 0
73 | 767R3 | Doprava sloupků, plotových panelů, branky a brány | km | 36 |  | 0 |  | Vlastní |  | POL1_7 |  | 21
|  | 36 |  | 36 | [5 empty] | VV | 0
74 | 998767101R00 | Přesun hmot pro zámečnické konstr., výšky do 6 m | t | 1.7133 |  | 0 |  | RTS 17/ I |  | POL1_7 |  | 21
|  | 1,71329 |  | 1.71 | [5 empty] | VV | 0
75 | 998767194R00 | Příplatek zvětš. přesun, zámeč. konstr. do 1 km | t | 1.7133 |  | 0 |  | RTS 17/ I |  | POL1_7 |  | 21
|  | 1,71329 |  | 1.71 | [5 empty] | VV | 0
76 | 998767199R00 | Příplatek zvětš. přesun, zámeč. konstr. další 1 km | t | 6.8532 |  | 0 |  | RTS 17/ I |  | POL1_7 |  | 21
|  | 1,71329*4 |  | 6.85 | [5 empty] | VV | 0
| Celkem za objekt |  |  |  |  | 0

## SO 03 SO 03.02 Pol
Položkový soupis prací a dodávek | [8 empty] | #LevelZatrideniCeniku#
S: | 06 | Stavební úpravy Matařské školy Lánecká V - Novostavba pavilonu pro 48 dětí
O: | SO 03 | Oplocení | [6 empty] | STA
R: | SO 03.02 | Oplocení část 2.
[13 empty] | 15 | 21
P.č. | Číslo položky | Název položky | MJ | množství | cena / MJ | celkem | Ceník | Cen. soustava |  |  |  |  | 0 | 0
| Ceník, kapitola | Poznámka uchazeče
Díl: | 1 | Zemní práce |  |  | 0 |  |  |  |  | DIL
1 | 121101100R00 | Sejmutí ornice, pl. do 400 m2, přemístění do 50 m | m3 | 31.68 |  | 0 |  | RTS 17/ I |  | POL1_1 |  | 21
|  | (51,5+15,6+60,1+6+45,7+4+28,3)*1*0,15 |  | 31.68 | [5 empty] | VV | 0
2 | 171201201R00 | Uložení sypaniny na skl.-sypanina na výšku přes 2m | m3 | 31.68 |  | 0 |  | RTS 17/ I |  | POL1_1 |  | 21
|  | 31,68 |  | 31.68 | [5 empty] | VV | 0
3 | 131201110R00 | Hloubení nezapaž. jam hor.3 do 50 m3, STROJNĚ | m3 | 2.0912 |  | 0 |  | RTS 17/ I |  | POL1_1 |  | 21
|  | (3,14*0,15*0,15)*0,8*37 |  | 2.09 | [5 empty] | VV | 0
4 | 131201119R00 | Příplatek za lepivost - hloubení nezap.jam v hor.3 | m3 | 2.0912 |  | 0 |  | RTS 17/ I |  | POL1_1 |  | 21
|  | 2,0912 |  | 2.09 | [5 empty] | VV | 0
5 | 139601102R00 | Ruční výkop jam, rýh a šachet v hornině tř. 3 | m3 | 3.6644 |  | 0 |  | RTS 17/ I |  | POL1_1 |  | 21
|  | (3,14*0,15*0,15)*0,8*44+(3,14*0,25*0,25)*1*6 |  | 3.66 | [5 empty] | VV | 0
6 | 130001101R00 | Příplatek za ztížené hloubení v blízkosti vedení | m3 | 3.6644 |  | 0 |  | RTS 17/ I |  | POL1_1 |  | 21
|  | 3,6644 |  | 3.66 | [5 empty] | VV | 0
7 | 161101101R00 | Svislé přemístění výkopku z hor.1-4 do 2,5 m | m3 | 5.7556 |  | 0 |  | RTS 17/ I |  | POL1_1 |  | 21
|  | 2,0912+3,6644 |  | 5.76 | [5 empty] | VV | 0
8 | 162201102R00 | Vodorovné přemístění výkopku z hor.1-4 do 50 m | m3 | 4.012 |  | 0 |  | RTS 17/ I |  | POL1_1 |  | 21
|  | (46,21+15,58+60,12+6+45,67+4+23,02)*2*0,1*0,1 |  | 4.01 | [5 empty] | VV | 0
9 | 171201201R00 | Uložení sypaniny na skl.-sypanina na výšku přes 2m | m3 | 4.012 |  | 0 |  | RTS 17/ I |  | POL1_1 |  | 21
|  | 4,012 |  | 4.01 | [5 empty] | VV | 0
10 | 162701105R00 | Vodorovné přemístění výkopku z hor.1-4 do 10000 m | m3 | 1.7436 |  | 0 |  | RTS 17/ I |  | POL1_1 |  | 21
|  | 5,7556-4,012 |  | 1.74 | [5 empty] | VV | 0
11 | 199000002R00 | Poplatek za skládku horniny 1- 4 | m3 | 1.7436 |  | 0 |  | RTS 17/ I |  | POL1_1 |  | 21
|  | 1,7436 |  | 1.74 | [5 empty] | VV | 0
12 | 167101101R00 | Nakládání výkopku z hor.1-4 v množství do 100 m3 | m3 | 4.012 |  | 0 |  | RTS 17/ I |  | POL1_1 |  | 21
|  | obsyp: : | [7 empty] | VV | 0
|  | 4,012 |  | 4.01 | [5 empty] | VV | 0
13 | 162201102R00 | Vodorovné přemístění výkopku z hor.1-4 do 50 m | m3 | 4.012 |  | 0 |  | RTS 17/ I |  | POL1_1 |  | 21
|  | obsyp: : | [7 empty] | VV | 0
|  | 4,012 |  | 4.01 | [5 empty] | VV | 0
14 | 175101201R00 | Obsyp objektu bez prohození sypaniny | m3 | 4.012 |  | 0 |  | RTS 17/ I |  | POL1_1 |  | 21
|  | 4,012 |  | 4.01 | [5 empty] | VV | 0
15 | 175101209R00 | Příplatek za prohození sypaniny pro obsyp objektu | m3 | 4.012 |  | 0 |  | RTS 17/ I |  | POL1_1 |  | 21
|  | 4,012 |  | 4.01 | [5 empty] | VV | 0
16 | 181301102R00 | Rozprostření ornice, rovina, tl. 10-15 cm,do 500m2 | m2 | 211.2 |  | 0 |  | RTS 17/ I |  | POL1_1 |  | 21
|  | (51,5+15,6+60,1+6+45,7+4+28,3)*1 |  | 211.2 | [5 empty] | VV | 0
17 | 182001111R00 | Plošná úprava terénu, nerovnosti do 10 cm v rovině | m2 | 422.4 |  | 0 |  | RTS 17/ I |  | POL1_1 |  | 21
|  | (51,5+15,6+60,1+6+45,7+4+28,3)*2 |  | 422.4 | [5 empty] | VV | 0
Díl: | 2 | Základy,zvláštní zakládání |  |  | 0 |  |  |  |  | DIL
18 | 275313511R00 | Beton základových patek prostý C 12/15 | m3 | 5.9609 |  | 0 |  | RTS 17/ I |  | POL1_1 |  | 21
|  | 3,5% základ do výkopu: : | [7 empty] | VV | 0
|  | ((3,14*0,15*0,15)*0,8*81+(3,15*0,25*0,25)*1*6)*1,035 |  | 5.96 | [5 empty] | VV | 0
Díl: | 3 | Svislé a kompletní konstrukce |  |  | 0 |  |  |  |  | DIL
19 | 338171122R00 | Osazení sloupků plot.ocel. do 2,6 m, zabet.C 25/30 | kus | 90 |  | 0 |  | RTS 17/ I |  | POL1_1 |  | 21
|  | 84+6 |  | 90 | [5 empty] | VV | 0
20 | Specifikace R1 | Sloupek, výška 240 cm | kus | 84 |  | 0 |  | Vlastní |  | POL3_0 |  | 21
|  | Sloupek plotový, výška 240 cm, pozinkovaná ocel + PVC (barva RAL 6005). | [7 empty] | POP
|  | 84 |  | 84 | [5 empty] | VV | 0
21 | 318110011R00 | Osazení beton. podhrabové desky do ZN držáků | kus | 82 |  | 0 |  | RTS 17/ I |  | POL1_1 |  | 21
|  | Položka použita pro osazení plotových betonových desek. | [7 empty] | POP
|  | 82 |  | 82 | [5 empty] | VV | 0
22 | 59233167R | Deska podhrabová POD 245/30/5 | kus | 82 |  | 0 | SPCM | RTS 17/ I |  | POL3_0 |  | 21
|  | 82 |  | 82 | [5 empty] | VV | 0
Díl: | 96 | Bourání konstrukcí |  |  | 0 |  |  |  |  | DIL
23 | 961043111R00 | Bourání základů z betonu proloženého kamenem | m3 | 3.78 |  | 0 |  | RTS 17/ I |  | POL1_1 |  | 21
|  | (0,3*0,3*0,5)*84 |  | 3.78 | [5 empty] | VV | 0
Díl: | 97 | Prorážení otvorů |  |  | 0 |  |  |  |  | DIL
24 | 976011211R00 | Demontáž betonových plotových desek | kus | 82 |  | 0 |  | RTS 17/ I |  | POL1_1 |  | 21
|  | 82 |  | 82 | [5 empty] | VV | 0
25 | 976011211R00 | Demontáž betonových plotových desek | kus | 84 |  | 0 |  | RTS 17/ I |  | POL1_1 |  | 21
|  | Položka použita pro demontáž plotových betonových patek. | [7 empty] | POP
|  | 84 |  | 84 | [5 empty] | VV | 0
26 | 979082111R00 | Vnitrostaveništní doprava suti do 10 m | t | 16.9874 |  | 0 |  | RTS 17/ I |  | POL1_1 |  | 21
|  | 8,316+5,986+2,6854 |  | 16.99 | [5 empty] | VV | 0
27 | 979082121R00 | Příplatek k vnitrost. dopravě suti za dalších 5 m | t | 237.8236 |  | 0 |  | RTS 17/ I |  | POL1_1 |  | 21
|  | 16,9874*14 |  | 237.82 | [5 empty] | VV | 0
28 | 979081111R00 | Odvoz suti a vybour. hmot na skládku do 1 km | t | 16.9874 |  | 0 |  | RTS 17/ I |  | POL1_1 |  | 21
|  | 8,316+5,986+2,6854 |  | 16.99 | [5 empty] | VV | 0
29 | 979081121R00 | Příplatek k odvozu za každý další 1 km | t | 254.811 |  | 0 |  | RTS 17/ I |  | POL1_1 |  | 21
|  | Předpoklad 15km: : | [7 empty] | VV | 0
|  | 16,9874*15 |  | 254.81 | [5 empty] | VV | 0
30 | 979990104R00 | Poplatek za skládku suti - beton | t | 14.302 |  | 0 |  | RTS 17/ I |  | POL1_1 |  | 21
|  | 8,316+5,986 |  | 14.3 | [5 empty] | VV | 0
Díl: | 99 | Staveništní přesun hmot |  |  | 0 |  |  |  |  | DIL
31 | 998152121R00 | Přesun hmot, oplocení, zvláštní obj. monol. do 3 m | t | 34.3213 |  | 0 |  | RTS 17/ I |  | POL1_1 |  | 21
|  | 15,05127+19,27 |  | 34.32 | [5 empty] | VV | 0
32 | 998152135R00 | Přesun hmot, oplocení monolit. příplatek do 5 km | t | 34.3213 |  | 0 |  | RTS 17/ I |  | POL1_1 |  | 21
|  | 34,3213 |  | 34.32 | [5 empty] | VV | 0
Díl: | 767 | Konstrukce zámečnické |  |  | 0 |  |  |  |  | DIL
33 | 767914830R00 | Demontáž oplocení rámového H do 2 m | m | 200.6 |  | 0 |  | RTS 17/ I |  | POL1_7 |  | 21
|  | 46,21+15,58+60,12+6+45,67+4+23,02 |  | 200.6 | [5 empty] | VV | 0
34 | 767920820R00 | Demontáž vrat k oplocení plochy do 6 m2 | kus | 3 |  | 0 |  | RTS 17/ I |  | POL1_7 |  | 21
|  | 3 |  | 3 | [5 empty] | VV | 0
35 | 767999801R00 | Demontáž doplňků staveb o hmotnosti do 50 kg | kg | 199.85 |  | 0 |  | RTS 17/ I |  | POL1_7 |  | 21
|  | Sloupky: 80ks*1,7m*1,28kg=174,28kg | [7 empty] | POP
|  | Sloupky: 4ks*1,7m*3,76=25,57kg | [7 empty] | POP
|  | Celkem 199,85kg | [7 empty] | POP
|  | 199,85 |  | 199.85 | [5 empty] | VV | 0
36 | 767914130R00 | Montáž oplocení rámového H do 2,0 m | m | 200.6 |  | 0 |  | RTS 17/ I |  | POL1_7 |  | 21
|  | 46,21+15,58+60,12+6+45,67+4+23,02 |  | 200.6 | [5 empty] | VV | 0
37 | Specifikace R1 | Svařovaný plotový panel, výška 1,53x2,48m | kus | 84 |  | 0 |  | Vlastní |  | POL1_7 |  | 21
|  | Položka použita pro svařovaný plotový panel, výška panelu 1,53m, šířka panelu 2,48m, drát horizont.průměr 6mm, drát vertikální průměr 5mm. Panely jsou pozinkovány a poté je na zinkovou vrstvu naneseno vysoce přílnavé PVC v barvě tamě zelená. Osová rozteč na střed sloupku 2,53m. | [7 empty] | POP
|  | 84 |  | 84 | [5 empty] | VV | 0
38 | 900 RT4 | HZS, Práce v tarifní třídě 7 | h | 8.25 |  | 0 | Prav.M | RTS 17/ I |  | POL10_ |  | 21
|  | Úprava svařovaných plotových panelů na požadovanou délku vč.následné povrch.úpravy. | [7 empty] | POP
|  | 11 kusů: : | [7 empty] | VV | 0
|  | 11*0,75 |  | 8.25 | [5 empty] | VV | 0
39 | 767995104R00 | Výroba a montáž kov. atypických konstr. do 50 kg | kg | 280.252 |  | 0 |  | RTS 17/ I |  | POL1_7 |  | 21
|  | Sloupky branek a bran. | [7 empty] | POP
|  | jekl 120/120/5mm: : | [7 empty] | VV | 0
|  | 2,58*17,9*6 |  | 277.09 | [5 empty] | VV | 0
|  | panty: : | [7 empty] | VV | 0
|  | 4*0,19+8*0,3 |  | 3.16 | [5 empty] | VV | 0
40 | Specifikace R2 | Jekl 120/120/5mm (204800) | kg | 332.5104 |  | 0 |  | Vlastní |  | POL3_0 |  | 21
|  | 2,58*17,9*6*1,2 |  | 332.51 | [5 empty] | VV | 0
41 | Specifikace R3 | Navařovací pant D16, L140mm s nosností min.60kg | kus | 4 |  | 0 |  | Vlastní |  | POL3_0 |  | 21
|  | 2*2 |  | 4 | [5 empty] | VV | 0
42 | Specifikace R4 | Navařovací pant D22, L180mm s nosností min.100kg | kus | 8 |  | 0 |  | Vlastní |  | POL3_0 |  | 21
|  | 4*2 |  | 8 | [5 empty] | VV | 0
43 | 767R1 | Žárové zinkování | kg | 280.252 |  | 0 |  | Vlastní |  | POL3_0 |  | 21
|  | 280,252 |  | 280.25 | [5 empty] | VV | 0
44 | 767R2 | Dopravné do zinkovny a zpět | km | 1 |  | 0 |  | Vlastní |  | POL3_0 |  | 21
|  | Vzdálenost 101 km - 280,252kg | [7 empty] | POP
|  | 1 |  | 1 | [5 empty] | VV | 0
45 | 767920230R00 | Montáž vrat na ocelové sloupky, plochy do 6 m2 | kus | 4 |  | 0 |  | RTS 17/ I |  | POL1_7 |  | 21
|  | 4 |  | 4 | [5 empty] | VV | 0
46 | Specifikace R5 | Branka jednokřídlová 1,3 x 1,7 m, manuál | kus | 2 |  | 0 |  | Vlastní |  | POL3_0 |  | 21
|  | Konstrukční řešení – křídlo branky je navrženo jako svařenec z ocelového jeklu, navíc s horizontální dělící příčlí. Profil rámu ocelový jekl 60/60/3 mm (včetně dělící příčle). Spodní část bude provedena plná z ocelového plechu s úhlopříčným prolisem (prohnutím), plech ohnut po obvodu – příruba pro uchycení do rámu (přivaření). Tl. plechu 1,5 mm. Celá konstrukce bude žárově zinkovaná. Finální nátěr syntetický (nátěrové souvrství dle výběru barvy – 2 až 4 nátěry). Výplň horní části brány svařovaným drátěným pletivem, shodně s oplocením. Uchycení pletiva systémovými prvky. Křídlo zavěšeno na dvojici navařovacích pantů D16/140 s nosností min.60 kg.Kování branky klika-koule, zámek FAB. | [7 empty] | POP
|  | 2 |  | 2 | [5 empty] | VV | 0
47 | Specifikace R6 | Brána dvoukřídlová 3,54x1,7 m, manuál | kus | 2 |  | 0 |  | Vlastní |  | POL3_0 |  | 21
|  | Konstrukční řešení – každé křídlo brány je navrženo jako svařenec z ocelového jeklu, navíc s horizontální dělící příčlí. Profil rámu ocelový jekl 60/60/3 mm (včetně dělící příčle). Spodní část provedena plná z ocelového plechu s úhlopříčným prolisem (prohnutím), plech ohnut po obvodu – příruba pro uchycení do rámu (přivaření). Tl. plechu 1,5 mm. Celá konstrukce bude žárově zinkovaná. Finální nátěr syntetický (nátěrové souvrství dle výběru barvy – 2 až 4 nátěry). Výplň horní části brány svařovaným drátěným pletivem, shodně s oplocením. Uchycení pletiva systémovými prvky. Každé křídlo zavěšeno na dvojici navařovacích pantů D22/180 s nosností min.120 kg. | [7 empty] | POP
|  | 2 |  | 2 | [5 empty] | VV | 0
48 | 998767101R00 | Přesun hmot pro zámečnické konstr., výšky do 6 m | t | 2.6365 |  | 0 |  | RTS 17/ I |  | POL1_7 |  | 21
|  | 2,63647 |  | 2.64 | [5 empty] | VV | 0
49 | 998767194R00 | Příplatek zvětš. přesun, zámeč. konstr. do 1 km | t | 2.6365 |  | 0 |  | RTS 17/ I |  | POL1_7 |  | 21
|  | 2,63647 |  | 2.64 | [5 empty] | VV | 0
50 | 998767199R00 | Příplatek zvětš. přesun, zámeč. konstr. další 1 km | t | 10.5459 |  | 0 |  | RTS 17/ I |  | POL1_7 |  | 21
|  | 2,63647*4 |  | 10.55 | [5 empty] | VV | 0
| Celkem za objekt |  |  |  |  | 0

## SO 03 SO 03.03 Pol
Položkový soupis prací a dodávek | [8 empty] | #LevelZatrideniCeniku#
S: | 06 | Stavební úpravy Matařské školy Lánecká V - Novostavba pavilonu pro 48 dětí
O: | SO 03 | Oplocení | [6 empty] | STA
R: | SO 03.03 | Oplocení - elektroinstalace
[13 empty] | 15 | 21
P.č. | Číslo položky | Název položky | MJ | množství | cena / MJ | celkem | Ceník | Cen. soustava |  |  |  |  | 0 | 0
| Ceník, kapitola | Poznámka uchazeče
Díl: | 100 | Videotelefon |  |  | 0 |  |  |  |  | DIL
1 | 1 | Dveřní stanice, vč. instalační krabice | ks | 1 |  | 0 |  | Vlastní |  | POL3_0 |  | 21
|  | Dveřní stanice pro dva účastníky s přímou tlačítkovou volbou. Barevná kamera, CCD 1/3", reproduktor. Ovládání dvou zámků. Kryt pozinkovaná ocel. Venkovní, stupeň krytí IP4 | [7 empty] | POP
|  | 1 |  | 1 | [5 empty] | VV | 0
2 | 2T00 | Spínací modul, vč. instalační krabice | ks | 1 |  | 0 |  | Vlastní |  | POL1_ |  | 21
|  | Dvoudrátový systém videovrátných XtendLan umožňuje otevírat až dva zámky prostřednictvím domovního monitoru (zámky připojeny k dveřní stanici). | [7 empty] | POP
|  | Ne každá dveřní stanice však umožňuje připojit druhý zámek. Tento modul (lze použít rovněž pro spínání světla apod.) tuto funkci dokáže plně doplnit (příp. může spínat i současně s prvním zámkem). | [7 empty] | POP
|  | Spíná jeden kontakt prostřednictvím tlačítka UNLOCK bytového monitoru, do 300VAC/DC. Až 2 RLC moduly na 1 DS, celkem tedy max. 8 RLC v jednom systému | [7 empty] | POP
|  | 1 |  | 1 | [5 empty] | VV | 0
3 | 3 | Dvouplášťová korugovaná chránička průměr 50, vč. Spojek | m | 5 |  | 0 |  | Vlastní |  | POL3_0 |  | 21
|  | 5 |  | 5 | [5 empty] | VV | 0
| Celkem za objekt |  |  |  |  | 0

## Rekapitulace Objekt SO 04
Stavba : | 06 | Stavební úpravy Matařské školy Lánecká V - Novostavba pavilonu pro 48 dětí
Objekt : | SO 04 | Parter |  |  | JKSO : | 8013111 | STA
Rekapitulace stavebního objektu
Zákl. údaje | SO 04
Parter
Třídník stavebních objektů:
Rekapitulace soupisů náležejících k objektu
Soupis | [5 empty] | Cena (Kč)
SO 04.01 | Parter - komunikace |  |  |  |  | 0 | 0 | 0
SO 04.02 | Parter - veřejné osvětlení |  |  |  |  | 0 | 0 | 0
SO 04.03 | Parter - chodníky |  |  |  |  | 0 | 0 | 0
SO 04.04 | Parter - mlhoviště |  |  |  |  | 0 | 0 | 0
SO 04.06 | Parter - přístřešek na kontejnery |  |  |  |  | 0 | 0 | 0
SO 04.07 | Parter - ostatní |  |  |  |  | 0 | 0 | 0
| Celkem objekt |  | SO 04 |  |  | 0
Soupisy stavebních prací, dodávek a služeb jsou zpracovány kombinací cenové soustavy zpracované společností RTS, a.s. pro rok 2016/I a individuálního popisu. Veškeré položky obsažené v soupise, u nichž je prostřednictvím číselné klasifikace položky definován i příslušný sborník jsou převzaty z cenové soustavy RTS, a.s., ostatní položky jsou definovány individuálním popisem. Obsah jednotlivých položek, způsob měření a ostatní další podmínky definující obsah a použití jednotlivých položek jsou obsaženy v úvodních ustanoveních příslušných sborníků (viz zařazení u položky), které jsou volně dostupné na elektronické adrese www.cenovasoustava.cz . Výkaz výměr je vypracován na základě požadavků Vyhlášky č. 169/2016 Sb., o stanovení rozsahu dokumentace veřejné zakázky na stavební práce a soupisu stavebních prací, dodávek a služeb s výkazem výmě. ( stejné požadavky byly u již neplatné Vyhlášky č. 230/2012 Sb., která byla aktuální v době zpracování projektu) Zařazení dle klasifikace stavebních děl a produkce - CZ-CC 211223: Parkoviště a plochy charakteru pozemních místních komunikací
Rekapitulace soupisu |  |  | SO 04.01 | Parter - komunikace |  |  |  |  | Parter - komunikace
Stavební díl | [5 empty] | Cena (Kč)
1 | Zemní práce |  |  |  |  | 0
5 | Komunikace |  |  |  |  | 0
8 | Trubní vedení |  |  |  |  | 0
91 | Doplňující práce na komunikaci |  |  |  |  | 0
99 | Staveništní přesun hmot |  |  |  |  | 0
| Celkem soupis |  | SO 04.01 |  |  | 0
Součástí dodávky jsou i následující položky, které musí být reflektovány v jednotkových cenách! Dodávka bude provedena jako komplexní, veškeré systémy budou provedeny včetně všeho příslušenství nutného pro bezpečný a bezproblémový provoz, montáží, a budou obsahovat instalační a kotvící prvky (krabice), svítidla vč. zdrojů a recyklačních poplatků. Vypracování provozních manuálů, manuálů údržby a zaškolení obsluhy. Technologické a komplexní zkoušky všech systémů, závěrečná měření, nastavení a uvedení do provozu, měření signálů. Výchozí revize, protokoly, popisy prvků a tras. Koordinace mezi profesemi. Doprava všech materiálů a vybavení. Drobný montážní materiál (stahovací pásky, sádra, hmoždinky, šrouby, hřebíky, izolační pásky, …), Ochrana proti korozi (např. asfaltová zálivka, pryskyřice, antikorozní páska, apod.). Stavební přípomoce, vrtání otvorů do průměru 150 mm. Lešení, plošiny, jeřáby a výškové práce. Ekologická likvidace odpadů. Dokumentace skutečného provedení. Všechny pohledové a koncové prvky musí být schváleny investorem nebo architektem. Navržené technické řešení odpovídá použití referenčních výrobků, při jejich záměně nutno v technickém řešení zohlednit odlišné parametry (i v návaznosti na ostatní profese) Výkaz výměr je vypracován na základě požadavků Vyhlášky č. 169/2016 Sb., o stanovení rozsahu dokumentace veřejné zakázky na stavební práce a soupisu stavebních prací, dodávek a služeb s výkazem výmě. ( stejné požadavky byly u již neplatné Vyhlášky č. 230/2012 Sb., která byla aktuální v době zpracování projektu) Zařazení dle klasifikace stavebních děl a produkce - CZ-CC 211292: Osvětlovací síť staveb 2112
Rekapitulace soupisu |  |  | SO 04.02 | Parter - veřejné osvětlení |  |  |  |  | Parter - veřejné osvětlení
Stavební díl | [5 empty] | Cena (Kč)
100 | Demontáž |  |  |  |  | 0
200 | Materiál |  |  |  |  | 0
300 | Zemní práce, materiál |  |  |  |  | 0
| Celkem soupis |  | SO 04.02 |  |  | 0
Soupisy stavebních prací, dodávek a služeb jsou zpracovány kombinací cenové soustavy zpracované společností RTS, a.s. pro rok 2016/I a individuálního popisu. Veškeré položky obsažené v soupise, u nichž je prostřednictvím číselné klasifikace položky definován i příslušný sborník jsou převzaty z cenové soustavy RTS, a.s., ostatní položky jsou definovány individuálním popisem. Obsah jednotlivých položek, způsob měření a ostatní další podmínky definující obsah a použití jednotlivých položek jsou obsaženy v úvodních ustanoveních příslušných sborníků (viz zařazení u položky), které jsou volně dostupné na elektronické adrese www.cenovasoustava.cz . Pokud je v soupise použita individuální položka, pak její technické a kvalitativní podmínky jsou definovány jejím popisem a v ostatním se pak řídí technickými a kvalitativními podmínkami tohoto sborníku, k němuž popsaný druh stavební práce přísluší. Výkaz výměr je vypracován na základě požadavků Vyhlášky č. 169/2016 Sb., o stanovení rozsahu dokumentace veřejné zakázky na stavební práce a soupisu stavebních prací, dodávek a služeb s výkazem výmě. ( stejné požadavky byly u již neplatné Vyhlášky č. 230/2012 Sb., která byla aktuální v době zpracování projektu) Zařazení dle klasifikace stavebních děl a produkce - CZ-CC 126311: Budovy škol a univerzit
Rekapitulace soupisu |  |  | SO 04.03 | Parter - chodníky |  |  |  |  | Parter - chodníky
Stavební díl | [5 empty] | Cena (Kč)
1 | Zemní práce |  |  |  |  | 0
4 | Vodorovné konstrukce |  |  |  |  | 0
5 | Komunikace |  |  |  |  | 0
91 | Doplňující práce na komunikaci |  |  |  |  | 0
99 | Staveništní přesun hmot |  |  |  |  | 0
767 | Konstrukce zámečnické |  |  |  |  | 0
| Celkem soupis |  | SO 04.03 |  |  | 0
Soupisy stavebních prací, dodávek a služeb jsou zpracovány kombinací cenové soustavy zpracované společností RTS, a.s. pro rok 2016/I a individuálního popisu. Veškeré položky obsažené v soupise, u nichž je prostřednictvím číselné klasifikace položky definován i příslušný sborník jsou převzaty z cenové soustavy RTS, a.s., ostatní položky jsou definovány individuálním popisem. Obsah jednotlivých položek, způsob měření a ostatní další podmínky definující obsah a použití jednotlivých položek jsou obsaženy v úvodních ustanoveních příslušných sborníků (viz zařazení u položky), které jsou volně dostupné na elektronické adrese www.cenovasoustava.cz . Pokud je v soupise použita individuální položka, pak její technické a kvalitativní podmínky jsou definovány jejím popisem a v ostatním se pak řídí technickými a kvalitativními podmínkami tohoto sborníku, k němuž popsaný druh stavební práce přísluší. Výkaz výměr je vypracován na základě požadavků Vyhlášky č. 169/2016 Sb., o stanovení rozsahu dokumentace veřejné zakázky na stavební práce a soupisu stavebních prací, dodávek a služeb s výkazem výmě. ( stejné požadavky byly u již neplatné Vyhlášky č. 230/2012 Sb., která byla aktuální v době zpracování projektu) Zařazení dle klasifikace stavebních děl a produkce - CZ-CC 126311: Budovy škol a univerzit
Rekapitulace soupisu |  |  | SO 04.04 | Parter - mlhoviště |  |  |  |  | Parter - mlhoviště
Stavební díl | [5 empty] | Cena (Kč)
1 | Zemní práce |  |  |  |  | 0
5 | Komunikace |  |  |  |  | 0
91 | Doplňující práce na komunikaci |  |  |  |  | 0
99 | Staveništní přesun hmot |  |  |  |  | 0
725 | Zařizovací předměty |  |  |  |  | 0
| Celkem soupis |  | SO 04.04 |  |  | 0
Soupisy stavebních prací, dodávek a služeb jsou zpracovány kombinací cenové soustavy zpracované společností RTS, a.s. pro rok 2016/I a individuálního popisu. Veškeré položky obsažené v soupise, u nichž je prostřednictvím číselné klasifikace položky definován i příslušný sborník jsou převzaty z cenové soustavy RTS, a.s., ostatní položky jsou definovány individuálním popisem. Obsah jednotlivých položek, způsob měření a ostatní další podmínky definující obsah a použití jednotlivých položek jsou obsaženy v úvodních ustanoveních příslušných sborníků (viz zařazení u položky), které jsou volně dostupné na elektronické adrese www.cenovasoustava.cz . Výkaz výměr je vypracován na základě požadavků Vyhlášky č. 169/2016 Sb., o stanovení rozsahu dokumentace veřejné zakázky na stavební práce a soupisu stavebních prací, dodávek a služeb s výkazem výmě. ( stejné požadavky byly u již neplatné Vyhlášky č. 230/2012 Sb., která byla aktuální v době zpracování projektu) Zařazení dle klasifikace stavebních děl a produkce - CZ-CC 126311: Budovy škol a univerzit
Rekapitulace soupisu |  |  | SO 04.06 | Parter - přístřešek na kontejnery |  |  |  |  | Parter - přístřešek na kontejnery
Stavební díl | [5 empty] | Cena (Kč)
1 | Zemní práce |  |  |  |  | 0
2 | Základy,zvláštní zakládání |  |  |  |  | 0
3 | Svislé a kompletní konstrukce |  |  |  |  | 0
5 | Komunikace |  |  |  |  | 0
62 | Úpravy povrchů vnější |  |  |  |  | 0
99 | Staveništní přesun hmot |  |  |  |  | 0
711 | Izolace proti vodě |  |  |  |  | 0
713 | Izolace tepelné |  |  |  |  | 0
| Celkem soupis |  | SO 04.06 |  |  | 0
Soupisy stavebních prací, dodávek a služeb jsou zpracovány kombinací cenové soustavy zpracované společností RTS, a.s. pro rok 2016/I a individuálního popisu. Veškeré položky obsažené v soupise, u nichž je prostřednictvím číselné klasifikace položky definován i příslušný sborník jsou převzaty z cenové soustavy RTS, a.s., ostatní položky jsou definovány individuálním popisem. Obsah jednotlivých položek, způsob měření a ostatní další podmínky definující obsah a použití jednotlivých položek jsou obsaženy v úvodních ustanoveních příslušných sborníků (viz zařazení u položky), které jsou volně dostupné na elektronické adrese www.cenovasoustava.cz . Výkaz výměr je vypracován na základě požadavků Vyhlášky č. 169/2016 Sb., o stanovení rozsahu dokumentace veřejné zakázky na stavební práce a soupisu stavebních prací, dodávek a služeb s výkazem výmě. ( stejné požadavky byly u již neplatné Vyhlášky č. 230/2012 Sb., která byla aktuální v době zpracování projektu) Zařazení dle klasifikace stavebních děl a produkce - CZ-CC 126311: Budovy škol a univerzit
Rekapitulace soupisu |  |  | SO 04.07 | Parter - ostatní |  |  |  |  | Parter - ostatní
Stavební díl | [5 empty] | Cena (Kč)
1 | Zemní práce |  |  |  |  | 0
96 | Bourání konstrukcí |  |  |  |  | 0
97 | Prorážení otvorů |  |  |  |  | 0
99 | Staveništní přesun hmot |  |  |  |  | 0
| Celkem soupis |  | SO 04.07 |  |  | 0

## SO 04 SO 04.01 Pol
Položkový soupis prací a dodávek | [8 empty] | #LevelZatrideniCeniku#
S: | 06 | Stavební úpravy Matařské školy Lánecká V - Novostavba pavilonu pro 48 dětí
O: | SO 04 | Parter | [6 empty] | STA
R: | SO 04.01 | Parter - komunikace
[13 empty] | 15 | 21
P.č. | Číslo položky | Název položky | MJ | množství | cena / MJ | celkem | Ceník | Cen. soustava |  |  |  |  | 0 | 0
| Ceník, kapitola | Poznámka uchazeče
Díl: | 1 | Zemní práce |  |  | 0 |  |  |  |  | DIL
1 | 121101102R00 | Sejmutí ornice s přemístěním přes 50 do 100 m | m3 | 15.3075 |  | 0 |  | RTS 17/ I |  | POL1_1 |  | 21
|  | parkoviště: : | [7 empty] | VV | 0
|  | (15,7*6,5)*0,15 |  | 15.31 | [5 empty] | VV | 0
| 171 20 Uložení sypaniny | [7 empty] | 0 | SPK
2 | 171201201R00 | Uložení sypaniny na skl.-sypanina na výšku přes 2m | m3 | 15.3075 |  | 0 | 800-1 | RTS 17/ I |  | POL1_1 |  | 21
|  | 15,3075 |  | 15.31 | [5 empty] | VV | 0
3 | 131201111R00 | Hloubení nezapaž. jam hor.3 do 100 m3, STROJNĚ, komunikace | m3 | 66.1445 |  | 0 |  | RTS 17/ I |  | POL1_1 |  | 21
|  | parkoviště: : | [7 empty] | VV | 0
|  | (14,7*5,5)*0,5 |  | 40.42 | [5 empty] | VV | 0
|  | vjezd na parkoviště: : | [7 empty] | VV | 0
|  | (17,5*1,75)*0,30 |  | 9.19 | [5 empty] | VV | 0
|  | komunikace u hospodářského pavilonu: : | [7 empty] | VV | 0
|  | ((13,25*3,55)+(13,95*5,6)+(29,9*4,3)+(16,8*4,45))*0,03 |  | 9.85 | [5 empty] | VV | 0
|  | ((7,8*12,45)+(1,9*7,2)-(1,2*5,05))*0,03 |  | 3.14 | [5 empty] | VV | 0
|  | komunikace u jednopodl.pavilonu: : | [7 empty] | VV | 0
|  | ((15,6*3,65)+(6,7*4,1)+(10,45*3,2))*0,03 |  | 3.54 | [5 empty] | VV | 0
4 | 131201119R00 | Příplatek za lepivost - hloubení nezap.jam v hor.3 | m3 | 66.1445 |  | 0 |  | RTS 17/ I |  | POL1_1 |  | 21
|  | 66,1445 |  | 66.14 | [5 empty] | VV | 0
5 | 162201102R00 | Vodorovné přemístění výkopku z hor.1-4 do 50 m | m3 | 66.1445 |  | 0 |  | RTS 17/ I |  | POL1_1 |  | 21
|  | 66,1445 |  | 66.14 | [5 empty] | VV | 0
| 171 20 Uložení sypaniny | [7 empty] | 0 | SPK
6 | 171201201R00 | Uložení sypaniny na skl.-sypanina na výšku přes 2m | m3 | 66.1445 |  | 0 | 800-1 | RTS 17/ I |  | POL1_1 |  | 21
|  | 66,1445 |  | 66.14 | [5 empty] | VV | 0
7 | 167101101R00 | Nakládání výkopku z hor.1-4 v množství do 100 m3 | m3 | 6.954 |  | 0 |  | RTS 17/ I |  | POL1_1 |  | 21
|  | 6,954 |  | 6.95 | [5 empty] | VV | 0
8 | 162201102R00 | Vodorovné přemístění výkopku z hor.1-4 do 50 m | m3 | 6.954 |  | 0 |  | RTS 17/ I |  | POL1_1 |  | 21
|  | 6,954 |  | 6.95 | [5 empty] | VV | 0
9 | 175101201R00 | Obsyp objektu bez prohození sypaniny | m3 | 6.954 |  | 0 |  | RTS 17/ I |  | POL1_1 |  | 21
|  | 173,85*0,2*0,2 |  | 6.95 | [5 empty] | VV | 0
10 | 175101209R00 | Příplatek za prohození sypaniny pro obsyp objektu | m3 | 6.954 |  | 0 |  | RTS 17/ I |  | POL1_1 |  | 21
|  | 6,954 |  | 6.95 | [5 empty] | VV | 0
11 | 182001111R00 | Plošná úprava terénu, nerovnosti do 10 cm v rovině | m2 | 197.725 |  | 0 |  | RTS 17/ I |  | POL1_1 |  | 21
|  | kolem nového parkoviště: : | [7 empty] | VV | 0
|  | (5,5+14,7)*2 |  | 40.4 | [5 empty] | VV | 0
|  | kolem komunikace: : | [7 empty] | VV | 0
|  | (19,05+27,25+12+15,6)*2+(19,05*0,5) |  | 157.32 | [5 empty] | VV | 0
Díl: | 5 | Komunikace |  |  | 0 |  |  |  |  | DIL
12 | 577162214RT2 | Beton asfaltový ACO 16 obrusný, š.nad 3 m, tl.7 cm, plochy 201-1000 m2 | m2 | 334.9375 |  | 0 |  | RTS 17/ I |  | POL1_1 |  | 21
|  | komunikace u hospodářského pavilonu: : | [7 empty] | VV | 0
|  | (15,5*3,55)+(5,7*2,05)/2+(11,6*5,6)+(29,9*5,75)+(16,8*4,45) |  | 372.51 | [5 empty] | VV | 0
|  | odpočet přídlažby: : | [7 empty] | VV | 0
|  | -37,575 |  | -37.58 | [5 empty] | VV | 0
13 | 565161211RT2 | Podklad z obal kam.ACP 16+,ACP 22+,nad 3 m,tl.8 cm, plochy 201-1000 m2 | m2 | 372.5125 |  | 0 |  | RTS 17/ I |  | POL1_1 |  | 21
|  | komunikace u hospodářského pavilonu: : | [7 empty] | VV | 0
|  | (15,5*3,55)+(5,7*2,05)/2+(11,6*5,6)+(29,9*5,75)+(16,8*4,45) |  | 372.51 | [5 empty] | VV | 0
14 | 567122114R00 | Podklad z kameniva zpev.cementem KZC 1 tl.15 cm | m2 | 372.5125 |  | 0 |  | RTS 17/ I |  | POL1_1 |  | 21
|  | komunikace u hospodářského pavilonu: : | [7 empty] | VV | 0
|  | (15,5*3,55)+(5,7*2,05)/2+(11,6*5,6)+(29,9*5,75)+(16,8*4,45) |  | 372.51 | [5 empty] | VV | 0
15 | 564261111R00 | Podklad ze štěrkopísku po zhutnění tloušťky 20 cm | m2 | 372.5125 |  | 0 |  | RTS 17/ I |  | POL1_1 |  | 21
|  | Štěrkopísek 0-63mm. | [7 empty] | POP
|  | komunikace u hospodářského pavilonu: : | [7 empty] | VV | 0
|  | (15,5*3,55)+(5,7*2,05)/2+(11,6*5,6)+(29,9*5,75)+(16,8*4,45) |  | 372.51 | [5 empty] | VV | 0
16 | 596811111R00 | Kladení dlaždic kom.pro pěší, lože z kameniva těž. | m2 | 37.575 |  | 0 |  | RTS 17/ I |  | POL1_1 |  | 21
|  | komunikace u hospodářského pavilonu - přídlažba: : | [7 empty] | VV | 0
|  | (74,3+9,5+6,2+41,1+1,5+16,8+0,9)*0,25 |  | 37.58 | [5 empty] | VV | 0
17 | 592162116R | Přídlažba silniční nízká ABK 50/25/8 přírodní | kus | 315.63 |  | 0 | SPCM | RTS 17/ I |  | POL3_0 |  | 21
|  | (74,3+9,5+6,2+41,1+1,5+16,8+0,9)*2*1,05 |  | 315.63 | [5 empty] | VV | 0
18 | 596215040R00 | Kladení zámkové dlažby tl. 8 cm do drtě tl. 4 cm | m2 | 318.455 |  | 0 |  | RTS 17/ I |  | POL1_1 |  | 21
|  | parkoviště: : | [7 empty] | VV | 0
|  | 14,7*5,5 |  | 80.85 | [5 empty] | VV | 0
|  | vjezd na parkoviště: : | [7 empty] | VV | 0
|  | 17,5*1,75 |  | 30.63 | [5 empty] | VV | 0
|  | komunikace k novému pavilonu: : | [7 empty] | VV | 0
|  | (7,8*10,45)+(1,9*7,2)-(1,2*5,05) |  | 89.13 | [5 empty] | VV | 0
|  | komunikace u jednopodl.pavilonu: : | [7 empty] | VV | 0
|  | (15,6*3,65)+(6,7*4,1)+(10,45*3,2) |  | 117.85 | [5 empty] | VV | 0
19 | 596215048R00 | Příplatek za více barev dlažby tl. 8 cm, do drtě | m2 | 30.625 |  | 0 |  | RTS 17/ I |  | POL1_1 |  | 21
|  | vjezd na parkoviště: : | [7 empty] | VV | 0
|  | 17,5*1,75 |  | 30.63 | [5 empty] | VV | 0
20 | 59248040R | Dlažba zámková 20/10/8 II přírodní | m2 | 327.0277 |  | 0 | SPCM | RTS 17/ I |  | POL3_0 |  | 21
|  | (318,455-(17,5*0,4))*1,05 |  | 327.03 | [5 empty] | VV | 0
21 | 59245264R | Dlažba červená pro nevidomé 20x10x8, povrch STANDARD | m2 | 7.35 |  | 0 | SPCM | RTS 17/ I |  | POL3_0 |  | 21
|  | (17,5*0,4)*1,05 |  | 7.35 | [5 empty] | VV | 0
22 | 564811111R00 | Podklad ze štěrkodrti po zhutnění tloušťky 5 cm | m2 | 318.455 |  | 0 |  | RTS 17/ I |  | POL1_1 |  | 21
|  | Frakce 8-16mm. | [7 empty] | POP
|  | parkoviště: : | [7 empty] | VV | 0
|  | 14,7*5,5 |  | 80.85 | [5 empty] | VV | 0
|  | vjezd na parkoviště: : | [7 empty] | VV | 0
|  | 17,5*1,75 |  | 30.63 | [5 empty] | VV | 0
|  | komunikace k novému pavilonu: : | [7 empty] | VV | 0
|  | (7,8*10,45)+(1,9*7,2)-(1,2*5,05) |  | 89.13 | [5 empty] | VV | 0
|  | komunikace u jednopodl.pavilonu: : | [7 empty] | VV | 0
|  | (15,6*3,65)+(6,7*4,1)+(10,45*3,2) |  | 117.85 | [5 empty] | VV | 0
23 | 564271111R00 | Podklad ze štěrkopísku po zhutnění tloušťky 25 cm | m2 | 111.475 |  | 0 |  | RTS 17/ I |  | POL1_1 |  | 21
|  | Frakce 0-63mm. | [7 empty] | POP
|  | parkoviště: : | [7 empty] | VV | 0
|  | 14,7*5,5 |  | 80.85 | [5 empty] | VV | 0
|  | vjezd na parkoviště: : | [7 empty] | VV | 0
|  | 17,5*1,75 |  | 30.63 | [5 empty] | VV | 0
24 | 564251111R00 | Podklad ze štěrkopísku po zhutnění tloušťky 15 cm | m2 | 206.98 |  | 0 |  | RTS 17/ I |  | POL1_1 |  | 21
|  | Frakce 0-63mm. | [7 empty] | POP
|  | komunikace k novému pavilonu: : | [7 empty] | VV | 0
|  | (7,8*10,45)+(1,9*7,2)-(1,2*5,05) |  | 89.13 | [5 empty] | VV | 0
|  | komunikace u jednopodl.pavilonu: : | [7 empty] | VV | 0
|  | (15,6*3,65)+(6,7*4,1)+(10,45*3,2) |  | 117.85 | [5 empty] | VV | 0
25 | 564261111R00 | Podklad ze štěrkopísku po zhutnění tloušťky 20 cm | m2 | 206.98 |  | 0 |  | RTS 17/ I |  | POL1_1 |  | 21
|  | Frakce 0-63mm. | [7 empty] | POP
|  | komunikace k novému pavilonu: : | [7 empty] | VV | 0
|  | (7,8*10,45)+(1,9*7,2)-(1,2*5,05) |  | 89.13 | [5 empty] | VV | 0
|  | komunikace u jednopodl.pavilonu: : | [7 empty] | VV | 0
|  | (15,6*3,65)+(6,7*4,1)+(10,45*3,2) |  | 117.85 | [5 empty] | VV | 0
26 | 564231111R00 | Podklad ze štěrkopísku po zhutnění tloušťky 10 cm | m2 | 318.455 |  | 0 |  | RTS 17/ I |  | POL1_1 |  | 21
|  | Štěrkopísek 0-8mm. | [7 empty] | POP
|  | parkoviště: : | [7 empty] | VV | 0
|  | 14,7*5,5 |  | 80.85 | [5 empty] | VV | 0
|  | vjezd na parkoviště: : | [7 empty] | VV | 0
|  | 17,5*1,75 |  | 30.63 | [5 empty] | VV | 0
|  | komunikace k novému pavilonu: : | [7 empty] | VV | 0
|  | (7,8*10,45)+(1,9*7,2)-(1,2*5,05) |  | 89.13 | [5 empty] | VV | 0
|  | komunikace u jednopodl.pavilonu: : | [7 empty] | VV | 0
|  | (15,6*3,65)+(6,7*4,1)+(10,45*3,2) |  | 117.85 | [5 empty] | VV | 0
| 597 10 Odvodňovací žlaby komunikací a zpevněných ploch | [7 empty] | 0 | SPK
| montáž odvodňovacích žlabů a vpustí k odvodňovacím žlabům z polymerbetonu, včetně betonového lože popř. obetonování, s dodávkou žlabů a vpustí. | [8 empty] | SPX |  |  |  |  | montáž odvodňovacích žlabů a vpustí k odvodňovacím žlabům z polymerbetonu, včetně betonového lože popř. obetonování, s dodávkou žlabů a vpustí.
27 | 597101030RAA | Žlab odvodňovací polymerbeton, zatížení C250 kN, včetně dodávky roštu a žlabu | m | 7.8 |  | 0 | AP-HSV | RTS 17/ I |  | POL2_1 |  | 21
|  | 7,8 |  | 7.8 | [5 empty] | VV | 0
28 | 597103015RA0 | Vpusť k žlabu polymerbetonová C250, litinový rošt | kus | 1 |  | 0 | AP-HSV | RTS 17/ I |  | POL2_1 |  | 21
|  | 1 |  | 1 | [5 empty] | VV | 0
Díl: | 8 | Trubní vedení |  |  | 0 |  |  |  |  | DIL
| 831 35 Kanalizace z trub plastových | [7 empty] | 0 | SPK
| hloubení rýh zapažených, šířky do 200 cm, hloubky 2 m, v hornině 3 (včetně příplatku za lepivost), pažení a rozepření rýh příložné (pro jakoukoliv mezerovitost) včetně přepažování rozepření a odstranění, s uložením materiálu do 3 m od okraje výkopu, svislé přemístění výkopku, s naložením přebytku po zásypu (0,08 - 2,22 m3/m rýhy) na dopravní prostředek, s odvozem do 6 km a uložením na skládku, lože pod potrubí z písku a štěrkopísku do 63 mm, dodávka a montáž potrubí z trub PVC hrdlových, obsyp potrubí kamenivem fr. 4-8 mm, zhutnění, zásyp rýhy vytěženou zeminou, s uložením ve vrstvách, se zhutněním. | [8 empty] | SPX |  |  |  |  | hloubení rýh zapažených, šířky do 200 cm, hloubky 2 m, v hornině 3 (včetně příplatku za lepivost), pažení a rozepření rýh příložné (pro jakoukoliv mezerovitost) včetně přepažování rozepření a odstranění, s uložením materiálu do 3 m od okraje výkopu, svislé přemístění výkopku, s naložením přebytku po zásypu (0,08 - 2,22 m3/m rýhy) na dopravní prostředek, s odvozem do 6 km a uložením na skládku, lože pod potrubí z písku a štěrkopísku do 63 mm, dodávka a montáž potrubí z trub PVC hrdlových, obsyp potrubí kamenivem fr. 4-8 mm, zhutnění, zásyp rýhy vytěženou zeminou, s uložením ve vrstvách, se zhutněním.
29 | 831350013RAB | Kanalizace z trub PVC hrdlových D 200 mm, hloubka 1,5 m | m | 24 |  | 0 | AP-HSV | RTS 17/ I |  | POL2_1 |  | 21
|  | 24 |  | 24 | [5 empty] | VV | 0
| 894 41 Šachty z betonových dílců | [7 empty] | 0 | SPK
| kanalizační, obložením dna betonem C 25/30 z cementu portlandského nebo struskoportlandského, podkladní prstenec z prostého betonu C -/7,5 pod poklop do výšky 10 cm, dodávka a osazení poklopu litinového kruhového včetně rámu. | [8 empty] | SPX |  |  |  |  | kanalizační, obložením dna betonem C 25/30 z cementu portlandského nebo struskoportlandského, podkladní prstenec z prostého betonu C -/7,5 pod poklop do výšky 10 cm, dodávka a osazení poklopu litinového kruhového včetně rámu.
| 894 41-1 vpusť uliční z dílců DN 450 | [7 empty] | 1 | SPK
30 | 894411020RBE | Vpusť uliční z dílců DN 450,s kal.košem,s výtokem, DN 200, mříž litina 500x500 25 t, hl. 1,64 m | kus | 1 |  | 0 | AP-HSV | RTS 17/ I |  | POL2_ |  | 21
|  | 1 |  | 1 | [5 empty] | VV | 0
Díl: | 91 | Doplňující práce na komunikaci |  |  | 0 |  |  |  |  | DIL
31 | 917832111R00 | Osazení stojat. obrub. bet.bez opěry,lože z C12/15 | m | 173.85 |  | 0 |  | RTS 17/ I |  | POL1_1 |  | 21
|  | 74,2+9,5+14,3+5,25+4,35+1,45+16,8+0,8 |  | 126.65 | [5 empty] | VV | 0
|  | 31,1+15,6+0,5 |  | 47.2 | [5 empty] | VV | 0
32 | 59217488R | Obrubník silniční ABO 2-15 1000/150/250, přírodní | kus | 151.305 |  | 0 | SPCM | RTS 17/ I |  | POL3_0 |  | 21
|  | (173,85-24,3-5,45)*1,05 |  | 151.31 | [5 empty] | VV | 0
33 | 59217476R | Obrubník silniční nájezdový 1000/150/150 šedý | kus | 25.515 |  | 0 | SPCM | RTS 17/ I |  | POL3_0 |  | 21
|  | (17,5+3,4*2)*1,05 |  | 25.52 | [5 empty] | VV | 0
34 | 59217480R | Obrubník silniční přechodový L 1000/150/150-250 | kus | 5.7225 |  | 0 | SPCM | RTS 17/ I |  | POL3_0 |  | 21
|  | (1*4+1,45)*1,05 |  | 5.72 | [5 empty] | VV | 0
35 | 915701111R00 | Zřízení vodorovného značení z nátěr.hmot tl.do 3mm | m2 | 4 |  | 0 |  | RTS 17/ I |  | POL1_1 |  | 21
|  | 2*2 |  | 4 | [5 empty] | VV | 0
36 | 915791112R00 | Předznačení pro značení stopčáry, zebry, nápisů | m2 | 4 |  | 0 |  | RTS 17/ I |  | POL1_1 |  | 21
|  | 4 |  | 4 | [5 empty] | VV | 0
37 | 914001111R00 | Osazení sloupků dopr.značky vč. beton. základu | kus | 1 |  | 0 |  | RTS 17/ I |  | POL1_1 |  | 21
|  | 1 |  | 1 | [5 empty] | VV | 0
38 | 40445050.AR | Značka dopr inf IP 11-13 500/700 fól1, EG7letá | kus | 1 |  | 0 | SPCM | RTS 17/ I |  | POL3_0 |  | 21
|  | 1 |  | 1 | [5 empty] | VV | 0
Díl: | 99 | Staveništní přesun hmot |  |  | 0 |  |  |  |  | DIL
| 998 22-3 Přesun hmot pozemních komunikací, kryt dlážděný | [7 empty] | 0 | SPK
| vodorovně do 200 m | [8 empty] | SPX
39 | 998223011R00 | Přesun hmot, pozemní komunikace, kryt dlážděný | t | 417.1054 |  | 0 | 822-1 | RTS 17/ I |  | POL1_1 |  | 21
|  | 833,1891-431,9814+31,79546/2 |  | 417.11 | [5 empty] | VV | 0
40 | 998223094R00 | Přesun hmot, komunikace dlážděné, příplatek 5 km | t | 417.1054 |  | 0 |  | RTS 17/ I |  | POL1_1 |  | 21
|  | 417,1054 |  | 417.11 | [5 empty] | VV | 0
41 | 998225111R00 | Přesun hmot, pozemní komunikace, kryt živičný | t | 447.8791 |  | 0 |  | RTS 17/ I |  | POL1_1 |  | 21
|  | 59,86003+78,60014+142,72444+150,79679+31,79546/2 |  | 447.88 | [5 empty] | VV | 0
42 | 998225194R00 | Přesun hmot, komunikace živičné, příplatek do 5 km | t | 447.8791 |  | 0 |  | RTS 17/ I |  | POL1_1 |  | 21
|  | 447,8791 |  | 447.88 | [5 empty] | VV | 0
| Celkem za objekt |  |  |  |  | 0

## SO 04 SO 04.02 Pol
Položkový soupis prací a dodávek | [8 empty] | #LevelZatrideniCeniku#
S: | 06 | Stavební úpravy Matařské školy Lánecká V - Novostavba pavilonu pro 48 dětí
O: | SO 04 | Parter | [6 empty] | STA
R: | SO 04.02 | Parter - veřejné osvětlení
[13 empty] | 15 | 21
P.č. | Číslo položky | Název položky | MJ | množství | cena / MJ | celkem | Ceník | Cen. soustava |  |  |  |  | 0 | 0
| Ceník, kapitola | Poznámka uchazeče
Díl: | 100 | Demontáž |  |  | 0 |  |  |  |  | DIL
1 | 1 | Demontáž stávajících svítidel, vč. základů a přívo | ks | 5 |  | 0 |  | Vlastní |  | POL1_1 |  | 21
|  | 5 |  | 5 | [5 empty] | VV | 0
Díl: | 200 | Materiál |  |  | 0 |  |  |  |  | DIL
2 | 2T00 | Svítidlo 1x70W, IP44 | ks | 6 |  | 0 |  | Vlastní |  | POL1_ |  | 21
|  | 70 W dle PD, sodíková výbojka , provedení krytu svítidla - PMMA, typ svítidla s kovovou nerez obroučkou proti oslnění, ne s optickou mřížkou. | [7 empty] | POP
|  | 6 |  | 6 | [5 empty] | VV | 0
3 | 3 | Stožár (4m), šedý, bez výložníku, vč. stožárové výzbroje | ks | 6 |  | 0 |  | Vlastní |  | POL3_0 |  | 21
|  | hliníkový sadový stožár, odstín antracit, matné provedení; osazení šrouby na čtvercový betonový základ; u stožáru prosíme o objednání povrchové úpravy spodní části stožáru elastomerem pro zvýšení odolnosti (provádí se na výšku cca 35 cm) v odstínu šedé; dle upozornění výrobce u zvoleného typu stožáru je třeba vést kabel + zemní vodič středem stožáru, stožár je zemněný zevnitř, horní dřík stožáru průměr 60 mm. | [7 empty] | POP
|  | 6 |  | 6 | [5 empty] | VV | 0
4 | 4 | Dvouplášťová korugovaná chránička průměr 50, vč. Spojek | m | 195 |  | 0 |  | Vlastní |  | POL3_0 |  | 21
|  | 195 |  | 195 | [5 empty] | VV | 0
5 | 5 | Dvouplášťová korugovaná chránička průměr 110, vč. Spojek | m | 15 |  | 0 |  | Vlastní |  | POL3_0 |  | 21
|  | 15 |  | 15 | [5 empty] | VV | 0
6 | 6 | CYKY-J 3x1,5 | m | 25 |  | 0 |  | Vlastní |  | POL3_0 |  | 21
|  | 25 |  | 25 | [5 empty] | VV | 0
7 | 7 | CYKY-J 3x2,5 | m | 48 |  | 0 |  | Vlastní |  | POL3_0 |  | 21
|  | 48 |  | 48 | [5 empty] | VV | 0
8 | 8 | CYKY-J 3x6 | m | 165 |  | 0 |  | Vlastní |  | POL3_0 |  | 21
|  | 165 |  | 165 | [5 empty] | VV | 0
9 | 9 | TCEKFE 4 P1,0 C (zemní) | m | 75 |  | 0 |  | Vlastní |  | POL3_0 |  | 21
|  | 75 |  | 75 | [5 empty] | VV | 0
10 | 10 | Zemnící drát FeZn D=10 mm | m | 160 |  | 0 |  | Vlastní |  | POL3_0 |  | 21
|  | 160 |  | 160 | [5 empty] | VV | 0
11 | 11 | Svorka SS | ks | 20 |  | 0 |  | Vlastní |  | POL3_0 |  | 21
|  | 20 |  | 20 | [5 empty] | VV | 0
Díl: | 300 | Zemní práce, materiál |  |  | 0 |  |  |  |  | DIL
12 | 12 | Výkop kabelové rýhy š. 30. hl. 50 cm - dlážděný , chodník s přesahem 20cm | m | 13 |  | 0 |  | Vlastní |  | POL1_1 |  | 21
|  | 13 |  | 13 | [5 empty] | VV | 0
13 | 13 | Výkop kabelové rýhy š. 30. hl. 50 cm - volný terén, s přesahem 10cm | m | 120 |  | 0 |  | Vlastní |  | POL1_1 |  | 21
|  | 120 |  | 120 | [5 empty] | VV | 0
14 | 14 | Výkop kabelové rýhy š. 30. hl. 1260 cm -komunikace, s přesahem 50cm | m | 11 |  | 0 |  | Vlastní |  | POL1_1 |  | 21
|  | 11 |  | 11 | [5 empty] | VV | 0
15 | 15 | Výkop pro základ stožáru VO | ks | 6 |  | 0 |  | Vlastní |  | POL1_1 |  | 21
|  | 6 |  | 6 | [5 empty] | VV | 0
16 | 16 | Pouzdrový základ pro stožár o rozměrech min. , 600x600, pr. 200, hl. 0,9m | ks | 6 |  | 0 |  | Vlastní |  | POL1_1 |  | 21
|  | 6 |  | 6 | [5 empty] | VV | 0
17 | 17 | Kabelové lože z písku (tl. 23,5 cm) | m3 | 8.5 |  | 0 |  | Vlastní |  | POL3_0 |  | 21
|  | 8,5 |  | 8.5 | [5 empty] | VV | 0
18 | 18 | Štěrkodrť 0/63 | m3 | 3.5 |  | 0 |  | Vlastní |  | POL3_0 |  | 21
|  | 3,5 |  | 3.5 | [5 empty] | VV | 0
19 | 19 | Beton B170 | m3 | 1 |  | 0 |  | Vlastní |  | POL3_0 |  | 21
|  | 1 |  | 1 | [5 empty] | VV | 0
20 | 20 | Ložná vrstva pod dlažbu (tl. 3 cm) | m | 13 |  | 0 |  | Vlastní |  | POL3_0 |  | 21
|  | 13 |  | 13 | [5 empty] | VV | 0
21 | 21R | Folie výstražná š. 33 cm | m | 141 |  | 0 |  | RTS 17/ I |  | POL5_ |  | 21
|  | 141 |  | 141 | [5 empty] | VV | 0
22 | 22 | Zához a hutnění kabelové rýhy | m | 141 |  | 0 |  | Vlastní |  | POL1_1 |  | 21
|  | 141 |  | 141 | [5 empty] | VV | 0
23 | 23 | Odvoz vytěžené zeminy na skládku do 1 km | m | 13 |  | 0 |  | Vlastní |  | POL1_1 |  | 21
|  | 13 |  | 13 | [5 empty] | VV | 0
24 | 24 | Úprava volného terénu, vč. materiálu (ornice, , travní semeno) | m2 | 60 |  | 0 |  | Vlastní |  | POL1_1 |  | 21
|  | 60 |  | 60 | [5 empty] | VV | 0
25 | 25 | Finální úprava dlážděného chodníku | m2 | 9 |  | 0 |  | Vlastní |  | POL3_0 |  | 21
|  | 9 |  | 9 | [5 empty] | VV | 0
| Celkem za objekt |  |  |  |  | 0

## SO 04 SO 04.03 Pol
Položkový soupis prací a dodávek | [8 empty] | #LevelZatrideniCeniku#
S: | 06 | Stavební úpravy Matařské školy Lánecká V - Novostavba pavilonu pro 48 dětí
O: | SO 04 | Parter | [6 empty] | STA
R: | SO 04.03 | Parter - chodníky
[13 empty] | 15 | 21
P.č. | Číslo položky | Název položky | MJ | množství | cena / MJ | celkem | Ceník | Cen. soustava |  |  |  |  | 0 | 0
| Ceník, kapitola | Poznámka uchazeče
Díl: | 1 | Zemní práce |  |  | 0 |  |  |  |  | DIL
1 | 121101102R00 | Sejmutí ornice s přemístěním přes 50 do 100 m | m3 | 43.38 |  | 0 |  | RTS 17/ I |  | POL1_1 |  | 21
|  | chodník u nového pavilonu: : | [7 empty] | VV | 0
|  | (19,5*2)*0,15 |  | 5.85 | [5 empty] | VV | 0
|  | chodník k hrací ploše na severní straně: : | [7 empty] | VV | 0
|  | ((73,3+28,8)*2+(2,5*2,5)/2)*0,15 |  | 31.1 | [5 empty] | VV | 0
|  | schodiště a chodník u dvoupodlažního pavilonu: : | [7 empty] | VV | 0
|  | (5,3*2,5)*0,15 |  | 1.99 | [5 empty] | VV | 0
|  | plocha u skladu hraček: : | [7 empty] | VV | 0
|  | (6,5*6)*0,15-(3,75*2,5)*0,15 |  | 4.44 | [5 empty] | VV | 0
2 | 171201201R00 | Uložení sypaniny na skl.-sypanina na výšku přes 2m | m3 | 43.38 |  | 0 |  | RTS 17/ I |  | POL1_1 |  | 21
|  | 43,38 |  | 43.38 | [5 empty] | VV | 0
3 | 131201111R00 | Hloubení nezapaž. jam hor.3 do 100 m3, STROJNĚ, chodníky a plochy | m3 | 47.4616 |  | 0 |  | RTS 17/ I |  | POL1_1 |  | 21
|  | chodník u nového pavilonu: : | [7 empty] | VV | 0
|  | ((3,7*2)+(12,4*1,5)+(3,4*1,7)+(1,2*1,2)/2)*0,2 |  | 6.5 | [5 empty] | VV | 0
|  | chodník k hrací ploše na severní straně: : | [7 empty] | VV | 0
|  | ((73,3+28,8)*1,5+(2,3*2,3)/2)*0,2 |  | 31.16 | [5 empty] | VV | 0
|  | schodiště a chodník u dvoupodl.pavilonu: : | [7 empty] | VV | 0
|  | (2,65*1,5)*0,15+(3*1,5)*0,4 |  | 2.4 | [5 empty] | VV | 0
|  | plocha u skladu hraček: : | [7 empty] | VV | 0
|  | (6,5*6)*0,25-(3,75*2,5)*0,25 |  | 7.41 | [5 empty] | VV | 0
4 | 131201119R00 | Příplatek za lepivost - hloubení nezap.jam v hor.3 | m3 | 47.4616 |  | 0 |  | RTS 17/ I |  | POL1_1 |  | 21
|  | 47,4616 |  | 47.46 | [5 empty] | VV | 0
5 | 162201102R00 | Vodorovné přemístění výkopku z hor.1-4 do 50 m | m3 | 47.4616 |  | 0 |  | RTS 17/ I |  | POL1_1 |  | 21
|  | 47,4616 |  | 47.46 | [5 empty] | VV | 0
6 | 171201201R00 | Uložení sypaniny na skl.-sypanina na výšku přes 2m | m3 | 47.4616 |  | 0 |  | RTS 17/ I |  | POL1_1 |  | 21
|  | 47,4616 |  | 47.46 | [5 empty] | VV | 0
7 | 167101101R00 | Nakládání výkopku z hor.1-4 v množství do 100 m3 | m3 | 18.382 |  | 0 |  | RTS 17/ I |  | POL1_1 |  | 21
|  | 18,382 |  | 18.38 | [5 empty] | VV | 0
8 | 162201102R00 | Vodorovné přemístění výkopku z hor.1-4 do 50 m | m3 | 18.382 |  | 0 |  | RTS 17/ I |  | POL1_1 |  | 21
|  | 18,382 |  | 18.38 | [5 empty] | VV | 0
9 | 175101201R00 | Obsyp objektu bez prohození sypaniny | m3 | 18.382 |  | 0 |  | RTS 17/ I |  | POL1_1 |  | 21
|  | 459,55*0,2*0,2 |  | 18.38 | [5 empty] | VV | 0
10 | 175101209R00 | Příplatek za prohození sypaniny pro obsyp objektu | m3 | 18.382 |  | 0 |  | RTS 17/ I |  | POL1_1 |  | 21
|  | 18,382 |  | 18.38 | [5 empty] | VV | 0
11 | 182001111R00 | Plošná úprava terénu, nerovnosti do 10 cm v rovině, chodníky a plochy | m2 | 384.4 |  | 0 |  | RTS 17/ I |  | POL1_1 |  | 21
|  | kolem cesty u nového pavilonu: : | [7 empty] | VV | 0
|  | 21,5*2 |  | 43 | [5 empty] | VV | 0
|  | kolem chodníků u dvoupodl.pavilonu: : | [7 empty] | VV | 0
|  | 170,7*2 |  | 341.4 | [5 empty] | VV | 0
Díl: | 4 | Vodorovné konstrukce |  |  | 0 |  |  |  |  | DIL
12 | 430321313R00 | Schodišťové konstrukce, železobeton C 16/20 | m3 | 1.5156 |  | 0 |  | RTS 17/ I |  | POL1_1 |  | 21
|  | (0,285*0,16)*1,5*9 |  | 0.62 | [5 empty] | VV | 0
|  | 3*0,2*1,5 |  | 0.9 | [5 empty] | VV | 0
13 | 430361921RT4 | Výztuž schodišťových konstrukcí svařovanou sítí, průměr drátu 6,0, oka 100/100 mm KH30 | t | 0.0493 |  | 0 |  | RTS 17/ I |  | POL1_1 |  | 21
|  | ((3*1,5)+(0,45*1,5)*9)*0,00444*1,05 |  | 0.05 | [5 empty] | VV | 0
14 | 431351121R00 | Bednění podest přímočarých - zřízení | m2 | 1.2 |  | 0 |  | RTS 17/ I |  | POL1_1 |  | 21
|  | 3*0,2*2 |  | 1.2 | [5 empty] | VV | 0
15 | 431351122R00 | Bednění podest přímočarých - odstranění | m2 | 1.2 |  | 0 |  | RTS 17/ I |  | POL1_1 |  | 21
|  | 1,2 |  | 1.2 | [5 empty] | VV | 0
16 | 433351131R00 | Bednění schodnic přímočarých - zřízení | m2 | 1.5 |  | 0 |  | RTS 17/ I |  | POL1_1 |  | 21
|  | 3*0,25*2 |  | 1.5 | [5 empty] | VV | 0
17 | 433351132R00 | Bednění schodnic přímočarých - odstranění | m2 | 1.5 |  | 0 |  | RTS 17/ I |  | POL1_1 |  | 21
|  | 1,5 |  | 1.5 | [5 empty] | VV | 0
18 | 434351141R00 | Bednění stupňů přímočarých - zřízení | m2 | 2.16 |  | 0 |  | RTS 17/ I |  | POL1_1 |  | 21
|  | 0,16*1,5*9 |  | 2.16 | [5 empty] | VV | 0
19 | 434351142R00 | Bednění stupňů přímočarých - odstranění | m2 | 2.16 |  | 0 |  | RTS 17/ I |  | POL1_1 |  | 21
|  | 2,16 |  | 2.16 | [5 empty] | VV | 0
20 | 631571003R00 | Násyp ze štěrkopísku 0 - 32, zpevňující | m3 | 0.675 |  | 0 |  | RTS 17/ I |  | POL1_1 |  | 21
|  | 3*1,5*0,15 |  | 0.68 | [5 empty] | VV | 0
Díl: | 5 | Komunikace |  |  | 0 |  |  |  |  | DIL
21 | 596215020R00 | Kladení zámkové dlažby tl. 6 cm do drtě tl. 3 cm | m2 | 800.3988 |  | 0 |  | RTS 17/ I |  | POL1_1 |  | 21
|  | chodník na severní straně parteru: : | [7 empty] | VV | 0
|  | (74,55-17,5)*1,75+(3*0,6) |  | 101.64 | [5 empty] | VV | 0
|  | chodník u nového pavilonu: : | [7 empty] | VV | 0
|  | (11,5*2)+(12,4*1,5)+(3,4*1,7)+(1,2*1,2)/2 |  | 48.1 | [5 empty] | VV | 0
|  | chodník k hrací ploše na severní straně: : | [7 empty] | VV | 0
|  | (73,3+28,8)*1,5+(2,3*2,3)/2 |  | 155.79 | [5 empty] | VV | 0
|  | chodník u dvoupodlažního pavilonu: : | [7 empty] | VV | 0
|  | (3,4*12,5)+(10,8*3,65)+(6,7*4,55)+(7,2*5,1)+(3*3)/2+(24,8*4) |  | 252.82 | [5 empty] | VV | 0
|  | (9,95*3,8)+(6*6)/2+(7,5*7,5)/2+(7,6*16,15)+(1,5*2,65)+(3,14*0,75*0,75) |  | 212.42 | [5 empty] | VV | 0
|  | plocha ke skladu hraček: : | [7 empty] | VV | 0
|  | (6,5*6)-(3,75*2,5) |  | 29.63 | [5 empty] | VV | 0
22 | 596215028R00 | Příplatek za více barev dlažby tl. 6 cm, do drtě | m2 | 17.95 |  | 0 |  | RTS 17/ I |  | POL1_1 |  | 21
|  | (5,4*1,75)+(2,5*3,4) |  | 17.95 | [5 empty] | VV | 0
23 | 59245308R | Dlažba přírodní 20x10x6 | m2 | 833.3627 |  | 0 | SPCM | RTS 17/ I |  | POL3_0 |  | 21
|  | odpočet dlažba pro nevidomé+ztratné: : | [7 empty] | VV | 0
|  | (800,3988-6,72)*1,05 |  | 833.36 | [5 empty] | VV | 0
24 | 59245267R | Dlažba červená pro nevidomé 20x10x6, povrch STANDARD | m2 | 7.056 |  | 0 | SPCM | RTS 17/ I |  | POL3_0 |  | 21
|  | ((1*4+3,4*2)*0,4+(1,4+1,6)*0,8)*1,05 |  | 7.06 | [5 empty] | VV | 0
25 | 564811111R00 | Podklad ze štěrkodrti po zhutnění tloušťky 5 cm | m2 | 800.3988 |  | 0 |  | RTS 17/ I |  | POL1_1 |  | 21
|  | Frakce 8-16mm. | [7 empty] | POP
|  | 800,3988 |  | 800.4 | [5 empty] | VV | 0
26 | 564231111R00 | Podklad ze štěrkopísku po zhutnění tloušťky 10 cm, chodníky | m2 | 800.3988 |  | 0 |  | RTS 17/ I |  | POL1_1 |  | 21
|  | Frakce 0-63mm. | [7 empty] | POP
|  | 800,3988 |  | 800.4 | [5 empty] | VV | 0
27 | 596841111R00 | Kladení dlažby z dlaždic kom.pro pěší do lože z MC | m2 | 7.155 |  | 0 |  | RTS 17/ I |  | POL1_1 |  | 21
|  | Položka použita pro obložení venkovního schodiště. | [7 empty] | POP
|  | schodiště: : | [7 empty] | VV | 0
|  | (0,37+0,16)*1,5*9 |  | 7.16 | [5 empty] | VV | 0
28 | Specifikace R1 | Schodišťový prvek z vibrolisovaného betonu, povrch STANDARD | kus | 45 |  | 0 |  | Vlastní |  | POL3_0 |  | 21
|  | Výška 160mm, nášlapná šířka 320/285mm, délka 300mm. | [7 empty] | POP
|  | 5*9 |  | 45 | [5 empty] | VV | 0
Díl: | 91 | Doplňující práce na komunikaci |  |  | 0 |  |  |  |  | DIL
29 | 917832111R00 | Osazení stojat. obrub. bet.bez opěry,lože z C12/15 | m | 459.55 |  | 0 |  | RTS 17/ I |  | POL1_1 |  | 21
|  | 74,55-25,9+5,5+14,5+1,4 |  | 70.05 | [5 empty] | VV | 0
|  | 13,05*4+23,6*2+18,85*2-3,5+2,5*2+25,6+26,3 |  | 190.5 | [5 empty] | VV | 0
|  | 3,7+8,7+5,7+3,4+5,1+1,7 |  | 28.3 | [5 empty] | VV | 0
|  | 12,1+16,35+6*2+6,5+4+29,9 |  | 80.85 | [5 empty] | VV | 0
|  | 6,4+11,8+4,1+2,5+6,2+14,65+2,2+2,95+2,65*2+2,4+4,8+9,35+13,05+4,15 |  | 89.85 | [5 empty] | VV | 0
30 | 59217420R | Obrubník chodníkový ABO 13-10 1000/100/200, přírodní | kus | 482.5275 |  | 0 | SPCM | RTS 17/ I |  | POL3_0 |  | 21
|  | 459,55*1,05 |  | 482.53 | [5 empty] | VV | 0
Díl: | 99 | Staveništní přesun hmot |  |  | 0 |  |  |  |  | DIL
31 | 998223011R00 | Přesun hmot, pozemní komunikace, kryt dlážděný | t | 481.4317 |  | 0 |  | RTS 17/ I |  | POL1_1 |  | 21
|  | 5,25948+406,8721+69,30013 |  | 481.43 | [5 empty] | VV | 0
32 | 998223094R00 | Přesun hmot, komunikace dlážděné, příplatek 5 km | t | 481.4317 |  | 0 |  | RTS 17/ I |  | POL1_1 |  | 21
|  | 481,4317 |  | 481.43 | [5 empty] | VV | 0
Díl: | 767 | Konstrukce zámečnické |  |  | 0 |  |  |  |  | DIL
33 | 767995103R00 | Výroba a montáž kov. atypických konstr. do 20 kg | kg | 146.568 |  | 0 |  | RTS 17/ I |  | POL1_7 |  | 21
|  | jekl 60/40/3: : | [7 empty] | VV | 0
|  | (3*2+1,1*3)*2*4,48 |  | 83.33 | [5 empty] | VV | 0
|  | jekl 40/30/3: : | [7 empty] | VV | 0
|  | 3*2*3,24 |  | 19.44 | [5 empty] | VV | 0
|  | platle P10: : | [7 empty] | VV | 0
|  | 0,2*0,3*6*80 |  | 28.8 | [5 empty] | VV | 0
|  | spojovací materiál: : | [7 empty] | VV | 0
|  | 15 |  | 15 | [5 empty] | VV | 0
34 | Specifikace R1 | Jekl 60x40x3 (210200) | kg | 99.9936 |  | 0 |  | Vlastní |  | POL12_0 |  | 21
|  | (3*2+1,1*3)*2*4,48*1,2 |  | 99.99 | [5 empty] | VV | 0
35 | Specifikace R2 | Jekl 40x30x3 (208500) | kg | 23.328 |  | 0 |  | Vlastní |  | POL3_0 |  | 21
|  | 3*2*3,24*1,2 |  | 23.33 | [5 empty] | VV | 0
36 | 13611228R | Plech hladký jakost 11375.1 10x1000x2000 mm | t | 0.0374 |  | 0 | SPCM | RTS 17/ I |  | POL3_0 |  | 21
|  | (0,3*0,2)*6*0,080*1,3 |  | 0.04 | [5 empty] | VV | 0
37 | 767 R1 | Žárové zinkování | kg | 146.568 |  | 0 |  | Vlastní |  | POL3_0 |  | 21
|  | 146,568 |  | 146.57 | [5 empty] | VV | 0
38 | 767R2 | Dopravné do zinkovny a zpět | kus | 1 |  | 0 |  | Vlastní |  | POL3_0 |  | 21
|  | Vzdálenost 101km - 146,568kg: : | [7 empty] | VV | 0
|  | 1 |  | 1 | [5 empty] | VV | 0
39 | 31179107R | Tyč závitová M12, DIN 975 | m | 4.32 |  | 0 | SPCM | RTS 17/ I |  | POL3_0 |  | 21
|  | 0,3*12*1,2 |  | 4.32 | [5 empty] | VV | 0
40 | 953981203R00 | Chemické kotvy, beton, hl. 110 mm, M12 | kus | 12 |  | 0 |  | RTS 17/ I |  | POL1_7 |  | 21
|  | 12 |  | 12 | [5 empty] | VV | 0
41 | 998767101R00 | Přesun hmot pro zámečnické konstr., výšky do 6 m | t | 0.1726 |  | 0 |  | RTS 17/ I |  | POL1_7 |  | 21
|  | 0,17262 |  | 0.17 | [5 empty] | VV | 0
42 | 998767194R00 | Příplatek zvětš. přesun, zámeč. konstr. do 1 km | t | 0.1726 |  | 0 |  | RTS 17/ I |  | POL1_7 |  | 21
|  | 0,17262 |  | 0.17 | [5 empty] | VV | 0
43 | 998767199R00 | Příplatek zvětš. přesun, zámeč. konstr. další 1 km | t | 0.6905 |  | 0 |  | RTS 17/ I |  | POL1_7 |  | 21
|  | 0,17262*4 |  | 0.69 | [5 empty] | VV | 0
| Celkem za objekt |  |  |  |  | 0

## SO 04 SO 04.04 Pol
Položkový soupis prací a dodávek | [8 empty] | #LevelZatrideniCeniku#
S: | 06 | Stavební úpravy Matařské školy Lánecká V - Novostavba pavilonu pro 48 dětí
O: | SO 04 | Parter | [6 empty] | STA
R: | SO 04.04 | Parter - mlhoviště
[13 empty] | 15 | 21
P.č. | Číslo položky | Název položky | MJ | množství | cena / MJ | celkem | Ceník | Cen. soustava |  |  |  |  | 0 | 0
| Ceník, kapitola | Poznámka uchazeče
Díl: | 1 | Zemní práce |  |  | 0 |  |  |  |  | DIL
1 | 121101102R00 | Sejmutí ornice s přemístěním přes 50 do 100 m, chodníky a plochy | m3 | 6.75 |  | 0 |  | RTS 17/ I |  | POL1_1 |  | 21
|  | (5*9)*0,15 |  | 6.75 | [5 empty] | VV | 0
2 | 171201201R00 | Uložení sypaniny na skl.-sypanina na výšku přes 2m | m3 | 6.75 |  | 0 |  | RTS 17/ I |  | POL1_1 |  | 21
|  | 6,75 |  | 6.75 | [5 empty] | VV | 0
3 | 131201111R00 | Hloubení nezapaž. jam hor.3 do 100 m3, STROJNĚ | m3 | 8 |  | 0 |  | RTS 17/ I |  | POL1_1 |  | 21
|  | (4*8)*0,25 |  | 8 | [5 empty] | VV | 0
4 | 131201119R00 | Příplatek za lepivost - hloubení nezap.jam v hor.3 | m3 | 8 |  | 0 |  | RTS 17/ I |  | POL1_1 |  | 21
|  | 8 |  | 8 | [5 empty] | VV | 0
5 | 132201110R00 | Hloubení rýh š.do 60 cm v hor.3 do 50 m3, STROJNĚ | m3 | 1.02 |  | 0 |  | RTS 17/ I |  | POL1_1 |  | 21
|  | (0,2*2+4+8*2)*0,2*0,25 |  | 1.02 | [5 empty] | VV | 0
6 | 132201119R00 | Příplatek za lepivost - hloubení rýh 60 cm v hor.3 | m3 | 1.02 |  | 0 |  | RTS 17/ I |  | POL1_1 |  | 21
|  | 1,02 |  | 1.02 | [5 empty] | VV | 0
7 | 162201102R00 | Vodorovné přemístění výkopku z hor.1-4 do 50 m | m3 | 9.02 |  | 0 |  | RTS 17/ I |  | POL1_1 |  | 21
|  | 8+1,02 |  | 9.02 | [5 empty] | VV | 0
8 | 171201201R00 | Uložení sypaniny na skl.-sypanina na výšku přes 2m | m3 | 9.02 |  | 0 |  | RTS 17/ I |  | POL1_1 |  | 21
|  | 9,02 |  | 9.02 | [5 empty] | VV | 0
| 167 10 Nakládání, skládání, překládání neulehlého výkopku | [7 empty] | 0 | SPK
| 167 10-1 nakládání výkopku | [7 empty] | 1 | SPK
9 | 167101101R00 | Nakládání výkopku z hor.1-4 v množství do 100 m3 | m3 | 3.8701 |  | 0 | 800-1 | RTS 17/ I |  | POL1_1 |  | 21
|  | 22*0,15+0,5701 |  | 3.87 | [5 empty] | VV | 0
10 | 162201102R00 | Vodorovné přemístění výkopku z hor.1-4 do 50 m | m3 | 3.8701 |  | 0 |  | RTS 17/ I |  | POL1_1 |  | 21
|  | 3,8701 |  | 3.87 | [5 empty] | VV | 0
11 | 175101201R00 | Obsyp objektu bez prohození sypaniny | m3 | 0.5701 |  | 0 |  | RTS 17/ I |  | POL1_1 |  | 21
|  | (0,06*2+4,12+8,06*2)*0,14*0,20 |  | 0.57 | [5 empty] | VV | 0
12 | 175101209R00 | Příplatek za prohození sypaniny pro obsyp objektu | m3 | 0.5701 |  | 0 |  | RTS 17/ I |  | POL1_1 |  | 21
|  | 0,5701 |  | 0.57 | [5 empty] | VV | 0
| 181 30 Rozprostření ornice v rovině nebo svahu do 1 : 5 a osetí travou | [7 empty] | 0 | SPK
| vč. urovnání ornice, naložení na skládce, vodorovným přemístěním ornice na místo rozprostření, založení trávníku osetím a dodávky travního semene. | [8 empty] | SPX |  |  |  |  | vč. urovnání ornice, naložení na skládce, vodorovným přemístěním ornice na místo rozprostření, založení trávníku osetím a dodávky travního semene.
13 | 181300010RAA | Rozprostření ornice v rovině tloušťka 15 cm, dovoz ornice ze vzdálenosti 500 m, osetí trávou | m2 | 22 |  | 0 | AP-HSV | RTS 17/ I |  | POL2_1 |  | 21
|  | (1*2+4+8*2)*1 |  | 22 | [5 empty] | VV | 0
14 | 182001111R00 | Plošná úprava terénu, nerovnosti do 10 cm v rovině | m2 | 48 |  | 0 |  | RTS 17/ I |  | POL1_1 |  | 21
|  | (2*2+4+8*2)*2 |  | 48 | [5 empty] | VV | 0
Díl: | 5 | Komunikace |  |  | 0 |  |  |  |  | DIL
15 | 589 11- R1 | Polyuretanový povrch tl.35mm EPDM barevný,, pro dětská hřiště, bezpečnost pádu 2,4m | m2 | 32 |  | 0 |  | Vlastní |  | POL3_0 |  | 21
|  | Položka použita pro montáž, dodávku a dopravu dopadové plochy. | [7 empty] | POP
|  | 4*8 |  | 32 | [5 empty] | VV | 0
16 | 58911R2 | Grafika EPDM housenka s čísly a písmeny | kus | 1 |  | 0 |  | Vlastní |  | POL3_0 |  | 21
|  | Položka použita pro montáž grafiky, dodávku a dopravu materiálu. | [7 empty] | POP
|  | 1 |  | 1 | [5 empty] | VV | 0
17 | 58911R3 | Grafika EPDM květina 1m | kus | 1 |  | 0 |  | Vlastní |  | POL3_0 |  | 21
|  | Položka použita pro montáž grafiky, dodávku a dopravu materiálu. | [7 empty] | POP
|  | 1 |  | 1 | [5 empty] | VV | 0
18 | 58911R4 | Grafika EPDM mrak | kus | 2 |  | 0 |  | Vlastní |  | POL3_0 |  | 21
|  | Položka použita pro montáž grafiky, dodávku a dopravu materiálu. | [7 empty] | POP
|  | 2 |  | 2 | [5 empty] | VV | 0
19 | 58911R5 | Grafika EPDM sluníčko | kus | 1 |  | 0 |  | Vlastní |  | POL3_0 |  | 21
|  | Položka použita pro montáž grafiky, dodávku a dopravu materiálu. | [7 empty] | POP
|  | 1 |  | 1 | [5 empty] | VV | 0
20 | 58911R6 | Grafika EPDM duha | kus | 1 |  | 0 |  | Vlastní |  | POL3_0 |  | 21
|  | Položka použita pro montáž grafiky, dodávku a dopravu materiálu. | [7 empty] | POP
|  | 1 |  | 1 | [5 empty] | VV | 0
21 | 58911R7 | Dopravné a režie bezpečného mlhoviště s mlžítkami | kus | 1 |  | 0 |  | Vlastní |  | POL3_0 |  | 21
|  | 1 |  | 1 | [5 empty] | VV | 0
22 | 564201111R00 | Podklad ze štěrkopísku po zhutnění tloušťky 4 cm | m2 | 32 |  | 0 |  | RTS 17/ I |  | POL1_1 |  | 21
|  | 4*8 |  | 32 | [5 empty] | VV | 0
23 | 564851114R00 | Podklad ze štěrkodrti po zhutnění tloušťky 18 cm | m2 | 32 |  | 0 |  | RTS 17/ I |  | POL1_1 |  | 21
|  | 4*8 |  | 32 | [5 empty] | VV | 0
Díl: | 91 | Doplňující práce na komunikaci |  |  | 0 |  |  |  |  | DIL
24 | 917832111R00 | Osazení stojat. obrub. bet.bez opěry,lože z C12/15 | m | 24 |  | 0 |  | RTS 17/ I |  | POL1_1 |  | 21
|  | (8+4)*2 |  | 24 | [5 empty] | VV | 0
25 | 59217332R | Obrubník zahradní ABO 9-20 1000/50/200 mm červený | kus | 25.2 |  | 0 | SPCM | RTS 17/ I |  | POL3_0 |  | 21
|  | 24*1,05 |  | 25.2 | [5 empty] | VV | 0
Díl: | 99 | Staveništní přesun hmot |  |  | 0 |  |  |  |  | DIL
26 | 998222012R00 | Přesun hmot, zpevněné plochy, kryt z kameniva | t | 19.1827 |  | 0 |  | RTS 17/ I |  | POL1_1 |  | 21
|  | 16,16832+3,0144 |  | 19.18 | [5 empty] | VV | 0
27 | 998222199R00 | Přesun hmot, plochy kamenivo, přípl. za další 1km | t | 95.9135 |  | 0 |  | RTS 17/ I |  | POL1_1 |  | 21
|  | 19,1827*5 |  | 95.91 | [5 empty] | VV | 0
Díl: | 725 | Zařizovací předměty |  |  | 0 |  |  |  |  | DIL
28 | 725R1 | Kotvení mlžítka | kus | 2 |  | 0 |  | Vlastní |  | POL1_7 |  | 21
|  | Kotvení mlžíta do betonu vč. propojení s přívodní hadicí + osazení plastové šachty vedle mlhoviště s ventilem. | [7 empty] | POP
|  | 2 |  | 2 | [5 empty] | VV | 0
29 | Specifikace R1 | Nerezové mlžítko se třemi květy, vč.kotvícího dílu | kus | 2 |  | 0 |  | Vlastní |  | POL3_0 |  | 21
|  | 2 |  | 2 | [5 empty] | VV | 0
30 | Specifikace R2 | Krytka na spodní část mlžítka | kus | 2 |  | 0 |  | Vlastní |  | POL3_0 |  | 21
|  | Krytka po demontáži v zimních měsících - pr-0,5m, výška 0,2m. | [7 empty] | POP
|  | 2 |  | 2 | [5 empty] | VV | 0
31 | 998725101R00 | Přesun hmot pro zařizovací předměty, výšky do 6 m | t | 0.0807 |  | 0 |  | RTS 17/ I |  | POL1_7 |  | 21
|  | 0,0807 |  | 0.08 | [5 empty] | VV | 0
32 | 998725194R00 | Příplatek zvětš. přesun, zařiz. předměty do 1 km | t | 0.0807 |  | 0 |  | RTS 17/ I |  | POL1_7 |  | 21
|  | 0,0807 |  | 0.08 | [5 empty] | VV | 0
33 | 998725199R00 | Příplatek zvětš. přesun, zařiz. předměty další 1km | t | 0.3228 |  | 0 |  | RTS 17/ I |  | POL1_7 |  | 21
|  | 0,0807*4 |  | 0.32 | [5 empty] | VV | 0
| Celkem za objekt |  |  |  |  | 0

## SO 04 SO 04.06 Pol
Položkový soupis prací a dodávek | [8 empty] | #LevelZatrideniCeniku#
S: | 06 | Stavební úpravy Matařské školy Lánecká V - Novostavba pavilonu pro 48 dětí
O: | SO 04 | Parter | [6 empty] | STA
R: | SO 04.06 | Parter - přístřešek na kontejnery
[13 empty] | 15 | 21
P.č. | Číslo položky | Název položky | MJ | množství | cena / MJ | celkem | Ceník | Cen. soustava |  |  |  |  | 0 | 0
| Ceník, kapitola | Poznámka uchazeče
Díl: | 1 | Zemní práce |  |  | 0 |  |  |  |  | DIL
1 | 121101102R00 | Sejmutí ornice s přemístěním přes 50 do 100 m | m3 | 3.822 |  | 0 |  | RTS 17/ I |  | POL1_1 |  | 21
|  | (5,2*4,9)*0,15 |  | 3.82 | [5 empty] | VV | 0
2 | 171201201R00 | Uložení sypaniny na skl.-sypanina na výšku přes 2m | m3 | 3.822 |  | 0 |  | RTS 17/ I |  | POL1_1 |  | 21
|  | (5,2*4,9)*0,15 |  | 3.82 | [5 empty] | VV | 0
3 | 131201111R00 | Hloubení nezapaž. jam hor.3 do 100 m3, STROJNĚ | m3 | 8.505 |  | 0 |  | RTS 17/ I |  | POL1_1 |  | 21
|  | (4,5*4,2)*0,45 |  | 8.51 | [5 empty] | VV | 0
4 | 131201119R00 | Příplatek za lepivost - hloubení nezap.jam v hor.3 | m3 | 8.505 |  | 0 |  | RTS 17/ I |  | POL1_1 |  | 21
|  | (4,5*4,2)*0,45 |  | 8.51 | [5 empty] | VV | 0
5 | 132201110R00 | Hloubení rýh š.do 60 cm v hor.3 do 50 m3, STROJNĚ | m3 | 7.15 |  | 0 |  | RTS 17/ I |  | POL1_1 |  | 21
|  | přístřešek na kontejnery: : | [7 empty] | VV | 0
|  | (4,5+1,7*2+3,2*2)*0,5*1 |  | 7.15 | [5 empty] | VV | 0
6 | 132201119R00 | Příplatek za lepivost - hloubení rýh 60 cm v hor.3 | m3 | 7.15 |  | 0 |  | RTS 17/ I |  | POL1_1 |  | 21
|  | (4,5+1,7*2+3,2*2)*0,5*1 |  | 7.15 | [5 empty] | VV | 0
7 | 162201102R00 | Vodorovné přemístění výkopku z hor.1-4 do 50 m | m3 | 15.655 |  | 0 |  | RTS 17/ I |  | POL1_1 |  | 21
|  | 8,505+7,15 |  | 15.65 | [5 empty] | VV | 0
8 | 171201201R00 | Uložení sypaniny na skl.-sypanina na výšku přes 2m | m3 | 15.655 |  | 0 |  | RTS 17/ I |  | POL1_1 |  | 21
|  | 15,655 |  | 15.65 | [5 empty] | VV | 0
| 167 10 Nakládání, skládání, překládání neulehlého výkopku | [7 empty] | 0 | SPK
| 167 10-1 nakládání výkopku | [7 empty] | 1 | SPK
9 | 167101101R00 | Nakládání výkopku z hor.1-4 v množství do 100 m3 | m3 | 6.51 |  | 0 | 800-1 | RTS 17/ I |  | POL1_1 |  | 21
|  | 9,3*0,15+5,115 |  | 6.51 | [5 empty] | VV | 0
10 | 162201102R00 | Vodorovné přemístění výkopku z hor.1-4 do 50 m | m3 | 6.51 |  | 0 |  | RTS 17/ I |  | POL1_1 |  | 21
|  | 9,3*0,15+5,115 |  | 6.51 | [5 empty] | VV | 0
11 | 175101201R00 | Obsyp objektu bez prohození sypaniny | m3 | 5.115 |  | 0 |  | RTS 17/ I |  | POL1_1 |  | 21
|  | (4,2+4,1+1)*1*0,55 |  | 5.12 | [5 empty] | VV | 0
12 | 175101209R00 | Příplatek za prohození sypaniny pro obsyp objektu | m3 | 5.115 |  | 0 |  | RTS 17/ I |  | POL1_1 |  | 21
|  | 5,115 |  | 5.12 | [5 empty] | VV | 0
| 181 30 Rozprostření ornice v rovině nebo svahu do 1 : 5 a osetí travou | [7 empty] | 0 | SPK
| vč. urovnání ornice, naložení na skládce, vodorovným přemístěním ornice na místo rozprostření, založení trávníku osetím a dodávky travního semene. | [8 empty] | SPX |  |  |  |  | vč. urovnání ornice, naložení na skládce, vodorovným přemístěním ornice na místo rozprostření, založení trávníku osetím a dodávky travního semene.
13 | 181300010RAA | Rozprostření ornice v rovině tloušťka 15 cm, dovoz ornice ze vzdálenosti 500 m, osetí trávou | m2 | 9.3 |  | 0 | AP-HSV | RTS 17/ I |  | POL2_1 |  | 21
|  | (4,2+1+4,1)*1 |  | 9.3 | [5 empty] | VV | 0
14 | 182001111R00 | Plošná úprava terénu, nerovnosti do 10 cm v rovině | m2 | 25 |  | 0 |  | RTS 17/ I |  | POL1_1 |  | 21
|  | (4,2*2+4,1)*2 |  | 25 | [5 empty] | VV | 0
Díl: | 2 | Základy,zvláštní zakládání |  |  | 0 |  |  |  |  | DIL
15 | 274313511R00 | Beton základových pasů prostý C 12/15 | m3 | 6.2902 |  | 0 |  | RTS 17/ I |  | POL1_1 |  | 21
|  | (4,5+3,2*2+1,7*2)*0,5*0,85 |  | 6.08 | [5 empty] | VV | 0
|  | 3,5% uloženo přímo do výkopu: : | [7 empty] | VV | 0
|  | 6,0775/100*3,5 |  | 0.21 | [5 empty] | VV | 0
Díl: | 3 | Svislé a kompletní konstrukce |  |  | 0 |  |  |  |  | DIL
16 | 311112120RT2 | Stěna z tvárnic ztraceného bednění, tl. 20 cm, zalití tvárnic betonem C 16/20 | m2 | 24.5 |  | 0 |  | RTS 17/ I |  | POL1_1 |  | 21
|  | (4,2+3,5*2+1,4*2)*1,75 |  | 24.5 | [5 empty] | VV | 0
17 | 311361821R00 | Výztuž nadzáklad. zdí z betonářské oceli 10505 (R) | t | 0.2293 |  | 0 |  | RTS 17/ I |  | POL1_1 |  | 21
|  | 224*1,15*0,00089 |  | 0.23 | [5 empty] | VV | 0
18 | 348924131R00 | Stříška plot.zeď tl.200mm z tvar.hlad.přír,KB-BLOK | m | 14 |  | 0 |  | RTS 17/ I |  | POL1_1 |  | 21
|  | 4,2+3,5*2+1,4*2 |  | 14 | [5 empty] | VV | 0
Díl: | 5 | Komunikace |  |  | 0 |  |  |  |  | DIL
19 | 596215040R00 | Kladení zámkové dlažby tl. 8 cm do drtě tl. 4 cm | m2 | 14.42 |  | 0 |  | RTS 17/ I |  | POL1_1 |  | 21
|  | (4,2*4,1)-(4,2+3,5*2+1,4*2)*0,2 |  | 14.42 | [5 empty] | VV | 0
20 | 59248040R | Dlažba zámková 20/10/8 II přírodní | m2 | 15.141 |  | 0 | SPCM | RTS 17/ I |  | POL3_0 |  | 21
|  | 14,42*1,05 |  | 15.14 | [5 empty] | VV | 0
21 | 564811111R00 | Podklad ze štěrkodrti po zhutnění tloušťky 5 cm | m2 | 14.42 |  | 0 |  | RTS 17/ I |  | POL1_1 |  | 21
|  | Frakce 8-16mm. | [7 empty] | POP
|  | 14,42 |  | 14.42 | [5 empty] | VV | 0
22 | 564271111R00 | Podklad ze štěrkopísku po zhutnění tloušťky 25 cm | m2 | 14.42 |  | 0 |  | RTS 17/ I |  | POL1_1 |  | 21
|  | Frakce 0-63mm. | [7 empty] | POP
|  | 14,42 |  | 14.42 | [5 empty] | VV | 0
23 | 564231111R00 | Podklad ze štěrkopísku po zhutnění tloušťky 10 cm | m2 | 14.42 |  | 0 |  | RTS 17/ I |  | POL1_1 |  | 21
|  | Štěrkopísek 0-8mm. | [7 empty] | POP
|  | 14,42 |  | 14.42 | [5 empty] | VV | 0
Díl: | 62 | Úpravy povrchů vnější |  |  | 0 |  |  |  |  | DIL
24 | 622421131R00 | Omítka vnější stěn, MVC, hladká, složitost 1-2 | m2 | 21.45 |  | 0 |  | RTS 17/ I |  | POL1_1 |  | 21
|  | (3,6+3,5*2+1,2*2)*1,65 |  | 21.45 | [5 empty] | VV | 0
25 | 622481211RT2 | Montáž výztužné sítě (perlinky) do stěrky-stěny, včetně výztužné sítě a stěrkového tmelu Baumit | m2 | 21.45 |  | 0 |  | RTS 17/ I |  | POL1_1 |  | 21
|  | 21,45 |  | 21.45 | [5 empty] | VV | 0
26 | 622472162R00 | Omítka stěn vnější z MS silikonová slož. II. ručně | m2 | 20.625 |  | 0 |  | RTS 17/ I |  | POL1_1 |  | 21
|  | (4,2+3,9)*1,1+(3,9+1,4*2+0,2*2)*1,65 |  | 20.63 | [5 empty] | VV | 0
Díl: | 99 | Staveništní přesun hmot |  |  | 0 |  |  |  |  | DIL
27 | 998223011R00 | Přesun hmot, pozemní komunikace, kryt dlážděný | t | 15.7172 |  | 0 |  | RTS 17/ I |  | POL1_1 |  | 21
|  | 15,71723 |  | 15.72 | [5 empty] | VV | 0
28 | 998223094R00 | Přesun hmot, komunikace dlážděné, příplatek 5 km | t | 15.7172 |  | 0 |  | RTS 17/ I |  | POL1_1 |  | 21
|  | 15,71723 |  | 15.72 | [5 empty] | VV | 0
29 | 998011031R00 | Přesun hmot pro budovy z bloků výšky do 6 m | t | 30.7146 |  | 0 |  | RTS 17/ I |  | POL1_1 |  | 21
|  | 15,88275+12,998+1,83385 |  | 30.71 | [5 empty] | VV | 0
30 | 998011044R00 | Přesun hmot, budovy z bloků, příplatek do 5 km | t | 30.7146 |  | 0 |  | RTS 17/ I |  | POL1_1 |  | 21
|  | 30,7146 |  | 30.71 | [5 empty] | VV | 0
Díl: | 711 | Izolace proti vodě |  |  | 0 |  |  |  |  | DIL
31 | 711141559RZ1 | Izolace proti vlhk. vodorovná pásy přitavením, 1 vrstva - včetně dodávky | m2 | 7.15 |  | 0 |  | RTS 17/ I |  | POL1_7 |  | 21
|  | klasického asfaltového pás, který má povlakovou hmotu vyrobenou z oxidovaného asfaltu | [7 empty] | POP
|  | (4,5+3,2*2+1,7*2)*0,5 |  | 7.15 | [5 empty] | VV | 0
32 | 711142559RZ1 | Izolace proti vlhkosti svislá pásy přitavením, 1 vrstva - včetně dodávky | m2 | 9.73 |  | 0 |  | RTS 17/ I |  | POL1_7 |  | 21
|  | klasického asfaltového pás, který má povlakovou hmotu vyrobenou z oxidovaného asfaltu | [7 empty] | POP
|  | (4,2+3,9)*0,7+(3,9+1,4*2+3,8+3,5*2+1,2*2+0,2*2)*0,2 |  | 9.73 | [5 empty] | VV | 0
33 | 711745567R00 | Provedení obrácených a zpět. spojů, NAIP, rš 0,5 m | m | 28.4 |  | 0 |  | RTS 17/ I |  | POL1_7 |  | 21
|  | 4,2+3,9*2+1,4*2+3,8+3,5*2+1,2*2+0,2*2 |  | 28.4 | [5 empty] | VV | 0
34 | 711132311R00 | Prov. izolace nopovou fólií svisle, vč.uchyc.prvků | m2 | 5.67 |  | 0 |  | RTS 17/ I |  | POL1_7 |  | 21
|  | (4,2+3,9)*0,7 |  | 5.67 | [5 empty] | VV | 0
35 | 711823129RT3 | Montáž ukončovací lišty k nopové fólii, včetně dodávky lišty | m | 28.4 |  | 0 |  | RTS 17/ I |  | POL1_7 |  | 21
|  | 4,2+3,9*2+1,4*2+3,8+3,5*2+1,2*2+0,2*2 |  | 28.4 | [5 empty] | VV | 0
36 | 998711101R00 | Přesun hmot pro izolace proti vodě, výšky do 6 m | t | 0.1073 |  | 0 |  | RTS 17/ I |  | POL1_7 |  | 21
|  | 0,10727 |  | 0.11 | [5 empty] | VV | 0
37 | 998711194R00 | Příplatek zvětš. přesun, izol. proti vodě do 1 km | t | 0.1073 |  | 0 |  | RTS 17/ I |  | POL1_7 |  | 21
|  | 0,10727 |  | 0.11 | [5 empty] | VV | 0
38 | 998711199R00 | Přípl. zvětš. přesun, izol. proti vodě další 1 km | t | 0.4291 |  | 0 |  | RTS 17/ I |  | POL1_7 |  | 21
|  | 0,10727*4 |  | 0.43 | [5 empty] | VV | 0
Díl: | 713 | Izolace tepelné |  |  | 0 |  |  |  |  | DIL
39 | 713131130R00 | Izolace tepelná stěn vložením do konstrukce | m2 | 5.67 |  | 0 |  | RTS 17/ I |  | POL1_7 |  | 21
|  | (4,2+3,9)*0,7 |  | 5.67 | [5 empty] | VV | 0
40 | 28375460R | Polystyren extrudovaný XPS | m3 | 0.2381 |  | 0 | SPCM | RTS 17/ I |  | POL3_0 |  | 21
|  | 5,67*0,04*1,05 |  | 0.24 | [5 empty] | VV | 0
41 | 998713101R00 | Přesun hmot pro izolace tepelné, výšky do 6 m | t | 0.0084 |  | 0 |  | RTS 17/ I |  | POL1_7 |  | 21
|  | 0,00844 |  | 0.01 | [5 empty] | VV | 0
42 | 998713194R00 | Příplatek zvětš. přesun, izolace tepelné do 1 km | t | 0.0084 |  | 0 |  | RTS 17/ I |  | POL1_7 |  | 21
|  | 0,00844 |  | 0.01 | [5 empty] | VV | 0
43 | 998713199R00 | Příplatek zvětš. přesun, izolace tepelné další 1km | t | 0.0338 |  | 0 |  | RTS 17/ I |  | POL1_7 |  | 21
|  | 0,00844*4 |  | 0.03 | [5 empty] | VV | 0
| Celkem za objekt |  |  |  |  | 0

## SO 04 SO 04.07 Pol
Položkový soupis prací a dodávek | [8 empty] | #LevelZatrideniCeniku#
S: | 06 | Stavební úpravy Matařské školy Lánecká V - Novostavba pavilonu pro 48 dětí
O: | SO 04 | Parter | [6 empty] | STA
R: | SO 04.07 | Parter - ostatní
[13 empty] | 15 | 21
P.č. | Číslo položky | Název položky | MJ | množství | cena / MJ | celkem | Ceník | Cen. soustava |  |  |  |  | 0 | 0
| Ceník, kapitola | Poznámka uchazeče
Díl: | 1 | Zemní práce |  |  | 0 |  |  |  |  | DIL
1 | 111201101R00 | Odstranění křovin i s kořeny na ploše do 1000 m2 | m2 | 39 |  | 0 |  | RTS 17/ I |  | POL1_1 |  | 21
|  | 26*1,5 |  | 39 | [5 empty] | VV | 0
2 | 111201401R00 | Spálení křovin a stromů o průměru do 100 mm | m2 | 39 |  | 0 |  | RTS 17/ I |  | POL1_1 |  | 21
|  | 39 |  | 39 | [5 empty] | VV | 0
| 112 10 Odstranění stromů | [7 empty] | 0 | SPK
| Kácení stromů s odřezáním kmene a s odvětvením, odstranění pařezů s přesekáním kořenů, naložení kmenů a pařezů na dopravní prostředek a vodorovné přemístění, spálení větví. | [8 empty] | SPX |  |  |  |  | Kácení stromů s odřezáním kmene a s odvětvením, odstranění pařezů s přesekáním kořenů, naložení kmenů a pařezů na dopravní prostředek a vodorovné přemístění, spálení větví.
3 | 112100013RA0 | Kácení stromů 50-60 cm, naložení a odvoz do 1 km | kus | 5 |  | 0 | AP-HSV | RTS 17/ I |  | POL2_1 |  | 21
|  | 5 |  | 5 | [5 empty] | VV | 0
4 | 112100104RA0 | Odstranění pařezů 50-60 cm,odklizení,úprava terénu | kus | 5 |  | 0 | AP-HSV | RTS 17/ I |  | POL2_1 |  | 21
|  | 5 |  | 5 | [5 empty] | VV | 0
5 | 184701112R00 | Výsadba živého plotu s balem do rýhy, v rovině | kus | 245 |  | 0 |  | RTS 17/ I |  | POL1_1 |  | 21
|  | 245 |  | 245 | [5 empty] | VV | 0
6 | 02651278R | Habr - Carpinus betulus 20-40 cm | kus | 20 |  | 0 | SPCM | RTS 17/ I |  | POL3_0 |  | 21
|  | 20 |  | 20 | [5 empty] | VV | 0
7 | 02656018R | Mochna křovitá - Potentilla fruticosa 20-30 cm | kus | 50 |  | 0 | SPCM | RTS 17/ I |  | POL3_0 |  | 21
|  | 50 |  | 50 | [5 empty] | VV | 0
8 | 02654935R | Tavolník - Spiraea vanhouti 50-60 cm | kus | 50 |  | 0 | SPCM | RTS 17/ I |  | POL3_0 |  | 21
|  | 50 |  | 50 | [5 empty] | VV | 0
9 | 02653248R | Hlohyně - Pyracantha coccinea red column 30-40 cm | kus | 50 |  | 0 | SPCM | RTS 17/ I |  | POL3_0 |  | 21
|  | 50 |  | 50 | [5 empty] | VV | 0
10 | 02652025R | Zlatice - Forsythia intermedia Lynwood 30-40 cm | kus | 75 |  | 0 | SPCM | RTS 17/ I |  | POL3_0 |  | 21
|  | 75 |  | 75 | [5 empty] | VV | 0
11 | 113108407R00 | Odstranění podkladu pl. nad 50 m2, živice tl.7 cm | m2 | 839.6425 |  | 0 |  | RTS 17/ I |  | POL1_1 |  | 21
|  | parkoviště: : | [7 empty] | VV | 0
|  | 16,9*17,9 |  | 302.51 | [5 empty] | VV | 0
|  | komunikace u hospodářského pavilonu: : | [7 empty] | VV | 0
|  | (15,5*3,55)+(5,7*2,05)/2+(11,6*5,6)+(29,9*4,3)+(16,8*4,45) |  | 329.16 | [5 empty] | VV | 0
|  | (7,8*12,45)+(1,9*7,2)-(1,2*5,05) |  | 104.73 | [5 empty] | VV | 0
|  | komunikace u jednopodl.pavilonu: : | [7 empty] | VV | 0
|  | (15,6*3,65)+(6,7*4,1)+(10,45*3,2) |  | 117.85 | [5 empty] | VV | 0
|  | odpočet betonové mazaniny u jednopodl.pavilonu: : | [7 empty] | VV | 0
|  | -(6,7*1,4)-(10,45*0,5) |  | -14.61 | [5 empty] | VV | 0
12 | 113108407R00 | Odstranění podkladu pl. nad 50 m2, živice tl.7 cm | m2 | 705.2825 |  | 0 |  | RTS 17/ I |  | POL1_1 |  | 21
|  | chodník na severní části: : | [7 empty] | VV | 0
|  | 74,55*1,75 |  | 130.46 | [5 empty] | VV | 0
|  | chodník u hospodářského pavilonu: : | [7 empty] | VV | 0
|  | 29,9*1,45 |  | 43.35 | [5 empty] | VV | 0
|  | chodník v atriu: : | [7 empty] | VV | 0
|  | 12*1,15 |  | 13.8 | [5 empty] | VV | 0
|  | chodník u jednopodl.pavilonu: : | [7 empty] | VV | 0
|  | 18,8*1,25 |  | 23.5 | [5 empty] | VV | 0
|  | plocha u dvoupodl.pavilonu: : | [7 empty] | VV | 0
|  | (3,4*12,5)+(10,8*3,65)+(6,7*4,55)+(7,2*5,1)+(3*3)/2+(24,8*4) |  | 252.82 | [5 empty] | VV | 0
|  | 3,1*15,95 |  | 49.45 | [5 empty] | VV | 0
|  | (9,95*3,8)+(6*6)/2+(7,5*7,5)/2+(7,6*16,15) |  | 206.68 | [5 empty] | VV | 0
|  | odpočet betonové mazaniny chodníku u dvoupodl.pavilonu: : | [7 empty] | VV | 0
|  | -(10,8*0,5)-(6,7*1,4) |  | -14.78 | [5 empty] | VV | 0
13 | 113106241R00 | Rozebrání ploch ze silničních panelů | m2 | 30.5 |  | 0 |  | RTS 17/ I |  | POL1_1 |  | 21
|  | chodník na jižní straně jednopodl.pavilonu: : | [7 empty] | VV | 0
|  | 24,4*1,25 |  | 30.5 | [5 empty] | VV | 0
14 | 113111215R00 | Odstranění podkl.pl.nad 50 m2,kam.zpev.cem.tl.15cm | m2 | 854.2475 |  | 0 |  | RTS 17/ I |  | POL1_1 |  | 21
|  | komunikace: : | [7 empty] | VV | 0
|  | 839,6425+14,605 |  | 854.25 | [5 empty] | VV | 0
15 | 113107415R00 | Odstranění podkladu nad 50 m2,kam.těžené tl.15 cm | m2 | 854.2475 |  | 0 |  | RTS 17/ I |  | POL1_1 |  | 21
|  | komunikace: : | [7 empty] | VV | 0
|  | 839,6425+14,605 |  | 854.25 | [5 empty] | VV | 0
16 | 113111215R00 | Odstranění podkl.pl.nad 50 m2,kam.zpev.cem.tl.15cm | m2 | 750.5625 |  | 0 |  | RTS 17/ I |  | POL1_1 |  | 21
|  | chodníky: : | [7 empty] | VV | 0
|  | 705,2825+14,78+30,5 |  | 750.56 | [5 empty] | VV | 0
17 | 113106121R00 | Rozebrání dlažeb z betonových dlaždic na sucho | m2 | 9.85 |  | 0 |  | RTS 17/ I |  | POL1_1 |  | 21
|  | chodníček u hosp.pavilonu: : | [7 empty] | VV | 0
|  | (3,35*1)+(13*0,5) |  | 9.85 | [5 empty] | VV | 0
18 | 113202111R00 | Vytrhání obrub obrubníků silničních | m | 214.6 |  | 0 |  | RTS 17/ I |  | POL1_1 |  | 21
|  | komunikace: : | [7 empty] | VV | 0
|  | 16,9+17,9*2+74,2+9,5+14,3+5,45+14,3+29,8+14,35 |  | 214.6 | [5 empty] | VV | 0
19 | 113202111R00 | Vytrhání obrub obrubníků silničních | m | 383.9 |  | 0 |  | RTS 17/ I |  | POL1_1 |  | 21
|  | chodníky: : | [7 empty] | VV | 0
|  | 71,55+1,1+1,45+29,9+4,35 |  | 108.35 | [5 empty] | VV | 0
|  | 12,5*2+2,4+18,85+13,95+3,1+15,95+3,1 |  | 82.35 | [5 empty] | VV | 0
|  | 6,4+11,8+4,1+2,5+6,2+16,85+9,25+9,35+13,05+4,15 |  | 83.65 | [5 empty] | VV | 0
|  | 12*2+1,15+14,8*2+6+8+20,4*2 |  | 109.55 | [5 empty] | VV | 0
20 | 174101101R00 | Zásyp jam, rýh, šachet se zhutněním | m3 | 75.6275 |  | 0 |  | RTS 17/ I |  | POL1_1 |  | 21
|  | parkoviště: : | [7 empty] | VV | 0
|  | (16,9*17,9)*0,25 |  | 75.63 | [5 empty] | VV | 0
21 | 174101101R00 | Zásyp jam, rýh, šachet se zhutněním | m3 | 25.5868 |  | 0 |  | RTS 17/ I |  | POL1_1 |  | 21
|  | chodník atrium: : | [7 empty] | VV | 0
|  | (12*1,15)*0,15 |  | 2.07 | [5 empty] | VV | 0
|  | chodník u jednopodl.pavilonu: : | [7 empty] | VV | 0
|  | (43,2*1,25)*0,15 |  | 8.1 | [5 empty] | VV | 0
|  | plocha u dvoupodl.pavilonu: : | [7 empty] | VV | 0
|  | (3,1*15,95)*0,15 |  | 7.42 | [5 empty] | VV | 0
|  | bazének v atriu: : | [7 empty] | VV | 0
|  | (4*4)*0,5 |  | 8 | [5 empty] | VV | 0
| 167 10 Nakládání, skládání, překládání neulehlého výkopku | [7 empty] | 0 | SPK
| 167 10-1 nakládání výkopku | [7 empty] | 1 | SPK
22 | 167101101R00 | Nakládání výkopku z hor.1-4 v množství do 100 m3 | m3 | 65.9708 |  | 0 | 800-1 | RTS 17/ I |  | POL1_1 |  | 21
|  | sejmutí ornice v objektu SO 04.01: : | [7 empty] | VV | 0
|  | 15,3075 |  | 15.31 | [5 empty] | VV | 0
|  | sejmutí ornice v objektu SO 04.03: : | [7 empty] | VV | 0
|  | 43,38 |  | 43.38 | [5 empty] | VV | 0
|  | sejmutí ornice v objektu SO 04.04: : | [7 empty] | VV | 0
|  | 6,75-3,3 |  | 3.45 | [5 empty] | VV | 0
|  | sejmutí ornice v objektu SO 04.05: : | [7 empty] | VV | 0
|  | 1,4063 |  | 1.41 | [5 empty] | VV | 0
|  | sejmutí ornice v objektu SO 04.06: : | [7 empty] | VV | 0
|  | 3,822-1,395 |  | 2.43 | [5 empty] | VV | 0
| 181 30 Rozprostření ornice v rovině nebo svahu do 1 : 5 a osetí travou | [7 empty] | 0 | SPK
| vč. urovnání ornice, naložení na skládce, vodorovným přemístěním ornice na místo rozprostření, založení trávníku osetím a dodávky travního semene. | [8 empty] | SPX |  |  |  |  | vč. urovnání ornice, naložení na skládce, vodorovným přemístěním ornice na místo rozprostření, založení trávníku osetím a dodávky travního semene.
23 | 181300010RAA | Rozprostření ornice v rovině tloušťka 15 cm, dovoz ornice ze vzdálenosti 500 m, osetí trávou | m2 | 302.51 |  | 0 | AP-HSV | RTS 17/ I |  | POL2_1 |  | 21
|  | parkoviště: : | [7 empty] | VV | 0
|  | 16,9*17,9 |  | 302.51 | [5 empty] | VV | 0
24 | 181300010RAA | Rozprostření ornice v rovině tloušťka 15 cm, dovoz ornice ze vzdálenosti 500 m, osetí trávou | m2 | 131.09 |  | 0 | AP-HSV | RTS 17/ I |  | POL2_1 |  | 21
|  | chodník v atriu: : | [7 empty] | VV | 0
|  | 12*1,15 |  | 13.8 | [5 empty] | VV | 0
|  | chodník u jednopodl.pavilonu: : | [7 empty] | VV | 0
|  | 43,2*1,25 |  | 54 | [5 empty] | VV | 0
|  | plocha u dvoupodl.pavilonu: : | [7 empty] | VV | 0
|  | 3,1*15,9 |  | 49.29 | [5 empty] | VV | 0
|  | plocha po bazénku: : | [7 empty] | VV | 0
|  | (3,5*4) |  | 14 | [5 empty] | VV | 0
25 | 182001111R00 | Plošná úprava terénu, nerovnosti do 10 cm v rovině | m2 | 617.725 |  | 0 |  | RTS 17/ I |  | POL1_1 |  | 21
|  | zrušené parkoviště: : | [7 empty] | VV | 0
|  | 21*20 |  | 420 | [5 empty] | VV | 0
|  | kolem nového parkoviště: : | [7 empty] | VV | 0
|  | (5,5+14,7)*2 |  | 40.4 | [5 empty] | VV | 0
|  | kolem komunikace: : | [7 empty] | VV | 0
|  | (19,05+27,25+12+15,6)*2+(19,05*0,5) |  | 157.32 | [5 empty] | VV | 0
26 | 182001111R00 | Plošná úprava terénu, nerovnosti do 10 cm v rovině | m2 | 671.84 |  | 0 |  | RTS 17/ I |  | POL1_1 |  | 21
|  | kolem cesty k hrací ploše a hrací plocha na severní straně: : | [7 empty] | VV | 0
|  | (73,3+28,8*2)*2+(3,14*6*6+13,05*12) |  | 531.44 | [5 empty] | VV | 0
|  | zrušená cesta u jednopodl.pavilonu: : | [7 empty] | VV | 0
|  | 43,2*3,25 |  | 140.4 | [5 empty] | VV | 0
27 | 162701105R00 | Vodorovné přemístění výkopku z hor.1-4 do 10000 m | m3 | 109.6038 |  | 0 |  | RTS 17/ I |  | POL1_1 |  | 21
|  | zemina v objektu SO 04.01: : | [7 empty] | VV | 0
|  | 66,1445-6,954 |  | 59.19 | [5 empty] | VV | 0
|  | zemina v objektu SO 04.03: : | [7 empty] | VV | 0
|  | 47,4616-18,382 |  | 29.08 | [5 empty] | VV | 0
|  | zemina v objektu SO 04.04: : | [7 empty] | VV | 0
|  | 9,02-0,5701 |  | 8.45 | [5 empty] | VV | 0
|  | zemina v objektu SO 04.05: : | [7 empty] | VV | 0
|  | 2,3438 |  | 2.34 | [5 empty] | VV | 0
|  | zemina v objektu SO 04.06: : | [7 empty] | VV | 0
|  | 15,655-5,115 |  | 10.54 | [5 empty] | VV | 0
28 | 167101102R00 | Nakládání výkopku z hor.1-4 v množství nad 100 m3 | m3 | 109.6038 |  | 0 |  | RTS 17/ I |  | POL1_1 |  | 21
|  | 109,6038 |  | 109.6 | [5 empty] | VV | 0
29 | 199000002R00 | Poplatek za skládku horniny 1- 4 | m3 | 109.6038 |  | 0 |  | RTS 17/ I |  | POL1_1 |  | 21
|  | 109,6038 |  | 109.6 | [5 empty] | VV | 0
Díl: | 96 | Bourání konstrukcí |  |  | 0 |  |  |  |  | DIL
30 | 965042241RT5 | Bourání mazanin betonových tl. nad 10 cm, nad 4 m2, sbíječka tl. mazaniny 15 - 20 cm | m3 | 2.921 |  | 0 |  | RTS 17/ I |  | POL1_1 |  | 21
|  | komunikace u jednopodl.pavilonu: : | [7 empty] | VV | 0
|  | ((6,7*1,4)+(10,45*0,5))*0,2 |  | 2.92 | [5 empty] | VV | 0
31 | 965042241RT5 | Bourání mazanin betonových tl. nad 10 cm, nad 4 m2, sbíječka tl. mazaniny 15 - 20 cm | m3 | 2.956 |  | 0 |  | RTS 17/ I |  | POL1_ |  | 21
|  | chodník u dvoupodl.pavilonu: : | [7 empty] | VV | 0
|  | ((10,8*0,5)+(6,7*1,4))*0,2 |  | 2.96 | [5 empty] | VV | 0
32 | 962042321R00 | Bourání zdiva nadzákladového z betonu prostého | m3 | 5.59 |  | 0 |  | RTS 17/ I |  | POL1_1 |  | 21
|  | bazének v atriu: : | [7 empty] | VV | 0
|  | (4+3,5)*2*0,6*0,25 |  | 2.25 | [5 empty] | VV | 0
|  | pískoviště: : | [7 empty] | VV | 0
|  | (6+2,6)*2*0,5*0,2+(6+2,1)*2*0,5*0,2 |  | 3.34 | [5 empty] | VV | 0
33 | 965042241RT5 | Bourání mazanin betonových tl. nad 10 cm, nad 4 m2, sbíječka tl. mazaniny 15 - 20 cm | m3 | 3.2 |  | 0 |  | RTS 17/ I |  | POL1_1 |  | 21
|  | bazének v atriu: : | [7 empty] | VV | 0
|  | (4*4)*0,2 |  | 3.2 | [5 empty] | VV | 0
Díl: | 97 | Prorážení otvorů |  |  | 0 |  |  |  |  | DIL
34 | 979082212R00 | Vodorovná doprava suti po suchu do 50 m | t | 1342.3528 |  | 0 |  | RTS 17/ I |  | POL1_1 |  | 21
|  | 1310,08535+32,2674 |  | 1342.35 | [5 empty] | VV | 0
35 | 979082213R00 | Vodorovná doprava suti po suchu do 1 km | t | 1342.3528 |  | 0 |  | RTS 17/ I |  | POL1_1 |  | 21
|  | 1342,3528 |  | 1342.35 | [5 empty] | VV | 0
36 | 979082219R00 | Příplatek za dopravu suti po suchu za další 1 km | t | 20135.292 |  | 0 |  | RTS 17/ I |  | POL1_1 |  | 21
|  | předpoklad 15km: : | [7 empty] | VV | 0
|  | 1342,3528*15 |  | 20135.29 | [5 empty] | VV | 0
37 | 979087212R00 | Nakládání suti na dopravní prostředky | t | 1342.3528 |  | 0 |  | RTS 17/ I |  | POL1_1 |  | 21
|  | 1342,3528 |  | 1342.35 | [5 empty] | VV | 0
38 | 979990113R00 | Poplatek za skládku suti - obalované kam. - asfalt | t | 237.9185 |  | 0 |  | RTS 17/ I |  | POL1_1 |  | 21
|  | 129,30495+108,61351 |  | 237.92 | [5 empty] | VV | 0
39 | 979990103R00 | Poplatek za skládku suti - beton | t | 1104.4343 |  | 0 |  | RTS 17/ I |  | POL1_1 |  | 21
|  | 1342,3528-237,9185 |  | 1104.43 | [5 empty] | VV | 0
Díl: | 99 | Staveništní přesun hmot |  |  | 0 |  |  |  |  | DIL
40 | 998224111R00 | Přesun hmot, pozemní komunikace, kryt betonový | t | 0.0082 |  | 0 |  | RTS 17/ I |  | POL1_1 |  | 21
|  | 0,00822 |  | 0.01 | [5 empty] | VV | 0
41 | 998224194R00 | Přesun hmot, komunikace betonové, příplatek 5 km | t | 0.0082 |  | 0 |  | RTS 17/ I |  | POL1_1 |  | 21
|  | 0,00822 |  | 0.01 | [5 empty] | VV | 0
| 998 23-13 Přesun hmot pro krajinářské a sadovnické úpravy | [7 empty] | 0 | SPK
42 | 998231311R00 | Přesun hmot pro sadovnické a krajin. úpravy do 5km | t | 0.5619 |  | 0 |  | RTS 17/ I |  | POL1_1 |  | 21
|  | 0,56195 |  | 0.56 | [5 empty] | VV | 0
| Celkem za objekt |  |  |  |  | 0

## Rekapitulace Objekt SO 05
Stavba : | 06 | Stavební úpravy Matařské školy Lánecká V - Novostavba pavilonu pro 48 dětí
Objekt : | SO 05 | Přípojky |  |  | JKSO : | 8013111 | STA
Rekapitulace stavebního objektu
Zákl. údaje | SO 05
Přípojky
Třídník stavebních objektů:
Rekapitulace soupisů náležejících k objektu
Soupis | [5 empty] | Cena (Kč)
SO 05.01 | Přeložka telefonu |  |  |  |  | 0 | 0 | 0
SO 05.02 | Přeložka plynu |  |  |  |  | 0 | 0 | 0
SO 05.03 | Kanal. přípojka |  |  |  |  | 0 | 0 | 0
SO 05.04 | Areálová kanalizace |  |  |  |  | 0 | 0 | 0
SO 05.05 | Areálový vodovod |  |  |  |  | 0 | 0 | 0
| Celkem objekt |  | SO 05 |  |  | 0
Ceník CETIN: VP-Východ-TEM-STAND.-2013.01 Výkaz výměr je vypracován na základě požadavků Vyhlášky č. 169/2016 Sb., o stanovení rozsahu dokumentace veřejné zakázky na stavební práce a soupisu stavebních prací, dodávek a služeb s výkazem výmě. ( stejné požadavky byly u již neplatné Vyhlášky č. 230/2012 Sb., která byla aktuální v době zpracování projektu) Zařazení dle klasifikace stavebních děl a produkce - CZ-CC 222462: Vedení kabelová místní podzemní spojovací
Rekapitulace soupisu |  |  | SO 05.01 | Přeložka telefonu |  |  |  |  | Přeložka telefonu
Stavební díl | [5 empty] | Cena (Kč)
1 | Zemní práce |  |  |  |  | 0
2 | Montáž |  |  |  |  | 0
3 | Geodetické práce realizace |  |  |  |  | 0
4 | Věcná břemena - příprava |  |  |  |  | 0
5 | Provozní práce |  |  |  |  | 0
6 | Materiál zhotovitele - vykazovaný |  |  |  |  | 0
| Celkem soupis |  | SO 05.01 |  |  | 0
Zpracováno dle metodiky ÚRS s maximálním zatříděním položek (popisu činností) dle Třídníku stavebních konstrukcí a prací. Položky, které databáze neobsahuje, oceněny dle brutto ceníků příslušných dodavatelů ozn.R. Odkaz na cenovou soustavu ÚRS: http://www.pro-rozpocty.cz/software-a-data/cenova-soustava-urs-cs-urs-/ Veškeré názvy jednotlivých zařízení jsou uvedeny pouze pro určení technické úrovně a provozních parametrů. Ve všech případech lze použít i jiná než navržená zařízení, která mají podobnou nebo minimálně stejnou kvalitu, účinnost a výkon, parametry použití, ev. hlučnost (která bezpodmínečně splňuje platné hygienické normy). Výkaz výměr je vypracován na základě požadavků Vyhlášky č. 169/2016 Sb., o stanovení rozsahu dokumentace veřejné zakázky na stavební práce a soupisu stavebních prací, dodávek a služeb s výkazem výmě. ( stejné požadavky byly u již neplatné Vyhlášky č. 230/2012 Sb., která byla aktuální v době zpracování projektu) Zařazení dle klasifikace stavebních děl a produkce - CZ-CC 222112: Sítě místní plynovodní
Rekapitulace soupisu |  |  | SO 05.02 | Přeložka plynu |  |  |  |  | Přeložka plynu
Stavební díl | [5 empty] | Cena (Kč)
1 | Zemní práce |  |  |  |  | 0
4 | Vodorovné konstrukce |  |  |  |  | 0
8 | Trubní vedení |  |  |  |  | 0
997 | Přesun sutě |  |  |  |  | 0
998 | Přesun hmot |  |  |  |  | 0
| Celkem soupis |  | SO 05.02 |  |  | 0
Zpracováno dle metodiky ÚRS s maximálním zatříděním položek (popisu činností) dle Třídníku stavebních konstrukcí a prací. Odkaz na cenovou soustavu ÚRS: http://www.pro-rozpocty.cz/software-a-data/cenova-soustava-urs-cs-urs-/ Veškeré názvy jednotlivých zařízení jsou uvedeny pouze pro určení technické úrovně a provozních parametrů. Ve všech případech lze použít i jiná než navržená zařízení, která mají podobnou nebo minimálně stejnou kvalitu, účinnost a výkon, parametry použití, ev. hlučnost (která bezpodmínečně splňuje platné hygienické normy). Výkaz výměr je vypracován na základě požadavků Vyhlášky č. 169/2016 Sb., o stanovení rozsahu dokumentace veřejné zakázky na stavební práce a soupisu stavebních prací, dodávek a služeb s výkazem výmě. ( stejné požadavky byly u již neplatné Vyhlášky č. 230/2012 Sb., která byla aktuální v době zpracování projektu) Zařazení dle klasifikace stavebních děl a produkce - CZ-CC 126311: Budovy škol a univerzit
Rekapitulace soupisu |  |  | SO 05.03 | Kanal. přípojka |  |  |  |  | Kanal. přípojka
Stavební díl | [5 empty] | Cena (Kč)
1 | Zemní práce |  |  |  |  | 0
4 | Vodorovné konstrukce |  |  |  |  | 0
8 | Trubní vedení |  |  |  |  | 0
9 | Ostatní konstrukce, bourání |  |  |  |  | 0
997 | Přesun sutě |  |  |  |  | 0
998 | Přesun hmot |  |  |  |  | 0
| Celkem soupis |  | SO 05.03 |  |  | 0
Zpracováno dle metodiky ÚRS s maximálním zatříděním položek (popisu činností) dle Třídníku stavebních konstrukcí a prací. Položky, které databáze neobsahuje, oceněny dle brutto ceníků příslušných dodavatelů. Odkaz na cenovou soustavu ÚRS: http://www.pro-rozpocty.cz/software-a-data/cenova-soustava-urs-cs-urs-/ Veškeré názvy jednotlivých zařízení jsou uvedeny pouze pro určení technické úrovně a provozních parametrů. Ve všech případech lze použít i jiná než navržená zařízení, která mají podobnou nebo minimálně stejnou kvalitu, účinnost a výkon, parametry použití, ev. hlučnost (která bezpodmínečně splňuje platné hygienické normy). Výkaz výměr je vypracován na základě požadavků Vyhlášky č. 169/2016 Sb., o stanovení rozsahu dokumentace veřejné zakázky na stavební práce a soupisu stavebních prací, dodávek a služeb s výkazem výmě. ( stejné požadavky byly u již neplatné Vyhlášky č. 230/2012 Sb., která byla aktuální v době zpracování projektu) Zařazení dle klasifikace stavebních děl a produkce - CZ-CC 126311: Budovy škol a univerzit
Rekapitulace soupisu |  |  | SO 05.04 | Areálová kanalizace |  |  |  |  | Areálová kanalizace
Stavební díl | [5 empty] | Cena (Kč)
1 | Zemní práce |  |  |  |  | 0
4 | Vodorovné konstrukce |  |  |  |  | 0
8 | Trubní vedení |  |  |  |  | 0
9 | Ostatní konstrukce, bourání |  |  |  |  | 0
997 | Přesun sutě |  |  |  |  | 0
998 | Přesun hmot |  |  |  |  | 0
| Celkem soupis |  | SO 05.04 |  |  | 0
Zpracováno dle metodiky ÚRS s maximálním zatříděním položek (popisu činností) dle Třídníku stavebních konstrukcí a prací. Položky, které databáze neobsahuje, oceněny dle brutto ceníků příslušných dodavatelů. Odkaz na cenovou soustavu ÚRS: http://www.pro-rozpocty.cz/software-a-data/cenova-soustava-urs-cs-urs-/ Veškeré názvy jednotlivých zařízení jsou uvedeny pouze pro určení technické úrovně a provozních parametrů. Ve všech případech lze použít i jiná než navržená zařízení, která mají podobnou nebo minimálně stejnou kvalitu, účinnost a výkon, parametry použití, ev. hlučnost (která bezpodmínečně splňuje platné hygienické normy). Výkaz výměr je vypracován na základě požadavků Vyhlášky č. 169/2016 Sb., o stanovení rozsahu dokumentace veřejné zakázky na stavební práce a soupisu stavebních prací, dodávek a služeb s výkazem výmě. ( stejné požadavky byly u již neplatné Vyhlášky č. 230/2012 Sb., která byla aktuální v době zpracování projektu) Zařazení dle klasifikace stavebních děl a produkce - CZ-CC 126311: Budovy škol a univerzit
Rekapitulace soupisu |  |  | SO 05.05 | Areálový vodovod |  |  |  |  | Areálový vodovod
Stavební díl | [5 empty] | Cena (Kč)
1 | Zemní práce |  |  |  |  | 0
4 | Vodorovné konstrukce |  |  |  |  | 0
8 | Trubní vedení |  |  |  |  | 0
998 | Přesun hmot |  |  |  |  | 0
722 | Vnitřní vodovod |  |  |  |  | 0
| Celkem soupis |  | SO 05.05 |  |  | 0

## SO 05 SO 05.01 Pol
Položkový soupis prací a dodávek | [8 empty] | #LevelZatrideniCeniku#
S: | 06 | Stavební úpravy Matařské školy Lánecká V - Novostavba pavilonu pro 48 dětí
O: | SO 05 | Přípojky | [6 empty] | STA
R: | SO 05.01 | Přeložka telefonu
[13 empty] | 15 | 21
P.č. | Číslo položky | Název položky | MJ | množství | cena / MJ | celkem | Ceník | Cen. soustava |  |  |  |  | 0 | 0
| Ceník, kapitola | Poznámka uchazeče
Díl: | 1 | Zemní práce |  |  | 0 |  |  |  |  | DIL
1 | 951576 | Průraz zdivem betonovým nad 600 mm včetně | kus | 1 |  | 0 |  | Vlastní |  | POL1_1 |  | 21
|  | 1 |  | 1 | [5 empty] | VV | 0
2 | 955577 | Rýha v chodníku 35/50-70 | m | 12 |  | 0 |  | Vlastní |  | POL1_1 |  | 21
|  | 12 |  | 12 | [5 empty] | VV | 0
3 | 952345 | Rýha v trávě 35/70-100 | m | 30 |  | 0 |  | Vlastní |  | POL1_1 |  | 21
|  | 30 |  | 30 | [5 empty] | VV | 0
4 | 955053 | Vytyčení trasy v zastavěném terénu | m | 42 |  | 0 |  | Vlastní |  | POL3_0 |  | 21
|  | 42 |  | 42 | [5 empty] | VV | 0
5 | 951349 | Zřízení a odstr.přech.lávky z ocel.desky | kus | 2 |  | 0 |  | Vlastní |  | POL1_1 |  | 21
|  | 2 |  | 2 | [5 empty] | VV | 0
Díl: | 2 | Montáž |  |  | 0 |  |  |  |  | DIL
6 | 952649 | Měření stejnosměrné během stavby- první čtyřka | kus | 1 |  | 0 |  | Vlastní |  | POL1_1 |  | 21
|  | 1 |  | 1 | [5 empty] | VV | 0
7 | 952650 | Měření stejnosměrné během stavby - další čtyřka | kus | 2 |  | 0 |  | Vlastní |  | POL1_1 |  | 21
|  | 2 |  | 2 | [5 empty] | VV | 0
8 | 952644 | Měření střídavé během stavby - další čtyřka | kus | 2 |  | 0 |  | Vlastní |  | POL1_1 |  | 21
|  | 2 |  | 2 | [5 empty] | VV | 0
9 | 952643 | Měření střídavé během stavby - první čtyřka | kus | 1 |  | 0 |  | Vlastní |  | POL1_1 |  | 21
|  | 1 |  | 1 | [5 empty] | VV | 0
10 | 952647 | Měření útlumu během stavby- první čtyřka | kus | 1 |  | 0 |  | Vlastní |  | POL1_1 |  | 21
|  | 1 |  | 1 | [5 empty] | VV | 0
11 | 955000 | Montáž jedné čtyřky s oboustr.číslováním | kus | 3 |  | 0 |  | Vlastní |  | POL1_1 |  | 21
|  | 3 |  | 3 | [5 empty] | VV | 0
12 | 955310 | Montáž skříň.rozv.na omítku do 10 čtyř. | kus | 1 |  | 0 |  | Vlastní |  | POL1_1 |  | 21
|  | 1 |  | 1 | [5 empty] | VV | 0
13 | 955281 | Montáž spojky smrštitelné do 50 čtyřek | kus | 1 |  | 0 |  | Vlastní |  | POL1_1 |  | 21
|  | 1 |  | 1 | [5 empty] | VV | 0
14 | 954990 | Montáž úložných kabelů do 15 XN | m | 48 |  | 0 |  | Vlastní |  | POL1_1 |  | 21
|  | 48 |  | 48 | [5 empty] | VV | 0
15 | 955298 | Ukončení jedné čtyřky v rozvaděči | kus | 1 |  | 0 |  | Vlastní |  | POL1_1 |  | 21
|  | 1 |  | 1 | [5 empty] | VV | 0
16 | 222300441R00 | Ukončení kabelu v rozvaděči | kus | 1 |  | 0 |  | RTS 17/ I |  | POL1_1 |  | 21
|  | 1 |  | 1 | [5 empty] | VV | 0
Díl: | 3 | Geodetické práce realizace |  |  | 0 |  |  |  |  | DIL
17 | 955609 | Převod dig.mapových podk.do standardu TSM-stavba | m | 42 |  | 0 |  | Vlastní |  | POL3_0 |  | 21
|  | 42 |  | 42 | [5 empty] | VV | 0
18 | 956284 | Zaměření trasy pro stavbu do 100m | kus | 1 |  | 0 |  | Vlastní |  | POL3_0 |  | 21
|  | 1 |  | 1 | [5 empty] | VV | 0
Díl: | 4 | Věcná břemena - příprava |  |  | 0 |  |  |  |  | DIL
19 | 957721 | Uzavření smlouvy o umístění zařízení | kus | 1 |  | 0 |  | Vlastní |  | POL3_0 |  | 21
|  | 1 |  | 1 | [5 empty] | VV | 0
Díl: | 5 | Provozní práce |  |  | 0 |  |  |  |  | DIL
20 | 955208 | Zřízení převodu v rozvaděči-Zřízení-1. pár | kus | 1 |  | 0 |  | Vlastní |  | POL1_1 |  | 21
|  | 1 |  | 1 | [5 empty] | VV | 0
21 | 955209 | Zřízení převodu v rozvaděči-Zřízení-další pár | kus | 2 |  | 0 |  | Vlastní |  | POL1_1 |  | 21
|  | 2 |  | 2 | [5 empty] | VV | 0
Díl: | 6 | Materiál zhotovitele - vykazovaný |  |  | 0 |  |  |  |  | DIL
22 | 303838 | Deska krycí plast. 150x1000 mm | kus | 42 |  | 0 |  | Vlastní |  | POL3_0 |  | 21
|  | 42 |  | 42 | [5 empty] | VV | 0
23 | 303795 | Fólie výstražná 220mm PE oranžová | m | 42 |  | 0 |  | Vlastní |  | POL3_0 |  | 21
|  | 42 |  | 42 | [5 empty] | VV | 0
24 | 303777 | Fólie výstražná 80mm PE červenobílá | m | 100 |  | 0 |  | Vlastní |  | POL3_0 |  | 21
|  | 100 |  | 100 | [5 empty] | VV | 0
25 | 300000 | Kabel plastový TCEPKPFLE 3x4x0,4 | m | 48 |  | 0 |  | Vlastní |  | POL3_0 |  | 21
|  | 48 |  | 48 | [5 empty] | VV | 0
26 | 302550 | Mini Marker 1401 3M Ball | kus | 1 |  | 0 |  | Vlastní |  | POL3_0 |  | 21
|  | 1 |  | 1 | [5 empty] | VV | 0
27 | 312425 | Modul konektor. 9700-10P | kus | 1 |  | 0 |  | Vlastní |  | POL3_0 |  | 21
|  | 1 |  | 1 | [5 empty] | VV | 0
28 | 306284 | Skříň rozváděče MRK 2-QT 2p-na omít.vnit | kus | 1 |  | 0 |  | Vlastní |  | POL3_0 |  | 21
|  | 1 |  | 1 | [5 empty] | VV | 0
29 | 407582 | Souprava čistící 4413S | kus | 1 |  | 0 |  | Vlastní |  | POL3_0 |  | 21
|  | 1 |  | 1 | [5 empty] | VV | 0
30 | 312845 | Spojka kabelová XAGA 500 43/ 8- 150/FLE | kus | 1 |  | 0 |  | Vlastní |  | POL3_0 |  | 21
|  | 1 |  | 1 | [5 empty] | VV | 0
31 | 303204 | Vodič prop. SM-clip-volný B5 10114-B5U35 | kus | 1 |  | 0 |  | Vlastní |  | POL1_1 |  | 21
|  | 1 |  | 1 | [5 empty] | VV | 0
| Celkem za objekt |  |  |  |  | 0

## SO 05 SO 05.02 Pol
Položkový soupis prací a dodávek | [8 empty] | #LevelZatrideniCeniku#
S: | 06 | Stavební úpravy Matařské školy Lánecká V - Novostavba pavilonu pro 48 dětí
O: | SO 05 | Přípojky | [6 empty] | STA
R: | SO 05.02 | Přeložka plynu
[13 empty] | 15 | 21
P.č. | Číslo položky | Název položky | MJ | množství | cena / MJ | celkem | Ceník | Cen. soustava |  |  |  |  | 0 | 0
| Ceník, kapitola | Poznámka uchazeče
Díl: | 1 | Zemní práce |  |  | 0 |  |  |  |  | DIL
1 | 113154363 | Frézování živičného krytu tl 50 mm pruh š 2 m pl , do 10000 m2 s překážkami v trase | m2 | 5 |  | 0 |  | Vlastní |  | POL1_1 |  | 21
|  | Frézování živičného podkladu nebo krytu s naložením na dopravní prostředek plochy přes 1 000 do 10 000 m2 s překážkami v trase pruhu šířky přes 1 m do 2 m, tloušťky vrstvy 50 mm | [7 empty] | POP
|  | 5 |  | 5 | [5 empty] | VV | 0
2 | 132201111R00 | Hloubení rýh š do 600 mm v hornině tř. 3 , objemu do 100 m3 | m3 | 87 |  | 0 |  | RTS 17/ I |  | POL1_1 |  | 21
|  | Hloubení zapažených i nezapažených rýh šířky do 600 mm s urovnáním dna do předepsaného profilu a spádu v hornině tř. 3 do 100 m3 | [7 empty] | POP
|  | 87 |  | 87 | [5 empty] | VV | 0
3 | 162201102R00 | Vodorovné přemístění do 50 m výkopku/sypaniny , z horniny tř. 1 až 4 | m3 | 87 |  | 0 |  | RTS 17/ I |  | POL1_1 |  | 21
|  | Vodorovné přemístění výkopku nebo sypaniny po suchu na obvyklém dopravním prostředku, bez naložení výkopku, avšak se složením bez rozhrnutí z horniny tř. 1 až 4 na vzdálenost přes 20 do 50 m | [7 empty] | POP
|  | vytěžená zemina: : | [7 empty] | VV | 0
|  | 87 |  | 87 | [5 empty] | VV | 0
4 | 162701105R00 | Vodorovné přemístění do 10000 m výkopku/sypaniny , z horniny tř. 1 až 4 | m3 | 35 |  | 0 |  | RTS 17/ I |  | POL1_1 |  | 21
|  | Vodorovné přemístění výkopku nebo sypaniny po suchu na obvyklém dopravním prostředku, bez naložení výkopku, avšak se složením bez rozhrnutí z horniny tř. 1 až 4 na vzdálenost přes 9 000 do 10 000 m | [7 empty] | POP
|  | odvezená zemina (za podsyp a obsyp): : | [7 empty] | VV | 0
|  | 14+21 |  | 35 | [5 empty] | VV | 0
5 | 171201201R00 | Uložení sypaniny na skládky | m3 | 35 |  | 0 |  | RTS 17/ I |  | POL1_1 |  | 21
|  | Uložení sypaniny na skládky | [7 empty] | POP
|  | odvezená zemina: : | [7 empty] | VV | 0
|  | 35 |  | 35 | [5 empty] | VV | 0
6 | 171201211 | Poplatek za uložení odpadu ze sypaniny na skládce , ( skládkovné ) | t | 43.134 |  | 0 |  | Vlastní |  | POL1_1 |  | 21
|  | Uložení sypaniny poplatek za uložení sypaniny na skládce ( skládkovné ) | [7 empty] | POP
|  | 21*2,054 |  | 43.13 | [5 empty] | VV | 0
7 | 174101101R00 | Zásyp jam, šachet rýh nebo kolem objektů sypaninou, se zhutněním | m3 | 52 |  | 0 |  | RTS 17/ I |  | POL1_1 |  | 21
|  | Zásyp sypaninou z jakékoliv horniny s uložením výkopku ve vrstvách se zhutněním jam, šachet, rýh nebo kolem objektů v těchto vykopávkách | [7 empty] | POP
|  | 52 |  | 52 | [5 empty] | VV | 0
8 | 175101101R00 | Obsypání potrubí bez prohození sypaniny z hornin , tř. 1 až 4 uloženým do 3 m od kraje výkopu | m3 | 21 |  | 0 |  | RTS 17/ I |  | POL1_1 |  | 21
|  | Obsypání potrubí sypaninou z vhodných hornin tř. 1 až 4 nebo materiálem připraveným podél výkopu ve vzdálenosti do 3 m od jeho kraje, pro jakoukoliv hloubku výkopu a míru zhutnění bez prohození sypaniny | [7 empty] | POP
|  | 21 |  | 21 | [5 empty] | VV | 0
9 | 583373020 | štěrkopísek (Bratčice) frakce 0-16 | t | 43.134 |  | 0 |  | Vlastní |  | POL3_0 |  | 21
|  | kamenivo přírodní těžené pro stavební účely PTK (drobné, hrubé, štěrkopísky) štěrkopísky ČSN 72 1511-2 frakce 0-16 | [7 empty] | POP
|  | 21*2,054 |  | 43.13 | [5 empty] | VV | 0
Díl: | 4 | Vodorovné konstrukce |  |  | 0 |  |  |  |  | DIL
10 | 451573111R00 | Lože pod potrubí otevřený výkop ze štěrkopísku | m3 | 14 |  | 0 |  | RTS 17/ I |  | POL1_1 |  | 21
|  | Lože pod potrubí, stoky a drobné objekty v otevřeném výkopu z písku a štěrkopísku do 63 mm | [7 empty] | POP
|  | 14 |  | 14 | [5 empty] | VV | 0
Díl: | 8 | Trubní vedení |  |  | 0 |  |  |  |  | DIL
11 | 871211121R00 | Montáž potrubí z trubek z tlakového polyetylénu , otevřený výkop svařovaných vnější průměr 63 mm | m | 22 |  | 0 |  | RTS 17/ I |  | POL1_1 |  | 21
|  | Montáž potrubí z plastických hmot v otevřeném výkopu, z tlakových trubek polyetylenových PE svařených vnějšího průměru 63 mm | [7 empty] | POP
|  | 22 |  | 22 | [5 empty] | VV | 0
12 | 286135010 | potrubí plynovodní PE100 SDR 11, tyče 12 m, se signalizační vrstvou, 225 x 20,5 mm | m | 60 |  | 0 |  | Vlastní |  | POL3_0 |  | 21
|  | trubky z polyetylénu plynovodní potrubí PE PE 100 (ČSN 64 3042) SDR 11 - 0,4MPa tyče 12 m, s 10% signalizační vrstvou 225 x 20,5 mm | [7 empty] | POP
|  | 60 |  | 60 | [5 empty] | VV | 0
13 | 871351122 | Montáž potrubí z trubek z tlakového polyetylénu , otevřený výkop svařovaných vnější průměr 225 mm | m | 60 |  | 0 |  | Vlastní |  | POL1_1 |  | 21
|  | Montáž potrubí z plastických hmot v otevřeném výkopu, z tlakových trubek polyetylenových PE svařených vnějšího průměru 225 mm | [7 empty] | POP
|  | 60 |  | 60 | [5 empty] | VV | 0
14 | 286134940 | potrubí plynovodní PE100 SDR 11, tyče 12 m, se signalizační vrstvou, 63 x 5,8 mm | m | 22 |  | 0 |  | Vlastní |  | POL3_0 |  | 21
|  | trubky z polyetylénu plynovodní potrubí PE PE 100 (ČSN 64 3042) SDR 11 - 0,4MPa tyče 12 m, s 10% signalizační vrstvou 63 x 5,8 mm | [7 empty] | POP
|  | 22 |  | 22 | [5 empty] | VV | 0
15 | 877211121 | Montáž elektrotvarovek na potrubí z trubek z, tlakového PE otevřený výkop vnější průměr 63 mm | kus | 2 |  | 0 |  | Vlastní |  | POL1_1 |  | 21
|  | Montáž elektrotvarovek na potrubí z plastických hmot v otevřeném výkopu na potrubí z tlakových trubek polyetylenových svařených vnějšího průměru 63 mm | [7 empty] | POP
|  | 2 |  | 2 | [5 empty] | VV | 0
16 | 286R00001 | přechodka PE/ocel 63/2" | kus | 2 |  | 0 |  | Vlastní |  | POL1_1 |  | 21
|  | přechodka PE/ocel 63/2" | [7 empty] | POP
|  | 2 |  | 2 | [5 empty] | VV | 0
17 | 891359111R00 | Montáž navrtávacích pasů na potrubí z jakýchkoli, trub DN 200 | kus | 4 |  | 0 |  | RTS 17/ I |  | POL1_1 |  | 21
|  | Montáž vodovodních armatur na potrubí navrtávacích pasů s ventilem Jt 1 Mpa, na potrubí z trub osinkocementových, litinových, ocelových nebo plastických hmot DN 200 | [7 empty] | POP
|  | 4 |  | 4 | [5 empty] | VV | 0
18 | 422735700 | navrtávací pasy se závitovým výstupem z , tvárné litiny, pro vodovodní PE a PVC potrubí 200- | kus | 4 |  | 0 |  | Vlastní |  | POL3_0 |  | 21
|  | armatury speciální ostatní do PN 40 pasy navrtávací se závitovým výstupem pro vodovodní PE a PVC potrubí 200-2” | [7 empty] | POP
|  | 4 |  | 4 | [5 empty] | VV | 0
19 | 422910520 | souprava zemní tuhá typ B pro navrtávací pas se , šoupátkem Rd 1,25 m | kus | 4 |  | 0 |  | Vlastní |  | POL3_0 |  | 21
|  | díly (sestavy) k armaturám průmyslovým soupravy zemní pro ovládání armatur zakopaných v zemi typ B pro navrtávací pas se šoupátkem všech provedení a šoupátko , DN 25 a 32 a nástavec a spojka z tvárné litiny GGG-40, prodlužovací tyč z uhlíkové oceli, ochranná trubka z plastu, kolíky z nerezu krycí hloubka Rd 1,25 m | [7 empty] | POP
|  | 4 |  | 4 | [5 empty] | VV | 0
20 | 877371121 | Montáž elektrotvarovek na potrubí z trubek z , tlakového PE otevřený výkop vnější průměr 200 mm | kus | 8 |  | 0 |  | Vlastní |  | POL1_1 |  | 21
|  | Montáž elektrotvarovek na potrubí z plastických hmot v otevřeném výkopu na potrubí z tlakových trubek polyetylenových svařených vnějšího průměru 200 mm | [7 empty] | POP
|  | 8 |  | 8 | [5 empty] | VV | 0
21 | 272R00001 | balonovací souprava, DN200 | kus | 8 |  | 0 |  | Vlastní |  | POL1_1 |  | 21
|  | Balonovací souprava - uzavření plynovodu, provedení obtoku, zapůjčení soupravy a montáž | [7 empty] | POP
|  | 8 |  | 8 | [5 empty] | VV | 0
22 | 899721111R00 | Signalizační vodič DN do 150 mm na potrubí PVC | m | 22 |  | 0 |  | RTS 17/ I |  | POL1_1 |  | 21
|  | Signalizační vodič na potrubí PVC DN do 150 mm | [7 empty] | POP
|  | 22 |  | 22 | [5 empty] | VV | 0
23 | 899721112R00 | Signalizační vodič DN nad 150 mm na potrubí PVC | m | 60 |  | 0 |  | RTS 17/ I |  | POL1_1 |  | 21
|  | Signalizační vodič na potrubí PVC DN nad 150 mm | [7 empty] | POP
|  | 60 |  | 60 | [5 empty] | VV | 0
24 | 899722113 | Krytí potrubí z plastů výstražnou fólií z PVC 34cm | m | 82 |  | 0 |  | Vlastní |  | POL1_1 |  | 21
|  | Krytí potrubí z plastů výstražnou fólií z PVC šířky 34cm | [7 empty] | POP
|  | 22+60 |  | 82 | [5 empty] | VV | 0
25 | 919112212 | Řezání spár pro vytvoření komůrky š 10 mm hl , 20 mm pro těsnící zálivku v živičném krytu | m | 9 |  | 0 |  | Vlastní |  | POL1_1 |  | 21
|  | Řezání dilatačních spár v živičném krytu vytvoření komůrky pro těsnící zálivku šířky 10 mm, hloubky 20 mm | [7 empty] | POP
|  | 9 |  | 9 | [5 empty] | VV | 0
Díl: | 997 | Přesun sutě |  |  | 0 |  |  |  |  | DIL
26 | 997221551 | Vodorovná doprava suti ze sypkých materiálů do 1km | t | 0.64 |  | 0 |  | Vlastní |  | POL1_1 |  | 21
|  | Vodorovná doprava suti bez naložení, ale se složením a s hrubým urovnáním ze sypkých materiálů, na vzdálenost do 1 km | [7 empty] | POP
|  | 0,64 |  | 0.64 | [5 empty] | VV | 0
27 | 997221559 | Příplatek ZKD 1 km u vodorovné dopravy, suti ze sypkých materiálů | t | 12.16 |  | 0 |  | Vlastní |  | POL1_1 |  | 21
|  | Vodorovná doprava suti bez naložení, ale se složením a s hrubým urovnáním Příplatek k ceně za každý další i započatý 1 km přes 1 km | [7 empty] | POP
|  | 0,64*19 |  | 12.16 | [5 empty] | VV | 0
28 | 997221611 | Nakládání suti na dopravní prostředky pro , vodorovnou dopravu | t | 0.64 |  | 0 |  | Vlastní |  | POL1_1 |  | 21
|  | Nakládání na dopravní prostředky pro vodorovnou dopravu suti | [7 empty] | POP
|  | 0,64 |  | 0.64 | [5 empty] | VV | 0
29 | 997221845 | Poplatek za uložení odpadu z asfaltových , povrchů na skládce (skládkovné) | t | 0.64 |  | 0 |  | Vlastní |  | POL1_1 |  | 21
|  | Poplatek za uložení stavebního odpadu na skládce (skládkovné) z asfaltových povrchů | [7 empty] | POP
|  | 0,64 |  | 0.64 | [5 empty] | VV | 0
Díl: | 998 | Přesun hmot |  |  | 0 |  |  |  |  | DIL
30 | 998276101R00 | Přesun hmot pro trubní vedení z trub z plastických, hmot otevřený výkop | t | 0.894 |  | 0 |  | RTS 17/ I |  | POL1_1 |  | 21
|  | Přesun hmot pro trubní vedení hloubené z trub z plastických hmot nebo sklolaminátových pro vodovody nebo kanalizace v otevřeném výkopu dopravní vzdálenost do 15 m | [7 empty] | POP
|  | 0,894 |  | 0.89 | [5 empty] | VV | 0
31 | 998276124 | Příplatek k přesunu hmot pro trubní vedení z trub, z plastických hmot za zvětšený přesun do 500 m | t | 0.894 |  | 0 |  | Vlastní |  | POL1_1 |  | 21
|  | Přesun hmot pro trubní vedení hloubené z trub z plastických hmot nebo sklolaminátových Příplatek k cenám za zvětšený přesun přes vymezenou největší dopravní vzdálenost do 500 m | [7 empty] | POP
|  | 0,894 |  | 0.89 | [5 empty] | VV | 0
| Celkem za objekt |  |  |  |  | 0

## SO 05 SO 05.03 Pol
Položkový soupis prací a dodávek | [8 empty] | #LevelZatrideniCeniku#
S: | 06 | Stavební úpravy Matařské školy Lánecká V - Novostavba pavilonu pro 48 dětí
O: | SO 05 | Přípojky | [6 empty] | STA
R: | SO 05.03 | Kanal. přípojka
[13 empty] | 15 | 21
P.č. | Číslo položky | Název položky | MJ | množství | cena / MJ | celkem | Ceník | Cen. soustava |  |  |  |  | 0 | 0
| Ceník, kapitola | Poznámka uchazeče
Díl: | 1 | Zemní práce |  |  | 0 |  |  |  |  | DIL
1 | 113154363 | Frézování živičného krytu tl 50 mm pruh š 2m pl., do 10000 m2 s překážkami v trase | m2 | 31 |  | 0 |  | Vlastní |  | POL1_1 |  | 21
|  | Frézování živičného podkladu nebo krytu s naložením na dopravní prostředek plochy přes 1 000 do 10 000 m2 s překážkami v trase pruhu šířky přes 1 m do 2 m, tloušťky vrstvy 50 mm | [7 empty] | POP
|  | 31 |  | 31 | [5 empty] | VV | 0
2 | 132201111R00 | Hloubení rýh š do 600 mm v hornině tř. 3 objemu do, 100 m3 | m3 | 70 |  | 0 |  | RTS 17/ I |  | POL1_1 |  | 21
|  | Hloubení zapažených i nezapažených rýh šířky do 600 mm s urovnáním dna do předepsaného profilu a spádu v hornině tř. 3 do 100 m3 | [7 empty] | POP
|  | vytěžená zemina: : | [7 empty] | VV | 0
|  | 70 |  | 70 | [5 empty] | VV | 0
3 | 162201102R00 | Vodorovné přemístění do 50 m výkopku/sypaniny, z horniny tř. 1 až 4 | m3 | 70 |  | 0 |  | RTS 17/ I |  | POL1_1 |  | 21
|  | Vodorovné přemístění výkopku nebo sypaniny po suchu na obvyklém dopravním prostředku, bez naložení výkopku, avšak se složením bez rozhrnutí z horniny tř. 1 až 4 na vzdálenost přes 20 do 50 m | [7 empty] | POP
|  | vytěžená zemina: : | [7 empty] | VV | 0
|  | 70 |  | 70 | [5 empty] | VV | 0
4 | 162701105R00 | Vodorovné přemístění do 10000 m výkopku/sypaniny , z horniny tř. 1 až 4 | m3 | 15 |  | 0 |  | RTS 17/ I |  | POL1_1 |  | 21
|  | Vodorovné přemístění výkopku nebo sypaniny po suchu na obvyklém dopravním prostředku, bez naložení výkopku, avšak se složením bez rozhrnutí z horniny tř. 1 až 4 na vzdálenost přes 9 000 do 10 000 m | [7 empty] | POP
|  | odvezená zemina (za podsyp a obsyp): : | [7 empty] | VV | 0
|  | 11+4 |  | 15 | [5 empty] | VV | 0
5 | 171201201R00 | Uložení sypaniny na skládky | m3 | 15 |  | 0 |  | RTS 17/ I |  | POL1_1 |  | 21
|  | Uložení sypaniny na skládky | [7 empty] | POP
|  | odvezená zemina: : | [7 empty] | VV | 0
|  | 15 |  | 15 | [5 empty] | VV | 0
6 | 171201211 | Poplatek za uložení odpadu ze sypaniny na skládce , (skládkovné) | t | 30.81 |  | 0 |  | Vlastní |  | POL1_1 |  | 21
|  | Uložení sypaniny poplatek za uložení sypaniny na skládce ( skládkovné ) | [7 empty] | POP
|  | 15*2,054 |  | 30.81 | [5 empty] | VV | 0
7 | 174101101R00 | Zásyp jam, šachet rýh nebo kolem objektů sypaninou, se zhutněním | m3 | 55 |  | 0 |  | RTS 17/ I |  | POL1_1 |  | 21
|  | Zásyp sypaninou z jakékoliv horniny s uložením výkopku ve vrstvách se zhutněním jam, šachet, rýh nebo kolem objektů v těchto vykopávkách | [7 empty] | POP
|  | 55 |  | 55 | [5 empty] | VV | 0
8 | 174101101R00 | Zásyp jam, šachet rýh nebo kolem objektů sypaninou, se zhutněním | m3 | 11 |  | 0 |  | RTS 17/ I |  | POL1_ |  | 21
|  | Obsypání potrubí sypaninou z vhodných hornin tř. 1 až 4 nebo materiálem připraveným podél výkopu ve vzdálenosti do 3 m od jeho kraje, pro jakoukoliv hloubku výkopu a míru zhutnění bez prohození sypaniny | [7 empty] | POP
|  | 11 |  | 11 | [5 empty] | VV | 0
9 | 583373020 | štěrkopísek (Bratčice) frakce 0-16 | t | 22.594 |  | 0 |  | Vlastní |  | POL3_0 |  | 21
|  | kamenivo přírodní těžené pro stavební účely PTK (drobné, hrubé, štěrkopísky) štěrkopísky ČSN 72 1511-2 frakce 0-16 | [7 empty] | POP
|  | 11*2,054 |  | 22.59 | [5 empty] | VV | 0
Díl: | 4 | Vodorovné konstrukce |  |  | 0 |  |  |  |  | DIL
10 | 451573111R00 | Lože pod potrubí otevřený výkop ze štěrkopísku | m3 | 4 |  | 0 |  | RTS 17/ I |  | POL1_1 |  | 21
|  | Lože pod potrubí, stoky a drobné objekty v otevřeném výkopu z písku a štěrkopísku do 63 mm | [7 empty] | POP
|  | 4 |  | 4 | [5 empty] | VV | 0
Díl: | 8 | Trubní vedení |  |  | 0 |  |  |  |  | DIL
11 | 871355221 | Kanalizační potrubí z tvrdého PVC-systém, KG tuhost třídy SN8 DN200 | m | 35 |  | 0 |  | Vlastní |  | POL1_1 |  | 21
|  | Kanalizační potrubí z tvrdého PVC systém KG v otevřeném výkopu ve sklonu do 20 %, tuhost třídy SN 8 DN 200 | [7 empty] | POP
|  | 35 |  | 35 | [5 empty] | VV | 0
12 | 877355R01 | Napojení na stávající kanalizaci | kus | 1 |  | 0 |  | Vlastní |  | POL1_1 |  | 21
|  | Napojení na stávající kanalizaci | [7 empty] | POP
|  | 1 |  | 1 | [5 empty] | VV | 0
13 | 894403011R00 | Osazení betonových dílců pro šachty desek zákrytov | kus | 1 |  | 0 |  | RTS 17/ I |  | POL1_1 |  | 21
|  | Osazení betonových dílců pro šachty desek zákrytových | [7 empty] | POP
|  | 1 |  | 1 | [5 empty] | VV | 0
14 | 592241300 | deska betonová přechodová 625/200/90 T 62, 5x20x9 cm | kus | 1 |  | 0 |  | Vlastní |  | POL3_0 |  | 21
|  | prefabrikáty pro vstupní šachty a drenážní šachtice (betonové a železobetonové) šachty pro studňové a drenážní soustavy deska přechodová 625/200/120 T 62,5 x 20 x 12 | [7 empty] | POP
|  | 1 |  | 1 | [5 empty] | VV | 0
15 | 894411311R00 | Osazení železobetonových dílců pro šachty skruží , rovných | kus | 3 |  | 0 |  | RTS 17/ I |  | POL1_1 |  | 21
|  | Osazení železobetonových dílců pro šachty skruží rovných | [7 empty] | POP
|  | 1+1+1 |  | 3 | [5 empty] | VV | 0
16 | 592243230 | prstenec šachetní betonový vyrovnávací , 63/10 62,5 x 12 x 10 cm | kus | 1 |  | 0 |  | Vlastní |  | POL3_0 |  | 21
|  | prefabrikáty pro vstupní šachty a drenážní šachtice (betonové a železobetonové) šachty pro odpadní kanály a potrubí uložená v zemi vyrovnávací prstence 62,5 x 12 x 10 | [7 empty] | POP
|  | 1 |  | 1 | [5 empty] | VV | 0
17 | 592243060 | skruž betonová šachetní 100/50 D100x50x12 , cm | kus | 1 |  | 0 |  | Vlastní |  | POL3_0 |  | 21
|  | prefabrikáty pro vstupní šachty a drenážní šachtice (betonové a železobetonové) šachty pro odpadní kanály a potrubí uložená v zemi skruže šachetní D 100 x 50 x 12 | [7 empty] | POP
|  | 1 |  | 1 | [5 empty] | VV | 0
18 | 592243070 | skruž betonová šachetní 100/100 D100x100x, D100x100x12 cm | kus | 1 |  | 0 |  | Vlastní |  | POL3_0 |  | 21
|  | prefabrikáty pro vstupní šachty a drenážní šachtice (betonové a železobetonové) šachty pro odpadní kanály a potrubí uložená v zemi skruže šachetní D 100 x 50 x 12 | [7 empty] | POP
|  | 1 |  | 1 | [5 empty] | VV | 0
19 | 894412411R00 | Osazení železobetonových dílců pro šachty skruží , přechodových | kus | 1 |  | 0 |  | RTS 17/ I |  | POL1_1 |  | 21
|  | Osazení železobetonových dílců pro šachty skruží přechodových | [7 empty] | POP
|  | 1 |  | 1 | [5 empty] | VV | 0
20 | 592241200 | skruž betonová přechodová 625/600/90, SP 62,5/100x60x9 cm | kus | 1 |  | 0 |  | Vlastní |  | POL3_0 |  | 21
|  | prefabrikáty pro vstupní šachty a drenážní šachtice (betonové a železobetonové) šachty pro studňové a drenážní soustavy skruž přechodová 62,5/100 x 60 x 9 | [7 empty] | POP
|  | 1 |  | 1 | [5 empty] | VV | 0
21 | 894414111R00 | Osazení železobetonových dílců pro šachty skruží , základových | kus | 2 |  | 0 |  | RTS 17/ I |  | POL1_1 |  | 21
|  | Osazení železobetonových dílců pro šachty skruží základových | [7 empty] | POP
|  | 2 |  | 2 | [5 empty] | VV | 0
22 | 592241830 | dno betonové šachtové kulaté 100/75, D130x15 cm | kus | 2 |  | 0 |  | Vlastní |  | POL3_0 |  | 21
|  | prefabrikáty pro vstupní šachty a drenážní šachtice (betonové a železobetonové) šachty pro odpadní kanály a potrubí uložená v zemi dno šachtové 1000/600 100/130 x 115 x 15 | [7 empty] | POP
|  | 2 |  | 2 | [5 empty] | VV | 0
23 | 899102111R00 | Osazení poklopů litinových nebo ocelových včetně, rámů hmotnosti nad 50 do 100 kg | kus | 2 |  | 0 |  | RTS 17/ I |  | POL1_1 |  | 21
|  | Osazení poklopů litinových a ocelových včetně rámů hmotnosti jednotlivě přes 50 do 100 kg | [7 empty] | POP
|  | 2 |  | 2 | [5 empty] | VV | 0
24 | 552410140 | poklop šachtový třída D 400, kruhový rám 785, vstup 600 mm, bez ventilace | kus | 2 |  | 0 |  | Vlastní |  | POL3_0 |  | 21
|  | výrobky kanalizační litinové šachtové poklopy a mříže z tvárné litiny poklop třída D 400, kruhový rám 785, vstup 600 mm bez ventilace | [7 empty] | POP
|  | 2 |  | 2 | [5 empty] | VV | 0
Díl: | 9 | Ostatní konstrukce, bourání |  |  | 0 |  |  |  |  | DIL
25 | 919112212 | Řezání spár pro vytvoření komůrky š 10 mm hl, 20 mm pro těsnící zálivku v živičném krytu | m | 66 |  | 0 |  | Vlastní |  | POL1_1 |  | 21
|  | Řezání dilatačních spár v živičném krytu vytvoření komůrky pro těsnící zálivku šířky 10 mm, hloubky 20 mm | [7 empty] | POP
|  | 66 |  | 66 | [5 empty] | VV | 0
Díl: | 997 | Přesun sutě |  |  | 0 |  |  |  |  | DIL
26 | 997221551 | Vodorovná doprava suti ze sypkých materiálů do 1km | t | 3.968 |  | 0 |  | Vlastní |  | POL1_1 |  | 21
|  | Vodorovná doprava suti bez naložení, ale se složením a s hrubým urovnáním ze sypkých materiálů, na vzdálenost do 1 km | [7 empty] | POP
|  | 3,968 |  | 3.97 | [5 empty] | VV | 0
27 | 997221559 | Příplatek ZKD 1 km u vodorovné dopravy suti ze , sypkých materiálů | t | 75.392 |  | 0 |  | Vlastní |  | POL1_1 |  | 21
|  | Vodorovná doprava suti bez naložení, ale se složením a s hrubým urovnáním Příplatek k ceně za každý další i započatý 1 km přes 1 km | [7 empty] | POP
|  | 3,968*19 |  | 75.39 | [5 empty] | VV | 0
28 | 997221611 | Nakládání suti na dopravní prostředky pro , vodorovnou dopravu | t | 3.968 |  | 0 |  | Vlastní |  | POL1_1 |  | 21
|  | Nakládání na dopravní prostředky pro vodorovnou dopravu suti | [7 empty] | POP
|  | 3,968 |  | 3.97 | [5 empty] | VV | 0
29 | 997221845 | Poplatek za uložení odpadu z asfaltových povrchů n, (skládkovné) | t | 3.968 |  | 0 |  | Vlastní |  | POL1_1 |  | 21
|  | Poplatek za uložení stavebního odpadu na skládce (skládkovné) z asfaltových povrchů | [7 empty] | POP
|  | 3,968 |  | 3.97 | [5 empty] | VV | 0
Díl: | 998 | Přesun hmot |  |  | 0 |  |  |  |  | DIL
30 | 998276101R00 | Přesun hmot pro trubní vedení z trub z plastických, hmot otevřený výkop | t | 5.485 |  | 0 |  | RTS 17/ I |  | POL1_1 |  | 21
|  | Přesun hmot pro trubní vedení hloubené z trub z plastických hmot nebo sklolaminátových pro vodovody nebo kanalizace v otevřeném výkopu dopravní vzdálenost do 15 m | [7 empty] | POP
|  | 5,485 |  | 5.49 | [5 empty] | VV | 0
31 | 998276124 | Příplatek k přesunu hmot pro trubní vedení z trub, z plastických hmot za zvětšený přesun do 500 m | t | 5.485 |  | 0 |  | Vlastní |  | POL1_1 |  | 21
|  | Přesun hmot pro trubní vedení hloubené z trub z plastických hmot nebo sklolaminátových Příplatek k cenám za zvětšený přesun přes vymezenou největší dopravní vzdálenost do 500 m | [7 empty] | POP
|  | 5,485 |  | 5.49 | [5 empty] | VV | 0
| Celkem za objekt |  |  |  |  | 0

## SO 05 SO 05.04 Pol
Položkový soupis prací a dodávek | [8 empty] | #LevelZatrideniCeniku#
S: | 06 | Stavební úpravy Matařské školy Lánecká V - Novostavba pavilonu pro 48 dětí
O: | SO 05 | Přípojky | [6 empty] | STA
R: | SO 05.04 | Areálová kanalizace
[13 empty] | 15 | 21
P.č. | Číslo položky | Název položky | MJ | množství | cena / MJ | celkem | Ceník | Cen. soustava |  |  |  |  | 0 | 0
| Ceník, kapitola | Poznámka uchazeče
Díl: | 1 | Zemní práce |  |  | 0 |  |  |  |  | DIL
1 | 113154363 | Frézování živičného krytu tl 50 mm pruh š 2m pl., do 10000 m2 s překážkami v trase | m2 | 19 |  | 0 |  | Vlastní |  | POL1_1 |  | 21
|  | Frézování živičného podkladu nebo krytu s naložením na dopravní prostředek plochy přes 1 000 do 10 000 m2 s překážkami v trase pruhu šířky přes 1 m do 2 m, tloušťky vrstvy 50 mm | [7 empty] | POP
|  | 19 |  | 19 | [5 empty] | VV | 0
2 | 132201111R00 | Hloubení rýh š do 600 mm v hornině tř. 3 objemu do, 100 m3 | m3 | 68 |  | 0 |  | RTS 17/ I |  | POL1_1 |  | 21
|  | Hloubení zapažených i nezapažených rýh šířky do 600 mm s urovnáním dna do předepsaného profilu a spádu v hornině tř. 3 do 100 m3 | [7 empty] | POP
|  | 68 |  | 68 | [5 empty] | VV | 0
3 | 162201102R00 | Vodorovné přemístění do 50 m výkopku/sypaniny, z horniny tř. 1 až 4 | m3 | 68 |  | 0 |  | RTS 17/ I |  | POL1_1 |  | 21
|  | Vodorovné přemístění výkopku nebo sypaniny po suchu na obvyklém dopravním prostředku, bez naložení výkopku, avšak se složením bez rozhrnutí z horniny tř. 1 až 4 na vzdálenost přes 20 do 50 m | [7 empty] | POP
|  | vytěžená zemina: : | [7 empty] | VV | 0
|  | 68 |  | 68 | [5 empty] | VV | 0
4 | 162701105R00 | Vodorovné přemístění do 10000 m výkopku/sypaniny , z horniny tř. 1 až 4 | m3 | 15 |  | 0 |  | RTS 17/ I |  | POL1_1 |  | 21
|  | Vodorovné přemístění výkopku nebo sypaniny po suchu na obvyklém dopravním prostředku, bez naložení výkopku, avšak se složením bez rozhrnutí z horniny tř. 1 až 4 na vzdálenost přes 9 000 do 10 000 m | [7 empty] | POP
|  | odvezená zemina (za podsyp a obsyp): : | [7 empty] | VV | 0
|  | 11+4 |  | 15 | [5 empty] | VV | 0
5 | 171201201R00 | Uložení sypaniny na skládky | m3 | 15 |  | 0 |  | RTS 17/ I |  | POL1_1 |  | 21
|  | Uložení sypaniny na skládky | [7 empty] | POP
|  | 15 |  | 15 | [5 empty] | VV | 0
6 | 171201211 | Poplatek za uložení odpadu ze sypaniny na skládce , (skládkovné) | t | 30.81 |  | 0 |  | Vlastní |  | POL1_1 |  | 21
|  | Uložení sypaniny poplatek za uložení sypaniny na skládce ( skládkovné ) | [7 empty] | POP
|  | 15*2,054 |  | 30.81 | [5 empty] | VV | 0
7 | 174101101R00 | Zásyp jam, šachet rýh nebo kolem objektů sypaninou, se zhutněním | m3 | 53 |  | 0 |  | RTS 17/ I |  | POL1_1 |  | 21
|  | Zásyp sypaninou z jakékoliv horniny s uložením výkopku ve vrstvách se zhutněním jam, šachet, rýh nebo kolem objektů v těchto vykopávkách | [7 empty] | POP
|  | 53 |  | 53 | [5 empty] | VV | 0
8 | 174101101R00 | Zásyp jam, šachet rýh nebo kolem objektů sypaninou, se zhutněním | m3 | 11 |  | 0 |  | RTS 17/ I |  | POL1_ |  | 21
|  | Obsypání potrubí sypaninou z vhodných hornin tř. 1 až 4 nebo materiálem připraveným podél výkopu ve vzdálenosti do 3 m od jeho kraje, pro jakoukoliv hloubku výkopu a míru zhutnění bez prohození sypaniny | [7 empty] | POP
|  | 11 |  | 11 | [5 empty] | VV | 0
9 | 583373020 | štěrkopísek (Bratčice) frakce 0-16 | t | 22.594 |  | 0 |  | Vlastní |  | POL3_0 |  | 21
|  | kamenivo přírodní těžené pro stavební účely PTK (drobné, hrubé, štěrkopísky) štěrkopísky ČSN 72 1511-2 frakce 0-16 | [7 empty] | POP
|  | 11*2,054 |  | 22.59 | [5 empty] | VV | 0
Díl: | 4 | Vodorovné konstrukce |  |  | 0 |  |  |  |  | DIL
10 | 451573111R00 | Lože pod potrubí otevřený výkop ze štěrkopísku | m3 | 4 |  | 0 |  | RTS 17/ I |  | POL1_1 |  | 21
|  | Lože pod potrubí, stoky a drobné objekty v otevřeném výkopu z písku a štěrkopísku do 63 mm | [7 empty] | POP
|  | 4 |  | 4 | [5 empty] | VV | 0
Díl: | 8 | Trubní vedení |  |  | 0 |  |  |  |  | DIL
11 | 871355221 | Kanalizační potrubí z tvrdého PVC-systém, KG tuhost třídy SN8 DN200 | m | 35 |  | 0 |  | Vlastní |  | POL1_1 |  | 21
|  | Kanalizační potrubí z tvrdého PVC systém KG v otevřeném výkopu ve sklonu do 20 %, tuhost třídy SN 8 DN 200 | [7 empty] | POP
|  | 35 |  | 35 | [5 empty] | VV | 0
12 | 894411311R00 | Osazení železobetonových dílců pro šachty skruží , rovných | kus | 6 |  | 0 |  | RTS 17/ I |  | POL1_1 |  | 21
|  | Napojení na stávající kanalizaci | [7 empty] | POP
|  | 2+3+1 |  | 6 | [5 empty] | VV | 0
13 | 592243060 | skruž betonová šachetní D100x50x12 | kus | 1 |  | 0 |  | Vlastní |  | POL3_0 |  | 21
|  | prefabrikáty pro vstupní šachty a drenážní šachtice (betonové a železobetonové) šachty pro odpadní kanály a potrubí uložená v zemi skruže šachetní D 100 x 50 x 12 | [7 empty] | POP
|  | 1 |  | 1 | [5 empty] | VV | 0
14 | 592243070 | skruž betonová šachetní D100x100x12 cm | kus | 3 |  | 0 |  | Vlastní |  | POL3_0 |  | 21
|  | prefabrikáty pro vstupní šachty a drenážní šachtice (betonové a železobetonové) šachty pro odpadní kanály a potrubí uložená v zemi skruže šachetní D 100 x 50 x 12 | [7 empty] | POP
|  | 3 |  | 3 | [5 empty] | VV | 0
15 | 592243210 | prstenec šachetní betonový vyrovnávací , 62,5 x 12 x 8 cm | kus | 1 |  | 0 |  | Vlastní |  | POL3_0 |  | 21
|  | prefabrikáty pro vstupní šachty a drenážní šachtice (betonové a železobetonové) šachty pro odpadní kanály a potrubí uložená v zemi vyrovnávací prstence 62,5 x 12 x 8 | [7 empty] | POP
|  | 1 |  | 1 | [5 empty] | VV | 0
16 | 592243230 | prstenec šachetní betonový vyrovnávací , 62,5 x 12 x 10 cm | kus | 1 |  | 0 |  | Vlastní |  | POL3_0 |  | 21
|  | prefabrikáty pro vstupní šachty a drenážní šachtice (betonové a železobetonové) šachty pro odpadní kanály a potrubí uložená v zemi vyrovnávací prstence 62,5 x 12 x 10 | [7 empty] | POP
|  | 1 |  | 1 | [5 empty] | VV | 0
17 | 894412411R00 | Osazení železobetonových dílců pro šachty skruží , přechodových | kus | 3 |  | 0 |  | RTS 17/ I |  | POL1_1 |  | 21
|  | Osazení železobetonových dílců pro šachty skruží přechodových | [7 empty] | POP
|  | 3 |  | 3 | [5 empty] | VV | 0
18 | 592241200 | skruž betonová přechodová , 62,5/100x60x9 cm | kus | 3 |  | 0 |  | Vlastní |  | POL3_0 |  | 21
|  | prefabrikáty pro vstupní šachty a drenážní šachtice (betonové a železobetonové) šachty pro studňové a drenážní soustavy skruž přechodová 62,5/100 x 60 x 9 | [7 empty] | POP
|  | 3 |  | 3 | [5 empty] | VV | 0
19 | 894414111R00 | Osazení železobetonových dílců pro šachty skruží , základových | kus | 3 |  | 0 |  | RTS 17/ I |  | POL1_1 |  | 21
|  | Osazení železobetonových dílců pro šachty skruží základových | [7 empty] | POP
|  | 3 |  | 3 | [5 empty] | VV | 0
20 | 592241830 | dno betonové šachtové kulaté , D130x15 cm | kus | 3 |  | 0 |  | Vlastní |  | POL3_0 |  | 21
|  | prefabrikáty pro vstupní šachty a drenážní šachtice (betonové a železobetonové) šachty pro odpadní kanály a potrubí uložená v zemi dno šachtové 100/130 x 115 x 15 | [7 empty] | POP
|  | 3 |  | 3 | [5 empty] | VV | 0
21 | 899102111R00 | Osazení poklopů litinových nebo ocelových včetně, rámů hmotnosti nad 50 do 100 kg | kus | 3 |  | 0 |  | RTS 17/ I |  | POL1_1 |  | 21
|  | Osazení poklopů litinových a ocelových včetně rámů hmotnosti jednotlivě přes 50 do 100 kg | [7 empty] | POP
|  | 3 |  | 3 | [5 empty] | VV | 0
22 | 552410140 | poklop šachtový třída D 400, kruhový rám 785, vstup 600 mm, REXESS bez ventilace | kus | 3 |  | 0 |  | Vlastní |  | POL3_0 |  | 21
|  | výrobky kanalizační litinové šachtové poklopy a mříže z tvárné litiny poklop třída D 400, kruhový rám 785, vstup 600 mm REXESS bez ventilace | [7 empty] | POP
|  | 3 |  | 3 | [5 empty] | VV | 0
Díl: | 9 | Ostatní konstrukce, bourání |  |  | 0 |  |  |  |  | DIL
23 | 919112212 | Řezání spár pro vytvoření komůrky š 10 mm hl, 20 mm pro těsnící zálivku v živičném krytu | m | 35 |  | 0 |  | Vlastní |  | POL1_1 |  | 21
|  | Řezání dilatačních spár v živičném krytu vytvoření komůrky pro těsnící zálivku šířky 10 mm, hloubky 20 mm | [7 empty] | POP
|  | 35 |  | 35 | [5 empty] | VV | 0
Díl: | 997 | Přesun sutě |  |  | 0 |  |  |  |  | DIL
24 | 997221551 | Vodorovná doprava suti ze sypkých materiálů do 1km | t | 2.432 |  | 0 |  | Vlastní |  | POL1_1 |  | 21
|  | Vodorovná doprava suti bez naložení, ale se složením a s hrubým urovnáním ze sypkých materiálů, na vzdálenost do 1 km | [7 empty] | POP
|  | 2,432 |  | 2.43 | [5 empty] | VV | 0
25 | 997221559 | Příplatek ZKD 1 km u vodorovné dopravy suti ze , sypkých materiálů | t | 46.208 |  | 0 |  | Vlastní |  | POL1_1 |  | 21
|  | Vodorovná doprava suti bez naložení, ale se složením a s hrubým urovnáním Příplatek k ceně za každý další i započatý 1 km přes 1 km | [7 empty] | POP
|  | 2,432*19 |  | 46.21 | [5 empty] | VV | 0
26 | 997221611 | Nakládání suti na dopravní prostředky pro , vodorovnou dopravu | t | 2.432 |  | 0 |  | Vlastní |  | POL1_1 |  | 21
|  | Nakládání na dopravní prostředky pro vodorovnou dopravu suti | [7 empty] | POP
|  | 2,432 |  | 2.43 | [5 empty] | VV | 0
27 | 997221845 | Poplatek za uložení odpadu z asfaltových povrchů n, (skládkovné) | t | 2.432 |  | 0 |  | Vlastní |  | POL1_1 |  | 21
|  | Poplatek za uložení stavebního odpadu na skládce (skládkovné) z asfaltových povrchů | [7 empty] | POP
|  | 2,432 |  | 2.43 | [5 empty] | VV | 0
Díl: | 998 | Přesun hmot |  |  | 0 |  |  |  |  | DIL
28 | 998276101R00 | Přesun hmot pro trubní vedení z trub z plastických, hmot otevřený výkop | t | 9.387 |  | 0 |  | RTS 17/ I |  | POL1_1 |  | 21
|  | Přesun hmot pro trubní vedení hloubené z trub z plastických hmot nebo sklolaminátových pro vodovody nebo kanalizace v otevřeném výkopu dopravní vzdálenost do 15 m | [7 empty] | POP
|  | 9,387 |  | 9.39 | [5 empty] | VV | 0
29 | 998276124 | Příplatek k přesunu hmot pro trubní vedení z trub, z plastických hmot za zvětšený přesun do 500 m | t | 9.387 |  | 0 |  | Vlastní |  | POL1_1 |  | 21
|  | Přesun hmot pro trubní vedení hloubené z trub z plastických hmot nebo sklolaminátových Příplatek k cenám za zvětšený přesun přes vymezenou největší dopravní vzdálenost do 500 m | [7 empty] | POP
|  | 9,387 |  | 9.39 | [5 empty] | VV | 0
| Celkem za objekt |  |  |  |  | 0

## SO 05 SO 05.05 Pol
Položkový soupis prací a dodávek | [8 empty] | #LevelZatrideniCeniku#
S: | 06 | Stavební úpravy Matařské školy Lánecká V - Novostavba pavilonu pro 48 dětí
O: | SO 05 | Přípojky | [6 empty] | STA
R: | SO 05.05 | Areálový vodovod
[13 empty] | 15 | 21
P.č. | Číslo položky | Název položky | MJ | množství | cena / MJ | celkem | Ceník | Cen. soustava |  |  |  |  | 0 | 0
| Ceník, kapitola | Poznámka uchazeče
Díl: | 1 | Zemní práce |  |  | 0 |  |  |  |  | DIL
1 | 132201111R00 | Hloubení rýh š do 600 mm v hornině tř. 3 objemu do, 100 m3 | m3 | 99 |  | 0 |  | RTS 17/ I |  | POL1_1 |  | 21
|  | Hloubení zapažených i nezapažených rýh šířky do 600 mm s urovnáním dna do předepsaného profilu a spádu v hornině tř. 3 do 100 m3 | [7 empty] | POP
|  | 99 |  | 99 | [5 empty] | VV | 0
2 | 162201102R00 | Vodorovné přemístění do 50 m výkopku/sypaniny, z horniny tř. 1 až 4 | m3 | 99 |  | 0 |  | RTS 17/ I |  | POL1_1 |  | 21
|  | Vodorovné přemístění výkopku nebo sypaniny po suchu na obvyklém dopravním prostředku, bez naložení výkopku, avšak se složením bez rozhrnutí z horniny tř. 1 až 4 na vzdálenost přes 20 do 50 m | [7 empty] | POP
|  | vytěžená zemina: : | [7 empty] | VV | 0
|  | 99 |  | 99 | [5 empty] | VV | 0
3 | 162701105R00 | Vodorovné přemístění do 10000 m výkopku/sypaniny , z horniny tř. 1 až 4 | m3 | 17 |  | 0 |  | RTS 17/ I |  | POL1_1 |  | 21
|  | Vodorovné přemístění výkopku nebo sypaniny po suchu na obvyklém dopravním prostředku, bez naložení výkopku, avšak se složením bez rozhrnutí z horniny tř. 1 až 4 na vzdálenost přes 9 000 do 10 000 m | [7 empty] | POP
|  | odvezená zemina (za podsyp a obsyp): : | [7 empty] | VV | 0
|  | 13+4 |  | 17 | [5 empty] | VV | 0
4 | 171201201R00 | Uložení sypaniny na skládky | m3 | 17 |  | 0 |  | RTS 17/ I |  | POL1_1 |  | 21
|  | Uložení sypaniny na skládky | [7 empty] | POP
|  | 17 |  | 17 | [5 empty] | VV | 0
5 | 171201211 | Poplatek za uložení odpadu ze sypaniny na skládce , (skládkovné) | t | 34.918 |  | 0 |  | Vlastní |  | POL1_1 |  | 21
|  | Uložení sypaniny poplatek za uložení sypaniny na skládce ( skládkovné ) | [7 empty] | POP
|  | 17*2,054 |  | 34.92 | [5 empty] | VV | 0
6 | 174101101R00 | Zásyp jam, šachet rýh nebo kolem objektů sypaninou, se zhutněním | m3 | 82 |  | 0 |  | RTS 17/ I |  | POL1_1 |  | 21
|  | Zásyp sypaninou z jakékoliv horniny s uložením výkopku ve vrstvách se zhutněním jam, šachet, rýh nebo kolem objektů v těchto vykopávkách | [7 empty] | POP
|  | 99-17 |  | 82 | [5 empty] | VV | 0
7 | 174101101R00 | Zásyp jam, šachet rýh nebo kolem objektů sypaninou, se zhutněním | m3 | 13 |  | 0 |  | RTS 17/ I |  | POL1_ |  | 21
|  | Obsypání potrubí sypaninou z vhodných hornin tř. 1 až 4 nebo materiálem připraveným podél výkopu ve vzdálenosti do 3 m od jeho kraje, pro jakoukoliv hloubku výkopu a míru zhutnění bez prohození sypaniny | [7 empty] | POP
|  | 13 |  | 13 | [5 empty] | VV | 0
8 | 583373020 | štěrkopísek (Bratčice) frakce 0-16 | t | 26.702 |  | 0 |  | Vlastní |  | POL3_0 |  | 21
|  | kamenivo přírodní těžené pro stavební účely PTK (drobné, hrubé, štěrkopísky) štěrkopísky ČSN 72 1511-2 frakce 0-16 | [7 empty] | POP
|  | 13*2,054 |  | 26.7 | [5 empty] | VV | 0
Díl: | 4 | Vodorovné konstrukce |  |  | 0 |  |  |  |  | DIL
9 | 451573111R00 | Lože pod potrubí otevřený výkop ze štěrkopísku | m3 | 4 |  | 0 |  | RTS 17/ I |  | POL1_1 |  | 21
|  | Lože pod potrubí, stoky a drobné objekty v otevřeném výkopu z písku a štěrkopísku do 63 mm | [7 empty] | POP
|  | 4 |  | 4 | [5 empty] | VV | 0
Díl: | 8 | Trubní vedení |  |  | 0 |  |  |  |  | DIL
10 | 871161121R00 | Montáž potrubí z trubek z tlakového polyetylénu , otevřený výkop svařovaných vnější průměr 32 mm | m | 42 |  | 0 |  | RTS 17/ I |  | POL1_1 |  | 21
|  | Montáž potrubí z plastických hmot v otevřeném výkopu, z tlakových trubek polyetylenových PE svařených vnějšího průměru 32 mm | [7 empty] | POP
|  | 42 |  | 42 | [5 empty] | VV | 0
11 | 286131100 | potrubí vodovodní PE100 PN16 SDR11 6 m, 100 m, 32 x 3,0 mm | m | 42 |  | 0 |  | Vlastní |  | POL3_0 |  | 21
|  | trubky z polyetylénu vodovodní potrubí PE PE100 SDR 11 PN16 tyče 6 m, 12 m, návin 100 m 32 x 3,0 mm, tyče + návin | [7 empty] | POP
|  | 42 |  | 42 | [5 empty] | VV | 0
12 | 871181121R00 | Montáž potrubí z trubek z tlakového polyetylénu , otevřený výkop svařovaných vnější průměr 50 mm | m | 20 |  | 0 |  | RTS 17/ I |  | POL1_1 |  | 21
|  | Montáž potrubí z plastických hmot v otevřeném výkopu, z tlakových trubek polyetylenových PE svařených vnějšího průměru 50 mm | [7 empty] | POP
|  | 20 |  | 20 | [5 empty] | VV | 0
13 | 286131120 | potrubí vodovodní PE100 PN16 SDR11 6 m, 100 m, 50 x 4,6 mm | m | 20 |  | 0 |  | Vlastní |  | POL3_0 |  | 21
|  | trubky z polyetylénu vodovodní potrubí PE PE100 SDR 11 PN16 tyče 6 m, 12 m, návin 100 m 50 x 4,6 mm, tyče + návin | [7 empty] | POP
|  | 20 |  | 20 | [5 empty] | VV | 0
14 | 893811152 | Osazení vodoměrné šachty kruhové z PP samonosné , pro běžné zatížení průměru do 1,0 m hloubky do 1,5 | kus | 1 |  | 0 |  | Vlastní |  | POL1_1 |  | 21
|  | Osazení vodoměrné šachty z polypropylenu PP samonosné pro běžné zatížení kruhové, průměru D do 1,0 m, světlé hloubky od 1,2 m do 1,5 m | [7 empty] | POP
|  | 1 |  | 1 | [5 empty] | VV | 0
15 | 562305600 | šachta vodoměrná kruhová typ VŠK5 , - včetně výztuhy 0,8/1,2 m | kus | 1 |  | 0 |  | Vlastní |  | POL3_0 |  | 21
|  | materiál stavební instalační z plastů šachty vodoměrné šachty na obetonování - kruhový typ průměr/ výška (m) 0,8/1,2 | [7 empty] | POP
|  | 1 |  | 1 | [5 empty] | VV | 0
16 | 899721111R00 | Signalizační vodič DN do 150 mm na potrubí PVC | m | 62 |  | 0 |  | RTS 17/ I |  | POL1_1 |  | 21
|  | Signalizační vodič na potrubí PVC DN do 150 mm | [7 empty] | POP
|  | 20+42 |  | 62 | [5 empty] | VV | 0
17 | 899722113 | Krytí potrubí z plastů výstražnou fólií z PVC 34cm | m | 62 |  | 0 |  | Vlastní |  | POL1_1 |  | 21
|  | Krytí potrubí z plastů výstražnou fólií z PVC šířky 34cm | [7 empty] | POP
|  | 20+42 |  | 62 | [5 empty] | VV | 0
Díl: | 722 | Vnitřní vodovod |  |  | 0 |  |  |  |  | DIL
18 | 722224153 | Kulový kohout zahradní s vnějším závitem a páčkou , PN 15, T 120 °C G 3/4 - 1" | kus | 1 |  | 0 |  | Vlastní |  | POL1_7 |  | 21
|  | Armatury s jedním závitem ventily kulové zahradní uzávěry PN 15 do 120 st. C G 3/4 - 1 | [7 empty] | POP
|  | 1 |  | 1 | [5 empty] | VV | 0
19 | 722232065 | Kohout kulový přímý G 1 1/2 PN 42 do 185°C vnitřní, závit s vypouštěním | kus | 1 |  | 0 |  | Vlastní |  | POL1_7 |  | 21
|  | Armatury se dvěma závity kulové kohouty PN 42 do 185 st.C přímé vnitřní závit s vypouštěním G 1 1/2 | [7 empty] | POP
|  | 1 |  | 1 | [5 empty] | VV | 0
Díl: | 998 | Přesun hmot |  |  | 0 |  |  |  |  | DIL
20 | 998276101R00 | Přesun hmot pro trubní vedení z trub z plastických, hmot otevřený výkop | t | 0.399 |  | 0 |  | RTS 17/ I |  | POL1_1 |  | 21
|  | Přesun hmot pro trubní vedení hloubené z trub z plastických hmot nebo sklolaminátových pro vodovody nebo kanalizace v otevřeném výkopu dopravní vzdálenost do 15 m | [7 empty] | POP
|  | 0,399 |  | 0.4 | [5 empty] | VV | 0
21 | 998276124 | Příplatek k přesunu hmot pro trubní vedení z trub, z plastických hmot za zvětšený přesun do 500 m | t | 0.399 |  | 0 |  | Vlastní |  | POL1_1 |  | 21
|  | Přesun hmot pro trubní vedení hloubené z trub z plastických hmot nebo sklolaminátových Příplatek k cenám za zvětšený přesun přes vymezenou největší dopravní vzdálenost do 500 m | [7 empty] | POP
|  | 0,399 |  | 0.4 | [5 empty] | VV | 0
| Celkem za objekt |  |  |  |  | 0

## Rekapitulace Objekt SO 06
Stavba : | 06 | Stavební úpravy Matařské školy Lánecká V - Novostavba pavilonu pro 48 dětí
Objekt : | SO 06 | Kotelna |  |  | JKSO : | 8013111 | STA
Rekapitulace stavebního objektu
Zákl. údaje | SO 06
Kotelna
Třídník stavebních objektů:
Rekapitulace soupisů náležejících k objektu
Soupis | [5 empty] | Cena (Kč)
SO 06.01 | Kotelna |  |  |  |  | 0 | 0 | 0
SO 06.02 | Kotelna - Elektroinstalace silnoproud |  |  |  |  | 0 | 0 | 0
| Celkem objekt |  | SO 06 |  |  | 0
Soupisy stavebních prací, dodávek a služeb jsou zpracovány kombinací cenové soustavy zpracované společností RTS, a.s. pro rok 2016/I a individuálního popisu. Veškeré položky obsažené v soupise, u nichž je prostřednictvím číselné klasifikace položky definován i příslušný sborník jsou převzaty z cenové soustavy RTS, a.s., ostatní položky jsou definovány individuálním popisem. Obsah jednotlivých položek, způsob měření a ostatní další podmínky definující obsah a použití jednotlivých položek jsou obsaženy v úvodních ustanoveních příslušných sborníků (viz zařazení u položky), které jsou volně dostupné na elektronické adrese www.cenovasoustava.cz . Pokud je v soupise použita individuální položka, pak její technické a kvalitativní podmínky jsou definovány jejím popisem a v ostatním se pak řídí technickými a kvalitativními podmínkami tohoto sborníku, k němuž popsaný druh stavební práce přísluší. Některé položky zpracovány dle metodiky ÚRS s maximálním zatříděním položek (popisu činností) dle Třídníku stavebních konstrukcí a prací. Položky, které databáze neobsahuje, oceněny dle brutto ceníků příslušných dodavatelů-ozn.R. Odkaz na cenovou soustavu ÚRS: http://www.pro-rozpocty.cz/software-a-data/cenova-soustava-urs-cs-urs-/ Součástí dodávky jsou i následující položky, které musí být reflektovány v jednotkových cenách! Dodávka bude provedena jako komplexní, veškeré systémy budou provedeny včetně všeho příslušenství nutného pro bezpečný a bezproblémový provoz, montáží, a budou obsahovat instalační a kotvící prvky (krabice), svítidla vč. zdrojů a recyklačních poplatků. Vypracování provozních manuálů, manuálů údržby a zaškolení obsluhy. Technologické a komplexní zkoušky všech systémů, závěrečná měření, nastavení a uvedení do provozu, měření signálů. Výchozí revize, protokoly, popisy prvků a tras. Koordinace mezi profesemi. Doprava všech materiálů a vybavení. Drobný montážní materiál (stahovací pásky, sádra, hmoždinky, šrouby, hřebíky, izolační pásky, …), Ochrana proti korozi (např. asfaltová zálivka, pryskyřice, antikorozní páska, apod.). Stavební přípomoce, vrtání otvorů do průměru 150 mm. Lešení, plošiny, jeřáby a výškové práce. Ekologická likvidace odpadů. Dokumentace skutečného provedení. Všechny pohledové a koncové prvky musí být schváleny investorem nebo architektem. Navržené technické řešení odpovídá použití referenčních výrobků, při jejich záměně nutno v technickém řešení zohlednit odlišné parametry (i v návaznosti na ostatní profese) Výkaz výměr je vypracován na základě požadavků Vyhlášky č. 169/2016 Sb., o stanovení rozsahu dokumentace veřejné zakázky na stavební práce a soupisu stavebních prací, dodávek a služeb s výkazem výmě. ( stejné požadavky byly u již neplatné Vyhlášky č. 230/2012 Sb., která byla aktuální v době zpracování projektu) Zařazení dle klasifikace stavebních děl a produkce - CZ-CC 126311: Budovy škol a univerzit
Rekapitulace soupisu |  |  | SO 06.01 | Kotelna |  |  |  |  | Kotelna
Stavební díl | [5 empty] | Cena (Kč)
61 | Upravy povrchů vnitřní |  |  |  |  | 0
63 | Podlahy a podlahové konstrukce |  |  |  |  | 0
64 | Výplně otvorů |  |  |  |  | 0
96 | Bourání konstrukcí |  |  |  |  | 0
97 | Prorážení otvorů |  |  |  |  | 0
99 | Staveništní přesun hmot |  |  |  |  | 0
713 | Izolace tepelné |  |  |  |  | 0
721 | Vnitřní kanalizace |  |  |  |  | 0
722 | Vnitřní vodovod |  |  |  |  | 0
723 | Vnitřní plynovod |  |  |  |  | 0
728 | Přípojka kanalizační |  |  |  |  | 0
731 | Kotelny |  |  |  |  | 0
732 | Strojovny |  |  |  |  | 0
733 | Rozvod potrubí |  |  |  |  | 0
734 | Armatury |  |  |  |  | 0
767 | Konstrukce zámečnické |  |  |  |  | 0
777 | Podlahy ze syntetických hmot |  |  |  |  | 0
783 | Nátěry |  |  |  |  | 0
784 | Malby |  |  |  |  | 0
| Celkem soupis |  | SO 06.01 |  |  | 0
Rozpočet je tvořen R-položky, které jsou podrobně specifikovány v PD Součástí dodávky jsou i následující položky, které musí být reflektovány v jednotkových cenách! Dodávka bude provedena jako komplexní, veškeré systémy budou provedeny včetně všeho příslušenství nutného pro bezpečný a bezproblémový provoz, montáží, a budou obsahovat instalační a kotvící prvky (krabice), svítidla vč. zdrojů a recyklačních poplatků. Vypracování provozních manuálů, manuálů údržby a zaškolení obsluhy. Technologické a komplexní zkoušky všech systémů, závěrečná měření, nastavení a uvedení do provozu, měření signálů. Výchozí revize, protokoly, popisy prvků a tras. Koordinace mezi profesemi. Doprava všech materiálů a vybavení. Drobný montážní materiál (stahovací pásky, sádra, hmoždinky, šrouby, hřebíky, izolační pásky, …), Ochrana proti korozi (např. asfaltová zálivka, pryskyřice, antikorozní páska, apod.). Stavební přípomoce, vrtání otvorů do průměru 150 mm. Lešení, plošiny, jeřáby a výškové práce. Ekologická likvidace odpadů. Dokumentace skutečného provedení. Všechny pohledové a koncové prvky musí být schváleny investorem nebo architektem. Navržené technické řešení odpovídá použití referenčních výrobků, při jejich záměně nutno v technickém řešení zohlednit odlišné parametry (i v návaznosti na ostatní profese) Výkaz výměr je vypracován na základě požadavků Vyhlášky č. 169/2016 Sb., o stanovení rozsahu dokumentace veřejné zakázky na stavební práce a soupisu stavebních prací, dodávek a služeb s výkazem výmě. ( stejné požadavky byly u již neplatné Vyhlášky č. 230/2012 Sb., která byla aktuální v době zpracování projektu) Zařazení dle klasifikace stavebních děl a produkce - CZ-CC 126311: Budovy škol a univerzit
Rekapitulace soupisu |  |  | SO 06.02 | Kotelna - Elektroinstalace silnoproud |  |  |  |  | Kotelna - Elektroinstalace silnoproud
Stavební díl | [5 empty] | Cena (Kč)
100 | Rozvaděče |  |  |  |  | 0
200 | Osvětlovací tělesa, vč. zdrojů a příslušenství, ko |  |  |  |  | 0
300 | Koncové elementy, vč. příp. kotvícího materiálu |  |  |  |  | 0
400 | Kabelové trasy, montážní materiál |  |  |  |  | 0
500 | Kabelové rozvody |  |  |  |  | 0
| Celkem soupis |  | SO 06.02 |  |  | 0

## SO 06 SO 06.01 Pol
Položkový soupis prací a dodávek | [8 empty] | #LevelZatrideniCeniku#
S: | 06 | Stavební úpravy Matařské školy Lánecká V - Novostavba pavilonu pro 48 dětí
O: | SO 06 | Kotelna | [6 empty] | STA
R: | SO 06.01 | Kotelna
[13 empty] | 15 | 21
P.č. | Číslo položky | Název položky | MJ | množství | cena / MJ | celkem | Ceník | Cen. soustava |  |  |  |  | 0 | 0
| Ceník, kapitola | Poznámka uchazeče
Díl: | 61 | Upravy povrchů vnitřní |  |  | 0 |  |  |  |  | DIL
1 | 611421231RT2 | Oprava váp.omítek stropů do 10% plochy - štukových, s použitím suché maltové směsi | m2 | 18.025 |  | 0 |  | RTS 17/ I |  | POL1_1 |  | 21
|  | 18,025 |  | 18.02 | [5 empty] | VV | 0
2 | 612421231R00 | Oprava vápen.omítek stěn do 10 % pl. - štukových | m2 | 96.259 |  | 0 |  | RTS 17/ I |  | POL1_1 |  | 21
|  | 96,259 |  | 96.26 | [5 empty] | VV | 0
Díl: | 63 | Podlahy a podlahové konstrukce |  |  | 0 |  |  |  |  | DIL
3 | 632415120RT1 | Potěr samonivelační ručně tl. 20 mm, MFC Level 310 - podkladový | m2 | 16.835 |  | 0 |  | RTS 17/ I |  | POL1_1 |  | 21
|  | 16,835 |  | 16.84 | [5 empty] | VV | 0
4 | 632415115RT1 | Potěr samonivelační ručně tl. 15 mm, MFC Level 310 - podkladový | m2 | 1.32 |  | 0 |  | RTS 17/ I |  | POL1_1 |  | 21
|  | 1,32 |  | 1.32 | [5 empty] | VV | 0
5 | 631311131R00 | Doplnění mazanin betonem do 1 m2, nad tl. 8 cm | m3 | 0.15 |  | 0 |  | RTS 17/ I |  | POL1_1 |  | 21
|  | (1*1)*0,15 |  | 0.15 | [5 empty] | VV | 0
Díl: | 64 | Výplně otvorů |  |  | 0 |  |  |  |  | DIL
6 | 642942111R00 | Osazení zárubní dveřních ocelových, pl. do 2,5 m2 | kus | 1 |  | 0 |  | RTS 17/ I |  | POL1_1 |  | 21
|  | 1 |  | 1 | [5 empty] | VV | 0
7 | 5533300101R | Zárubeň ocelová ZH 110/1970/600 L, P, EI, EW 30, pro cihelné zdivo, s pevnými závěsy | kus | 1 |  | 0 | SPCM | RTS 17/ I |  | POL3_0 |  | 21
|  | 1 |  | 1 | [5 empty] | VV | 0
Díl: | 96 | Bourání konstrukcí |  |  | 0 |  |  |  |  | DIL
8 | 965048150R00 | Dočištění povrchu po vybourání dlažeb, tmel do 50% | m2 | 1.32 |  | 0 |  | RTS 17/ I |  | POL1_1 |  | 21
|  | 1,32 |  | 1.32 | [5 empty] | VV | 0
9 | 965081713R00 | Bourání dlaždic keramických tl. 1 cm, nad 1 m2 | m2 | 1.32 |  | 0 |  | RTS 17/ I |  | POL1_1 |  | 21
|  | 1,32 |  | 1.32 | [5 empty] | VV | 0
10 | 965042141RT2 | Bourání mazanin betonových tl. 10 cm, nad 4 m2, ručně tl. mazaniny 8 - 10 cm | m3 | 2.8 |  | 0 |  | RTS 17/ I |  | POL1_1 |  | 21
|  | Pro nově budovanou gulu | [7 empty] | POP
|  | 2,8 |  | 2.8 | [5 empty] | VV | 0
Díl: | 97 | Prorážení otvorů |  |  | 0 |  |  |  |  | DIL
11 | 978059521R00 | Odsekání vnitřních obkladů stěn do 2 m2 | m2 | 0.183 |  | 0 |  | RTS 17/ I |  | POL1_1 |  | 21
|  | 6,1*0,03 |  | 0.18 | [5 empty] | VV | 0
12 | 216904391R00 | Příplatek za ruční dočištění ocelovými kartáči | m2 | 16.835 |  | 0 |  | RTS 17/ I |  | POL1_1 |  | 21
|  | 16,835 |  | 16.84 | [5 empty] | VV | 0
13 | 900 R02 | HZS, stavební dělník v tarifní třídě 5 | h | 2 |  | 0 |  | RTS 17/ I |  | POL1_1 |  | 21
|  | Vysátí průmyslovým vysavačem. plocha 18,155 m2 | [7 empty] | POP
|  | 2 |  | 2 | [5 empty] | VV | 0
14 | 978013121R00 | Otlučení omítek vnitřních stěn v rozsahu do 10 % | m2 | 96.259 |  | 0 |  | RTS 17/ I |  | POL1_1 |  | 21
|  | 11,001+85,258 |  | 96.26 | [5 empty] | VV | 0
15 | 978011121R00 | Otlučení omítek vnitřních vápenných stropů do 10 % | m2 | 18.025 |  | 0 |  | RTS 17/ I |  | POL1_1 |  | 21
|  | 16,835+1,19 |  | 18.02 | [5 empty] | VV | 0
16 | 979081111R00 | Odvoz suti a vybour. hmot na skládku do 1 km | t | 0.47 |  | 0 |  | RTS 17/ I |  | POL1_1 |  | 21
|  | 0,47 |  | 0.47 | [5 empty] | VV | 0
17 | 979081121R00 | Příplatek k odvozu za každý další 1 km | t | 4.7 |  | 0 |  | RTS 17/ I |  | POL1_1 |  | 21
|  | 0,47*10 |  | 4.7 | [5 empty] | VV | 0
18 | 979082111R00 | Vnitrostaveništní doprava suti do 10 m | t | 0.47 |  | 0 |  | RTS 17/ I |  | POL1_1 |  | 21
|  | 0,47 |  | 0.47 | [5 empty] | VV | 0
19 | 979082121R00 | Příplatek k vnitrost. dopravě suti za dalších 5 m | t | 0.47 |  | 0 |  | RTS 17/ I |  | POL1_1 |  | 21
|  | 0,47 |  | 0.47 | [5 empty] | VV | 0
Díl: | 99 | Staveništní přesun hmot |  |  | 0 |  |  |  |  | DIL
20 | 999281105R00 | Přesun hmot pro opravy a údržbu do výšky 6 m | t | 1.671 |  | 0 |  | RTS 17/ I |  | POL1_1 |  | 21
|  | 0,62187+1,01943+0,02967 |  | 1.67 | [5 empty] | VV | 0
21 | 999281196R00 | Přesun hmot, opravy a údržba, příplatek do 5 km | t | 1.671 |  | 0 |  | RTS 17/ I |  | POL1_1 |  | 21
|  | 1,671 |  | 1.67 | [5 empty] | VV | 0
Díl: | 713 | Izolace tepelné |  |  | 0 |  |  |  |  | DIL
22 | 713R35 | Pouzdro min. + AL - D 35 x 40 mm | m | 6 |  | 0 |  | Vlastní |  | POL3_0 |  | 21
|  | 6 |  | 6 | [5 empty] | VV | 0
23 | 900 R01 | HZS, stavební dělník v tarifní třídě 4 | h | 4 |  | 0 |  | RTS 17/ I |  | POL1_7 |  | 21
|  | DTŽ izolace tepelné s Al polepem | [7 empty] | POP
|  | 4 |  | 4 | [5 empty] | VV | 0
24 | 713R36 | Pouzdro min. + AL - D 42 x 40 mm | m | 39 |  | 0 |  | Vlastní |  | POL3_0 |  | 21
|  | 4+28+7 |  | 39 | [5 empty] | VV | 0
25 | 713R37 | Pouzdro min. + AL - D 48 x 40 mm | m | 105 |  | 0 |  | Vlastní |  | POL3_0 |  | 21
|  | 19+22+25+18+7+7+7 |  | 105 | [5 empty] | VV | 0
26 | 713R38 | Pouzdro min. + AL - D 76 x 60 mm | m | 4 |  | 0 |  | Vlastní |  | POL3_0 |  | 21
|  | 4 |  | 4 | [5 empty] | VV | 0
27 | 713R41 | Al opravná páska pro tepelnou izolaci | bal | 3 |  | 0 |  | Vlastní |  | POL3_0 |  | 21
|  | 3 |  | 3 | [5 empty] | VV | 0
28 | 900 RT3 | HZS, Práce v tarifní třídě 6 | h | 15 |  | 0 | Prav.M | RTS 17/ I |  | POL10_ |  | 21
|  | MTŽ izolace tepelné celkem 154 m | [7 empty] | POP
|  | 15 |  | 15 | [5 empty] | VV | 0
29 | 713463131 | Montáž izolace tepelné potrubí potrubními pouzdry , - zdravotechnika vnitřní | m | 26.5 |  | 0 |  | Vlastní |  | POL1_7 |  | 21
|  | Montáž izolace tepelné potrubí a ohybů tvarovkami nebo deskami potrubními pouzdry bez povrchové úpravy (izolační materiál ve specifikaci) přilepenými v příčných a podélných spojích izolace potrubí jednovrstvá, tloušťky izolace do 25 mm. | [7 empty] | POP
|  | 1,5+1,5+1,5+2+3,5+2,5+3+2,5+3+2,5+3 |  | 26.5 | [5 empty] | VV | 0
30 | 283771026R | Izolace potrubí 20x9 mm šedočerná | m | 3 |  | 0 | SPCM | RTS 17/ I |  | POL3_ |  | 21
|  | tvarovky z lehčených plastů izolace potrubí návleková PE vnitřní průměr x tl. izolace [mm] 20 x 9 | [7 empty] | POP
|  | 3 |  | 3 | [5 empty] | VV | 0
31 | 28377108R | Izolace potrubí 25x9 mm šedočerná | m | 7 |  | 0 | SPCM | RTS 17/ I |  | POL3_ |  | 21
|  | tvarovky z lehčených plastů izolace potrubí návleková PE vnitřní průměr x tl. izolace [mm] 25 x 9 | [7 empty] | POP
|  | 7 |  | 7 | [5 empty] | VV | 0
32 | 283771126R | Izolace potrubí 32x9 mm šedočerná | m | 5.5 |  | 0 | SPCM | RTS 17/ I |  | POL3_ |  | 21
|  | tvarovky z lehčených plastů izolace potrubí návleková PE vnitřní průměr x tl. izolace [mm] 32 x 9 | [7 empty] | POP
|  | 5,5 |  | 5.5 | [5 empty] | VV | 0
33 | 283770490 | izolace potrubí návleková PE 25 x 30 mm, - zdravotechnika vnitřní | m | 5.5 |  | 0 |  | Vlastní |  | POL3_0 |  | 21
|  | tvarovky z lehčených plastů izolace potrubí návleková PE vnitřní průměr x tl. izolace [mm] 25 x 30 | [7 empty] | POP
|  | 2,5+3 |  | 5.5 | [5 empty] | VV | 0
34 | 283770630 | izolace potrubí návleková PE 40 x 40 mm, - zdravotechnika vnitřní | m | 5.5 |  | 0 |  | Vlastní |  | POL3_0 |  | 21
|  | tvarovky z lehčených plastů izolace potrubí návleková PE vnitřní průměr x tl. izolace [mm] 40 x 40 | [7 empty] | POP
|  | 2,5+3 |  | 5.5 | [5 empty] | VV | 0
Díl: | 721 | Vnitřní kanalizace |  |  | 0 |  |  |  |  | DIL
35 | 721173403 | Potrubí kanalizační plastové svodné systém KG do , DN 150 | m | 2.5 |  | 0 |  | Vlastní |  | POL1_7 |  | 21
|  | Potrubí z plastových trub KG Systém svodné (ležaté) DN 150 | [7 empty] | POP
|  | 1,5+1 |  | 2.5 | [5 empty] | VV | 0
36 | 721174041 | Potrubí kanalizační plastové svodné systém HT , DN 32 | m | 5.5 |  | 0 |  | Vlastní |  | POL1_7 |  | 21
|  | Potrubí z plastových trub HT Systém (polypropylenové PPs) připojovací DN 32 | [7 empty] | POP
|  | 1+1+1+2,5 |  | 5.5 | [5 empty] | VV | 0
37 | 721174044 | Potrubí kanalizační z PP připojovací systém HT , DN 70 | m | 3.5 |  | 0 |  | Vlastní |  | POL1_7 |  | 21
|  | Potrubí z plastových trub HT Systém (polypropylenové PPs) připojovací DN 70 | [7 empty] | POP
|  | 3,5 |  | 3.5 | [5 empty] | VV | 0
38 | R1 | Podlahová zápach. uzávěrka s nerez mřížkou, bezzápachová i bez vody + montáž | kus | 1 |  | 0 |  | Vlastní |  | POL1_7 |  | 21
|  | 1 |  | 1 | [5 empty] | VV | 0
39 | R2 | Odtoková nálevka se sifonem a rozetou, - pro odvod kondenzátu od plyn. kotle | kus | 2 |  | 0 |  | Vlastní |  | POL3_0 |  | 21
|  | 1+1 |  | 2 | [5 empty] | VV | 0
40 | R3 | Zápachová uzávěrka pro odkap od pojistného, ventilu ohřívače vody | kus | 1 |  | 0 |  | Vlastní |  | POL3_0 |  | 21
|  | 1 |  | 1 | [5 empty] | VV | 0
41 | 721194103R00 | Vyvedení odpadních výpustek D 32 | kus | 4 |  | 0 |  | RTS 17/ I |  | POL1_7 |  | 21
|  | 1+1+1+1 |  | 4 | [5 empty] | VV | 0
42 | 721194107R00 | Vyvedení odpadních výpustek D 75 | kus | 1 |  | 0 |  | RTS 17/ I |  | POL1_7 |  | 21
|  | 1 |  | 1 | [5 empty] | VV | 0
43 | 900 R03 | HZS, stavební dělník v tarifní třídě 6 | h | 4 |  | 0 |  | RTS 17/ I |  | POL1_7 |  | 21
|  | Vsazení odbočky do stáv. ležatého potrubí | [7 empty] | POP
|  | 4 |  | 4 | [5 empty] | VV | 0
44 | 721290111R00 | Zkouška těsnosti potrubí kanalizace vodou do, DN 125 | m | 9 |  | 0 |  | RTS 17/ I |  | POL1_7 |  | 21
|  | Zkouška těsnosti kanalizace v objektech vodou do DN 125 | [7 empty] | POP
|  | 1+1+1+2,5+3,5 |  | 9 | [5 empty] | VV | 0
45 | 721290112R00 | Zkouška těsnosti potrubí kanalizace vodou do DN200 | m | 2.5 |  | 0 |  | RTS 17/ I |  | POL1_7 |  | 21
|  | Zkouška těsnosti kanalizace v objektech vodou DN 150 nebo DN 200 | [7 empty] | POP
|  | 1,5+1 |  | 2.5 | [5 empty] | VV | 0
46 | 998721102R00 | Přesun hmot tonážní pro vnitřní kanalizace , v objektech v do 12 m | t | 0.0097 |  | 0 |  | RTS 17/ I |  | POL1_7 |  | 21
47 | 998721181 | Příplatek k přesunu hmot tonážní 721 prováděný, bez použití mechanizace | t | 0.0097 |  | 0 |  | Vlastní |  | POL1_7 |  | 21
|  | Přesun hmot pro vnitřní kanalizace stanovený z hmotnosti přesunovaného materiálu Příplatek k ceně za přesun prováděný bez použití mechanizace pro jakoukoliv výšku objektu | [7 empty] | POP
Díl: | 722 | Vnitřní vodovod |  |  | 0 |  |  |  |  | DIL
48 | 722174022 | Potrubí vodovodní plastové PPR svar polyfuze PN 20, D 20 x 3,4 mm | m | 3 |  | 0 |  | Vlastní |  | POL1_7 |  | 21
|  | Potrubí z plastových trubek z polypropylenu (PPR) svařovaných polyfuzně PN 20 D 20 x 3,4 | [7 empty] | POP
|  | 1,5+1,5 |  | 3 | [5 empty] | VV | 0
49 | 722174023 | Potrubí vodovodní plastové PPR svar polyfuze PN 20, D 25 x 4,2 mm | m | 12.5 |  | 0 |  | Vlastní |  | POL1_7 |  | 21
|  | Potrubí z plastových trubek z polypropylenu (PPR) svařovaných polyfuzně PN 20 D 25 x 4,2 | [7 empty] | POP
|  | 1,5+2+3,5+2,5+3 |  | 12.5 | [5 empty] | VV | 0
50 | 722174024 | Potrubí vodovodní plastové PPR svar polyfuze PN 20, D 32 x 5,4 mm | m | 5.5 |  | 0 |  | Vlastní |  | POL1_7 |  | 21
|  | Potrubí z plastových trubek z polypropylenu (PPR) svařovaných polyfuzně PN 20 D 32 x 5,4 | [7 empty] | POP
|  | 2,5+3 |  | 5.5 | [5 empty] | VV | 0
51 | 722174025 | Potrubí vodovodní plastové PP-R svar, polyfuze D 40 x 5,5 mm | m | 5.5 |  | 0 |  | Vlastní |  | POL1_7 |  | 21
|  | Potrubí z plastových trubek z polypropylenu (PPR) svařovaných polyfuzně PN 20 D 40 x 5,5 | [7 empty] | POP
|  | 2,5+3 |  | 5.5 | [5 empty] | VV | 0
52 | 722190403R00 | Vyvedení a upevnění výpustek od DN 15 do DN 25 | ks | 4 |  | 0 |  | RTS 17/ I |  | POL1_7 |  | 21
|  | 1+1+1+1 |  | 4 | [5 empty] | VV | 0
53 | R4 | Ocel. pozink. půlžlábek pro vedení plast. potrubí , - velikost dle dimenze potrubí | m | 26.5 |  | 0 |  | Vlastní |  | POL3_0 |  | 21
|  | 3+12,5+5,5+5,5 |  | 26.5 | [5 empty] | VV | 0
54 | 722232043 | Kohout kulový přímý G 1/2 PN 42 do 185°C , vnitřní závit | ks | 1 |  | 0 |  | Vlastní |  | POL1_7 |  | 21
|  | Armatury se dvěma závity kulové kohouty PN 42 do 185 st.C přímé vnitřní závit G 1/2 | [7 empty] | POP
|  | 1 |  | 1 | [5 empty] | VV | 0
55 | 722232044 | Kohout kulový přímý G 3/4 PN 42 do 185°C , vnitřní závit | kus | 1 |  | 0 |  | Vlastní |  | POL1_7 |  | 21
|  | Armatury se dvěma závity kulové kohouty PN 42 do 185 st.C přímé vnitřní závit G 3/4 | [7 empty] | POP
|  | 1 |  | 1 | [5 empty] | VV | 0
56 | 722232R03 | Výtokový ventil s připojením na hadici zahradní - , DN 15 | kus | 2 |  | 0 |  | Vlastní |  | POL1_7 |  | 21
|  | Výtokový ventil přímý G 1/2 s připojením na hadici | [7 empty] | POP
|  | 2 |  | 2 | [5 empty] | VV | 0
57 | 722263213 | Vodoměr závitový bytový do 35 °C G 1/2", Qn 1,5 m3/s horizontální | kus | 1 |  | 0 |  | Vlastní |  | POL1_7 |  | 21
|  | 1 |  | 1 | [5 empty] | VV | 0
58 | 722290226R00 | Zkouška těsnosti vodovodního potrubí závitového do, DN 50 | m | 26.5 |  | 0 |  | RTS 17/ I |  | POL1_7 |  | 21
|  | Zkoušky, proplach a desinfekce vodovodního potrubí zkoušky těsnosti vodovodního potrubí závitového do DN 50 | [7 empty] | POP
|  | dle potrubí: : | [7 empty] | VV | 0
|  | 26,5 |  | 26.5 | [5 empty] | VV | 0
59 | 722290234R00 | Proplach a dezinfekce vodovodního potrubí do DN 80 | m | 26.5 |  | 0 |  | RTS 17/ I |  | POL1_7 |  | 21
|  | Zkoušky, proplach a desinfekce vodovodního potrubí proplach a desinfekce vodovodního potrubí do DN 80 | [7 empty] | POP
|  | dle potrubí: : | [7 empty] | VV | 0
|  | 26,5 |  | 26.5 | [5 empty] | VV | 0
60 | 998722102R00 | Přesun hmot tonážní tonážní pro vnitřní vodovod v , do 12 m | t | 0.08 |  | 0 |  | RTS 17/ I |  | POL1_7 |  | 21
|  | Přesun hmot pro vnitřní vodovod stanovený z hmotnosti přesunovaného materiálu vodorovná dopravní vzdálenost do 50 m v objektech výšky přes 6 do 12 m | [7 empty] | POP
61 | 998722181 | Příplatek k přesunu hmot tonážní 722 prováděný bez, použití mechanizace | t | 0.08 |  | 0 |  | Vlastní |  | POL1_7 |  | 21
|  | Přesun hmot pro vnitřní vodovod stanovený z hmotnosti přesunovaného materiálu Příplatek k ceně za přesun prováděný bez použití mechanizace pro jakoukoliv výšku objektu | [7 empty] | POP
Díl: | 723 | Vnitřní plynovod |  |  | 0 |  |  |  |  | DIL
62 | 723120202R00 | Potrubí ocelové závitové černé svařované DN 15 | m | 9 |  | 0 |  | RTS 17/ I |  | POL1_7 |  | 21
|  | 9 |  | 9 | [5 empty] | VV | 0
63 | 723120203R00 | Potrubí ocelové závitové černé svařované DN 20 | m | 0.5 |  | 0 |  | RTS 17/ I |  | POL1_7 |  | 21
|  | 0,25+0,25 |  | 0.5 | [5 empty] | VV | 0
64 | 723150314R00 | Potrubí ocelové hladké černé svařované D 89x3,6 | m | 1.5 |  | 0 |  | RTS 17/ I |  | POL1_7 |  | 21
|  | 1,5 |  | 1.5 | [5 empty] | VV | 0
65 | 900 RT3 | HZS, Práce v tarifní třídě 6 | h | 5 |  | 0 | Prav.M | RTS 17/ I |  | POL10_ |  | 21
|  | Výroba: Akumulátor plynu z ocel. trubek hladkých spoj.svař - D 89/3,6 délka 1600 mm + varné dýnko | [7 empty] | POP
|  | 5 |  | 5 | [5 empty] | VV | 0
66 | 14125397R | Trubka bezešvá hladká jakost 11353.0 D 89x4,5 mm | m | 1.6 |  | 0 | SPCM | RTS 17/ I |  | POL3_0 |  | 21
|  | 1,6 |  | 1.6 | [5 empty] | VV | 0
67 | 723120804R00 | Demontáž potrubí svařovaného závitového do DN 25 | m | 9.5 |  | 0 |  | RTS 17/ I |  | POL1_7 |  | 21
|  | 0,5+3,5+1+4,5 |  | 9.5 | [5 empty] | VV | 0
68 | 723120805R00 | Demontáž potrubí svařovaného závitového DN 25-50 | m | 6.5 |  | 0 |  | RTS 17/ I |  | POL1_7 |  | 21
|  | 2+1,5+1,5+1,5 |  | 6.5 | [5 empty] | VV | 0
69 | 723120809R00 | Demontáž potrubí svařovaného závitového DN 50-80 | m | 4 |  | 0 |  | RTS 17/ I |  | POL1_7 |  | 21
|  | 1,5+2,5 |  | 4 | [5 empty] | VV | 0
70 | 733191828R00 | Odřezání třmenových držáků potrubí do D 108 | kus | 12 |  | 0 |  | RTS 17/ I |  | POL1_7 |  | 21
|  | 12 |  | 12 | [5 empty] | VV | 0
71 | 723190912R00 | Navaření odbočky na plynové potrubí DN 15 | kus | 2 |  | 0 |  | RTS 17/ I |  | POL1_7 |  | 21
|  | 2 |  | 2 | [5 empty] | VV | 0
72 | 723190919R00 | Navaření odbočky na plynové potrubí DN 80 | kus | 1 |  | 0 |  | RTS 17/ I |  | POL1_7 |  | 21
|  | 1 |  | 1 | [5 empty] | VV | 0
73 | 723190202R00 | Přípojka plynovodu, trubky závitové černé DN 15 | soubor | 1 |  | 0 |  | RTS 17/ I |  | POL1_7 |  | 21
|  | 1 |  | 1 | [5 empty] | VV | 0
74 | 723190203R00 | Přípojka plynovodu, trubky závitové černé DN 20 | soubor | 2 |  | 0 |  | RTS 17/ I |  | POL1_7 |  | 21
|  | 2 |  | 2 | [5 empty] | VV | 0
75 | 723190251R00 | Vyvedení a upevnění plynovodních výpustek DN 15 | kus | 1 |  | 0 |  | RTS 17/ I |  | POL1_7 |  | 21
|  | 1 |  | 1 | [5 empty] | VV | 0
76 | 723235111R00 | Kohout kulový,vnitřní-vnitřní z. DN 15 | kus | 2 |  | 0 |  | RTS 17/ I |  | POL1_7 |  | 21
|  | 2 |  | 2 | [5 empty] | VV | 0
77 | 723235112R00 | Kohout kulový,vnitřní-vnitřní z. DN 20 | kus | 2 |  | 0 |  | RTS 17/ I |  | POL1_7 |  | 21
|  | 2 |  | 2 | [5 empty] | VV | 0
78 | 723R2 | Plynová připojovací hadice - G 3/4", - délka 1 m s atestem na ZP | ks | 2 |  | 0 |  | Vlastní |  | POL3_0 |  | 21
|  | 2 |  | 2 | [5 empty] | VV | 0
79 | 31941904R | Zátka č. 290 DN 1/2" vnější závit černá | kus | 1 |  | 0 | SPCM | RTS 17/ I |  | POL3_0 |  | 21
|  | 1 |  | 1 | [5 empty] | VV | 0
80 | 723R4 | Násada na hadici - G 1/2" | ks | 1 |  | 0 |  | Vlastní |  | POL3_0 |  | 21
|  | 1 |  | 1 | [5 empty] | VV | 0
81 | 723R5 | Tlakoměr plynový D 160, rozsah 0-6 kPa | ks | 1 |  | 0 |  | Vlastní |  | POL3_0 |  | 21
|  | 1 |  | 1 | [5 empty] | VV | 0
82 | 723R6 | Tlakoměrový kohout dvoucestný zkušební G1/2", ČSN 13 7513.5 | ks | 1 |  | 0 |  | Vlastní |  | POL3_0 |  | 21
|  | 1 |  | 1 | [5 empty] | VV | 0
83 | 723190901R00 | Uzavření nebo otevření plynového potrubí | kus | 2 |  | 0 |  | RTS 17/ I |  | POL1_7 |  | 21
|  | 2 |  | 2 | [5 empty] | VV | 0
84 | 723190907R00 | Odvzdušnění a napuštění plynového potrubí | m | 12.6 |  | 0 |  | RTS 17/ I |  | POL1_7 |  | 21
|  | 9+0,5+1,5+1,6 |  | 12.6 | [5 empty] | VV | 0
85 | 900 R01 | HZS, stavební dělník v tarifní třídě 4 | h | 2 |  | 0 |  | RTS 17/ I |  | POL1_7 |  | 21
|  | Utěsnění protipožárních prostupů plyn. potrubí | [7 empty] | POP
|  | 2 |  | 2 | [5 empty] | VV | 0
86 | 723190909R00 | Zkouška tlaková plynového potrubí | kus | 1 |  | 0 |  | RTS 17/ I |  | POL1_7 |  | 21
|  | 1 |  | 1 | [5 empty] | VV | 0
87 | 900 R04 | HZS, stavební dělník v tarifní třídě 7 | h | 4 |  | 0 |  | RTS 17/ I |  | POL1_7 |  | 21
|  | Revize odběrného plynového zařízení | [7 empty] | POP
|  | 4 |  | 4 | [5 empty] | VV | 0
88 | 723290821R00 | Přesun vybouraných hmot - plynovody, H do 6 m | t | 0.0839 |  | 0 |  | RTS 17/ I |  | POL1_7 |  | 21
89 | 998723101R00 | Přesun hmot pro vnitřní plynovod, výšky do 6 m | t | 0.0911 |  | 0 |  | RTS 17/ I |  | POL1_7 |  | 21
90 | 998723194R00 | Příplatek zvětš. přesun, vnitřní plynovod do 1 km | t | 0.0911 |  | 0 |  | RTS 17/ I |  | POL1_7 |  | 21
91 | 998723199R00 | Příplatek zvětš. přesun, vnitř. plynovod další 1km | t | 0.911 |  | 0 |  | RTS 17/ I |  | POL1_7 |  | 21
Díl: | 728 | Přípojka kanalizační |  |  | 0 |  |  |  |  | DIL
92 | 728415111R00 | Montáž mřížky větrací nebo ventilační do 0,04 m2 | kus | 1 |  | 0 |  | RTS 17/ I |  | POL1_7 |  | 21
Díl: | 731 | Kotelny |  |  | 0 |  |  |  |  | DIL
93 | 731R1 | Plynový nástěný kondenzační kotel | kpl. | 1 |  | 0 |  | Vlastní |  | POL3_0 |  | 21
|  | Výkon 2x 10,9 - 40,7 kW (=10,9-81,4kW) (při 80/60°C) s modulovaným sálavým válcovým hořákem, pro provoz závsislý na vzduchu místnosti, nerez topná plocha, digitální regulace kotlového okruhu, norm. stupeň využití 98% (Hs) dodán v kaskádě jako dvoukotlová jednotka - kotle v řadě | [7 empty] | POP
|  | 1 |  | 1 | [5 empty] | VV | 0
94 | 731R2 | Hydraulická kaskáda - řadová sestava 2x45kW | kpl. | 1 |  | 0 |  | Vlastní |  | POL3_0 |  | 21
|  | 1 |  | 1 | [5 empty] | VV | 0
95 | 731R3 | Hydraulická výhybka | kpl. | 1 |  | 0 |  | Vlastní |  | POL3_0 |  | 21
|  | 1 |  | 1 | [5 empty] | VV | 0
96 | 731R4 | Ekvitermně řízená regulace topného okruhu | kpl. | 1 |  | 0 |  | Vlastní |  | POL3_0 |  | 21
|  | 1 |  | 1 | [5 empty] | VV | 0
97 | 731R5 | Komunikační modul LON | kpl. | 1 |  | 0 |  | Vlastní |  | POL3_0 |  | 21
|  | 1 |  | 1 | [5 empty] | VV | 0
98 | 731R6 | Komunikační modul LON pro kaskádu | kpl. | 1 |  | 0 |  | Vlastní |  | POL3_0 |  | 21
|  | 1 |  | 1 | [5 empty] | VV | 0
99 | 731R7 | Spoj. kabel LON pro výměnu dat ( 7m ) | kpl. | 1 |  | 0 |  | Vlastní |  | POL3_0 |  | 21
|  | 1 |  | 1 | [5 empty] | VV | 0
100 | 731R8 | Zakončovací odpor LON ( 2ks ) | kpl. | 1 |  | 0 |  | Vlastní |  | POL3_0 |  | 21
|  | 1 |  | 1 | [5 empty] | VV | 0
101 | 731R9 | Čidlo výstupní teploty NTC Nr.2 l = 5800 | kpl. | 5 |  | 0 |  | Vlastní |  | POL3_0 |  | 21
|  | 5 |  | 5 | [5 empty] | VV | 0
102 | 731R10 | Konektor č. "20" ( 3ks) | kpl. | 1 |  | 0 |  | Vlastní |  | POL3_0 |  | 21
|  | 1 |  | 1 | [5 empty] | VV | 0
103 | 731R11 | Konektor č. "52" ( 3ks) | kpl. | 1 |  | 0 |  | Vlastní |  | POL3_0 |  | 21
|  | 1 |  | 1 | [5 empty] | VV | 0
104 | 731R12 | Rozšíření pro 2. a 3. topný okruh | kpl. | 1 |  | 0 |  | Vlastní |  | POL3_0 |  | 21
|  | 1 |  | 1 | [5 empty] | VV | 0
105 | 731R13 | Spalinová kaskáda - řadová sestava - DN150 | kpl. | 1 |  | 0 |  | Vlastní |  | POL3_0 |  | 21
|  | 1 |  | 1 | [5 empty] | VV | 0
106 | 731R14 | Spal. cesty - zákl. sada šachty DN150 | kpl. | 1 |  | 0 |  | Vlastní |  | POL3_0 |  | 21
|  | 1 |  | 1 | [5 empty] | VV | 0
107 | 731R15 | Spal. cesty - revizní kus jednoduchý, přímý DN150 | kpl. | 1 |  | 0 |  | Vlastní |  | POL3_0 |  | 21
|  | 1 |  | 1 | [5 empty] | VV | 0
108 | 731R16 | Spal. cesty - roura 2m dlouhá DN150 | kpl. | 4 |  | 0 |  | Vlastní |  | POL3_0 |  | 21
|  | 4 |  | 4 | [5 empty] | VV | 0
109 | 731R17 | Spal. cesty - roura 1m dlouhá DN150 | kpl. | 2 |  | 0 |  | Vlastní |  | POL3_0 |  | 21
|  | 2 |  | 2 | [5 empty] | VV | 0
110 | 731R18 | Spal. cesty - roura 0,5m dlouhá DN150 | kpl. | 1 |  | 0 |  | Vlastní |  | POL3_0 |  | 21
|  | 1 |  | 1 | [5 empty] | VV | 0
111 | 731R19 | Spal. cesty - koleno 87° - DN 150 | kpl. | 1 |  | 0 |  | Vlastní |  | POL3_0 |  | 21
|  | 1 |  | 1 | [5 empty] | VV | 0
112 | 731R20 | Stanice pro aut. plnění topné soustavy + montáž | kpl. | 1 |  | 0 |  | Vlastní |  | POL1_7 |  | 21
|  | 1 |  | 1 | [5 empty] | VV | 0
113 | 731R21 | Změkčovací zařízení pro topnou vodu + montáž | kpl. | 1 |  | 0 |  | Vlastní |  | POL3_0 |  | 21
|  | 1 |  | 1 | [5 empty] | VV | 0
114 | 900 R04 | HZS, stavební dělník v tarifní třídě 7 | h | 16 |  | 0 |  | RTS 17/ I |  | POL1_7 |  | 21
|  | MTŽ zařízení kotelny (kotlů) a systému spalinových cest, vč. vybourání otvoru do komína pro vedení spalin. cest | [7 empty] | POP
|  | 16 |  | 16 | [5 empty] | VV | 0
115 | 900 R04 | HZS, stavební dělník v tarifní třídě 7 | h | 2 |  | 0 |  | RTS 17/ I |  | POL1_7 |  | 21
|  | Revize spalinových cest | [7 empty] | POP
|  | 2 |  | 2 | [5 empty] | VV | 0
116 | 900 R03 | HZS, stavební dělník v tarifní třídě 6 | h | 72 |  | 0 |  | RTS 17/ I |  | POL1_7 |  | 21
|  | Topná zkouška dle ČSN a vyregulování systému | [7 empty] | POP
|  | 72 |  | 72 | [5 empty] | VV | 0
117 | 900 R02 | HZS, stavební dělník v tarifní třídě 5 | h | 180 |  | 0 |  | RTS 17/ I |  | POL1_7 |  | 21
|  | MTŽ zařízení kotelny ( mimo kotlů a systému spalinových cest) | [7 empty] | POP
|  | 180 |  | 180 | [5 empty] | VV | 0
118 | 731391811R00 | Vypouštění vody z kotlů samospádem do 5 m2 | kus | 1 |  | 0 |  | RTS 17/ I |  | POL1_7 |  | 21
|  | 1 |  | 1 | [5 empty] | VV | 0
119 | 731249312R00 | Montáž závěsných kotlů turbo bez TUV, odkouření | soubor | 2 |  | 0 |  | RTS 17/ I |  | POL1_7 |  | 21
|  | 2 |  | 2 | [5 empty] | VV | 0
120 | 900 R04 | HZS, stavební dělník v tarifní třídě 7 | h | 20 |  | 0 |  | RTS 17/ I |  | POL1_7 |  | 21
|  | Uvedení do provozu, seznámení s provozem a zaškolení obsluhy | [7 empty] | POP
|  | 20 |  | 20 | [5 empty] | VV | 0
121 | 731341130R00 | Hadice napouštěcí pryžové D 16/23 | m | 3 |  | 0 |  | RTS 17/ I |  | POL1_7 |  | 21
|  | 3 |  | 3 | [5 empty] | VV | 0
122 | 998731101R00 | Přesun hmot pro kotelny, výšky do 6 m | t | 0.026 |  | 0 |  | RTS 17/ I |  | POL1_7 |  | 21
123 | 998731194R00 | Příplatek zvětšený přesun, kotelny do 1 km | t | 0.026 |  | 0 |  | RTS 17/ I |  | POL1_7 |  | 21
124 | 998731199R00 | Příplatek zvětšený přesun, kotelny další 1 km | t | 0.26 |  | 0 |  | RTS 17/ I |  | POL1_7 |  | 21
|  | 0,026*10 |  | 0.26 | [5 empty] | VV | 0
125 | 731890801R00 | Přemístění vybouraných hmot - kotelny, H do 6 m | t | 0.026 |  | 0 |  | RTS 17/ I |  | POL1_7 |  | 21
Díl: | 732 | Strojovny |  |  | 0 |  |  |  |  | DIL
126 | 732R22 | Sdružený rozdělovač a sběrač | kpl. | 1 |  | 0 |  | Vlastní |  | POL3_0 |  | 21
|  | - modul 120, délka 3150 mm, vč. tepelné izolace s kašírovanou Alu folií a stěn. konzol - výkres v PD | [7 empty] | POP
|  | 1 |  | 1 | [5 empty] | VV | 0
127 | 732339108R00 | Montáž nádoby expanzní tlakové 200 l | soubor | 1 |  | 0 |  | RTS 17/ I |  | POL1_7 |  | 21
|  | 1 |  | 1 | [5 empty] | VV | 0
128 | 732R23 | Expanzní tlak. nádoba s membránou o objemu 200 l., 6 bar | kpl. | 1 |  | 0 |  | Vlastní |  | POL3_0 |  | 21
|  | 1 |  | 1 | [5 empty] | VV | 0
129 | 732R24 | Oběh. čerpadlo s regulací otáček, 25-60, 180 PN 10, 230V, max. 50l/min., izolační kryt - pro okruh VZT | ks | 1 |  | 0 |  | Vlastní |  | POL3_0 |  | 21
|  | 1 |  | 1 | [5 empty] | VV | 0
130 | 732R25 | Oběh. čerpadlo s regulací otáček 32-100-180 PN 10, 230V, max.220 l/min. | ks | 1 |  | 0 |  | Vlastní |  | POL3_0 |  | 21
|  | izolační kry - pro okruh přední budovy | [7 empty] | POP
|  | 1 |  | 1 | [5 empty] | VV | 0
131 | 732R26 | Oběh. čerpadlo s regulací otáček 32-100-180 PN 10, 230V, max.220 l / min. | ks | 1 |  | 0 |  | Vlastní |  | POL3_0 |  | 21
|  | izolační kryt - pro okruh zadní budovy | [7 empty] | POP
|  | 1 |  | 1 | [5 empty] | VV | 0
132 | 732R27 | Oběh. čerpadlo s regulací otáček 32-80 PN 10, 230V, max. 200 l / min. | ks | 1 |  | 0 |  | Vlastní |  | POL3_0 |  | 21
|  | izolační kryt - pro okruh hosp. budovy + kuchyň | [7 empty] | POP
|  | 1 |  | 1 | [5 empty] | VV | 0
133 | 732429111R00 | Montáž čerpadel oběhových spirálních, DN 25 | soubor | 1 |  | 0 |  | RTS 17/ I |  | POL1_7 |  | 21
|  | 1 |  | 1 | [5 empty] | VV | 0
134 | 732429112R00 | Montáž čerpadel oběhových spirálních, DN 40 | soubor | 3 |  | 0 |  | RTS 17/ I |  | POL1_7 |  | 21
|  | 3 |  | 3 | [5 empty] | VV | 0
135 | 28399901R | Orientační štítek | kus | 14 |  | 0 | SPCM | RTS 17/ I |  | POL3_0 |  | 21
|  | MTŽ a dodávka orientačních štítků | [7 empty] | POP
|  | 14 |  | 14 | [5 empty] | VV | 0
Díl: | 733 | Rozvod potrubí |  |  | 0 |  |  |  |  | DIL
136 | 733111105R00 | Potrubí závitové bezešvé běžné nízkotlaké DN 25 | m | 6 |  | 0 |  | RTS 17/ I |  | POL1_7 |  | 21
|  | 6 |  | 6 | [5 empty] | VV | 0
137 | 733111106R00 | Potrubí závitové bezešvé běžné nízkotlaké DN 32 | m | 4 |  | 0 |  | RTS 17/ I |  | POL1_7 |  | 21
|  | 4 |  | 4 | [5 empty] | VV | 0
138 | 733111107R00 | Potrubí závitové bezešvé běžné nízkotlaké DN 40 | m | 18 |  | 0 |  | RTS 17/ I |  | POL1_7 |  | 21
|  | 18 |  | 18 | [5 empty] | VV | 0
139 | 733121122R00 | Potrubí hladké bezešvé nízkotlaké D 76 x 3,2 mm | m | 4 |  | 0 |  | RTS 17/ I |  | POL1_7 |  | 21
|  | 4 |  | 4 | [5 empty] | VV | 0
140 | 733113115R00 | Příplatek za zhotovení přípojky DN 25 | kus | 2 |  | 0 |  | RTS 17/ I |  | POL1_7 |  | 21
|  | 2 |  | 2 | [5 empty] | VV | 0
141 | 733113116R00 | Příplatek za zhotovení přípojky DN 32 | kus | 1 |  | 0 |  | RTS 17/ I |  | POL1_7 |  | 21
|  | 1 |  | 1 | [5 empty] | VV | 0
142 | 733113117R00 | Příplatek za zhotovení přípojky DN 40 | kus | 6 |  | 0 |  | RTS 17/ I |  | POL1_7 |  | 21
|  | 6 |  | 6 | [5 empty] | VV | 0
143 | 733113118R00 | Příplatek za zhotovení přípojky DN 65 | kus | 2 |  | 0 |  | RTS 17/ I |  | POL1_7 |  | 21
|  | 2 |  | 2 | [5 empty] | VV | 0
144 | 733190107R00 | Tlaková zkouška potrubí DN 40 | m | 10 |  | 0 |  | RTS 17/ I |  | POL1_7 |  | 21
|  | 10 |  | 10 | [5 empty] | VV | 0
145 | 733190225R00 | Tlaková zkouška ocelového hladkého potrubí D 89 | m | 4 |  | 0 |  | RTS 17/ I |  | POL1_7 |  | 21
|  | 4 |  | 4 | [5 empty] | VV | 0
146 | 998733101R00 | Přesun hmot pro rozvody potrubí, výšky do 6 m | t | 0.2739 |  | 0 |  | RTS 17/ I |  | POL1_7 |  | 21
|  | 0,27392 |  | 0.27 | [5 empty] | VV | 0
147 | 998733194R00 | Příplatek zvětš. přesun, rozvody potrubí do 1km | t | 0.2739 |  | 0 |  | RTS 17/ I |  | POL1_7 |  | 21
|  | 0,27392 |  | 0.27 | [5 empty] | VV | 0
148 | 998733199R00 | Příplatek zvětš. přesun, rozvody potrubí další 1km | t | 2.739 |  | 0 |  | RTS 17/ I |  | POL1_7 |  | 21
|  | 10*0,2739 |  | 2.74 | [5 empty] | VV | 0
|  | Pro vzdálenost 10 km: : | [7 empty] | VV | 0
Díl: | 734 | Armatury |  |  | 0 |  |  |  |  | DIL
149 | 734200833R00 | Demontáž armatur se 3závity do G 6/4 | kus | 3 |  | 0 |  | RTS 17/ I |  | POL1_7 |  | 21
|  | 3 |  | 3 | [5 empty] | VV | 0
150 | 900 R01 | HZS, stavební dělník v tarifní třídě 4 | h | 3 |  | 0 |  | RTS 17/ I |  | POL1_7 |  | 21
|  | Prověření funkčnosti stáv. 3-cestný směršovaců, vyčištění | [7 empty] | POP
|  | 3 |  | 3 | [5 empty] | VV | 0
151 | 734235223R00 | Kohout kulový, 2xvnitřní záv. DN 25 | kus | 2 |  | 0 |  | RTS 17/ I |  | POL1_7 |  | 21
|  | 2 |  | 2 | [5 empty] | VV | 0
152 | 734235225R00 | Kohout kulový, 2xvnitřní záv. DN 40 | kus | 9 |  | 0 |  | RTS 17/ I |  | POL1_7 |  | 21
|  | 9 |  | 9 | [5 empty] | VV | 0
153 | 734243123R00 | Ventil zpětný - DN 25 | kus | 1 |  | 0 |  | RTS 17/ I |  | POL1_7 |  | 21
|  | 1 |  | 1 | [5 empty] | VV | 0
154 | 734243125R00 | Ventil zpětný - DN 40 | kus | 3 |  | 0 |  | RTS 17/ I |  | POL1_7 |  | 21
|  | 3 |  | 3 | [5 empty] | VV | 0
155 | 734293273R00 | Kohout kulový - DN 25 | kus | 1 |  | 0 |  | RTS 17/ I |  | POL1_7 |  | 21
|  | 1 |  | 1 | [5 empty] | VV | 0
156 | 734293275R00 | Kohout kulový - DN 40 | kus | 3 |  | 0 |  | RTS 17/ I |  | POL1_7 |  | 21
|  | 3 |  | 3 | [5 empty] | VV | 0
157 | 734173416R00 | Přírubové spoje PN 1,6/I MPa, DN 65 | soubor | 1 |  | 0 |  | RTS 17/ I |  | POL1_7 |  | 21
|  | 1 |  | 1 | [5 empty] | VV | 0
158 | 734213112R00 | Ventil automatický odvzdušňovací DN 15 | kus | 6 |  | 0 |  | RTS 17/ I |  | POL1_7 |  | 21
|  | 6 |  | 6 | [5 empty] | VV | 0
159 | 734R31 | Kulový kohout se zajištěním MK 1" | ks | 1 |  | 0 |  | Vlastní |  | POL3_0 |  | 21
|  | 1 |  | 1 | [5 empty] | VV | 0
160 | 734R33 | Odkalovač přivařitelný, DN 65 + montáž | kpl. | 1 |  | 0 |  | Vlastní |  | POL1_7 |  | 21
|  | 1 |  | 1 | [5 empty] | VV | 0
161 | 734261225R00 | Šroubení Ve 4300 přímé, G 1 | kus | 4 |  | 0 |  | RTS 17/ I |  | POL1_7 |  | 21
|  | 4 |  | 4 | [5 empty] | VV | 0
162 | 734263316R00 | Šroubení topenářské, přímé, I DN 40 | kus | 16 |  | 0 |  | RTS 17/ I |  | POL1_7 |  | 21
|  | 16 |  | 16 | [5 empty] | VV | 0
163 | 734291113R00 | Kohouty plnící a vypouštěcí G 1/2 | kus | 8 |  | 0 |  | RTS 17/ I |  | POL1_7 |  | 21
|  | 8 |  | 8 | [5 empty] | VV | 0
164 | 734R34 | Teploměr přiložný, rozsah 0-120° | ks | 8 |  | 0 |  | Vlastní |  | POL3_0 |  | 21
|  | 8 |  | 8 | [5 empty] | VV | 0
165 | 734419111R00 | Montáž teploměru s pouzdrem nebo stonkem a jímkou | kus | 8 |  | 0 |  | RTS 17/ I |  | POL1_7 |  | 21
|  | 8 |  | 8 | [5 empty] | VV | 0
166 | 734421150R00 | Tlakoměr deformační 0-10 MPa č. 53312, D 100 | kus | 1 |  | 0 |  | RTS 17/ I |  | POL1_7 |  | 21
|  | 1 |  | 1 | [5 empty] | VV | 0
167 | 998734101R00 | Přesun hmot pro armatury, výšky do 6 m | t | 0.054 |  | 0 |  | RTS 17/ I |  | POL1_7 |  | 21
168 | 998734194R00 | Příplatek zvětšený přesun, armatury do 1 km | t | 0.054 |  | 0 |  | RTS 17/ I |  | POL1_7 |  | 21
|  | 0,054 |  | 0.05 | [5 empty] | VV | 0
169 | 998734199R00 | Příplatek zvětšený přesun, armatury další 1 km | t | 0.54 |  | 0 |  | RTS 17/ I |  | POL1_7 |  | 21
|  | Pro vzdálenost 10 km: : | [7 empty] | VV | 0
|  | 10*0,054 |  | 0.54 | [5 empty] | VV | 0
Díl: | 767 | Konstrukce zámečnické |  |  | 0 |  |  |  |  | DIL
170 | 767996801R00 | Demontáž atypických ocelových konstr. do 50 kg | kg | 350 |  | 0 |  | RTS 17/ I |  | POL1_7 |  | 21
|  | 350 |  | 350 | [5 empty] | VV | 0
171 | 767995101R00 | Výroba a montáž kov. atypických konstr. do 5 kg, - plynoinstalace | kg | 15 |  | 0 |  | RTS 17/ I |  | POL1_7 |  | 21
|  | 15 |  | 15 | [5 empty] | VV | 0
172 | 13235430R | Tyč ocelová T jakost 11375 30x30x4 mm | t | 0.002 |  | 0 | SPCM | RTS 17/ I |  | POL3_0 |  | 21
|  | 0,002 | [7 empty] | VV | 0
173 | 13210332R | Tyč ocelová kruhová jakost 10000 D 10 mm | t | 0.006 |  | 0 | SPCM | RTS 17/ I |  | POL3_0 |  | 21
|  | 0,006 |  | 0.01 | [5 empty] | VV | 0
174 | 13359046R | Ocel pásová jakost 11375 40x3,0 mm | t | 0.003 |  | 0 | SPCM | RTS 17/ I |  | POL3_0 |  | 21
|  | 0,003 | [7 empty] | VV | 0
175 | 14587221R | Profil čtvercový uzavř.svařovaný S235 25 x 2 mm | t | 0.004 |  | 0 | SPCM | RTS 17/ I |  | POL3_0 |  | 21
|  | 0,004 | [7 empty] | VV | 0
176 | 767995101R00 | Výroba a montáž kov. atypických konstr. do 5 kg, - plynoinstalace | kg | 55 |  | 0 |  | RTS 17/ I |  | POL1_ |  | 21
|  | 55 |  | 55 | [5 empty] | VV | 0
177 | 13359046R | Ocel pásová jakost 11375 40x3,0 mm | t | 0.02 |  | 0 | SPCM | RTS 17/ I |  | POL3_0 |  | 21
|  | 0,020 |  | 0.02 | [5 empty] | VV | 0
178 | 13235430R | Tyč ocelová T jakost 11375 30x30x4 mm | t | 0.01 |  | 0 | SPCM | RTS 17/ I |  | POL3_0 |  | 21
|  | 0,01 |  | 0.01 | [5 empty] | VV | 0
179 | 13210332R | Tyč ocelová kruhová jakost 10000 D 10 mm | t | 0.025 |  | 0 | SPCM | RTS 17/ I |  | POL3_0 |  | 21
|  | 0,025 |  | 0.03 | [5 empty] | VV | 0
180 | 767646510R00 | Montáž dveří protipožárních jednokřídlových | kus | 1 |  | 0 |  | RTS 17/ I |  | POL1_7 |  | 21
|  | 1 |  | 1 | [5 empty] | VV | 0
181 | 767649192R00 | Montáž doplňků dveří, samozavírače podlahového | kus | 1 |  | 0 |  | RTS 17/ I |  | POL1_7 |  | 21
|  | 1 |  | 1 | [5 empty] | VV | 0
182 | 55341451.AR | Dveře kovové 60/197 PB 30 | kus | 1 |  | 0 | SPCM | RTS 17/ I |  | POL3_0 |  | 21
|  | Otevírání klika/klika + samozavírač, kování FAB. | [7 empty] | POP
|  | 1 |  | 1 | [5 empty] | VV | 0
183 | 998767101R00 | Přesun hmot pro zámečnické konstr., výšky do 6 m | t | 0.4417 |  | 0 |  | RTS 17/ I |  | POL1_7 |  | 21
|  | 0,4417 |  | 0.44 | [5 empty] | VV | 0
184 | 998767192R00 | Příplatek zvětš. přesun, zámeč. konstr. do 100 m | t | 0.4417 |  | 0 |  | RTS 17/ I |  | POL1_7 |  | 21
|  | 0,4417 |  | 0.44 | [5 empty] | VV | 0
185 | 998767194R00 | Příplatek zvětš. přesun, zámeč. konstr. do 1 km | t | 0.4417 |  | 0 |  | RTS 17/ I |  | POL1_7 |  | 21
|  | 0,4417 |  | 0.44 | [5 empty] | VV | 0
186 | 998767199R00 | Příplatek zvětš. přesun, zámeč. konstr. další 1 km | t | 4.417 |  | 0 |  | RTS 17/ I |  | POL1_7 |  | 21
|  | Pro 10km: : | [7 empty] | VV | 0
|  | 0,4417*10 |  | 4.42 | [5 empty] | VV | 0
Díl: | 777 | Podlahy ze syntetických hmot |  |  | 0 |  |  |  |  | DIL
187 | 777695113R00 | Nátěry podlah betonových 1x Sokratem 2804 | m2 | 18.025 |  | 0 |  | RTS 17/ I |  | POL1_7 |  | 21
|  | Pod cementovou vyrovnávací stěrku | [7 empty] | POP
|  | 16,835+1,19 |  | 18.02 | [5 empty] | VV | 0
188 | 777615214R00 | Nátěry podlah betonových 2x S 1300 | m2 | 18.025 |  | 0 |  | RTS 17/ I |  | POL1_7 |  | 21
|  | 18,025 |  | 18.02 | [5 empty] | VV | 0
189 | 998777101R00 | Přesun hmot pro podlahy syntetické, výšky do 6 m | t | 0.0355 |  | 0 |  | RTS 17/ I |  | POL1_7 |  | 21
|  | 0,03551 |  | 0.04 | [5 empty] | VV | 0
190 | 998777192R00 | Příplatek zvětš. přesun, podlahy syntet. do 100 m | t | 0.0355 |  | 0 |  | RTS 17/ I |  | POL1_7 |  | 21
|  | 0,03551 |  | 0.04 | [5 empty] | VV | 0
191 | 998777194R00 | Příplatek zvětš. přesun, podlahy syntet. do 1 km | t | 0.0355 |  | 0 |  | RTS 17/ I |  | POL1_7 |  | 21
|  | 0,03551 |  | 0.04 | [5 empty] | VV | 0
192 | 998777199R00 | Příplatek zvětš. přesun, podlahy syntet. další 1km | t | 0.3551 |  | 0 |  | RTS 17/ I |  | POL1_7 |  | 21
|  | 0,03551*10 |  | 0.36 | [5 empty] | VV | 0
Díl: | 783 | Nátěry |  |  | 0 |  |  |  |  | DIL
193 | 783424140R00 | Nátěr syntetický potrubí do DN 50 mm Z + 2x | m | 9.5 |  | 0 |  | RTS 17/ I |  | POL1_7 |  | 21
|  | 9+0,5 |  | 9.5 | [5 empty] | VV | 0
194 | 783425150R00 | Nátěr syntetický potrubí do DN 100 mm Z + 2x | m | 3.1 |  | 0 |  | RTS 17/ I |  | POL1_7 |  | 21
|  | 1,5+1,6 |  | 3.1 | [5 empty] | VV | 0
195 | 783424740R00 | Nátěr syntetický potrubí do DN 50 mm základní | m | 28 |  | 0 |  | RTS 17/ I |  | POL1_7 |  | 21
|  | 28 |  | 28 | [5 empty] | VV | 0
196 | 783425750R00 | Nátěr syntetický potrubí do DN 100 mm základní | m | 4 |  | 0 |  | RTS 17/ I |  | POL1_7 |  | 21
|  | 4 |  | 4 | [5 empty] | VV | 0
197 | 783103811R00 | Odstranění nátěrů z ocel.konstrukcí ''C'' oškrábán | m2 | 17.5583 |  | 0 |  | RTS 17/ I |  | POL1_7 |  | 21
|  | Plech plošiny+stupně: : | [7 empty] | VV | 0
|  | (1,05*1,15+1,9*1,25+1,35*1)*2 |  | 9.87 | [5 empty] | VV | 0
|  | plech otop: : | [7 empty] | VV | 0
|  | 0,3*(1,9+0,25+1,75) |  | 1.17 | [5 empty] | VV | 0
|  | nosník ocel I140: : | [7 empty] | VV | 0
|  | 0,5*(1,25+1,45) |  | 1.35 | [5 empty] | VV | 0
|  | uhelník ocel. nosný: : | [7 empty] | VV | 0
|  | 0,2*(4*1,85+4*0,3+2*2,9+1) |  | 3.08 | [5 empty] | VV | 0
|  | zábradlí: : | [7 empty] | VV | 0
|  | (3,14*0,025)*(2*2+2*1,75+2) |  | 0.75 | [5 empty] | VV | 0
|  | jekl nosný: : | [7 empty] | VV | 0
|  | 3,85*0,35 |  | 1.35 | [5 empty] | VV | 0
198 | 783902811R00 | Odstranění nátěrů odstraňovačem P 8212 | m2 | 8.5 |  | 0 |  | RTS 17/ I |  | POL1_7 |  | 21
|  | 8,5 |  | 8.5 | [5 empty] | VV | 0
199 | 783124220R00 | Nátěr syntetický OK ''B'' 1x + 2x email | m2 | 17.5583 |  | 0 |  | RTS 17/ I |  | POL1_7 |  | 21
|  | 17,5583 |  | 17.56 | [5 empty] | VV | 0
200 | 900 R02 | HZS, stavební dělník v tarifní třídě 5 | h | 3 |  | 0 |  | RTS 17/ I |  | POL1_7 |  | 21
|  | Bezpečnostní pruhy - signální značení - celkem 9,93 m | [7 empty] | POP
|  | 3 |  | 3 | [5 empty] | VV | 0
Díl: | 784 | Malby |  |  | 0 |  |  |  |  | DIL
201 | 784402801R00 | Odstranění malby oškrábáním v místnosti H do 3,8 m | m2 | 12.191 |  | 0 |  | RTS 17/ I |  | POL1_7 |  | 21
|  | Předsíň stěna: : | [7 empty] | VV | 0
|  | 2,97*(0,85*2+1,4*2) |  | 13.37 | [5 empty] | VV | 0
|  | -(0,6*1,97)*2 |  | -2.36 | [5 empty] | VV | 0
|  | Mezisoučet |  | 11 | [5 empty] | VV | 1
|  | Předsíň strop: : | [7 empty] | VV | 0
|  | 0,85*1,4 |  | 1.19 | [5 empty] | VV | 0
|  | Mezisoučet |  | 1.19 | [5 empty] | VV | 1
202 | 784401802R00 | Odstranění malby obroušením v místnosti H do 5 m | m2 | 114.283 |  | 0 |  | RTS 17/ I |  | POL1_7 |  | 21
|  | 102,093+12,19 |  | 114.28 | [5 empty] | VV | 0
203 | 784402802R00 | Odstranění malby oškrábáním v místnosti H do 5 m | m2 | 102.093 |  | 0 |  | RTS 17/ I |  | POL1_7 |  | 21
|  | Kotelna stěny: : | [7 empty] | VV | 0
|  | 4,55*(4,9*2+1,05*2+3,95*2) |  | 90.09 | [5 empty] | VV | 0
|  | -(0,6*1,97)-(0,9*2,1)-4*(0,8*0,55) |  | -4.83 | [5 empty] | VV | 0
|  | Kotelna strop: : | [7 empty] | VV | 0
|  | 4,9*3,95 |  | 19.36 | [5 empty] | VV | 0
|  | -1,05*2,4 |  | -2.52 | [5 empty] | VV | 0
|  | Mezisoučet |  | 102.09 | [5 empty] | VV | 1
204 | 784121101R00 | Penetrace podkladu nátěrem, 1 x | m2 | 114.28 |  | 0 |  | RTS 17/ I |  | POL1_7 |  | 21
|  | Pod disperzní tmel | [7 empty] | POP
|  | 114,28 |  | 114.28 | [5 empty] | VV | 0
205 | 784127102R00 | Vyhlazení disperzním tmelem, 2 x | m2 | 114.28 |  | 0 |  | RTS 17/ I |  | POL1_7 |  | 21
|  | 114,28 |  | 114.28 | [5 empty] | VV | 0
206 | 784121101R00 | Penetrace podkladu nátěrem, 1 x | m2 | 114.28 |  | 0 |  | RTS 17/ I |  | POL1_7 |  | 21
|  | pod malbu | [7 empty] | POP
|  | 114,28 |  | 114.28 | [5 empty] | VV | 0
207 | 784125712R00 | Malba tekutá, bílá,bez penetrace,2x | m2 | 67.9515 |  | 0 |  | RTS 17/ I |  | POL1_7 |  | 21
|  | 114,28-46,3285 |  | 67.95 | [5 empty] | VV | 0
208 | 784124112R00 | Malba latexová, bílá, bez penetr. 2 x | m2 | 46.3285 |  | 0 |  | RTS 17/ I |  | POL1_7 |  | 21
|  | do výšky 2 m nad pochozí plochy | [7 empty] | POP
|  | 2*(1,4+1,4+1,05+0,65+4,9+3,95+4,9+0,4+2,7) |  | 42.7 | [5 empty] | VV | 0
|  | schodiště + podesty: : | [7 empty] | VV | 0
|  | (1,4+1,55)*1,23 |  | 3.63 | [5 empty] | VV | 0
| Celkem za objekt |  |  |  |  | 0

## SO 06 SO 06.02 Pol
Položkový soupis prací a dodávek | [8 empty] | #LevelZatrideniCeniku#
S: | 06 | Stavební úpravy Matařské školy Lánecká V - Novostavba pavilonu pro 48 dětí
O: | SO 06 | Kotelna | [6 empty] | STA
R: | SO 06.02 | Kotelna - Elektroinstalace silnoproud
[13 empty] | 15 | 21
P.č. | Číslo položky | Název položky | MJ | množství | cena / MJ | celkem | Ceník | Cen. soustava |  |  |  |  | 0 | 0
| Ceník, kapitola | Poznámka uchazeče
Díl: | 100 | Rozvaděče |  |  | 0 |  |  |  |  | DIL
1 | 1 | Demontáž stávajícího rozvaděče | ks | 1 |  | 0 |  | Vlastní |  | POL1_1 |  | 21
|  | nástěnná oceloplechová skříň s jedním přívodem a 20 x vývod + ekologická likvidace | [7 empty] | POP
|  | 1 |  | 1 | [5 empty] | VV | 0
2 | 2T00 | Rozvaděč RM1 | ks | 1 |  | 0 |  | Vlastní |  | POL1_ |  | 21
|  | 1 |  | 1 | [5 empty] | VV | 0
3 | 3 | Hlavní ochranná přípojnice | ks | 1 |  | 0 |  | Vlastní |  | POL1_1 |  | 21
|  | 1 |  | 1 | [5 empty] | VV | 0
Díl: | 200 | Osvětlovací tělesa, vč. zdrojů a příslušenství, ko |  |  | 0 |  |  |  |  | DIL
4 | 4 | 1 - Přisazené průmyslové zářivkové svítidlo 2x28W , EVG PC difuzor IP65 | ks | 3 |  | 0 |  | Vlastní |  | POL3_0 |  | 21
|  | 3 |  | 3 | [5 empty] | VV | 0
5 | 5 | 1N - Přisazené průmyslové zářivkové svítidlo 2x28W, EVG PC difuzor IP65 + 1h nouzový modul | ks | 1 |  | 0 |  | Vlastní |  | POL3_0 |  | 21
|  | 1 |  | 1 | [5 empty] | VV | 0
6 | 6 | 2N - Přisazené průmyslové zářivkové svítidlo 2x35W, EVG PC difuzor IP65 + 1h nouzový modul | ks | 1 |  | 0 |  | Vlastní |  | POL3_0 |  | 21
|  | 1 |  | 1 | [5 empty] | VV | 0
7 | 7 | 3 - Nástěnné průmyslové kruhové zářivkové svítidlo, 2x18W EVG IP65 s ochrannou mřížkou | ks | 2 |  | 0 |  | Vlastní |  | POL3_0 |  | 21
|  | 2 |  | 2 | [5 empty] | VV | 0
8 | 8 | 4 - Přisazené kruhové zářivkové svítidlo 2x26W EVG, opálový difuzor IP65 | ks | 1 |  | 0 |  | Vlastní |  | POL3_0 |  | 21
|  | 1 |  | 1 | [5 empty] | VV | 0
9 | 9 | N1 - Nástěnné průmyslové nouzové zářivkové svítidl, s piktogramem 8W 1H SE IP65 AutoTest | ks | 3 |  | 0 |  | Vlastní |  | POL3_0 |  | 21
|  | 3 |  | 3 | [5 empty] | VV | 0
Díl: | 300 | Koncové elementy, vč. příp. kotvícího materiálu |  |  | 0 |  |  |  |  | DIL
10 | 10 | Spínač řaz. 6, zapuštěný, IP20, 250V/10A, vč. rámečků, vícerámečků, instalačních krabic. | ks | 2 |  | 0 |  | Vlastní |  | POL3_0 |  | 21
|  | 2 |  | 2 | [5 empty] | VV | 0
11 | 11 | Spínač řaz. 1, IP44, 250V/10A. | ks | 1 |  | 0 |  | Vlastní |  | POL3_0 |  | 21
|  | 1 |  | 1 | [5 empty] | VV | 0
12 | 12 | Spínač řaz. 6, IP44, 250V/10A. | ks | 2 |  | 0 |  | Vlastní |  | POL3_0 |  | 21
|  | 2 |  | 2 | [5 empty] | VV | 0
13 | 13 | Tlačítko TOTAL STOP, přisazené IP44 | ks | 2 |  | 0 |  | Vlastní |  | POL3_0 |  | 21
|  | 2 |  | 2 | [5 empty] | VV | 0
14 | 14 | Snímač přítomnosti - pohybové čidlo IP44, dosah 12m, 270° | ks | 1 |  | 0 |  | Vlastní |  | POL3_0 |  | 21
|  | 1 |  | 1 | [5 empty] | VV | 0
15 | 15 | Zásuvka 2P+PE, přisazená, IP44, 16A/230V. | ks | 6 |  | 0 |  | Vlastní |  | POL3_0 |  | 21
|  | 6 |  | 6 | [5 empty] | VV | 0
16 | 16 | Čidlo havarijní teploty | ks | 1 |  | 0 |  | Vlastní |  | POL3_0 |  | 21
|  | Jednoúrovňový detektor havarijní teploty reaguje na překročení přednastavené teploty. Výstupní signál je logický - otevřený kolektor tranzistoru NPN. V klidovém stavu poskytuje detektor proud 10 - 15 mA, který při dosažení nastaveného detekčního limitu klesne na nulu. | [7 empty] | POP
|  | 1 |  | 1 | [5 empty] | VV | 0
17 | 17 | Čidlo zaplavení | ks | 1 |  | 0 |  | Vlastní |  | POL3_0 |  | 21
|  | Jednoúrovňový detektor zaplavení indikuje hladinu vody nad podlahou. Výstupní signál je logický - otevřený kolektor tranzistoru NPN. V klidovém stavu poskytuje detektor proud 10 - 15 mA, který při dosažení nastaveného detekčního limitu klesne na nulu. | [7 empty] | POP
|  | 1 |  | 1 | [5 empty] | VV | 0
18 | 18 | Dvoutónová nezálohovaná červená polarizovaná , plastová siréna, 102 db/m, 9 - 28 Vss, IP65 | ks | 1 |  | 0 |  | Vlastní |  | POL3_0 |  | 21
|  | 1 |  | 1 | [5 empty] | VV | 0
19 | 19 | Demontáž a následná montáž stávajícího systému , detekce úniku hořlavých plynů | ks | 1 |  | 0 |  | Vlastní |  | POL1_1 |  | 21
|  | 1x čidlo, 1xakustická signalizace, kabeláž 20m, odpojení a následné zapojení v rozvaděči silnoproudu | [7 empty] | POP
|  | 1 |  | 1 | [5 empty] | VV | 0
Díl: | 400 | Kabelové trasy, montážní materiál |  |  | 0 |  |  |  |  | DIL
20 | 20 | Instalační krabice rozbočné, včetně svorek a víček, vč. příp. kotvícího materiálu. | ks | 6 |  | 0 |  | Vlastní |  | POL3_0 |  | 21
|  | 6 |  | 6 | [5 empty] | VV | 0
21 | 21R | Trubka tuhá, PVC, D=16 mm, vč. Spojek, příchytek, kolen, kotvícího materiálu. Střední mech. namáhání | m | 40 |  | 0 |  | RTS 17/ I |  | POL5_ |  | 21
|  | 40 |  | 40 | [5 empty] | VV | 0
22 | 22 | Trubka tuhá, PVC, D=20 mm, vč. Spojek, příchytek, kolen, kotvícího materiálu. Střední mech. namáhání | m | 80 |  | 0 |  | Vlastní |  | POL3_0 |  | 21
|  | 80 |  | 80 | [5 empty] | VV | 0
23 | 23 | Oceloplechový žlab 50/50, vč. Spojek, příchytek, kolen, kotvícího materiálu, závěsů, výložníků. | m | 5 |  | 0 |  | Vlastní |  | POL3_0 |  | 21
|  | 5 |  | 5 | [5 empty] | VV | 0
24 | 24 | Svorky ochranného pospojování + CU pásek. | ks | 20 |  | 0 |  | Vlastní |  | POL3_0 |  | 21
|  | 20 |  | 20 | [5 empty] | VV | 0
25 | 25 | Demontáž stávající elektroinstalace | ks | 1 |  | 0 |  | Vlastní |  | POL1_1 |  | 21
|  | 250m kabeláže, 15m kabelového roštu, 30m PVC lišty, 8x svítidlo, 5x ovladač, 6x zásuvka, 8x instalační krabice, 1x čidlo zaplavení, 1x čidlo | [7 empty] | POP
|  | 1 |  | 1 | [5 empty] | VV | 0
Díl: | 500 | Kabelové rozvody |  |  | 0 |  |  |  |  | DIL
26 | 26 | Kabel s Cu jádrem CYKY-O 3x1,5 | m | 60 |  | 0 |  | Vlastní |  | POL3_0 |  | 21
|  | 60 |  | 60 | [5 empty] | VV | 0
27 | 27 | Kabel s Cu jádrem CYKY-J 3x1,5 | m | 40 |  | 0 |  | Vlastní |  | POL3_0 |  | 21
|  | 40 |  | 40 | [5 empty] | VV | 0
28 | 28 | Kabel s Cu jádrem CYKY-J 3x2,5 | m | 100 |  | 0 |  | Vlastní |  | POL3_0 |  | 21
|  | 100 |  | 100 | [5 empty] | VV | 0
29 | 29 | Kabel s Cu jádrem JYTY 4x1 | m | 10 |  | 0 |  | Vlastní |  | POL3_0 |  | 21
|  | 10 |  | 10 | [5 empty] | VV | 0
30 | 30 | Celoplastový vodič s Cu jádrem, CY 4mm2 zž | m | 20 |  | 0 |  | Vlastní |  | POL3_0 |  | 21
|  | 20 |  | 20 | [5 empty] | VV | 0
31 | 31 | Celoplastový vodič s Cu jádrem, CY 10mm2 zž | m | 60 |  | 0 |  | Vlastní |  | POL3_0 |  | 21
|  | 60 |  | 60 | [5 empty] | VV | 0
| Celkem za objekt |  |  |  |  | 0

## Rekapitulace Objekt VN
Stavba : | 06 | Stavební úpravy Matařské školy Lánecká V - Novostavba pavilonu pro 48 dětí
Objekt : | VN | Vedlejší a ostatní náklady |  |  | JKSO : | 8013111 | STA
Rekapitulace stavebního objektu
Zákl. údaje | VN
Vedlejší a ostatní náklady
Třídník stavebních objektů:
Rekapitulace soupisů náležejících k objektu
Soupis | [5 empty] | Cena (Kč)
VN | Vedlejší a ostatní náklady |  |  |  |  | 0 | 0 | 0
| Celkem objekt |  | VN |  |  | 0
Soupisy stavebních prací, dodávek a služeb jsou zpracovány kombinací cenové soustavy zpracované společností RTS, a.s. pro rok 2016/I a individuálního popisu. Veškeré položky obsažené v soupise, u nichž je prostřednictvím číselné klasifikace položky definován i příslušný sborník jsou převzaty z cenové soustavy RTS, a.s., ostatní položky jsou definovány individuálním popisem. Obsah jednotlivých položek, způsob měření a ostatní další podmínky definující obsah a použití jednotlivých položek jsou obsaženy v úvodních ustanoveních příslušných sborníků (viz zařazení u položky), které jsou volně dostupné na elektronické adrese www.cenovasoustava.cz . Pokud je v soupise použita individuální položka, pak její technické a kvalitativní podmínky jsou definovány jejím popisem a v ostatním se pak řídí technickými a kvalitativními podmínkami tohoto sborníku, k němuž popsaný druh stavební práce přísluší. Výkaz výměr je vypracován na základě požadavků Vyhlášky č. 169/2016 Sb., o stanovení rozsahu dokumentace veřejné zakázky na stavební práce a soupisu stavebních prací, dodávek a služeb s výkazem výmě. ( stejné požadavky byly u již neplatné Vyhlášky č. 230/2012 Sb., která byla aktuální v době zpracování projektu)
Rekapitulace soupisu |  |  | VN | Vedlejší a ostatní náklady |  |  |  |  | Vedlejší a ostatní náklady
Stavební díl | [5 empty] | Cena (Kč)
VN | Vedlejší náklady |  |  |  |  | 0
| Celkem soupis |  | VN |  |  | 0

## VN VN Pol
Položkový soupis prací a dodávek | [8 empty] | #LevelZatrideniCeniku#
S: | 06 | Stavební úpravy Matařské školy Lánecká V - Novostavba pavilonu pro 48 dětí
O: | VN | Vedlejší a ostatní náklady | [6 empty] | STA
R: | VN | Vedlejší a ostatní náklady
[13 empty] | 15 | 21
P.č. | Číslo položky | Název položky | MJ | množství | cena / MJ | celkem | Ceník | Cen. soustava |  |  |  |  | 0 | 0
| Ceník, kapitola | Poznámka uchazeče
Díl: | VN | Vedlejší náklady |  |  | 0 |  |  |  |  | DIL
1 | 005111020R | Vytyčení stavby | soubor | 1 |  | 0 |  | RTS 17/ I |  | POL99_8 |  | 21
|  | 1 |  | 1 | [5 empty] | VV | 0
2 | 005111021R | Vytyčení inženýrských sítí | soubor | 1 |  | 0 |  | RTS 17/ I |  | POL99_8 |  | 21
|  | 1 |  | 1 | [5 empty] | VV | 0
3 | 005121010R | Vybudování zařízení staveniště | soubor | 1 |  | 0 |  | RTS 17/ I |  | POL99_8 |  | 21
|  | Náklady spojené s případným vypracováním projektové dokumentace zařízení staveniště, zřízením přípojek energií k objektům zařízení staveniště, vybudování případných měřících odběrných míst a zřízení, případná příprava území pro objekty zařízení staveniště. | [7 empty] | POP
|  | 1 |  | 1 | [5 empty] | VV | 0
4 | 005121020R | Provoz zařízení staveniště | soubor | 1 |  | 0 |  | RTS 17/ I |  | POL99_8 |  | 21
|  | Náklady na vybavení objektů zařízení staveniště, náklady na energie spotřebované dodavatelem v rámci provozu zařízení staveniště, náklady na potřebný úklid v prostorách zařízení staveniště, náklady na nutnou údržbu a opravy na objektech zařízení. | [7 empty] | POP
|  | 1 |  | 1 | [5 empty] | VV | 0
5 | 005121030R | Odstranění zařízení staveniště | soubor | 1 |  | 0 |  | RTS 17/ I |  | POL99_8 |  | 21
|  | Odstranění objektů zařízení staveniště včetně přípojek energií a jejich odvoz. Položka zahrnuje i náklady na úpravu povrchů po odstranění zařízení staveniště a úklid ploch, na kterých bylo zařízení staveniště provozováno. | [7 empty] | POP
|  | 1 |  | 1 | [5 empty] | VV | 0
6 | 005122010R | Provoz objednatele | soubor | 1 |  | 0 |  | RTS 17/ I |  | POL99_8 |  | 21
|  | Ztížené podmínky provádění stavebních prací způsobené omezováním provozem mateřské školy, (nutnost ochranných konstrukcí, ochranných zábradlí a hrazení, stříšek, záchytných sítí, apod.) | [7 empty] | POP
|  | 1 |  | 1 | [5 empty] | VV | 0
7 | 005124010R | Koordinační činnost | soubor | 1 |  | 0 |  | RTS 17/ I |  | POL99_8 |  | 21
|  | 1 |  | 1 | [5 empty] | VV | 0
8 | 005211010R | Předání a převzetí staveniště | soubor | 1 |  | 0 |  | RTS 17/ I |  | POL99_8 |  | 21
|  | 1 |  | 1 | [5 empty] | VV | 0
9 | 005211080R | Bezpečnostní a hygienická opatření na staveništi | soubor | 1 |  | 0 |  | RTS 17/ I |  | POL99_8 |  | 21
|  | Zhotovitel je povinen zajistit na Staveništi veškerá bezpečnostní opatření a hygienická opatření a požární ochranu Staveniště i prováděného díla, a to v rozsahu a způsobem stanoveným příslušnými předpisy. | [7 empty] | POP
|  | 1 |  | 1 | [5 empty] | VV | 0
10 | 220890202R00 | Revize | soubor | 1 |  | 0 |  | RTS 17/ I |  | POL1_1 |  | 21
|  | Náklady spojené s provedením všech technickými normami předepsaných zkoušek a revizí stavebních konstrukcí nebo stavebních prací. | [7 empty] | POP
|  | 1 |  | 1 | [5 empty] | VV | 0
11 | 005241010R | Dokumentace skutečného provedení | soubor | 1 |  | 0 |  | RTS 17/ I |  | POL99_8 |  | 21
|  | 1 |  | 1 | [5 empty] | VV | 0
12 | 005241020R | Geodetické zaměření skutečného provedení | soubor | 1 |  | 0 |  | RTS 17/ I |  | POL99_8 |  | 21
|  | 1 |  | 1 | [5 empty] | VV | 0
13 | 005261010R | Pojištění dodavatele a pojištění díla | soubor | 1 |  | 0 |  | RTS 17/ I |  | POL99_8 |  | 21
|  | 1 |  | 1 | [5 empty] | VV | 0
| Celkem za objekt |  |  |  |  | 0