## 1.- 3.etapa
Smržovka I/14 ul.Hlavní,od č.p.703 Hotel I+M - čp.948 1.etapa 84m |  |  | Kč vč.DPH |  | 0
příloha :4 a | soupis prací |  | Kč bez DPH |  | 0
položka | název | množství | jednotka | Kč/jednotka | celkem
132 20-0010.RA0 | hloubení rýh v hor.4 do 60 cm | 7.56 | m3 | 0 | 0
84x0,3x03
122 10-0010.RAC | odkopávky nezapažené v hornině 1-4, | 37.8 | m3 | 0 | 0
odvoz 10 km, 84x1,5x0,3
171 10-1103.R00 | uložení sypaniny do násypů zhutněných na 100% PS | 16.8 | m3 | 0 | 0
zhutněných na 100% PS 24 x 1 x 0,7
215 90-1101.RT5 | Zhutnění podloží nesoudržných | 126 | m2 | 0 | 0
84x1,5 m2
979 08-9001.R00 | poplatek za uložení odpadu | 81.648 | t | 0 | 0
(7,56+37,8) x 1,8
181 20-1111.R00 | úprava pláně se zhutněním | 126 | m2 | 0 | 0
84x1,5
564 79-1111.R00 | podklad z ŠD v tl. 200 mm | 25.2 | m3 | 0 | 0
84 x 1,5x0,2
271 31-3511.R00 | podkladní beton pro základové konstrukce | 1.8 | m3 | 0 | 0
6x1x0,3
174 10-1102.R00 | zásyp ruční z nakup.mat.za zdí | 1.8 | m3 | 0 | 0
6x1x0,3
113 20-1011.RAA | vytrhání obrubníků silničních | 12 | m | 0 | 0
2+2+2+4+1+1
592 17010.R | obrubník silniční betonový | 12 | m | 0 | 0
150 x 250 x 1000 mm přírodní
917 86-2111.RU3 | osazení obrubníků do betonu s boční | 96 | m | 0 | 0
12+84
592 17335.R | obrubník zahradní ABO 10-20 šedý | 84 | m | 0 | 0
v. 250 x 50 x 1000
591 10-0020.RAA | dlažba zámková, dlažba přírodní tl. 6 cm | 105.6 | m2 | 0 | 0
(84 x 1,5) -(8x1,5)-(18x0,4+1,5x0,4+1,5x0,4)
591 10-0020.RAB | dlažby zámkové, dlažba červená tl. 8 cm | 12 | m2 | 0 | 0
8x1,5
596 29-1111.R00 | řezání dlažby | 168 | m | 0 | 0
84x2
591 10-0010.RAB | dlažby zámkové, dlažba červená tl. 6 cm | 8.4 | m2 | 0 | 0
18x0,4+1,5x0,4+1,5x0,4
966 00-5211.R00 | demontáž zábradlí ocelového+ocel. Konst. | 8.5 | m | 0 | 0
6+2,5
348 94-2111.R00 | montáž zábradlí , zámečnické práce | 6 | m | 0 | 0
6
311 20-0001.RA0 | zdivo z kamene, lícované, spárované | 2.88 | m3 | 0 | 0
6x0,8x0,6
181 30-0012.RAE | rozprostření ornice tl.do 20 cm, 15 km, | 142 | m2 | 0 | 0
osetí trávou 154-12
914 99-1003.R00 | dočasné oplocení stavby, zábrany | 554.4 | m2 | 0 | 0
154x1,8 x 2
998 22-3095.R00 | přesun hmot pro dlážděné pl. přes 5 km | 9.144 | t | 0 | 0
(105,6+8,4) x 0,06 x2,4+(12x0,08)x2,4
VRN | sondy ing.sítí | 4 | kpl | 0 | 0
4
VRN | DIO schéma B6 standartní pracovní místo | 1 | kpl | 0 | 0
dle TP 66
Smržovka silnice I/14 ul.Hlavní - čp.690, 3.etapa,41 m |  |  | Kč vč.DPH |  | 0
příloha :4 b | soupis prací |  | Kč bez DPH |  | 0
položka | název | množství | jednotka | Kč/jednotka | celkem
111 20-0001.RA0 | odstranění náletových křovin do 10 cm | 15 | m2 | 0 | 0
15x1
132 20-0010.RA0 | hloubení rýh v hor.4 do 60 cm | 18.63 | m3 | 0 | 0
(4x0,3x0,3) +(25x1,2x0,6)+(3x0,3x0,3)
831 99-0010.RAB | příplatek za ruční výkop pro odvodnění | 25 | m3 | 0 | 0
25 vč.pažení
122 10-0010.RAC | odkopávky nezapažené v hornině 1-4, | 44.7 | m3 | 0 | 0
odvoz do 10 km,149 m2 x 0,3
175 10-0020.RAD | obsyp potrubí z nakupovaných materiálů | 18 | m3 | 0 | 0
25x1,2x0,6
215 90-1101.RT5 | Zhutnění podloží nesoudržných | 149 | m2 | 0 | 0
149 m2
273 31-1117.R00 | Beton základ prostý C 25/30 | 2.34 | m3 | 0 | 0
1,2 x1,5x0,5 sanace konstr.zdi+ 1,2x4x0,3 angl.dv.
286 111125.R | Trubka kanalizační KGEM SN 8 | 25 | m | 0 | 0
25 m PVC 200 x 5,9 x 1000 mm
286 506013.R | Koleno kanalizační PVC | 4 | ks | 0 | 0
4
460 08-0101.RT1 | Rozbourání bet.základu, vybourání betonu | 2.64 | m3 | 0 | 0
(1x1x0,6)+( 1x1x0,6) + 1,2 x4 x0,3
979 08-9001.R00 | poplatek za uložení odpadu | 133.02 | t | 0 | 0
(18,63+44,7+2,64 ) x 2+3x1x0,15x2,4
181 20-1111.R00 | úprava pláně | 149 | m2 | 0 | 0
149m2
552 43560.R | Lapač střešních splavenin | 1 | ks | 0 | 0
721 24-2805.R00 | montáž lapače střešních splavenin, | 1 | ks | 0 | 0
564 79-1111.R00 | podklad z ŠD v tl. 200 mm | 29.8 | m3 | 0 | 0
149 x 0,2
460 08-0101.RT1 | Rozbourání betonového panelu, | 0.45 | m3 | 0 | 0
vybourání betonu 3 x 1 x 0,15
113 20-1011.RAA | vytrhání obrubníků silničních | 7 | m | 0 | 0
1,5+1,5+2+2
592 17010.R | obrubník silniční betonový | 12 | m | 0 | 0
150 x 250 x 1000 mm přírodní
721 22-3460.RT2 | Vpusť sklepní mříž pro anglický dvorek | 4 | ks | 0 | 0
4
328 15-1111.R00 | Montáž mříže anglického dvorku | 4 | ks | 0 | 0
4
917 86-2111.RU3 | osazení obrubníků do betonu s boč.opěrou | 12 | m | 0 | 0
12
591 10-0020.RAA | dlažba zámková, dlažba přírodní tl. 8 cm | 132.6 | m2 | 0 | 0
149 - 16,4
591 10-0020.RAB | dlažby zámkové, dlažba červená tl. 8 cm | 16.4 | m2 | 0 | 0
41x0,4
596 29-1111.R00 | řezání dlažby | 82 | m | 0 | 0
41x2
970 04-1250.R00 | jádrové vrtání do betonu napojení do ÚV | 1 | ks | 0 | 0
1
914 99-1003.R00 | dočasné oplocení stavby, zábrany | 73.8 | m2 | 0 | 0
41x1,8
998 22-3095.R00 | přesun hmot pro dlážděné pl. přes 5 km | 28.608 | t | 0 | 0
(149x0,08)x2,4
VRN | provedení sond ing.sítí | 4 | kpl | 0 | 0
4
VRN | DIO schéma B6 standartní pracovní místo | 1 | kpl | 0 | 0
dle TP 66

## rekapitulace
REKAPITULACE
OPRAVA LEVOSTRANNÉHO CHODNÍKU I/14 UL.HLAVNÍ VE SMRŽOVCE
Smržovka I/14 ul.Hlavní,od č.p.703 Hotel I+M - čp.948 1.etapa 84m |  | Kč vč.DPH
Smržovka silnice I/14 ul.Hlavní - čp.690, 3.etapa,41 m |  | Kč vč.DPH
CELKEM Kč bez DPH
21% Kč DPH
CELKEM KČ vč.DPH