## Rekapitulace stavby
Export Komplet | [24 empty] | VZ | 2.0 | ZAMOK |  |  |  |  | False | False | {44717a75-b7ab-4c93-bcbc-a609d8d792b4}
[31 empty] | 0,01 | 21
[31 empty] | 0,01 | 12
|  | REKAPITULACE STAVBY | [15 empty] | v --- níže se nacházejí doplnkové a pomocné údaje k sestavám --- v | [11 empty] | Návod na vyplnění | 0,01
|  | Kód: |  |  |  |  | 2260P | [22 empty] | Měnit lze pouze buňky se žlutým podbarvením! 1) v Rekapitulaci stavby vyplňte údaje o Účastníkovi (přenesou se do ostatních sestav i v jiných listech) 2) na vybraných listech vyplňte v sestavě Soupis prací ceny u položek | 0,01
|  | Stavba: |  |  |  |  | Stod – ÚV III – doplnění technologického stupně úpravy vody - provizorium | [23 empty] | 0,01
|  | KSO: | [11 empty] | CC-CZ: | [16 empty] | 0,01
|  | Místo: |  |  |  |  | Stod | [6 empty] | Datum: |  | 23. 9. 2024 | [14 empty] | 0,01
0,01
|  | Zadavatel: | [11 empty] | IČ: |  | 00257265 | [14 empty] | 0,01
|  |  | Město Stod | [10 empty] | DIČ: | [16 empty] | 0,01
0,01
|  | Účastník: | [11 empty] | IČ: |  | Vyplň údaj | [14 empty] | 0,01
|  |  | Vyplň údaj | [10 empty] | DIČ: |  | Vyplň údaj | [14 empty] | 0,01
False
|  | Projektant: | [11 empty] | IČ: |  | 62623508 | [14 empty] | False
|  |  | Vodohospodářský podnik a.s. | [10 empty] | DIČ: | [16 empty] | True
0,01
|  | Zpracovatel: | [11 empty] | IČ: |  | 62623508 | [14 empty] | 0,01
|  |  | Vodohospodářský podnik a.s. | [10 empty] | DIČ: | [16 empty] | False
Poznámka:
Soupis prací je sestaven s využitím Cenové soustavy ÚRS. Položky, které pochází z této cenové soustavy, jsou ve sloupci 'Cenová soustava' označeny popisem 'CS ÚRS' a úrovní příslušného kalendářního pololetí. Veškeré další informace vymezující popis a podmínky použití těchto položek z Cenové soustavy, které nejsou uvedeny přímo v soupisu prací, jsou neomezeně dálkově k dispozici na webu podminky.urs.cz.
|  | Cena bez DPH | [11 empty] | 0
[8 empty] | Sazba daně |  | Základ daně |  |  |  | Výše daně
|  | DPH |  | základní |  |  |  | 21% |  | 0 |  |  |  | 0
|  |  |  | snížená |  |  |  | 12% |  | 0 |  |  |  | 0
|  |  |  | zákl. přenesená |  |  |  | 21% |  | 0 |  |  |  | 0
|  |  |  | sníž. přenesená |  |  |  | 12% |  | 0 |  |  |  | 0
|  |  |  | nulová |  |  |  | 0% |  | 0 |  |  |  | 0
|  | Cena s DPH | [6 empty] | v |  | CZK |  |  | 0
REKAPITULACE OBJEKTŮ STAVBY A SOUPISŮ PRACÍ
| Kód: | [6 empty] | 2260P
| Stavba: | [6 empty] | Stod – ÚV III – doplnění technologického stupně úpravy vody - provizorium
| Místo: | [6 empty] | Stod |  |  |  |  | Datum: |  | 23. 9. 2024
| Zadavatel: | [6 empty] | Město Stod |  |  |  |  | Projektant: |  | Vodohospodářský podnik a.s. |  |  | Informatívní údaje z listů zakázek
| Účastník: | [11 empty] | Zpracovatel: |  | Vodohospodářský podnik a.s.
| Kód |  |  |  | Popis | [6 empty] | Cena bez DPH [CZK] |  |  |  | Cena s DPH [CZK] | Typ | z toho Ostat. náklady [CZK] | DPH [CZK] | Normohodiny [h] | DPH základní [CZK] | DPH snížená [CZK] | DPH základní přenesená [CZK] | DPH snížená přenesená [CZK] | Základna DPH základní | Základna DPH snížená | Základna DPH zákl. přenesená | Základna DPH sníž. přenesená | Základna DPH nulová
| Náklady stavby celkem | [10 empty] | 0 |  |  |  | 0 |  | 0 | 0 | 0 | 0 | 0 | 0 | 0 | 0 | 0 | 0 | 0 | 0 |  | D | 0 | ###NOIMPORT### | IMPORT | {44717a75-b7ab-4c93-bcbc-a609d8d792b4} | {00000000-0000-0000-0000-000000000000}
/ |  | SO 05 |  |  |  | Provizorium | [5 empty] | 0 |  |  |  | 0 | STA | 0 | 0 | 0 | 0 | 0 | 0 | 0 | 0 | 0 | 0 | 0 | 0 |  |  | 1 |  | IMPORT | {c079e5c9-bdb6-42a7-8861-e5b0c7253ae8} | {44717a75-b7ab-4c93-bcbc-a609d8d792b4} |  | 2
|  | PS 02 |  |  |  | Provizorium | [5 empty] | 0 |  |  |  | 0 | PRO | 0 | 0 | 0 | 0 | 0 | 0 | 0 | 0 | 0 | 0 | 0 | 0 |  | D | 1 | ###NOIMPORT### | IMPORT | {41ad0fc5-8a2f-4e17-b859-39e2faafa5e1} | {44717a75-b7ab-4c93-bcbc-a609d8d792b4} |  | 2
/ |  |  | DPS 01.1 |  |  |  | Strojní část |  |  |  |  | 0 |  |  |  | 0 | Soupis | 0 | 0 | 0 | 0 | 0 | 0 | 0 | 0 | 0 | 0 | 0 | 0 |  |  | 2 |  | IMPORT | {431715b9-03a8-4d95-b821-922475c7f9d5} | {41ad0fc5-8a2f-4e17-b859-39e2faafa5e1}
/ |  |  | DPS 02.2 |  |  |  | Elektromotorická část, ASŘTP |  |  |  |  | 0 |  |  |  | 0 | Soupis | 0 | 0 | 0 | 0 | 0 | 0 | 0 | 0 | 0 | 0 | 0 | 0 |  |  | 2 |  | IMPORT | {e2af1235-92f2-4ad9-90bd-33d506d7c1b8} | {41ad0fc5-8a2f-4e17-b859-39e2faafa5e1}
/ |  | VON |  |  |  | Vedlejší a ostatní náklady | [5 empty] | 0 |  |  |  | 0 | VON | 0 | 0 | 0 | 0 | 0 | 0 | 0 | 0 | 0 | 0 | 0 | 0 |  |  | 1 |  | IMPORT | {e4ca8fc9-76b5-49ae-9879-46eff9b15e50} | {44717a75-b7ab-4c93-bcbc-a609d8d792b4} | 814 13 | 2

## SO 05 - Provizorium
{c079e5c9-bdb6-42a7-8861-e5b0c7253ae8}
2
| KRYCÍ LIST SOUPISU PRACÍ | [7 empty] | v --- níže se nacházejí doplnkové a pomocné údaje k sestavám --- v | [8 empty] | False
Stavba:
Stod – ÚV III – doplnění technologického stupně úpravy vody - provizorium
Objekt:
SO 05 - Provizorium
| KSO: |  |  |  |  | CC-CZ:
| Místo: |  | Stod |  |  | Datum: | 23. 9. 2024
| Zadavatel: |  |  |  |  | IČ: | 00257265
|  | Město Stod |  |  |  | DIČ:
| Účastník: |  |  |  |  | IČ: | Vyplň údaj
|  | Vyplň údaj |  |  |  | DIČ: | Vyplň údaj
| Projektant: |  |  |  |  | IČ: | 62623508
|  | Vodohospodářský podnik a.s. |  |  |  | DIČ:
| Zpracovatel: |  |  |  |  | IČ: | 62623508
|  | Vodohospodářský podnik a.s. |  |  |  | DIČ:
Poznámka:
Případné další konstrukce, zařízení nebo stavební přípomoci, které bude zhotovitel potřebovat pro vytvoření provizorního provozu ÚV a VDJ si musí zohlednit v nacenění jednotlivých položek daného stavebního objektu.
| Cena bez DPH | [5 empty] | 0
|  |  | Základ daně |  |  | Sazba daně | Výše daně
| DPH | základní | 0 |  |  | 21% | 0
|  | snížená | 0 |  |  | 12% | 0
|  | zákl. přenesená | 0 |  |  | 21% | 0
|  | sníž. přenesená | 0 |  |  | 12% | 0
|  | nulová | 0 |  |  | 0% | 0
| Cena s DPH |  |  | v | CZK |  | 0
REKAPITULACE ČLENĚNÍ SOUPISU PRACÍ
Stavba:
Stod – ÚV III – doplnění technologického stupně úpravy vody - provizorium
Objekt:
SO 05 - Provizorium
Místo: |  |  | Stod |  |  | Datum: | 23. 9. 2024
Zadavatel: |  |  | Město Stod |  |  | Projektant: | Vodohospodářský podnik a.s.
Účastník: |  |  | Vyplň údaj |  |  | Zpracovatel: | Vodohospodářský podnik a.s.
Kód dílu - Popis | [6 empty] | Cena celkem [CZK]
Náklady stavby celkem | [6 empty] | 0 | [11 empty] | -1
| HSV - Práce a dodávky HSV | [5 empty] | 0
| 4 - Vodorovné konstrukce | [5 empty] | 0
| 9 - Ostatní konstrukce a práce-bourání | [5 empty] | 0
SOUPIS PRACÍ
Stavba:
Stod – ÚV III – doplnění technologického stupně úpravy vody - provizorium
Objekt:
SO 05 - Provizorium
Místo: |  |  | Stod |  |  | Datum: | 23. 9. 2024
Zadavatel: |  |  | Město Stod |  |  | Projektant: | Vodohospodářský podnik a.s.
Účastník: |  |  | Vyplň údaj |  |  | Zpracovatel: | Vodohospodářský podnik a.s.
PČ | Typ | Kód | Popis | MJ | Množství | J.cena [CZK] | Cena celkem [CZK] | Cenová soustava |  | DPH | J. Nh [h] | Nh celkem [h] | J. hmotnost [t] | Hmotnost celkem [t] | J. suť [t] | Suť Celkem [t]
Náklady soupisu celkem | [6 empty] | 0 |  |  |  |  | 0 |  | 0.05383 |  | 0.0144 |  | D | -1 | [10 empty] | 0
| D | HSV | Práce a dodávky HSV |  |  |  | 0 |  |  |  |  | 0 |  | 0.05383 |  | 0.0144 | 1 | D | 0 |  |  |  | ROZPOCET | [6 empty] | 0
| D | 4 | Vodorovné konstrukce |  |  |  | 0 |  |  |  |  | 0 |  | 0.05328 |  | 0 | 1 | D | 1 |  |  |  | ROZPOCET | [6 empty] | 0
1 | K | 411388621R | Zabetonování otvorů ve stropech nebo v klenbách včetně lešení, bednění, odbednění a výztuže (materiál v ceně) tl. do 150 mm ve stropech železobetonových, tvárnicových a prefabrikovaných plochy do 0,25 m2 | kus | 1 |  | 0 |  |  | základní |  | 0 | 0.05328 | 0.05328 | 0 | 0 | 4 | K | 2 |  |  |  | ROZPOCET | 0 | 0 | 0 | 0 | 0 | 1 | 0 | 4 | 1490304040
| VV |  | 1,0 |  | 1 | [12 empty] | VV | 2 | 2 | True | 1 | ROZPOCET
| D | 9 | Ostatní konstrukce a práce-bourání |  |  |  | 0 |  |  |  |  | 0 |  | 0.00055 |  | 0.0144 | 1 | D | 1 |  |  |  | ROZPOCET | [6 empty] | 0
2 | K | 900000001R | Provizorní oprava střešního pláště z pozinkovaného plechu, vč. doplnění tepelné izolace a napojení hydroizolací | kus | 1 |  | 0 |  |  | základní |  | 0 | 0 | 0 | 0 | 0 | 4 | K | 2 |  |  |  | ROZPOCET | 0 | 0 | 0 | 0 | 0 | 1 | 0 | 4 | 58491671
3 | K | 900000002R | Pronájem autojeřábu, vč. obsluhy a dopravy na místo (hmotnost břemene 2,5t) | den | 1 |  | 0 |  |  | základní |  | 0 | 0 | 0 | 0 | 0 | 4 | K | 2 |  |  |  | ROZPOCET | 0 | 0 | 0 | 0 | 0 | 1 | 0 | 4 | -1547357625
4 | K | 975111001R | Provizorní podepření stropní konstrukce nad armaturním prostorem ocelovou konstrukcí, výška armaturního prostoru 2,42 m (celková provozní hmotnost filtru 3,8 t) | m2 | 22.68 |  | 0 |  |  | základní |  | 0 | 0 | 0 | 0 | 0 | 4 | K | 2 |  |  |  | ROZPOCET | 0 | 0 | 0 | 0 | 0 | 1 | 0 | 4 | 1170406584
| VV |  | 5,4*4,2 |  | 22.68 | [12 empty] | VV | 2 | 2 | True | 1 | ROZPOCET
5 | K | 977151123R | Vrtaný prostup průměru 150 mm střešní konstrukcí - PZD deska + tep.izolace a hydroizolace + bet.mazanina, vč.vyříznutí plechové krytiny tl.vrtané kce 370 mm vč.odvozu a likvidace odpadu | kus | 1 |  | 0 |  |  | základní |  | 0 | 0.00055 | 0.00055 | 0.0144 | 0.0144 | 4 | K | 2 |  |  |  | ROZPOCET | 0 | 0 | 0 | 0 | 0 | 1 | 0 | 4 | 2138488336

## DPS 01.1 - Strojní část
{431715b9-03a8-4d95-b821-922475c7f9d5}
2
| KRYCÍ LIST SOUPISU PRACÍ | [7 empty] | v --- níže se nacházejí doplnkové a pomocné údaje k sestavám --- v | [8 empty] | False
Stavba:
Stod – ÚV III – doplnění technologického stupně úpravy vody - provizorium
Objekt:
PS 02 - Provizorium
Soupis:
DPS 01.1 - Strojní část
| KSO: |  |  |  |  | CC-CZ:
| Místo: |  | Stod |  |  | Datum: | 23. 9. 2024
| Zadavatel: |  |  |  |  | IČ: | 00257265
|  | Město Stod |  |  |  | DIČ:
| Účastník: |  |  |  |  | IČ: | Vyplň údaj
|  | Vyplň údaj |  |  |  | DIČ: | Vyplň údaj
| Projektant: |  |  |  |  | IČ: | 62623508
|  | Vodohospodářský podnik a.s. |  |  |  | DIČ:
| Zpracovatel: |  |  |  |  | IČ: | 62623508
|  | Vodohospodářský podnik a.s. |  |  |  | DIČ:
Poznámka:
| Cena bez DPH | [5 empty] | 0
|  |  | Základ daně |  |  | Sazba daně | Výše daně
| DPH | základní | 0 |  |  | 21% | 0
|  | snížená | 0 |  |  | 12% | 0
|  | zákl. přenesená | 0 |  |  | 21% | 0
|  | sníž. přenesená | 0 |  |  | 12% | 0
|  | nulová | 0 |  |  | 0% | 0
| Cena s DPH |  |  | v | CZK |  | 0
REKAPITULACE ČLENĚNÍ SOUPISU PRACÍ
Stavba:
Stod – ÚV III – doplnění technologického stupně úpravy vody - provizorium
Objekt:
PS 02 - Provizorium
Soupis:
DPS 01.1 - Strojní část
Místo: |  |  | Stod |  |  | Datum: | 23. 9. 2024
Zadavatel: |  |  | Město Stod |  |  | Projektant: | Vodohospodářský podnik a.s.
Účastník: |  |  | Vyplň údaj |  |  | Zpracovatel: | Vodohospodářský podnik a.s.
Kód dílu - Popis | [6 empty] | Cena celkem [CZK]
Náklady stavby celkem | [6 empty] | 0 | [11 empty] | -1
| D1 - STROJE A ZAŘÍZENÍ | [5 empty] | 0
| D2 - ARMATURY | [5 empty] | 0
| D3 - POTRUBÍ A DROBNÉ ARMATURY | [5 empty] | 0
| D4 - NÁTĚRY A BAREVNÉ ZNAČENÍ | [5 empty] | 0
| D5 - DEMONTÁŽE | [5 empty] | 0
SOUPIS PRACÍ
Stavba:
Stod – ÚV III – doplnění technologického stupně úpravy vody - provizorium
Objekt:
PS 02 - Provizorium
Soupis:
DPS 01.1 - Strojní část
Místo: |  |  | Stod |  |  | Datum: | 23. 9. 2024
Zadavatel: |  |  | Město Stod |  |  | Projektant: | Vodohospodářský podnik a.s.
Účastník: |  |  | Vyplň údaj |  |  | Zpracovatel: | Vodohospodářský podnik a.s.
PČ | Typ | Kód | Popis | MJ | Množství | J.cena [CZK] | Cena celkem [CZK] | Cenová soustava |  | DPH | J. Nh [h] | Nh celkem [h] | J. hmotnost [t] | Hmotnost celkem [t] | J. suť [t] | Suť Celkem [t]
Náklady soupisu celkem | [6 empty] | 0 |  |  |  |  | 0 |  | 2.708 |  | 0 |  | D | -1 | [7 empty] | 0
| D | D1 | STROJE A ZAŘÍZENÍ |  |  |  | 0 |  |  |  |  | 0 |  | 2.688 |  | 0 | 1 | D | 0 | ROZPOCET | [6 empty] | 0
1 | K | 1.1.01 | Tlakový filtr s náplní (aktivní uhlí), s vystrojeným zhlavím Průmyslový ocelový filtr s filtrační náplní pro snížení obsahu pesticidů, zhlaví filtru vystrojené 5 ks manuálních ventilů s napojovacím potrubím PVC-U, praní vodou. Filtrační hmota: - filtrační náplň: aktivní uhlí Filtrasorb 400 - 1,4 m³ - doba zdržení 15 min Parametry: - provozní průtok: 5,4 m³/h - provozní tlak: 1,5 - 6,0 bar - filtrační rychlost při průtoku 5,4 m³/h: v =7,6 m/h - max. tlaková ztráta: 0,3 bar - prací průtok: max. 11,3 m³/h - trvání pracího cyklu: 8 - 10 min - spotřeba prací vody: do 2 m³/praní Hmotnost: přepravní / provozní 2510 / 3800 kg Rozměry: - Průměr filtru: 950 mm - výška: 3600 mm Přípojky nádoby: vstup, výstup, odvzdušnění, horní a boční servisní otvor Včetně vystrojení zhlaví - 5ks ručních ventilů, sestava manometru se vzorkovacím kohoutem, odvzdušňovací potrubí s ventilem Přívod prací vody opatřen restriktorem pro dosažení požadovaných parametrů (průtok a tlak) prací vody. Praní bude probíhat v provizorním zapojení z výtlaku ATS stanice (z řadu) s parametry cca p=5,5bar) Materiálové provedení: - ocelové tělo filtru uvnitř s nátěry epoxidové pryskyřice a zvnějšku syntetickým nátěrem - PVC rozvody a ventily Dodávka zařízení je kompletní včetně montáže a příslušné dokumentace. Poznámka: Nutno dodržet pozici revizního otvoru a zhlaví (135°) dle návrhu dispozice v technické zprávě. viz. Příloha D2.1.01, D2.1.03 | kpl | 1 |  | 0 |  |  | základní |  | 0 | 2.51 | 2.51 | 0 | 0 | 4 | K | 1 | ROZPOCET | 0 | 0 | 0 | 0 | 0 | 1 | 0 | 4 | 2
2 | K | 1.1.02 | Automatická tlaková čerpací stanice (ozn.M3.1, M3.2) Automatická tlaková stanice v sestavě čerpadel 1+1 + tlaková vaková nádoba 300l na společném rámu - medium: pitná voda - atest pro styk s pitnou vodou Parametry čerpadla: - rozsah čerpaného množství: Qč = 2,4 ÷ 6,6 l/s (při 50Hz) - rozsah výtlačných výšek: Hč = 62,7 ÷ 38,5 m.v.sl. - napojení sání a výtlaku: Rp 2" (DN50) - elektromotor: PM = 4 kW, 400 V/50 Hz, I = 7,9 A, 2920 ot/min - rozměr čerpadla (V x Š x D): 927 x 300 x 256 mm Materiálové provedení: - těleso (hlava a patní část): litina GJL-200 - části přicházející do styku s čerpaným médiem: nerez ocel 1.4301 - ložiska SiC Pohon: - PM = 4 kW, 2920 ot/min, 400V, 50 Hz, třída účinnosti IE3m IEC 34-5, F, PTC ve vinutí, Tlaková nádoba: - vaková nádoba o objemu 300l Další příslušenství: - řídící rozvaděč s frekvenční jednotkou pro každé čerpadlo (střídání čerpadel, možnost přenosu provozních stavů do velínu, spínání čerpadel dle tlaku na výstupu - konstantní tlak na výstupu, signalizace, programovatelný automat - obslužný grafický panel s displejem a klávesnicí) - tlakové čidlo - 1x vodivostní sonda na sání, není zapojena do R-ATS (do RM1) - 1x bezpotenciálový IN kontakt pro blokaci chodu ATS – bude zapojena MIN hladina ve vodojemu/plovák, sonda na sání, DO z PLC - sada potrubí a armatur (uzav. ventily - 4ks, zpětné klapky - 2ks) Dodávka zařízení je kompletní včetně montáže a příslušné dokumentace. Poznámka: Zařízení dodáno v demontovaném stavu, na společný rám instalováno až na místě v suterénu. (prostup v podlaze pouze 1200x900mm) viz. Příloha D2.1.01, D2.1.03 | kpl | 1 |  | 0 |  |  | základní |  | 0 | 0.125 | 0.125 | 0 | 0 | 4 | K | 1 | ROZPOCET | 0 | 0 | 0 | 0 | 0 | 1 | 0 | 4 | 4
3 | K | 1.1.03 | Zařízení pro skladování a dávkování NaClO (chlornan sodný) (ozn.DČ04) Dávkovací čerpadlo: - magnetické membránové dávkovací čerpadlo - 1ks Parametry DČ01 a DČ04: - max. výkon 3,6 l/h do 16 barů - sací výška max 5 m.v.s. - 0,30 ml/zdvih, počet zdvihů 200/min - velikost přípojky ø6xø4 mm - univerzální síťový zdroj 100 - 230V, 50/60 Hz (průměrný příkon 25/30W) - provozní řídící režimy (volitelné v menu): start/stop (beznapěťový kontakt nebo pomocí tlačítka na panelu), impulsní, analogový 4-20mA - materiálové provedení: PVT (hlava - PVDF, přípojky a sedlo - PVDF, těsnění - PTFE, koule - keramika) Skladovací nádoba: - objem 100l - rozměry: ø500mm, výška 760mm, váha 7kg - materiál: UV stabilní polyethylen PE Další příslušenství: - záchytná vana o objemu min. 100l - sestava limitních spínačů hladiny v zásobníku NaClO - výstupní relé Porucha „Fault indicartig relay“, kód 4, 3-vodičový kabel - zpotrubnění (od sání čerpadla (patní ventil) po místo dávkování, včetně vstřikovacího ventilu), hadice a ventily,chránička, konzole pro vynesení potrubí (hadice), konzole pro upevnění dávkovacího čerpadla (na zeď) - 1kpl - vzdálenost trasy mezi skladovací nádobou a místem dávkování cca 6m - materiálové provedení PP, PE, PVC, pryžové a plastové hadice Dodávka zařízení je kompletní včetně montáže a příslušné dokumentace. viz. Příloha D2.1.01, D2.1.03 | kpl | 1 |  | 0 |  |  | základní |  | 0 | 0.045 | 0.045 | 0 | 0 | 4 | K | 1 | ROZPOCET | 0 | 0 | 0 | 0 | 0 | 1 | 0 | 4 | 6
4 | K | 1.1.04 | Průtokoměr se snímačem pulzů (ozn.FIRQ06) - průtokoměry pro měření průtoku: upravené vody (FIRQ06 - pulsní výstup CYBLE) Dodávka zařízení je kompletní včetně montáže a příslušné dokumentace viz. Příloha D2.1.01, D2.1.03 | kpl | 1 |  | 0 |  |  | základní |  | 0 | 0.008 | 0.008 | 0 | 0 | 4 | K | 1 | ROZPOCET | 0 | 0 | 0 | 0 | 0 | 1 | 0 | 4 | 8
| D | D2 | ARMATURY |  |  |  | 0 |  |  |  |  | 0 |  | 0.02 |  | 0 | 1 | D | 0 | ROZPOCET | [6 empty] | 0
5 | K | 1.2.01 | Sada armatur - Uzavírací armatury v profilu DN50 - 8ks - materiálové provedení dle materiálu potrubí - PPR/PVC-U - ruční ovládání Medium: upravená pitná voda Dodávka zařízení je kompletní včetně montáže a příslušné dokumentace viz. Příloha D2.1.03 | kpl | 1 |  | 0 |  |  | základní |  | 0 | 0.02 | 0.02 | 0 | 0 | 4 | K | 1 | ROZPOCET | 0 | 0 | 0 | 0 | 0 | 1 | 0 | 4 | 10
| D | D3 | POTRUBÍ A DROBNÉ ARMATURY |  |  |  | 0 |  |  |  |  | 0 |  | 0 |  | 0 | 1 | D | 0 | ROZPOCET | [6 empty] | 0
6 | K | 1.3.01 | Provizorní zpotrubnění technologie, tlaková třída PN10 - včetně přechodek, tvarovek, redukcí, přírub, přírubových spojů, montážních spojek, kotevního a nosného materiálu - 1kpl - potrubí DN80 - 4,5 m, materiál PP-R, včetně tvarovek, přírub, přírubových spojů, montážních spojek, kotevního a nosného materiálu - 1kpl - potrubí DN50 - 25 m, materiál PP-R, včetně tvarovek, přírub, přírubových spojů, montážních spojek, kotevního a nosného materiálu - 1kpl Pozn.: - navrhované body připojení na stávající potrubí jsou příruby v PN16 (ověřit na místě dle zvoleného bodu napojení) viz. Příloha D2.1.03 | kpl | 1 |  | 0 |  |  | základní |  | 0 | 0 | 0 | 0 | 0 | 4 | K | 1 | ROZPOCET | 0 | 0 | 0 | 0 | 0 | 1 | 0 | 4 | 12
7 | K | 1.3.02 | Návarky, tvarovky a jiné příslušenství pro připojení a montáž měřících přístrojů a snímačů MaR - potrubí do DN50 pro návarky a jako ochraná/vodící potrubí snímačů - materiál nerez ocel DIN 1.4404 / AISI 316L, včetně tvarovek, přírub, přírubových spojů, montážních spojek, fitinek, armatur, šroubení, kotevního a nosného materiálu - nosníky a konzole pro kotvení snímačů a potrubí + spojovací a kotevní materiál Pozn.: - snímače a jejich zapojení dod. ASŘTP | kpl | 1 |  | 0 |  |  | základní |  | 0 | 0 | 0 | 0 | 0 | 4 | K | 1 | ROZPOCET | 0 | 0 | 0 | 0 | 0 | 1 | 0 | 4 | 14
8 | K | 1.3.03 | Nespecifikované armatury a potrubí do DN 50 - odvzdušnění, zavzdušnění, napouštění, vypouštění, odkalení, návarky a tvarovky pro připojení měřících přístrojů a snímačů MaR včetně uzavíracích armatur, redukcí, manometrů s měřícími sestavami - včetně tvarovek, fitinek, montážních spojek, kotevního a nosného materiálu materiál nerez ocel DIN 1.4404 / AISI 316L, mosaz, PE-HD, PP-R, PVC-U | kpl | 1 |  | 0 |  |  | základní |  | 0 | 0 | 0 | 0 | 0 | 4 | K | 1 | ROZPOCET | 0 | 0 | 0 | 0 | 0 | 1 | 0 | 4 | 16
9 | K | 1.3.04 | Tlaková zkouška dle ČSN 75 5911 (Tlakové zkoušky vodovodního a závlahového potrubí) - vyčištění potrubí profukem nebo proplachem - hydrostatická tlaková zkouška, zkušební médium voda - zkušební přetlak potrubí 1,3 násobek max. provozního přetlaku (u plastového potrubí) - zaslepení zkoušeného úseku potrubí - přísun, montáž, demontáž a odsun zkoušecího čerpadla, napuštění tlakovou vodou - montáž a demontáž koncových tvarovek, zaslepovací příruby, zaslepení odboček a jiné armatury - desinfekce vodným roztokem obsahem chloru 50 mg/l vody - proplach potrubí vč.odběru vzorku a jeho analýzy v akreditované laboratoři | kpl | 1 |  | 0 |  |  | základní |  | 0 | 0 | 0 | 0 | 0 | 4 | K | 1 | ROZPOCET | 0 | 0 | 0 | 0 | 0 | 1 | 0 | 4 | 18
| D | D4 | NÁTĚRY A BAREVNÉ ZNAČENÍ |  |  |  | 0 |  |  |  |  | 0 |  | 0 |  | 0 | 1 | D | 0 | ROZPOCET | [6 empty] | 0
10 | K | 1.4.01 | Oprava poškozených nátěrů a protikorozní ochrany nových zařízení, potrubí a konstrukcí Dodávka nátěrových hmot, úprava povrchu a provedení nátěru v rozsahu: kartáčování (stupeň CR 3), oprášení, odmaštění, 1x základní nátěr, 2x vrchní nátěr. | kpl | 1 |  | 0 |  |  | základní |  | 0 | 0 | 0 | 0 | 0 | 4 | K | 1 | ROZPOCET | 0 | 0 | 0 | 0 | 0 | 1 | 0 | 4 | 20
11 | K | 1.4.02 | Nátěry dotčených stávajících zařízení, potrubí, uložení a nosných konstrukcí Dodávka nátěrových hmot, úprava povrchu a provedení nátěru v rozsahu: kartáčování (stupeň CR 3), oprášení, odmaštění, 1x základní nátěr, 2x vrchní nátěr. | kpl | 1 |  | 0 |  |  | základní |  | 0 | 0 | 0 | 0 | 0 | 4 | K | 1 | ROZPOCET | 0 | 0 | 0 | 0 | 0 | 1 | 0 | 4 | 22
12 | K | 1.4.03 | Značení strojů, zařízení, snímačů a čidel Dodávka štítků a samolepících popisek a provedení barevného a slovního značení | kpl | 1 |  | 0 |  |  | základní |  | 0 | 0 | 0 | 0 | 0 | 4 | K | 1 | ROZPOCET | 0 | 0 | 0 | 0 | 0 | 1 | 0 | 4 | 24
13 | K | 1.4.04 | Značení potrubí dle druhu a směru protékajícího media Dodávka nátěrových hmot, štítků a samolepících popisek a provedení barevného a slovního značení potrubí dle protékajícího media a vyznačení směru toku šipkou | kpl | 1 |  | 0 |  |  | základní |  | 0 | 0 | 0 | 0 | 0 | 4 | K | 1 | ROZPOCET | 0 | 0 | 0 | 0 | 0 | 1 | 0 | 4 | 26
| D | D5 | DEMONTÁŽE |  |  |  | 0 |  |  |  |  | 0 |  | 0 |  | 0 | 1 | D | 0 | ROZPOCET | [6 empty] | 0
14 | K | 1.5.01 | Demontáže stávajících strojů, zařízení, potrubí a pomocných konstrukcí v prostorách budovy vodojemu Demontáž v rozsahu nezbytném pro umístění nové provizorní technologie - 3ks čerpadel Sigma, včetně veškerého přidruženého potrubí - 2ks tlakových nádob, včetně potrubí a příslušenství - kompresor Orlík, rozvody tlakového vzduchu a příslušenství - demontáž výtlaku a sání čerpadel pro uvolnění prostupů v podlaze Demontáž do šrotu včetně odvozu na místo uložení stanovené investorem. | kpl | 1 |  | 0 |  |  | základní |  | 0 | 0 | 0 | 0 | 0 | 4 | K | 1 | ROZPOCET | 0 | 0 | 0 | 0 | 0 | 1 | 0 | 4 | 28

## DPS 02.2 - Elektromotoric...
{e2af1235-92f2-4ad9-90bd-33d506d7c1b8}
2
| KRYCÍ LIST SOUPISU PRACÍ | [7 empty] | v --- níže se nacházejí doplnkové a pomocné údaje k sestavám --- v | [8 empty] | False
Stavba:
Stod – ÚV III – doplnění technologického stupně úpravy vody - provizorium
Objekt:
PS 02 - Provizorium
Soupis:
DPS 02.2 - Elektromotorická část, ASŘTP
| KSO: |  |  |  |  | CC-CZ:
| Místo: |  | Stod |  |  | Datum: | 23. 9. 2024
| Zadavatel: |  |  |  |  | IČ: | 00257265
|  | Město Stod |  |  |  | DIČ:
| Účastník: |  |  |  |  | IČ: | Vyplň údaj
|  | Vyplň údaj |  |  |  | DIČ: | Vyplň údaj
| Projektant: |  |  |  |  | IČ: | 62623508
|  | Vodohospodářský podnik a.s. |  |  |  | DIČ:
| Zpracovatel: |  |  |  |  | IČ: | 62623508
|  | Vodohospodářský podnik a.s. |  |  |  | DIČ:
Poznámka:
| Cena bez DPH | [5 empty] | 0
|  |  | Základ daně |  |  | Sazba daně | Výše daně
| DPH | základní | 0 |  |  | 21% | 0
|  | snížená | 0 |  |  | 12% | 0
|  | zákl. přenesená | 0 |  |  | 21% | 0
|  | sníž. přenesená | 0 |  |  | 12% | 0
|  | nulová | 0 |  |  | 0% | 0
| Cena s DPH |  |  | v | CZK |  | 0
REKAPITULACE ČLENĚNÍ SOUPISU PRACÍ
Stavba:
Stod – ÚV III – doplnění technologického stupně úpravy vody - provizorium
Objekt:
PS 02 - Provizorium
Soupis:
DPS 02.2 - Elektromotorická část, ASŘTP
Místo: |  |  | Stod |  |  | Datum: | 23. 9. 2024
Zadavatel: |  |  | Město Stod |  |  | Projektant: | Vodohospodářský podnik a.s.
Účastník: |  |  | Vyplň údaj |  |  | Zpracovatel: | Vodohospodářský podnik a.s.
Kód dílu - Popis | [6 empty] | Cena celkem [CZK]
Náklady stavby celkem | [6 empty] | 0 | [11 empty] | -1
| E 01 - DODÁVKY: ROZVADĚČE | [5 empty] | 0
| E 03 - MONTÁŽ, KABELOVÉ ROZVODY | [5 empty] | 0
| E 08 - DEMONTÁŽE | [5 empty] | 0
| E 09 - OSTATNÍ | [5 empty] | 0
SOUPIS PRACÍ
Stavba:
Stod – ÚV III – doplnění technologického stupně úpravy vody - provizorium
Objekt:
PS 02 - Provizorium
Soupis:
DPS 02.2 - Elektromotorická část, ASŘTP
Místo: |  |  | Stod |  |  | Datum: | 23. 9. 2024
Zadavatel: |  |  | Město Stod |  |  | Projektant: | Vodohospodářský podnik a.s.
Účastník: |  |  | Vyplň údaj |  |  | Zpracovatel: | Vodohospodářský podnik a.s.
PČ | Typ | Kód | Popis | MJ | Množství | J.cena [CZK] | Cena celkem [CZK] | Cenová soustava |  | DPH | J. Nh [h] | Nh celkem [h] | J. hmotnost [t] | Hmotnost celkem [t] | J. suť [t] | Suť Celkem [t]
Náklady soupisu celkem | [6 empty] | 0 |  |  |  |  | 0 |  | 0 |  | 0 |  | D | -1 | [7 empty] | 0
| D | E 01 | DODÁVKY: ROZVADĚČE |  |  |  | 0 |  |  |  |  | 0 |  | 0 |  | 0 | 1 | D | 0 | ROZPOCET | [6 empty] | 0
1 | K | E 01.1 | Zřízení 1x jištěného vývodu B20A/3 pro napájení rozvaděče R-ATS automatické tlakové stanice ozn. RM1 | kpl. | 1 |  | 0 |  |  | základní |  | 0 | 0 | 0 | 0 | 0 | 4 | K | 1 | ROZPOCET | 0 | 0 | 0 | 0 | 0 | 1 | 0 | 4 | 2
2 | K | E 01.2 | Zřízení 1x jištěného vývodu B6A/1 pro napájení dávkovacího čerpadla DČ04 chlornanu sodného ozn. RM1 | kpl. | 1 |  | 0 |  |  | základní |  | 0 | 0 | 0 | 0 | 0 | 4 | K | 1 | ROZPOCET | 0 | 0 | 0 | 0 | 0 | 1 | 0 | 4 | 4
| D | E 03 | MONTÁŽ, KABELOVÉ ROZVODY |  |  |  | 0 |  |  |  |  | 0 |  | 0 |  | 0 | 1 | D | 0 | ROZPOCET | [6 empty] | 0
3 | K | E 03.1 | Kabel CYKY-J 5x2,5; uložení provizorní pevné na stáv.kabelovém nosném systému, včetně montáže + připojení ozn. R-ATS | m | 20 |  | 0 |  |  | základní |  | 0 | 0 | 0 | 0 | 0 | 4 | K | 1 | ROZPOCET | 0 | 0 | 0 | 0 | 0 | 1 | 0 | 4 | 6
4 | K | E 03.2 | Kabel CYKY-J 3x1,5; uložení provizorní pevné na stáv.kabelovém nosném systému, včetně montáže + připojení ozn. DČ04 | m | 20 |  | 0 |  |  | základní |  | 0 | 0 | 0 | 0 | 0 | 4 | K | 1 | ROZPOCET | 0 | 0 | 0 | 0 | 0 | 1 | 0 | 4 | 8
5 | K | E 03.4 | Kabel PUR JZ-HF 4x1 provizorní pevné uložení na stáv.kabelovém nosném systému, včetně montáže + připojení ozn. FIQC06, RM1-R-ATS | m | 45 |  | 0 |  |  | základní |  | 0 | 0 | 0 | 0 | 0 | 4 | K | 1 | ROZPOCET | 0 | 0 | 0 | 0 | 0 | 1 | 0 | 4 | 10
6 | K | E 03.5 | Vodič CYA16 mm2, zelenožlutý, uložení pevné, včetně montáže + připojení | m | 10 |  | 0 |  |  | základní |  | 0 | 0 | 0 | 0 | 0 | 4 | K | 1 | ROZPOCET | 0 | 0 | 0 | 0 | 0 | 1 | 0 | 4 | 12
7 | K | E 03.6 | Vodič CY 2,5 mm2, zelenožlutý, uložení pevné, včetně montáže + připojení | m | 8 |  | 0 |  |  | základní |  | 0 | 0 | 0 | 0 | 0 | 4 | K | 1 | ROZPOCET | 0 | 0 | 0 | 0 | 0 | 1 | 0 | 4 | 14
8 | K | E 03.7 | Připojení stáv. plováku SL-L-VDJ ve vodojemu - MIN hladina - do rozvaděče R-ATS, blokace chodu čerpadel při MIN hladině. Připojení na stáv pomocné relé RP701 v RM1, napětí 24VDC z R-ATS ozn. SL-L-VDJ, RM1, R-ATS | kpl | 1 |  | 0 |  |  | základní |  | 0 | 0 | 0 | 0 | 0 | 4 | K | 1 | ROZPOCET | 0 | 0 | 0 | 0 | 0 | 1 | 0 | 4 | 16
9 | K | E 03.8 | Připojení pulsního vysílače mechanického vodoměru k dávkovacímu čerpadlu, řídicí kabel 1,5m součástí čerpadla ozn. FIQC06, DČ04 | kpl | 1 |  | 0 |  |  | základní |  | 0 | 0 | 0 | 0 | 0 | 4 | K | 1 | ROZPOCET | 0 | 0 | 0 | 0 | 0 | 1 | 0 | 4 | 18
10 | K | E 03.9 | Připojení limitních hladinoměrů v zásobní nádrži chlornanu NaClO k dávkovacímu čerpadlu, signalizační kabel součástí čerpadla. Odpojení plováku SL-L-VDJ ve vodojemu MIN hladina (odstavení vodojemu) ozn. 2xSL04, DČ04 | kpl | 1 |  | 0 |  |  | základní |  | 0 | 0 | 0 | 0 | 0 | 4 | K | 1 | ROZPOCET | 0 | 0 | 0 | 0 | 0 | 1 | 0 | 4 | 20
11 | K | E 03.10 | Ohebná elektroinstalační PVC trubka vysoká mechanická odolnost vč. UV, pr.21,2mm, di=16,5mm, barva pláště černá, vč. montážního příslušenství, dodávka + montáž | bm | 30 |  | 0 |  |  | základní |  | 0 | 0 | 0 | 0 | 0 | 4 | K | 1 | ROZPOCET | 0 | 0 | 0 | 0 | 0 | 1 | 0 | 4 | 22
12 | K | E 03.11 | Ohebná dvouplášťová korugovaná bezhalogenová chránička, červená, průměr DN50 mm, vnitřní průměr 40 mm, primárně určena k ochraně vedení uloženého pod zemí. Včetně uložení ve výkopu. | m | 15 |  | 0 |  |  | základní |  | 0 | 0 | 0 | 0 | 0 | 4 | K | 1 | ROZPOCET | 0 | 0 | 0 | 0 | 0 | 1 | 0 | 4 | 24
13 | K | E 03.12 | Elektroinstalační vkládací lišta LV40x20 pro koncové části rozvodu; montáž | m | 9 |  | 0 |  |  | základní |  | 0 | 0 | 0 | 0 | 0 | 4 | K | 1 | ROZPOCET | 0 | 0 | 0 | 0 | 0 | 1 | 0 | 4 | 26
14 | K | E 05.13 | Rozbočovací krabice vč. svorkovnice a vývodek: IP65. Dodávka vč. montáže ozn. FIQC06 | ks | 1 |  | 0 |  |  | základní |  | 0 | 0 | 0 | 0 | 0 | 4 | K | 1 | ROZPOCET | 0 | 0 | 0 | 0 | 0 | 1 | 0 | 4 | 28
15 | K | E 03.14 | Ochranné pospojování - doplnění: příslušenství; kompletní dodávka a montáž pospojení, svorkovnice MET/HOP | kpl. | 1 |  | 0 |  |  | základní |  | 0 | 0 | 0 | 0 | 0 | 4 | K | 1 | ROZPOCET | 0 | 0 | 0 | 0 | 0 | 1 | 0 | 4 | 30
16 | K | E 03.15 | Ostatní elektromontážní podružný materiál nutný pro uložení vodičů, kabelových tras, ukončení apod. (kabelová oka, štítky) | kpl. | 1 |  | 0 |  |  | základní |  | 0 | 0 | 0 | 0 | 0 | 4 | K | 1 | ROZPOCET | 0 | 0 | 0 | 0 | 0 | 1 | 0 | 4 | 32
17 | K | E 03.16 | Zhotovení potřebných průrazů a vývrtů v betonových stěnách, stropech, podlahách do pr.100mm, zpětné vodotěsné utěsnění, začištění, výmalba. | kpl. | 1 |  | 0 |  |  | základní |  | 0 | 0 | 0 | 0 | 0 | 4 | K | 1 | ROZPOCET | 0 | 0 | 0 | 0 | 0 | 1 | 0 | 4 | 34
18 | K | E 03.17 | Ostatní podružné montážní práce a montážní materiál | kpl. | 1 |  | 0 |  |  | základní |  | 0 | 0 | 0 | 0 | 0 | 4 | K | 1 | ROZPOCET | 0 | 0 | 0 | 0 | 0 | 1 | 0 | 4 | 36
19 | K | E 03.18 | Ostatní podružné stavební práce a stavební materiál, stavební přípomoci | kpl. | 1 |  | 0 |  |  | základní |  | 0 | 0 | 0 | 0 | 0 | 4 | K | 1 | ROZPOCET | 0 | 0 | 0 | 0 | 0 | 1 | 0 | 4 | 38
20 | K | E 03.19 | Kabelové štítky a označení | ks | 1 |  | 0 |  |  | základní |  | 0 | 0 | 0 | 0 | 0 | 4 | K | 1 | ROZPOCET | 0 | 0 | 0 | 0 | 0 | 1 | 0 | 4 | 40
| D | E 08 | DEMONTÁŽE |  |  |  | 0 |  |  |  |  | 0 |  | 0 |  | 0 | 1 | D | 0 | ROZPOCET | [6 empty] | 0
21 | K | E 08.1 | Odpojení kabeláže oboustranné 3x stávající čerpadlo Sigma 40-CVX. Ponechání kabeláže bez vytažení | kpl. | 3 |  | 0 |  |  | základní |  | 0 | 0 | 0 | 0 | 0 | 4 | K | 1 | ROZPOCET | 0 | 0 | 0 | 0 | 0 | 1 | 0 | 4 | 42
22 | K | E 08.2 | Odpojení kabeláže oboustranné 1x stávající kompresorové stanice Orlík SKS4 pro tlakové nádoby. Ponechání kabeláže bez vytažení | kpl. | 1 |  | 0 |  |  | základní |  | 0 | 0 | 0 | 0 | 0 | 4 | K | 1 | ROZPOCET | 0 | 0 | 0 | 0 | 0 | 1 | 0 | 4 | 44
23 | K | E 08.3 | Demontáž 3x jištění a vývodu v rozvodnici RM1 pro čerpadla Sigma 40-CVX, vč. ovládacích obvodů | kpl. | 3 |  | 0 |  |  | základní |  | 0 | 0 | 0 | 0 | 0 | 4 | K | 1 | ROZPOCET | 0 | 0 | 0 | 0 | 0 | 1 | 0 | 4 | 46
24 | K | E 08.4 | Demontáž 1x jištění a vývodu v rozvodnici RM1 pro kompresor Orlík SKS4, vč. ovládacích obvodů | kpl. | 1 |  | 0 |  |  | základní |  | 0 | 0 | 0 | 0 | 0 | 4 | K | 1 | ROZPOCET | 0 | 0 | 0 | 0 | 0 | 1 | 0 | 4 | 48
25 | K | E 08.5 | Demontáž a odpojení regulátoru tlaku vlnovcového ZPA Ekoreg 611, až po krabice Acidur na stěně. | ks | 4 |  | 0 |  |  | základní |  | 0 | 0 | 0 | 0 | 0 | 4 | K | 1 | ROZPOCET | 0 | 0 | 0 | 0 | 0 | 1 | 0 | 4 | 50
26 | K | E 08.9 | Demontáž ochranného pospojování čerpadel a kompresoru | kpl. | 4 |  | 0 |  |  | základní |  | 0 | 0 | 0 | 0 | 0 | 4 | K | 1 | ROZPOCET | 0 | 0 | 0 | 0 | 0 | 1 | 0 | 4 | 52
27 | K | E 08.10 | Uskladnění demontovaného elektromateriálu | kpl. | 1 |  | 0 |  |  | základní |  | 0 | 0 | 0 | 0 | 0 | 4 | K | 1 | ROZPOCET | 0 | 0 | 0 | 0 | 0 | 1 | 0 | 4 | 54
28 | K | E 08.11 | Doprava + ekologická likvidace | kpl. | 1 |  | 0 |  |  | základní |  | 0 | 0 | 0 | 0 | 0 | 4 | K | 1 | ROZPOCET | 0 | 0 | 0 | 0 | 0 | 1 | 0 | 4 | 56
29 | K | E 08.12 | Demontáž určených kabelových tras, vč. likvidace. | m | 20 |  | 0 |  |  | základní |  | 0 | 0 | 0 | 0 | 0 | 4 | K | 1 | ROZPOCET | 0 | 0 | 0 | 0 | 0 | 1 | 0 | 4 | 58
| D | E 09 | OSTATNÍ |  |  |  | 0 |  |  |  |  | 0 |  | 0 |  | 0 | 1 | D | 0 | ROZPOCET | [6 empty] | 0
30 | K | E 09.1 | Výchozí revize. vč. revizní zprávy | kpl. | 1 |  | 0 |  |  | základní |  | 0 | 0 | 0 | 0 | 0 | 4 | K | 1 | ROZPOCET | 0 | 0 | 0 | 0 | 0 | 1 | 0 | 4 | 60
31 | K | E 09.2 | Výškové práce - lešení, mobilní plošina nad.1,80m | kpl. | 1 |  | 0 |  |  | základní |  | 0 | 0 | 0 | 0 | 0 | 4 | K | 1 | ROZPOCET | 0 | 0 | 0 | 0 | 0 | 1 | 0 | 4 | 62
32 | K | E 09.3 | Dílčí provozní a funkční zkoušky zařízení, nastavení. | kpl. | 1 |  | 0 |  |  | základní |  | 0 | 0 | 0 | 0 | 0 | 4 | K | 1 | ROZPOCET | 0 | 0 | 0 | 0 | 0 | 1 | 0 | 4 | 64
33 | K | E 09.4 | Dokumentace skutečného provedení | kpl. | 1 |  | 0 |  |  | základní |  | 0 | 0 | 0 | 0 | 0 | 4 | K | 1 | ROZPOCET | 0 | 0 | 0 | 0 | 0 | 1 | 0 | 4 | 66

## VON - Vedlejší a ostatní ...
{e4ca8fc9-76b5-49ae-9879-46eff9b15e50}
2
| KRYCÍ LIST SOUPISU PRACÍ | [7 empty] | v --- níže se nacházejí doplnkové a pomocné údaje k sestavám --- v | [8 empty] | False
Stavba:
Stod – ÚV III – doplnění technologického stupně úpravy vody - provizorium
Objekt:
VON - Vedlejší a ostatní náklady
| KSO: |  | 814 13 |  |  | CC-CZ:
| Místo: |  | Stod |  |  | Datum: | 23. 9. 2024
| Zadavatel: |  |  |  |  | IČ: | 00257265
|  | Město Stod |  |  |  | DIČ:
| Účastník: |  |  |  |  | IČ: | Vyplň údaj
|  | Vyplň údaj |  |  |  | DIČ: | Vyplň údaj
| Projektant: |  |  |  |  | IČ: | 62623508
|  | Vodohospodářský podnik a.s. |  |  |  | DIČ:
| Zpracovatel: |  |  |  |  | IČ: | 62623508
|  | Vodohospodářský podnik a.s. |  |  |  | DIČ:
Poznámka:
| Cena bez DPH | [5 empty] | 0
|  |  | Základ daně |  |  | Sazba daně | Výše daně
| DPH | základní | 0 |  |  | 21% | 0
|  | snížená | 0 |  |  | 12% | 0
|  | zákl. přenesená | 0 |  |  | 21% | 0
|  | sníž. přenesená | 0 |  |  | 12% | 0
|  | nulová | 0 |  |  | 0% | 0
| Cena s DPH |  |  | v | CZK |  | 0
REKAPITULACE ČLENĚNÍ SOUPISU PRACÍ
Stavba:
Stod – ÚV III – doplnění technologického stupně úpravy vody - provizorium
Objekt:
VON - Vedlejší a ostatní náklady
Místo: |  |  | Stod |  |  | Datum: | 23. 9. 2024
Zadavatel: |  |  | Město Stod |  |  | Projektant: | Vodohospodářský podnik a.s.
Účastník: |  |  | Vyplň údaj |  |  | Zpracovatel: | Vodohospodářský podnik a.s.
Kód dílu - Popis | [6 empty] | Cena celkem [CZK]
Náklady stavby celkem | [6 empty] | 0 | [11 empty] | -1
| VRN - Vedlejší a ostatní rozpočtové náklady | [5 empty] | 0
| VRN1 - Průzkumné, geodetické a projektové práce | [5 empty] | 0
| VRN3 - Zařízení staveniště | [5 empty] | 0
| VRN4 - Inženýrská činnost | [5 empty] | 0
| VRN9 - Ostatní náklady | [5 empty] | 0
SOUPIS PRACÍ
Stavba:
Stod – ÚV III – doplnění technologického stupně úpravy vody - provizorium
Objekt:
VON - Vedlejší a ostatní náklady
Místo: |  |  | Stod |  |  | Datum: | 23. 9. 2024
Zadavatel: |  |  | Město Stod |  |  | Projektant: | Vodohospodářský podnik a.s.
Účastník: |  |  | Vyplň údaj |  |  | Zpracovatel: | Vodohospodářský podnik a.s.
PČ | Typ | Kód | Popis | MJ | Množství | J.cena [CZK] | Cena celkem [CZK] | Cenová soustava |  | DPH | J. Nh [h] | Nh celkem [h] | J. hmotnost [t] | Hmotnost celkem [t] | J. suť [t] | Suť Celkem [t]
Náklady soupisu celkem | [6 empty] | 0 |  |  |  |  | 0 |  | 0 |  | 0 |  | D | -1 | [10 empty] | 0
| D | VRN | Vedlejší a ostatní rozpočtové náklady |  |  |  | 0 |  |  |  |  | 0 |  | 0 |  | 0 | 5 | D | 0 |  |  |  | ROZPOCET | [6 empty] | 0
| D | VRN1 | Průzkumné, geodetické a projektové práce |  |  |  | 0 |  |  |  |  | 0 |  | 0 |  | 0 | 5 | D | 1 |  |  |  | ROZPOCET | [6 empty] | 0
1 | K | 013203000R | Výrobní (dodavatelská) dokumentace | Kč | 1 |  | 0 |  |  | základní |  | 0 | 0 | 0 | 0 | 0 | 1024 | K | 2 |  |  |  | ROZPOCET | 0 | 0 | 0 | 0 | 0 | 1 | 0 | 1024 | 2072764971
2 | K | 013254000 | Dokumentace skutečného provedení stavby | Kč | 1 |  | 0 |  |  | základní |  | 0 | 0 | 0 | 0 | 0 | 1024 | K | 2 |  |  |  | ROZPOCET | 0 | 0 | 0 | 0 | 0 | 1 | 0 | 1024 | 1874200633
| D | VRN3 | Zařízení staveniště |  |  |  | 0 |  |  |  |  | 0 |  | 0 |  | 0 | 5 | D | 1 |  |  |  | ROZPOCET | [6 empty] | 0
3 | K | 030001000 | Zařízení staveniště | Kč | 1 |  | 0 |  |  | základní |  | 0 | 0 | 0 | 0 | 0 | 1024 | K | 2 |  |  |  | ROZPOCET | 0 | 0 | 0 | 0 | 0 | 1 | 0 | 1024 | 644010138
| D | VRN4 | Inženýrská činnost |  |  |  | 0 |  |  |  |  | 0 |  | 0 |  | 0 | 5 | D | 1 |  |  |  | ROZPOCET | [6 empty] | 0
4 | K | 040001000 | Inženýrská činnost | Kč | 1 |  | 0 |  |  | základní |  | 0 | 0 | 0 | 0 | 0 | 1024 | K | 2 |  |  |  | ROZPOCET | 0 | 0 | 0 | 0 | 0 | 1 | 0 | 1024 | 812783145
5 | K | 042903001 | Havarijní plán pro stavbu | Kč | 1 |  | 0 |  |  | základní |  | 0 | 0 | 0 | 0 | 0 | 1024 | K | 2 |  |  |  | ROZPOCET | 0 | 0 | 0 | 0 | 0 | 1 | 0 | 1024 | 611393958
6 | K | 043101000 | Individuální a komplexní zkoušky zařízení, vč. přípravy komplexních zkoušek a potřebných zkušebních médií | kč | 1 |  | 0 |  |  | základní |  | 0 | 0 | 0 | 0 | 0 | 4 | K | 2 |  |  |  | ROZPOCET | 0 | 0 | 0 | 0 | 0 | 1 | 0 | 4 | 1674987715
| VV |  | "dokumentace provedení zkoušek" | [14 empty] | VV | 2 | 1 | True | 0 | ROZPOCET
| VV |  | "energie a média pro provedení zkoušek" | [14 empty] | VV | 2 | 1 | True | 0 | ROZPOCET
| VV |  | "zaškolení obsluhy" | [14 empty] | VV | 2 | 1 | True | 0 | ROZPOCET
| VV |  | "návody na obsluhu strojů, zařízení, elektro, dispenčinku ASŘ" | [14 empty] | VV | 2 | 1 | True | 0 | ROZPOCET
| VV |  | "zohlednění postupného a dílčího provádění zkoušek a uvedení do provozu" | [14 empty] | VV | 2 | 1 | True | 0 | ROZPOCET
| VV |  | "provedení komplexního testu automatizace a řízení ve zkušebním provozu do odladění SW" | [14 empty] | VV | 2 | 1 | True | 0 | ROZPOCET
| VV |  | 1,0 |  | 1 | [12 empty] | VV | 2 | 2 | True | 1 | ROZPOCET
7 | K | 045002000 | Kompletační a koordinační činnost | Kč | 1 |  | 0 |  |  | základní |  | 0 | 0 | 0 | 0 | 0 | 1024 | K | 2 |  |  |  | ROZPOCET | 0 | 0 | 0 | 0 | 0 | 1 | 0 | 1024 | -1183586857
8 | K | 042503000 | Kontrolní plán BOZP na staveništi | Kč | 1 |  | 0 |  |  | základní |  | 0 | 0 | 0 | 0 | 0 | 1024 | K | 2 |  |  |  | ROZPOCET | 0 | 0 | 0 | 0 | 0 | 1 | 0 | 1024 | 961562206
| D | VRN9 | Ostatní náklady |  |  |  | 0 |  |  |  |  | 0 |  | 0 |  | 0 | 5 | D | 1 |  |  |  | ROZPOCET | [6 empty] | 0
9 | K | 090001000 | Ostatní náklady na straně zhotovitele související s výstavbou, např. zakrytí stávajících kontrukcí, ochrana strojně technologických zařízení, provoz investora apod. | Kč | 1 |  | 0 |  |  | základní |  | 0 | 0 | 0 | 0 | 0 | 1024 | K | 2 |  |  |  | ROZPOCET | 0 | 0 | 0 | 0 | 0 | 1 | 0 | 1024 | 1518934672
10 | K | 091504001 | Úprava stávajícího provozního řádu | Kč | 1 |  | 0 |  |  | základní |  | 0 | 0 | 0 | 0 | 0 | 1024 | K | 2 |  |  |  | ROZPOCET | 0 | 0 | 0 | 0 | 0 | 1 | 0 | 1024 | -1637426283
11 | K | 092203000 | Náklady na zaškolení obsluhy | Kč | 1 |  | 0 |  |  | základní |  | 0 | 0 | 0 | 0 | 0 | 1024 | K | 2 |  |  |  | ROZPOCET | 0 | 0 | 0 | 0 | 0 | 1 | 0 | 1024 | 1880270691

## Pokyny pro vyplnění
Struktura údajů, formát souboru a metodika pro zpracování
Struktura
Soubor je složen ze záložky Rekapitulace stavby a záložek s názvem soupisu prací pro jednotlivé objekty ve formátu XLSX. Každá ze záložek přitom obsahuje
ještě samostatné sestavy vymezené orámovaním a nadpisem sestavy.
Rekapitulace stavby obsahuje sestavu Rekapitulace stavby a Rekapitulace objektů stavby a soupisů prací.
V sestavě Rekapitulace stavby jsou uvedeny informace identifikující předmět veřejné zakázky na stavební práce, KSO, CC-CZ, CZ-CPV, CZ-CPA a rekapitulaci
celkové nabídkové ceny účastníka.
Termínem "učastník" (resp. zhotovitel) se myslí "účastník zadávacího řízení" ve smyslu zákona o zadávání veřejných zakázek.
V sestavě Rekapitulace objektů stavby a soupisů prací je uvedena rekapitulace stavebních objektů, inženýrských objektů, provozních souborů,
vedlejších a ostatních nákladů a ostatních nákladů s rekapitulací nabídkové ceny za jednotlivé soupisy prací. Na základě údaje Typ je možné
identifikovat, zda se jedná o objekt nebo soupis prací pro daný objekt:
|  | STA | Stavební objekt pozemní
|  | ING | Stavební objekt inženýrský
|  | PRO | Provozní soubor
|  | VON | Vedlejší a ostatní náklady
|  | OST | Ostatní
|  | Soupis | Soupis prací pro daný typ objektu
Soupis prací pro jednotlivé objekty obsahuje sestavy Krycí list soupisu prací, Rekapitulace členění soupisu prací, Soupis prací. Za soupis prací může být považován
i objekt stavby v případě, že neobsahuje podřízenou zakázku.
Krycí list soupisu obsahuje rekapitulaci informací o předmětu veřejné zakázky ze sestavy Rekapitulace stavby, informaci o zařazení objektu do KSO,
CC-CZ, CZ-CPV, CZ-CPA a rekapitulaci celkové nabídkové ceny účastníka za aktuální soupis prací.
Rekapitulace členění soupisu prací obsahuje rekapitulaci soupisu prací ve všech úrovních členění soupisu tak, jak byla tato členění použita (např.
stavební díly, funkční díly, případně jiné členění) s rekapitulací nabídkové ceny.
Soupis prací obsahuje položky veškerých stavebních nebo montážních prací, dodávek materiálů a služeb nezbytných pro zhotovení stavebního objektu,
inženýrského objektu, provozního souboru, vedlejších a ostatních nákladů.
Pro položky soupisu prací se zobrazují následující informace:
|  | PČ |  | Pořadové číslo položky v aktuálním soupisu
|  | TYP |  | Typ položky: K - konstrukce, M - materiál, PP - plný popis, PSC - poznámka k souboru cen, P - poznámka k položce, VV - výkaz výměr, FIG - rozpad figur
|  | Kód |  | Kód položky
|  | Popis |  | Zkrácený popis položky
|  | MJ |  | Měrná jednotka položky
|  | Množství |  | Množství v měrné jednotce
|  | J.cena |  | Jednotková cena položky. Zadaní může obsahovat namísto J.ceny sloupce J.materiál a J.montáž, jejichž součet definuje
J.cenu položky.
|  | Cena celkem |  | Celková cena položky daná jako součin množství a j.ceny
|  | Cenová soustava |  | Příslušnost položky do cenové soustavy
Ke každé položce soupisu prací se na samostatných řádcích může zobrazovat:
Plný popis položky
Poznámka k souboru cen a poznámka zadavatele
Výkaz výměr
Pokud je k řádku výkazu výměr evidovaný údaj ve sloupci Kód, jedná se o definovaný odkaz, na který se může odvolávat výkaz výměr z jiné položky.
Metodika pro zpracování
Jednotlivé sestavy jsou v souboru provázány. Editovatelné pole jsou zvýrazněny žlutým podbarvením, ostatní pole neslouží k editaci a nesmí být jakkoliv
modifikovány.
Účastník je pro podání nabídky povinen vyplnit žlutě podbarvená pole:
Pole Účastník v sestavě Rekapitulace stavby - zde účastník vyplní svůj název (název subjektu)
Pole IČ a DIČ v sestavě Rekapitulace stavby - zde účastník vyplní svoje IČ a DIČ
Datum v sestavě Rekapitulace stavby - zde účastník vyplní datum vytvoření nabídky
J.cena = jednotková cena v sestavě Soupis prací o maximálním počtu desetinných míst uvedených v poli
- pokud sestavy soupisů prací obsahují pole J.cena, měla by být všechna tato pole vyplněna nenulovými
Poznámka - nepovinný údaj pro položku soupisu
V případě, že sestavy soupisů prací neobsahují pole J.cena, potom ve všech soupisech prací obsahují pole:
- J.materiál - jednotková cena materiálu
- J.montáž - jednotková cena montáže
Účastník v tomto případě by měl vyplnit všechna pole J.materiál a pole J.montáž nenulovými kladnými číslicemi. V případech, kdy položka
neobsahuje žádný materiál je přípustné, aby pole J.materiál bylo vyplněno nulou. V případech, kdy položka neobsahuje žádnou montáž je přípustné,
aby pole J.montáž bylo vyplněno nulou. Obě pole - J.materiál, J.Montáž u jedné položky by však neměly být vyplněny nulou.
Rekapitulace stavby
Název |  |  | Povinný |  | Popis | Typ | Max. počet
atributu |  |  | (A/N) |  |  |  | znaků
Kód |  |  | A |  | Kód stavby | String | 20
Stavba |  |  | A |  | Název stavby | String | 120
Místo |  |  | N |  | Místo stavby | String | 50
Datum |  |  | A |  | Datum vykonaného exportu | Date
KSO |  |  | N |  | Klasifikace stavebního objektu | String | 15
CC-CZ |  |  | N |  | Klasifikace stavbeních děl | String | 15
CZ-CPV |  |  | N |  | Společný slovník pro veřejné zakázky | String | 20
CZ-CPA |  |  | N |  | Klasifikace produkce podle činností | String | 20
Zadavatel |  |  | N |  | Zadavatel zadaní | String | 50
IČ |  |  | N |  | IČ zadavatele zadaní | String | 20
DIČ |  |  | N |  | DIČ zadavatele zadaní | String | 20
Účastník |  |  | N |  | Účastník veřejné zakázky | String | 50
Projektant |  |  | N |  | Projektant | String | 50
Poznámka |  |  | N |  | Poznámka k zadání | String | 255
Sazba DPH |  |  | A |  | Rekapitulace sazeb DPH u položek soupisů | eGSazbaDph
Základna DPH |  |  | A |  | Základna DPH určena součtem celkové ceny z položek soupisů | Double
Hodnota DPH |  |  | A |  | Hodnota DPH | Double
Cena bez DPH |  |  | A |  | Celková cena bez DPH za celou stavbu. Sčítává se ze všech listů. | Double
Cena s DPH |  |  | A |  | Celková cena s DPH za celou stavbu | Double
Rekapitulace objektů stavby a soupisů prací
Název |  |  | Povinný |  | Popis | Typ | Max. počet
atributu |  |  | (A/N) |  |  |  | znaků
Kód |  |  | A |  | Přebírá se z Rekapitulace stavby | String | 20
Stavba |  |  | A |  | Přebírá se z Rekapitulace stavby | String | 120
Místo |  |  | N |  | Přebírá se z Rekapitulace stavby | String | 50
Datum |  |  | A |  | Přebírá se z Rekapitulace stavby | Date
Zadavatel |  |  | N |  | Přebírá se z Rekapitulace stavby | String | 50
Projektant |  |  | N |  | Přebírá se z Rekapitulace stavby | String | 50
Účastník |  |  | N |  | Přebírá se z Rekapitulace stavby | String | 50
Kód |  |  | A |  | Kód objektu | String | 20
Objektu, Soupis prací |  |  | A |  | Název objektu | String | 120
Cena bez DPH |  |  | A |  | Cena bez DPH za daný objekt | Double
Cena s DPH |  |  | A |  | Cena spolu s DPH za daný objekt | Double
Typ |  |  | A |  | Typ zakázky | eGTypZakazky
Krycí list soupisu
Název |  |  | Povinný |  | Popis | Typ | Max. počet
atributu |  |  | (A/N) |  |  |  | znaků
Stavba |  |  | A |  | Přebírá se z Rekapitulace stavby | String | 120
Objekt |  |  | A |  | Kód a název objektu | String | 20 + 120
Soupis |  |  | A |  | Kód a název soupisu | String | 20 + 120
KSO |  |  | N |  | Klasifikace stavebního objektu | String | 15
CC-CZ |  |  | N |  | Klasifikace stavbeních děl | String | 15
CZ-CPV |  |  | N |  | Společný slovník pro veřejné zakázky | String | 20
CZ-CPA |  |  | N |  | Klasifikace produkce podle činností | String | 20
Místo |  |  | N |  | Přebírá se z Rekapitulace stavby | String | 50
Zadavatel |  |  | N |  | Přebírá se z Rekapitulace stavby | String | 50
Účastník |  |  | N |  | Přebírá se z Rekapitulace stavby | String | 50
Projektant |  |  | N |  | Přebírá se z Rekapitulace stavby | String | 50
Poznámka |  |  | N |  | Poznámka k soupisu prací | String | 255
Sazba DPH |  |  | A |  | Rekapitulace sazeb DPH na položkách aktuálního soupisu | eGSazbaDph
Základna DPH |  |  | A |  | Základna DPH určena součtem celkové ceny z položek aktuálního soupisu | Double
Hodnota DPH |  |  | A |  | Hodnota DPH | Double
Cena bez DPH |  |  | A |  | Cena bez DPH za daný soupis | Double
Cena s DPH |  |  | A |  | Cena s DPH za daný soupis | Double
Rekapitulace členění soupisu prací
Název |  |  | Povinný |  | Popis | Typ | Max. počet
atributu |  |  | (A/N) |  |  |  | znaků
Stavba |  |  | A |  | Přebírá se z Rekapitulace stavby | String | 120
Objekt |  |  | A |  | Kód a název objektu, přebírá se z Krycího listu soupisu | String | 20 + 120
Soupis |  |  | A |  | Kód a název objektu, přebírá se z Krycího listu soupisu | String | 20 + 120
Místo |  |  | N |  | Přebírá se z Rekapitulace stavby | String | 50
Datum |  |  | A |  | Přebírá se z Rekapitulace stavby | Date
Zadavatel |  |  | N |  | Přebírá se z Rekapitulace stavby | String | 50
Projektant |  |  | N |  | Přebírá se z Rekapitulace stavby | String | 50
Účastník |  |  | N |  | Přebírá se z Rekapitulace stavby | String | 50
Kód dílu - Popis |  |  | A |  | Kód a název dílu ze soupisu | String | 20 + 100
Cena celkem |  |  | A |  | Cena celkem za díl ze soupisu | Double
Soupis prací
Název |  |  | Povinný |  | Popis | Typ | Max. počet
atributu |  |  | (A/N) |  |  |  | znaků
Stavba |  |  | A |  | Přebírá se z Rekapitulace stavby | String | 120
Objekt |  |  | A |  | Kód a název objektu | String | 20 + 120
Soupis |  |  | A |  | Přebírá se z Krycího listu soupisu | String | 20 + 120
Místo |  |  | N |  | Přebírá se z Krycího listu soupisu | String | 50
Datum |  |  | A |  | Přebírá se z Krycího listu soupisu | Date
Zadavatel |  |  | N |  | Přebírá se z Krycího listu soupisu | String | 50
Projektant |  |  | N |  | Přebírá se z Krycího listu soupisu | String | 50
Účastník |  |  | N |  | Přebírá se z Krycího listu soupisu | String | 50
PČ |  |  | A |  | Pořadové číslo položky soupisu | Long
Typ |  |  | A |  | Typ položky soupisu | eGTypPolozky | 1
Kód |  |  | A |  | Kód položky ze soupisu | String | 20
Popis |  |  | A |  | Popis položky ze soupisu | String | 255
MJ |  |  | A |  | Měrná jednotka položky | String | 10
Množství |  |  | A |  | Množství položky soupisu | Double
J.Cena |  |  | A |  | Jednotková cena položky | Double
Cena celkem |  |  | A |  | Cena celkem vyčíslena jako J.Cena * Množství | Double
Cenová soustava |  |  | N |  | Zařazení položky do cenové soustavy | String | 50
p |  |  | N |  | Poznámka položky ze soupisu | Memo
psc |  |  | N |  | Poznámka k souboru cen ze soupisu | Memo
pp |  |  | N |  | Plný popis položky ze soupisu | Memo
vv |  |  | N |  | Výkaz výměr (figura, výraz, výměra) ze soupisu | Text,Text,Double | 20, 150
fig |  |  | N |  | Rozpad figur | Text,Text,Double | 20, 150
DPH |  |  | A |  | Sazba DPH pro položku | eGSazbaDPH
Hmotnost |  |  | A |  | Hmotnost položky ze soupisu | Double
Suť |  |  | A |  | Suť položky ze soupisu | Double
Nh |  |  | N |  | Normohodiny položky ze soupisu | Double
Datová věta
Typ věty |  |  | Hodnota |  | Význam
eGSazbaDPH |  |  | základní |  | Základní sazba DPH
|  |  | snížená |  | Snížená sazba DPH
|  |  | nulová |  | Nulová sazba DPH
|  |  | zákl. přenesená |  | Základní sazba DPH přenesená
|  |  | sníž. přenesená |  | Snížená sazba DPH přenesená
eGTypZakazky |  |  | STA |  | Stavební objekt
|  |  | PRO |  | Provozní soubor
|  |  | ING |  | Inženýrský objekt
|  |  | VON |  | Vedlejší a ostatní náklady
|  |  | OST |  | Ostatní náklady
eGTypPolozky |  |  | 1 |  | Položka typu HSV
|  |  | 2 |  | Položka typu PSV
|  |  | 3 |  | Položka typu M
|  |  | 4 |  | Položka typu OST