## Pokyny pro vyplnění
Pokyny pro vyplnění
Ve všech listech tohoto souboru můžete měnit pouze buňky s modrým pozadím. Jedná se o tyto údaje : - údaje o firmě - jednotkové ceny položek zadané na maximálně dvě desetinná místa

## Stavba
#RTSROZP# | Soupis stavebních prací, dodávek a služeb
| Stavba: |  | 102025 | Záhorovice - rekonstrukce řadu B3
| Zadavatel | [5 empty] | IČO:
DIČ:
| Projektant: | [5 empty] | IČO:
DIČ:
| Zhotovitel: | [5 empty] | IČO:
DIČ:
Vypracoval:
| Rozpis ceny | [6 empty] | Celkem
HSV | HSV | [6 empty] | 0
PSV | PSV | [6 empty] | 0
MON | MON | [6 empty] | 0
VN | Vedlejší náklady | [6 empty] | 0
ON | Ostatní náklady | [6 empty] | 0
| Celkem | [6 empty] | 0
Rekapitulace daní
| Základ pro sníženou DPH |  |  | 12 | % | 0 |  |  | CZK
| Snížená DPH |  |  | 12 | % | 0 |  |  | CZK
| Základ pro základní DPH |  |  | 21 | % | 0 |  |  | CZK
| Základní DPH |  |  | 21 | % | 0 |  |  | CZK
0 | Zaokrouhlení |  |  |  |  | 0 |  |  | CZK
0 | Cena celkem bez DPH |  |  |  |  | 0 |  |  | CZK
| Cena celkem s DPH |  |  |  |  | 0 |  |  | CZK
|  | v |  |  | dne
|  |  | Za zhotovitele |  |  |  | Za objednatele
Rekapitulace dílčích částí
#CASTI>> | Číslo | Název |  |  | Základ pro sníženou DPH | Základ pro základní DPH | DPH celkem | Cena celkem | %
1 | Stavba |  |  |  | 0 | 0 |  | 0
2 |  | Ostatní a vedlejší náklady |  |  | 0 | 0 |  | 0
3 | 01 | Ostatní a vedlejší náklady |  |  | 0 | 0 |  | 0
2 |  | Inženýrský objekt
2 | SO 01 | Rekonstrukce řad B3 |  |  | 0 | 0 |  | 0
3 | 01 | Rekonstrukce řad B3 |  |  | 0 | 0 |  | 0
3 | 02 | Náhradní zásobení vodou - suchovod |  |  | 0 | 0 |  | 0
| Celkem za stavbu |  |  |  | 0 | 0 | 0 | 0 | 0
#POPS | Popis stavby: 102025 - Záhorovice - rekonstrukce řadu B3
#POPO | Popis objektu: 00 - Ostatní a vedlejší náklady
#POPR | Popis rozpočtu: 01 - Ostatní a vedlejší náklady
#POPO | Popis objektu: SO 01 - Rekonstrukce řad B3
#POPR | Popis rozpočtu: 01 - Rekonstrukce řad B3
#POPR | Popis rozpočtu: 02 - Náhradní zásobení vodou - suchovod
Rekapitulace dílů
| Číslo | Název |  |  | Typ dílu |  |  | Celkem | %
| 1 | Zemní práce |  |  | HSV |  |  | 0
| 11 | Přípravné a přidružené práce |  |  | HSV |  |  | 0
| 4 | Vodorovné konstrukce |  |  | HSV |  |  | 0
| 5 | Komunikace |  |  | HSV |  |  | 0
| 8 | Trubní vedení |  |  | HSV |  |  | 0
| 91 | Doplňující práce na komunikaci |  |  | HSV |  |  | 0
| 96 | Bourání konstrukcí |  |  | HSV |  |  | 0
| 99 | Staveništní přesun hmot |  |  | HSV |  |  | 0
| 767 | Konstrukce zámečnické |  |  | PSV |  |  | 0
| M23 | Montáže potrubí |  |  | MON |  |  | 0
| D96 | Přesuny suti a vybouraných hmot |  |  | PSU |  |  | 0
| VN | Vedlejší náklady |  |  | VN |  |  | 0
| ON | Ostatní náklady |  |  | ON |  |  | 0
| Cena celkem | [6 empty] | 0 | 0
Note on D11: Název
Note on I11: IČO
Note on D12: Ulice
Note on I12: DIČ
Note on D13: PSČ
Note on E13: Místo

## VzorPolozky (hidden)
Položkový rozpočet
S:
O:
R:

## 00 01 Naklady
Soupis vedlejších a ostatních nákladů | [27 empty] | #TypZaznamu#
S: | 102025 | Záhorovice - rekonstrukce řadu B3 | [25 empty] | STA
O: | 00 | Ostatní a vedlejší náklady | [22 empty] | NAK |  |  | OBJ
R: | 01 | Ostatní a vedlejší náklady | [25 empty] | ROZ
P.č. | Číslo položky | Název položky | MJ | Množství | Cena / MJ | Celkem | Dodávka | Dodávka celk. | Montáž | Montáž celk. | DPH | Cena s DPH | Hmotnost / MJ | Hmotnost celk.(t) | Dem. hmotnost / MJ | Dem. hmotnost celk.(t) | Ceník | Cen. soustava / platnost | Cenová úroveň | Nhod / MJ | Nhod celk. | Dodavatel | Typ položky | Stav položky
Díl: | VN | Vedlejší náklady |  |  |  | 0 |  | 0 |  | 0 |  | 0 |  | 0 |  | 0 |  |  |  |  | 0 | [6 empty] | DIL
1 | 005111020R | Vytyčení stavby | Soubor | 1 |  | 0 |  | 0 |  | 0 | 21 | 0 | 0 | 0 | 0 | 0 |  | RTS 24/ I | Indiv | 0 | 0 |  | VRN | Běžná |  |  |  | POL99_8
|  | Geodetické zaměření rohů stavby, stabilizace bodů a sestavení laviček. | [25 empty] | POP
|  | Vyhotovení protokolu o vytyčení stavby se seznamem souřadnic vytyčených bodů a jejich polohopisnými (S-JTSK) a výškopisnými (Bpv) hodnotami. | [25 empty] | POP | Vyhotovení protokolu o vytyčení stavby se seznamem souřadnic vytyčených bodů a jejich polohopisnými (S-JTSK) a výškopisnými (Bpv) hodnotami.
SPU
2 | 005111021R | Vytyčení inženýrských sítí | Soubor | 1 |  | 0 |  | 0 |  | 0 | 21 | 0 | 0 | 0 | 0 | 0 |  | RTS 24/ I | Indiv | 0 | 0 |  | VRN | Běžná |  |  |  | POL99_8
|  | Zaměření a vytýčení stávajících inženýrských sítí v místě stavby z hlediska jejich ochrany při provádění stavby. | [25 empty] | POP | Zaměření a vytýčení stávajících inženýrských sítí v místě stavby z hlediska jejich ochrany při provádění stavby.
SPU
3 | 005121016R | Vybudování zařízení staveniště pro JKSO 827 | Soubor | 1 |  | 0 |  | 0 |  | 0 | 21 | 0 | 0 | 0 | 0 | 0 |  | RTS 24/ I | Indiv | 0 | 0 |  | VRN | Běžná |  |  |  | POL99_8
|  | Vybudování zpevněných ploch pro skladování materiálu, doprava a osazení kontejnerů pro skladování. | [25 empty] | POP
|  | Sejmutí ornice, hrubá úprava terénu a zpevnění ploch pro osazení objektů sociálního zařízení staveniště a kanceláří stavby. | [25 empty] | POP | Sejmutí ornice, hrubá úprava terénu a zpevnění ploch pro osazení objektů sociálního zařízení staveniště a kanceláří stavby.
|  | Doprava a osazení mobilních buněk sociálního zařízení – umývárny, toalety, šatny. | [25 empty] | POP
|  | Doprava a osazení kanceláří stavby a technického dozoru. | [25 empty] | POP
|  | Doprava a osazení lávek pro chodce do 2 m délky, mostů do 5 délky. | [25 empty] | POP
|  | Zřízení osvětlení staveniště (včetně stožárů a osvětlovacích těles). | [25 empty] | POP
|  | Zřízení dočasných ochranných zařízení (plachty, stěny, stany), jestliže jsou vyžadovány technologií montáže. | [25 empty] | POP | Zřízení dočasných ochranných zařízení (plachty, stěny, stany), jestliže jsou vyžadovány technologií montáže.
|  | Náhradní zdroj elektrické energie. | [25 empty] | POP
SPU
4 | 005121026R | Provoz zařízení staveniště pro JKSO 827 | Soubor | 1 |  | 0 |  | 0 |  | 0 | 21 | 0 | 0 | 0 | 0 | 0 |  | RTS 24/ I | Indiv | 0 | 0 |  | VRN | Běžná |  |  |  | POL99_8
|  | Opotřebení nebo pronájem skladovacích kontejnerů. | [25 empty] | POP
|  | Opotřebení a údržba nebo pronájem sociálního zařízení – umývárny, toalety, šatny. | [25 empty] | POP
|  | Opotřebení nebo pronájem kanceláří stavby a technického dozoru. | [25 empty] | POP
|  | Opotřebení lávek pro chodce do 2 m délky, mostů do 5 délky. | [25 empty] | POP
|  | Spotřeba vody a elektrické energie pro potřebu sociálních zařízení a kanceláří stavby. | [25 empty] | POP
|  | Pronájem, opotřebení a spotřeba pohonných hmot náhradního zdroje elektrické energie. | [25 empty] | POP
|  | Úklid v prostorách sociálního zařízení a kanceláří stavby. | [25 empty] | POP
|  | Opotřebení dočasných ochranných zařízení (plachty, stěny, stany). | [25 empty] | POP
|  | Spotřeba vody a elektrické energie, nebo pohonných hmot pro potřebu sociálních zařízení a kanceláří stavby. | [25 empty] | POP | Spotřeba vody a elektrické energie, nebo pohonných hmot pro potřebu sociálních zařízení a kanceláří stavby.
SPU
5 | 005121036R | Odstranění zařízení staveniště pro JKSO 827 | Soubor | 1 |  | 0 |  | 0 |  | 0 | 21 | 0 | 0 | 0 | 0 | 0 |  | RTS 24/ I | Indiv | 0 | 0 |  | VRN | Běžná |  |  |  | POL99_8
|  | Odvoz kontejnerů pro skladování a uvedení zpevněných ploch pro skladování do původního stavu. | [25 empty] | POP
|  | Uvedení zpevněných ploch pro osazení objektů sociálního zařízení staveniště a kanceláří stavby do původního stavu. | [25 empty] | POP | Uvedení zpevněných ploch pro osazení objektů sociálního zařízení staveniště a kanceláří stavby do původního stavu.
|  | Případné ohumusování. | [25 empty] | POP
|  | Odvoz mobilních buněk sociálního zařízení, nebo uvedení do původního stavu prostor pronajatých. | [25 empty] | POP
|  | Odvoz mobilních kanceláří stavby a technického dozoru, nebo uvedení do původního stavu prostor pronajatých. | [25 empty] | POP | Odvoz mobilních kanceláří stavby a technického dozoru, nebo uvedení do původního stavu prostor pronajatých.
|  | Odvoz provizorních mostů a lávek. | [25 empty] | POP
|  | Zrušení vnitrostaveništního rozvodu energie včetně rozvaděčů a osvětlení staveniště (včetně stožárů a osvětlovacích těles). | [25 empty] | POP | Zrušení vnitrostaveništního rozvodu energie včetně rozvaděčů a osvětlení staveniště (včetně stožárů a osvětlovacích těles).
|  | Odvoz náhradního zdroje. | [25 empty] | POP
SPU
6 | 005124010R | Koordinační činnost | Soubor | 1 |  | 0 |  | 0 |  | 0 | 21 | 0 | 0 | 0 | 0 | 0 |  | RTS 24/ I | Indiv | 0 | 0 |  | VRN | Běžná |  |  |  | POL99_8
|  | Koordinace stavebních a technologických dodávek stavby. | [25 empty] | POP
SPU
Díl: | ON | Ostatní náklady |  |  |  | 0 |  | 0 |  | 0 |  | 0 |  | 0 |  | 0 |  |  |  |  | 0 | [6 empty] | DIL
7 | 005211030R | Dočasná dopravní opatření | Soubor | 1 |  | 0 |  | 0 |  | 0 | 21 | 0 | 0 | 0 | 0 | 0 |  | RTS 24/ I | Indiv | 0 | 0 |  | VRN | Běžná |  |  |  | POL99_8
|  | Náklady na vyhotovení návrhu dočasného dopravního značení, jeho projednání s dotčenými orgány a organizacemi, dodání dopravních značek a světelné signalizace, jejich rozmístění a přemísťování a jejich údržba v průběhu výstavby včetně následného odstranění po ukončení stavebních prací. | [25 empty] | POP | Náklady na vyhotovení návrhu dočasného dopravního značení, jeho projednání s dotčenými orgány a organizacemi, dodání dopravních značek a světelné signalizace, jejich rozmístění a přemísťování a jejich údržba v průběhu výstavby včetně následného odstranění po ukončení stavebních prací.
SPU
8 | 005211040R | Užívání veřejných ploch a prostranství | Soubor | 1 |  | 0 |  | 0 |  | 0 | 21 | 0 | 0 | 0 | 0 | 0 |  | RTS 24/ I | Indiv | 0 | 0 |  | VRN | Běžná |  |  |  | POL99_8
|  | Náklady a poplatky spojené s užíváním veřejných ploch a prostranství, pokud jsou stavebními pracemi nebo souvisejícími činnostmi dotčeny, a to včetně užívání ploch v souvislosti s uložením stavebního materiálu nebo stavebního odpadu. | [25 empty] | POP | Náklady a poplatky spojené s užíváním veřejných ploch a prostranství, pokud jsou stavebními pracemi nebo souvisejícími činnostmi dotčeny, a to včetně užívání ploch v souvislosti s uložením stavebního materiálu nebo stavebního odpadu.
SPU
9 | 00523 R | Zkoušky a revize | Soubor | 1 |  | 0 |  | 0 |  | 0 | 21 | 0 | 0 | 0 | 0 | 0 |  | RTS 24/ I | Indiv | 0 | 0 |  | VRN | Běžná |  |  |  | POL99_8
|  | Náklady zhotovitele, související s prováděním zkoušek a revizí předepsaných technickými normami nebo objednatelem a které jsou pro provedení díla nezbytné. | [25 empty] | POP | Náklady zhotovitele, související s prováděním zkoušek a revizí předepsaných technickými normami nebo objednatelem a které jsou pro provedení díla nezbytné.
SPU
10 | 005241020R | Geodetické zaměření skutečného provedení | Soubor | 1 |  | 0 |  | 0 |  | 0 | 21 | 0 | 0 | 0 | 0 | 0 |  | RTS 24/ I | Indiv | 0 | 0 |  | VRN | Běžná |  |  |  | POL99_8
|  | Náklady na provedení skutečného zaměření stavby v rozsahu nezbytném pro zápis změny do katastru nemovitostí. | [25 empty] | POP | Náklady na provedení skutečného zaměření stavby v rozsahu nezbytném pro zápis změny do katastru nemovitostí.
SPU
11 | 00521103T0 | Čištění komunikací v průběhu stavby | Soubor | 1 |  | 0 |  | 0 |  | 0 | 21 | 0 | 0 | 0 | 0 | 0 |  | Vlastní | Indiv | 0 | 0 |  | VRN | Běžná |  |  |  | POL99_8
|  | Včetně opravy a údržby komunikací užívaných v průběhu stavby. | [25 empty] | POP
SPU
12 | 005231031T | Náklady spojené s provizorním zásobováním odstavených objektů pitnou vodou | Soubor | 1 |  | 0 |  | 0 |  | 0 | 21 | 0 | 0 | 0 | 0 | 0 |  | Vlastní | Indiv | 0 | 0 |  | VRN | Běžná |  |  |  | POL99_8
|  | Náklady na opatření na síti,odstavení vodárenského zařízení a jeho opětovné uvedení do provozu. | [25 empty] | POP
SPU
13 | 005241030T | Pasportizace objektů | Soubor | 1 |  | 0 |  | 0 |  | 0 | 21 | 0 | 0 | 0 | 0 | 0 |  | Vlastní | Indiv | 0 | 0 |  | VRN | Běžná |  |  |  | POL99_8
|  | Zdokumentování pozemních a jiných objektů v blízkosti stavby a před jejím zahájením(fotodokumentace,video,popisy) | [25 empty] | POP | Zdokumentování pozemních a jiných objektů v blízkosti stavby a před jejím zahájením(fotodokumentace,video,popisy)
SPU
[26 empty] | 12 | 21 | DPH
| Celkem |  |  |  |  | 0 | [19 empty] | 0 | 0 | SUM
END
Note on S6: Jedná se o informaci, zda se jedná o položku, která je do rozpočtu zadána z cenové soustavy RTS, nebo vlastní.
Note on T6: Jedná se o název CÚ, která je zadána u položky rozpočtu

## SO 01 01 Pol
Položkový soupis prací a dodávek | [27 empty] | #TypZaznamu#
S: | 102025 | Záhorovice - rekonstrukce řadu B3 | [25 empty] | STA
O: | SO 01 | Rekonstrukce řad B3 | [22 empty] | ING |  |  | OBJ
R: | 01 | Rekonstrukce řad B3 | [25 empty] | ROZ
P.č. | Číslo položky | Název položky | MJ | Množství | Cena / MJ | Celkem | Dodávka | Dodávka celk. | Montáž | Montáž celk. | DPH | Cena s DPH | Hmotnost / MJ | Hmotnost celk.(t) | Dem. hmotnost / MJ | Dem. hmotnost celk.(t) | Ceník | Cen. soustava / platnost | Cenová úroveň | Nhod / MJ | Nhod celk. | Dodavatel | Typ položky | Stav položky
Díl: | 1 | Zemní práce |  |  |  | 0 |  | 0 |  | 0 |  | 0 |  | 125.33 |  | 0 |  |  |  |  | 1128.95 | [6 empty] | DIL
1 | 115101202R00 | Čerpání vody na dopravní výšku do 10 m s uvažovaným průměrným přítokem přes 500 do 1 000 l/min | h | 150 |  | 0 |  | 0 |  | 0 | 21 | 0 | 4e-05 | 0.01 | 0 | 0 | 800-1 | RTS 24/ I | RTS 24/ I | 0.303 | 45.45 |  | Práce | Běžná |  |  |  | POL1_
|  | na vzdálenost od hladiny vody v jímce po výšku roviny proložené osou nejvyššího bodu výtlačného potrubí. Včetně odpadní potrubí v délce do 20 m. | [25 empty] | SPI |  | na vzdálenost od hladiny vody v jímce po výšku roviny proložené osou nejvyššího bodu výtlačného potrubí. Včetně odpadní potrubí v délce do 20 m.
SPU
2 | 115101302R00 | Pohotovost záložní čerpací soupravy na dopravní výšku do 10 m s uvažovaným průměrným přítokem přes 500 do 1 000 l/min | den | 60 |  | 0 |  | 0 |  | 0 | 21 | 0 | 0 | 0 | 0 | 0 | 800-1 | RTS 24/ I | RTS 24/ I | 0 | 0 |  | Práce | Běžná |  |  |  | POL1_
|  | na vzdálenost (výšku) od hladiny vody v jímce po výšku roviny proložené osou nejvyššího bodu výtlačného potrubí. Včetně sacího a výtlačného potrubí, příp. odpadních žlabů, lešení pod čerpadlo a pod potrubí nebo pod odpadní žlaby a záložního zdroje energie. | [25 empty] | SPI |  | na vzdálenost (výšku) od hladiny vody v jímce po výšku roviny proložené osou nejvyššího bodu výtlačného potrubí. Včetně sacího a výtlačného potrubí, příp. odpadních žlabů, lešení pod čerpadlo a pod potrubí nebo pod odpadní žlaby a záložního zdroje energie.
SPU
3 | 119001421R00 | Dočasné zajištění podzemního potrubí nebo vedení kabelů do 3 kabelů | m | 8 |  | 0 |  | 0 |  | 0 | 21 | 0 | 0.02478 | 0.2 | 0 | 0 | 800-1 | RTS 24/ I | RTS 24/ I | 0.547 | 4.38 |  | Práce | Běžná |  |  |  | POL1_
|  | ve výkopišti ve stavu a poloze, ve kterých byla na začátku zemních prací, a to podepřením, vzepřením nebo vyvěšením, případně s ochranným bedněním, se zřízením a odstraněním zajišťovací konstrukce a včetně opotřebení použitých materiálů, | [25 empty] | SPI |  | ve výkopišti ve stavu a poloze, ve kterých byla na začátku zemních prací, a to podepřením, vzepřením nebo vyvěšením, případně s ochranným bedněním, se zřízením a odstraněním zajišťovací konstrukce a včetně opotřebení použitých materiálů,
|  | sděl.kabel : 4*2,00 |  | 8 | [23 empty] | VV | 0
SPU
4 | 120001101R00 | Ztížené vykopávky v horninách jakékoliv třídy | m3 | 8.8 |  | 0 |  | 0 |  | 0 | 21 | 0 | 0 | 0 | 0 | 0 | 800-1 | RTS 24/ I | RTS 24/ I | 1.548 | 13.62 |  | Práce | Běžná |  |  |  | POL1_
|  | příplatek k cenám vykopávek za ztížení vykopávky v blízkosti podzemního vedení nebo výbušnin v horninách jakékoliv třídy, | [25 empty] | SPI |  | příplatek k cenám vykopávek za ztížení vykopávky v blízkosti podzemního vedení nebo výbušnin v horninách jakékoliv třídy,
|  | sděl.kabel : 4*2,00*1,00*1,10 |  | 8.8 | [23 empty] | VV | 0
SPU
5 | 121101102R00 | Sejmutí ornice s přemístěním na vzdálenost přes 50 do 100 m | m3 | 16.005 |  | 0 |  | 0 |  | 0 | 21 | 0 | 0 | 0 | 0 | 0 | 800-1 | RTS 24/ I | RTS 24/ I | 0.032 | 0.51 |  | Práce | Běžná |  |  |  | POL1_
|  | nebo lesní půdy, s vodorovným přemístěním na hromady v místě upotřebení nebo na dočasné či trvalé skládky se složením | [25 empty] | SPI |  | nebo lesní půdy, s vodorovným přemístěním na hromady v místě upotřebení nebo na dočasné či trvalé skládky se složením
|  | plocha oprav : 106,70*0,15 |  | 16.005 | [23 empty] | VV | 0
SPU
6 | 131201202R00 | Hloubení zapažených jam a zářezů do 1000 m3, v hornině 3, strojně, s ručním dočištěním | m3 | 125.235 |  | 0 |  | 0 |  | 0 | 21 | 0 | 0 | 0 | 0 | 0 | 800-1 | RTS 24/ I | RTS 24/ I | 1.556 | 194.87 |  | Práce | Běžná |  |  |  | POL1_
|  | s urovnáním dna do předepsaného profilu a spádu, s případně nutným přemístěním výkopku ve výkopišti a dále buď s přemístěním výkopku na přilehlém terénu na vzdálenost do 3 m od kraje jámy nebo s naložením na dopravní prostředek | [25 empty] | SPI |  | s urovnáním dna do předepsaného profilu a spádu, s případně nutným přemístěním výkopku ve výkopišti a dále buď s přemístěním výkopku na přilehlém terénu na vzdálenost do 3 m od kraje jámy nebo s naložením na dopravní prostředek
|  | manip.jámy : 8*(3,00*1,50*2,20) |  | 79.2 | [23 empty] | VV | 0
|  | sondy : 36*(1,00*1,00*1,70) |  | 61.2 | [23 empty] | VV | 0
|  | odpočet povrchů: : | [25 empty] | VV | 0
|  | asf.komun : -1*(3,00*1,50*0,45) |  | -2.025 | [23 empty] | VV | 0
|  | -2*(1,00*1,00*0,45) |  | -0.9 | [23 empty] | VV | 0
|  | dlažba : -3*(3,00*1,50*0,22) |  | -2.97 | [23 empty] | VV | 0
|  | -15*(1,00*1,00*0,22) |  | -3.3 | [23 empty] | VV | 0
|  | beton : -3*(1,00*1,00*0,29) |  | -0.87 | [23 empty] | VV | 0
|  | zeleň : -4*(3,00*1,50*0,15) |  | -2.7 | [23 empty] | VV | 0
|  | -16*(1,00*1,00*0,15) |  | -2.4 | [23 empty] | VV | 0
SPU
7 | 131201209R00 | Hloubení zapažených jam a zářezů příplatek za lepivost, v hornině 3, | m3 | 37.5705 |  | 0 |  | 0 |  | 0 | 21 | 0 | 0 | 0 | 0 | 0 | 800-1 | RTS 24/ I | RTS 24/ I | 0.107 | 4.02 |  | Práce | Běžná |  |  |  | POL1_
|  | s urovnáním dna do předepsaného profilu a spádu, s případně nutným přemístěním výkopku ve výkopišti a dále buď s přemístěním výkopku na přilehlém terénu na vzdálenost do 3 m od kraje jámy nebo s naložením na dopravní prostředek | [25 empty] | SPI |  | s urovnáním dna do předepsaného profilu a spádu, s případně nutným přemístěním výkopku ve výkopišti a dále buď s přemístěním výkopku na přilehlém terénu na vzdálenost do 3 m od kraje jámy nebo s naložením na dopravní prostředek
|  | 125,235/100*30 |  | 37.5705 | [23 empty] | VV | 0
SPU
8 | 132201212R00 | Hloubení rýh šířky přes 60 do 200 cm do 1000 m3, v hornině 3, hloubení strojně | m3 | 157.2604 |  | 0 |  | 0 |  | 0 | 21 | 0 | 0 | 0 | 0 | 0 | 800-1 | RTS 24/ I | RTS 24/ I | 0.156 | 24.53 |  | Práce | Běžná |  |  |  | POL1_
|  | zapažených i nezapažených, s urovnáním dna do předepsaného profilu a spádu, s případně nutným přehozením výkopku na vzdálenost do 3 m ve výkopišti, s přehozením výkopku na přilehlém terénu na vzdálenost do 5 m od podélné osy rýhy nebo s naložením výkopku na dopravní prostředek. | [25 empty] | SPI |  | zapažených i nezapažených, s urovnáním dna do předepsaného profilu a spádu, s případně nutným přehozením výkopku na vzdálenost do 3 m ve výkopišti, s přehozením výkopku na přilehlém terénu na vzdálenost do 5 m od podélné osy rýhy nebo s naložením výkopku na dopravní prostředek.
|  | otevřený výkop : 22,10*1,10*1,70 |  | 41.327 | [23 empty] | VV | 0
|  | 31,30*1,10*1,90 |  | 65.417 | [23 empty] | VV | 0
|  | přípojky : 45,40*1,10*1,60 |  | 79.904 | [23 empty] | VV | 0
|  | odpočet povrchů: : | [25 empty] | VV | 0
|  | asf.komun. : -31,30*1,10*0,45 |  | -15.4935 | [23 empty] | VV | 0
|  | dlažba : -7,00*1,10*0,22 |  | -1.694 | [23 empty] | VV | 0
|  | -18,00*1,10*0,22 |  | -4.356 | [23 empty] | VV | 0
|  | beton : -5,40*1,10*0,29 |  | -1.7226 | [23 empty] | VV | 0
|  | zeleň : -15,10*1,10*0,15 |  | -2.4915 | [23 empty] | VV | 0
|  | -22,00*1,10*0,15 |  | -3.63 | [23 empty] | VV | 0
SPU
9 | 132201219R00 | Hloubení rýh šířky přes 60 do 200 cm příplatek za lepivost, v hornině 3, | m3 | 47.178 |  | 0 |  | 0 |  | 0 | 21 | 0 | 0 | 0 | 0 | 0 | 800-1 | RTS 24/ I | RTS 24/ I | 0.084 | 3.96 |  | Práce | Běžná |  |  |  | POL1_
|  | zapažených i nezapažených, s urovnáním dna do předepsaného profilu a spádu, s případně nutným přehozením výkopku na vzdálenost do 3 m ve výkopišti, s přehozením výkopku na přilehlém terénu na vzdálenost do 5 m od podélné osy rýhy nebo s naložením výkopku na dopravní prostředek. | [25 empty] | SPI |  | zapažených i nezapažených, s urovnáním dna do předepsaného profilu a spádu, s případně nutným přehozením výkopku na vzdálenost do 3 m ve výkopišti, s přehozením výkopku na přilehlém terénu na vzdálenost do 5 m od podélné osy rýhy nebo s naložením výkopku na dopravní prostředek.
|  | 157,260/100*30 |  | 47.178 | [23 empty] | VV | 0
SPU
10 | 141721101R00 | Řízené protlačení a vtažení trub PE v hornině 1 - 4 průměru do 110 mm | m | 268 |  | 0 |  | 0 |  | 0 | 21 | 0 | 0.00348 | 0.93 | 0 | 0 | 800-1 | RTS 24/ I | RTS 24/ I | 1.7012 | 455.93 |  | Práce | Běžná |  |  |  | POL1_
|  | Horizontálně řízené vrtání, vtažení potrubí na principu rozplavování a rozrušování zeminy pomocí vysokotlaké směsi vody a bentonitu. Případné svařování vtahovaného potrubí. | [25 empty] | SPI |  | Horizontálně řízené vrtání, vtažení potrubí na principu rozplavování a rozrušování zeminy pomocí vysokotlaké směsi vody a bentonitu. Případné svařování vtahovaného potrubí.
|  | D 110 : 268,00 |  | 268 | [23 empty] | VV | 0
SPU
11 | 151101101R00 | Zřízení pažení a rozepření stěn rýh příložné pro jakoukoliv mezerovitost, hloubky do 2 m | m2 | 339.36 |  | 0 |  | 0 |  | 0 | 21 | 0 | 0.00099 | 0.34 | 0 | 0 | 800-1 | RTS 24/ I | RTS 24/ I | 0.236 | 80.09 |  | Práce | Běžná |  |  |  | POL1_
|  | pro podzemní vedení pro všechny šířky rýhy, | [25 empty] | SPI
|  | otevřený výkop : 22,10*1,70*2 |  | 75.14 | [23 empty] | VV | 0
|  | 31,30*1,90*2 |  | 118.94 | [23 empty] | VV | 0
|  | přípojky : 45,40*1,60*2 |  | 145.28 | [23 empty] | VV | 0
SPU
12 | 151101111R00 | Odstranění pažení a rozepření rýh příložné , hloubky do 2 m | m2 | 339.36 |  | 0 |  | 0 |  | 0 | 21 | 0 | 0 | 0 | 0 | 0 | 800-1 | RTS 24/ I | RTS 24/ I | 0.07 | 23.76 |  | Práce | Běžná |  |  |  | POL1_
|  | pro podzemní vedení s uložením materiálu na vzdálenost do 3 m od kraje výkopu, | [25 empty] | SPI
SPU
13 | 151101201R00 | Zřízení pažení stěn výkopu bez rozepření, vzepření příložné, hloubky do 4 m | m2 | 158.4 |  | 0 |  | 0 |  | 0 | 21 | 0 | 0.0007 | 0.11 | 0 | 0 | 800-1 | RTS 24/ I | RTS 24/ I | 0.156 | 24.71 |  | Práce | Běžná |  |  |  | POL1_
|  | manip.jámy : 8*(2*3,00*2,20+2*1,50*2,20) |  | 158.4 | [23 empty] | VV | 0
SPU
14 | 151101211R00 | Odstranění pažení stěn výkopu příložné, hloubky do 4 m | m2 | 158.4 |  | 0 |  | 0 |  | 0 | 21 | 0 | 0 | 0 | 0 | 0 | 800-1 | RTS 24/ I | RTS 24/ I | 0.095 | 15.05 |  | Práce | Běžná |  |  |  | POL1_
|  | s uložením pažin na vzdálenost do 3 m od okraje výkopu, | [25 empty] | SPI
SPU
15 | 151101301R00 | Zřízení rozepření zapažených stěn výkopů při roubení příložném, hloubky do 4 m | m3 | 79.2 |  | 0 |  | 0 |  | 0 | 21 | 0 | 0.00046 | 0.04 | 0 | 0 | 800-1 | RTS 24/ I | RTS 24/ I | 0.126 | 9.98 |  | Práce | Běžná |  |  |  | POL1_
|  | s potřebným přepažováním, | [25 empty] | SPI
|  | manip.jámy : 8*(3,00*1,50*2,20) |  | 79.2 | [23 empty] | VV | 0
SPU
16 | 151101311R00 | Odstranění rozepření stěn výkopů při roubení příložném, hloubky do 4 m | m3 | 79.2 |  | 0 |  | 0 |  | 0 | 21 | 0 | 0 | 0 | 0 | 0 | 800-1 | RTS 24/ I | RTS 24/ I | 0.038 | 3.01 |  | Práce | Běžná |  |  |  | POL1_
|  | s uložením materiálu na vzdálenost do 3 m od okraje výkopu, | [25 empty] | SPI
SPU
17 | 161101101R00 | Svislé přemístění výkopku z horniny 1 až 4, při hloubce výkopu přes 1 do 2,5 m | m3 | 96.5118 |  | 0 |  | 0 |  | 0 | 21 | 0 | 0 | 0 | 0 | 0 | 800-1 | RTS 24/ I | RTS 24/ I | 0.345 | 33.3 |  | Práce | Běžná |  |  |  | POL1_
|  | bez naložení do dopravní nádoby, ale s vyprázdněním dopravní nádoby na hromadu nebo na dopravní prostředek, | [25 empty] | SPI |  | bez naložení do dopravní nádoby, ale s vyprázdněním dopravní nádoby na hromadu nebo na dopravní prostředek,
|  | jámy : 125,2355/100*8 |  | 10.0188 | [23 empty] | VV | 0
|  | rýhy : 157,260/100*55 |  | 86.493 | [23 empty] | VV | 0
SPU
18 | 162301101R00 | Vodorovné přemístění výkopku z horniny 1 až 4, na vzdálenost přes 50 do 500 m | m3 | 190.001 |  | 0 |  | 0 |  | 0 | 21 | 0 | 0 | 0 | 0 | 0 | 800-1 | RTS 24/ I | RTS 24/ I | 0.011 | 2.09 |  | Práce | Běžná |  |  |  | POL1_
|  | po suchu, bez naložení výkopku, avšak se složením bez rozhrnutí, zpáteční cesta vozidla. | [25 empty] | SPI
|  | meziskládka tam a zpět | [25 empty] | POP
|  | výkopek : 86,998*2 |  | 173.996 | [23 empty] | VV | 0
|  | ornice : 16,005 |  | 16.005 | [23 empty] | VV | 0
SPU
19 | 162701105R00 | Vodorovné přemístění výkopku z horniny 1 až 4, na vzdálenost přes 9 000 do 10 000 m | m3 | 185.147 |  | 0 |  | 0 |  | 0 | 21 | 0 | 0 | 0 | 0 | 0 | 800-1 | RTS 24/ I | RTS 24/ I | 0.01 | 1.85 |  | Práce | Běžná |  |  |  | POL1_
|  | po suchu, bez naložení výkopku, avšak se složením bez rozhrnutí, zpáteční cesta vozidla. | [25 empty] | SPI
|  | trvalá skládka do 35 km | [25 empty] | POP
|  | jámy : 114,885 |  | 114.885 | [23 empty] | VV | 0
|  | rýhy : 157,260 |  | 157.26 | [23 empty] | VV | 0
|  | odpočet zásypu : -86,998 |  | -86.998 | [23 empty] | VV | 0
SPU
20 | 162701109R00 | Vodorovné přemístění výkopku příplatek k ceně za každých dalších i započatých 1 000 m přes 10 000 m z horniny 1 až 4 | m3 | 4628.675 |  | 0 |  | 0 |  | 0 | 21 | 0 | 0 | 0 | 0 | 0 | 800-1 | RTS 24/ I | RTS 24/ I | 0 | 0 |  | Práce | Běžná |  |  |  | POL1_
|  | po suchu, bez naložení výkopku, avšak se složením bez rozhrnutí, zpáteční cesta vozidla. | [25 empty] | SPI
|  | 185,147*25 |  | 4628.675 | [23 empty] | VV | 0
SPU
21 | 167101102R00 | Nakládání, skládání, překládání neulehlého výkopku nakládání výkopku přes 100 m3, z horniny 1 až 4 | m3 | 103.003 |  | 0 |  | 0 |  | 0 | 21 | 0 | 0 | 0 | 0 | 0 | 800-1 | RTS 24/ I | RTS 24/ I | 0.053 | 5.46 |  | Práce | Běžná |  |  |  | POL1_
|  | výkopek : 86,998 |  | 86.998 | [23 empty] | VV | 0
|  | ornice : 16,005 |  | 16.005 | [23 empty] | VV | 0
SPU
22 | 171201201R00 | Uložení sypaniny na dočasnou skládku tak, že na 1 m2 plochy připadá přes 2 m3 výkopku nebo ornice | m3 | 51.5015 |  | 0 |  | 0 |  | 0 | 21 | 0 | 0 | 0 | 0 | 0 | 800-1 | RTS 24/ I | RTS 24/ I | 0.009 | 0.46 |  | Práce | Běžná |  |  |  | POL1_
|  | výkopek : 86,998/2 |  | 43.499 | [23 empty] | VV | 0
|  | ornice : 16,005/2 |  | 8.0025 | [23 empty] | VV | 0
SPU
23 | 174101101R00 | Zásyp sypaninou se zhutněním jam, šachet, rýh nebo kolem objektů v těchto vykopávkách | m3 | 86.9984 |  | 0 |  | 0 |  | 0 | 21 | 0 | 0 | 0 | 0 | 0 | 800-1 | RTS 24/ I | RTS 24/ I | 0.202 | 17.57 |  | Práce | Běžná |  |  |  | POL1_
|  | z jakékoliv horniny s uložením výkopku po vrstvách, | [25 empty] | SPI
|  | vytříděnou zeminou | [25 empty] | POP
|  | včetně strojního přemístění materiálu pro zásyp ze vzdálenosti do 10 m od okraje zásypu | [25 empty] | POP
|  | manip.jámy : 4*(3,00*1,50)*(2,20-0,10-0,39) |  | 30.78 | [23 empty] | VV | 0
|  | sondy : 16*(1,00*1,00)*(1,70-0,10-0,39) |  | 19.36 | [23 empty] | VV | 0
|  | odpočet povrchů: : | [25 empty] | VV | 0
|  | zeleň : -4*(3,00*1,50*0,15) |  | -2.7 | [23 empty] | VV | 0
|  | -16*(1,00*1,00*0,15) |  | -2.4 | [23 empty] | VV | 0
|  | otevřený výkop : 15,10*1,10*(1,70-0,10-0,41) |  | 19.7659 | [23 empty] | VV | 0
|  | přípojky : 22,00*1,10*(1,60-0,10-0,33) |  | 28.314 | [23 empty] | VV | 0
|  | odpočet povrchů: : | [25 empty] | VV | 0
|  | zeleň : -15,10*1,10*0,15 |  | -2.4915 | [23 empty] | VV | 0
|  | -22,00*1,10*0,15 |  | -3.63 | [23 empty] | VV | 0
SPU
24 | 175101101R00 | Obsyp potrubí bez prohození sypaniny, bez dodávky obsypového materiálu | m3 | 68.655 |  | 0 |  | 0 |  | 0 | 21 | 0 | 0 | 0 | 0 | 0 | 800-1 | RTS 24/ I | RTS 24/ I | 1.587 | 108.96 |  | Práce | Běžná |  |  |  | POL1_
|  | sypaninou z vhodných hornin tř. 1 - 4 nebo materiálem připraveným podél výkopu ve vzdálenosti do 3 m od jeho kraje, pro jakoukoliv hloubku výkopu a jakoukoliv míru zhutnění, | [25 empty] | SPI |  | sypaninou z vhodných hornin tř. 1 - 4 nebo materiálem připraveným podél výkopu ve vzdálenosti do 3 m od jeho kraje, pro jakoukoliv hloubku výkopu a jakoukoliv míru zhutnění,
|  | manip.jámy : 4*(3,00*1,50*0,41) |  | 7.38 | [23 empty] | VV | 0
|  | 4*(3,00*1,50*0,39) |  | 7.02 | [23 empty] | VV | 0
|  | sondy : 17*(1,00*1,00*0,41) |  | 6.97 | [23 empty] | VV | 0
|  | 19*(1,00*1,00*0,39) |  | 7.41 | [23 empty] | VV | 0
|  | otevřený výkop : 22,10*1,10*0,41 |  | 9.9671 | [23 empty] | VV | 0
|  | 31,30*1,10*0,39 |  | 13.4277 | [23 empty] | VV | 0
|  | přípojky : 45,40*1,10*0,33 |  | 16.4802 | [23 empty] | VV | 0
SPU
25 | 180402111R00 | Založení trávníku parkový trávník, výsevem, v rovině nebo na svahu do 1:5 | m2 | 106.7 |  | 0 |  | 0 |  | 0 | 21 | 0 | 0 | 0 | 0 | 0 | 823-1 | RTS 24/ I | RTS 24/ I | 0.06 | 6.4 |  | Práce | Běžná |  |  |  | POL1_
|  | na půdě předem připravené s pokosením, naložením, odvozem odpadu do 20 km a se složením, | [25 empty] | SPI
|  | plocha oprav : 106,70 |  | 106.7 | [23 empty] | VV | 0
SPU
26 | 181301103R00 | Rozprostření a urovnání ornice v rovině v souvislé ploše do 500 m2, tloušťka vrstvy přes 150 do 200 mm | m2 | 106.7 |  | 0 |  | 0 |  | 0 | 21 | 0 | 0 | 0 | 0 | 0 | 800-1 | RTS 24/ I | RTS 24/ I | 0.254 | 27.1 |  | Práce | Běžná |  |  |  | POL1_
|  | s případným nutným přemístěním hromad nebo dočasných skládek na místo potřeby ze vzdálenosti do 30 m, v rovině nebo ve svahu do 1 : 5, | [25 empty] | SPI |  | s případným nutným přemístěním hromad nebo dočasných skládek na místo potřeby ze vzdálenosti do 30 m, v rovině nebo ve svahu do 1 : 5,
SPU
27 | 199000002R00 | Poplatky za skládku horniny 1- 4, skupina 17 05 04 z Katalogu odpadů | m3 | 185.147 |  | 0 |  | 0 |  | 0 | 21 | 0 | 0 | 0 | 0 | 0 | 800-1 | RTS 24/ I | Indiv | 0 | 0 |  | Práce | Běžná |  |  |  | POL1_
SPU
28 | 174101109T00 | Zásyp jam, rýh materiálem s mírou zhutnitelnosti dle TP 146, včetně drceného kameniva | m3 | 109.4583 |  | 0 |  | 0 |  | 0 | 21 | 0 | 0 | 0 | 0 | 0 |  | Vlastní | Indiv | 0.2 | 21.89 |  | Práce | Běžná |  |  |  | POL1_
|  | včetně strojního přemístění materiálu pro zásyp ze vzdálenosti do 10 m od okraje zásypu | [25 empty] | POP
|  | kamenivo drcené fr.16-32 mm | [25 empty] | POP
|  | manip.jámy : 4*(3,00*1,50)*(2,20-0,10-0,41) |  | 30.42 | [23 empty] | VV | 0
|  | sondy : 20*(1,00*1,00)*(1,70-0,10-0,39) |  | 24.2 | [23 empty] | VV | 0
|  | odpočet povrchů: : | [25 empty] | VV | 0
|  | asf.komun : -1*(3,00*1,50*0,45) |  | -2.025 | [23 empty] | VV | 0
|  | -2*(1,00*1,00*0,45) |  | -0.9 | [23 empty] | VV | 0
|  | dlažba : -3*(3,00*1,50*0,22) |  | -2.97 | [23 empty] | VV | 0
|  | -15*(1,00*1,00*0,22) |  | -3.3 | [23 empty] | VV | 0
|  | beton : -3*(1,00*1,00*0,29) |  | -0.87 | [23 empty] | VV | 0
[28 empty] | VV | 0
|  | otevřený výkop : 7,00*1,10*(1,70-0,10-0,41) |  | 9.163 | [23 empty] | VV | 0
|  | 31,30*1,10*(1,90-0,10-0,38) |  | 48.8906 | [23 empty] | VV | 0
|  | přípojky : 23,40*1,10*(1,60-0,10-0,33) |  | 30.1158 | [23 empty] | VV | 0
|  | odpočet povrchů: : | [25 empty] | VV | 0
|  | asf.komun. : -31,30*1,10*0,45 |  | -15.4935 | [23 empty] | VV | 0
|  | dlažba : -7,00*1,10*0,22 |  | -1.694 | [23 empty] | VV | 0
|  | -18,00*1,10*0,22 |  | -4.356 | [23 empty] | VV | 0
|  | beton : -5,40*1,10*0,29 |  | -1.7226 | [23 empty] | VV | 0
SPU
29 | 199020301T00 | Položení kabelových žlabů vč.poklopů | m | 4 |  | 0 |  | 0 |  | 0 | 21 | 0 | 0 | 0 | 0 | 0 |  | Vlastní | Indiv | 0 | 0 |  | Práce | Běžná |  |  |  | POL1_
SPU
30 | 00572400R | směs travní parková, pro běžnou zátěž | kg | 4.268 |  | 0 |  | 0 |  | 0 | 21 | 0 | 0.001 | 0 | 0 | 0 | SPCM | RTS 24/ I | RTS 24/ I | 0 | 0 |  | Specifikace | Běžná |  |  |  | POL3_
|  | 106,70/25 |  | 4.268 | [23 empty] | VV | 0
SPU
31 | 28350001 | Žlab kabelový betonový dl.1000 mm, AZD 13-100 | ks | 4 |  | 0 |  | 0 |  | 0 | 21 | 0 | 0.02 | 0.08 | 0 | 0 |  | Vlastní | Indiv | 0 | 0 |  | Specifikace | Běžná |  |  |  | POL3_
SPU
32 | 28350002 | Zákrytová deska kabelového žlabu-betonová dl.500 mm, AZD 114-50 | ks | 8 |  | 0 |  | 0 |  | 0 | 21 | 0 | 0.005 | 0.04 | 0 | 0 |  | Vlastní | Indiv | 0 | 0 |  | Specifikace | Běžná |  |  |  | POL3_
SPU
33 | 583320202R | Kamenivo nestanovené těžené; frakce 0,0 až 2,0 mm | t | 123.579 |  | 0 |  | 0 |  | 0 | 21 | 0 | 1 | 123.58 | 0 | 0 | SPCM | RTS 24/ I | RTS 24/ I | 0 | 0 |  | Specifikace | Běžná |  |  |  | POL3_
|  | obsyp | [25 empty] | POP
|  | 68,655*1,80 |  | 123.579 | [23 empty] | VV | 0
SPU
Díl: | 11 | Přípravné a přidružené práce |  |  |  | 0 |  | 0 |  | 0 |  | 0 |  | 0 |  | 85.19 |  |  |  |  | 108.32 | [6 empty] | DIL
34 | 113106121R00 | Rozebrání komunikací pro pěší s jakýmkoliv ložem a výplní spár z betonových nebo kameninových dlaždic nebo tvarovek | m2 | 51.6 |  | 0 |  | 0 |  | 0 | 21 | 0 | 0 | 0 | 0.138 | 7.12 | 822-1 | RTS 24/ I | RTS 24/ I | 0.16 | 8.26 |  | Práce | Běžná |  |  |  | POL1_
|  | s přemístěním hmot na skládku na vzdálenost do 3 m nebo s naložením na dopravní prostředek | [25 empty] | SPI
|  | plocha oprav : 51,60 |  | 51.6 | [23 empty] | VV | 0
SPU
35 | 113107535R00 | Odstranění podkladů nebo krytů z kameniva hrubého drceného, v ploše jednotlivě do 50 m2, tloušťka vrstvy 350 mm | m2 | 40 |  | 0 |  | 0 |  | 0 | 21 | 0 | 0 | 0 | 0.77 | 30.8 | 822-1 | RTS 24/ I | RTS 24/ I | 1.1505 | 46.02 |  | Práce | Běžná |  |  |  | POL1_
|  | plocha oprav : 40,00 |  | 40 | [23 empty] | VV | 0
SPU
36 | 113107610R00 | Odstranění podkladů nebo krytů z kameniva hrubého drceného, v ploše jednotlivě nad 50 m2, tloušťka vrstvy 100 mm | m2 | 60.6 |  | 0 |  | 0 |  | 0 | 21 | 0 | 0 | 0 | 0.22 | 13.33 | 822-1 | RTS 24/ I | RTS 24/ I | 0.049 | 2.97 |  | Práce | Běžná |  |  |  | POL1_
|  | 51,60+9,00 |  | 60.6 | [23 empty] | VV | 0
SPU
37 | 113108310R00 | Odstranění podkladů nebo krytů živičných, v ploše jednotlivě do 50 m2, tloušťka vrstvy 100 mm | m2 | 40 |  | 0 |  | 0 |  | 0 | 21 | 0 | 0 | 0 | 0.22 | 8.8 | 822-1 | RTS 24/ I | RTS 24/ I | 0.38 | 15.2 |  | Práce | Běžná |  |  |  | POL1_
SPU
38 | 113108310R00 | Odstranění podkladů nebo krytů živičných, v ploše jednotlivě do 50 m2, tloušťka vrstvy 100 mm | m2 | 40 |  | 0 |  | 0 |  | 0 | 21 | 0 | 0 | 0 | 0.22 | 8.8 | 822-1 | RTS 24/ I | RTS 24/ I | 0.38 | 15.2 |  | Práce | Běžná |  |  |  | POL1_
|  | provizorní oprava asf.komun. | [25 empty] | POP
SPU
39 | 113109315R00 | Odstranění podkladů nebo krytů z betonu prostého, v ploše jednotlivě do 50 m2, tloušťka vrstvy 150 mm | m2 | 9 |  | 0 |  | 0 |  | 0 | 21 | 0 | 0 | 0 | 0.36 | 3.24 | 822-1 | RTS 24/ I | RTS 24/ I | 1.227 | 11.04 |  | Práce | Běžná |  |  |  | POL1_
|  | plocha oprav : 9,00 |  | 9 | [23 empty] | VV | 0
SPU
40 | 113202111R00 | Vytrhání obrub z krajníků nebo obrubníků stojatých | m | 48.5 |  | 0 |  | 0 |  | 0 | 21 | 0 | 0 | 0 | 0.27 | 13.1 | 822-1 | RTS 24/ I | RTS 24/ I | 0.123 | 5.97 |  | Práce | Běžná |  |  |  | POL1_
|  | s vybouráním lože, s přemístěním hmot na skládku na vzdálenost do 3 m nebo naložením na dopravní prostředek | [25 empty] | SPI |  | s vybouráním lože, s přemístěním hmot na skládku na vzdálenost do 3 m nebo naložením na dopravní prostředek
|  | 4,50+44,00 |  | 48.5 | [23 empty] | VV | 0
SPU
41 | 919735112R00 | Řezání stávajících krytů nebo podkladů živičných, hloubky přes 50 do 100 mm | m | 76 |  | 0 |  | 0 |  | 0 | 21 | 0 | 0 | 0 | 0 | 0 | 822-1 | RTS 24/ I | RTS 24/ I | 0.037 | 2.81 |  | Práce | Běžná |  |  |  | POL1_1
|  | včetně spotřeby vody | [25 empty] | SPI
|  | 38,00*2 |  | 76 | [23 empty] | VV | 0
SPU
42 | 979082219R00 | Vodorovná doprava suti po suchu příplatek k ceně za každý další i započatý 1 km přes 1 km | t | 2896.392 |  | 0 |  | 0 |  | 0 | 21 | 0 | 0 | 0 | 0 | 0 | 822-1 | RTS 24/ I | RTS 24/ I | 0 | 0 |  | Práce | Běžná |  |  |  | POL1_
|  | řízená skládka do 35 km | [25 empty] | POP
|  | 85,188*34 |  | 2896.392 | [23 empty] | VV | 0
SPU
43 | 979990107R00 | Poplatek za uložení, směs betonu, cihel a dřeva, , skupina 17 09 04 z Katalogu odpadů | t | 10.3608 |  | 0 |  | 0 |  | 0 | 21 | 0 | 0 | 0 | 0 | 0 | 801-3 | RTS 24/ I | Indiv | 0 | 0 |  | Práce | Běžná |  |  |  | POL1_
|  | kategorie 17 09 04 smíšené stavební a demoliční odpady | [25 empty] | POP
|  | Odkaz na dem. hmot. položky pořadí 39 : 3,24000 |  | 3.24 | [23 empty] | VV | 7
|  | Odkaz na dem. hmot. položky pořadí 34 : 7,12080 |  | 7.1208 | [23 empty] | VV | 7
SPU
44 | 979999976R00 | Poplatek za uložení, zemina a kamení, kusovost nad 1600 cm2, skupina 17 05 04 z Katalogu odpadů | t | 44.132 |  | 0 |  | 0 |  | 0 | 21 | 0 | 0 | 0 | 0 | 0 | 801-3 | RTS 24/ I | Indiv | 0 | 0 |  | Práce | Běžná |  |  |  | POL1_
|  | Odkaz na dem. hmot. položky pořadí 35 : 30,80000 |  | 30.8 | [23 empty] | VV | 7
|  | Odkaz na dem. hmot. položky pořadí 36 : 13,33200 |  | 13.332 | [23 empty] | VV | 7
SPU
45 | 979999995R00 | Poplatek za recyklaci, obalovaného kameniva a asfaltu, kusovost do 1600 cm2, skupina 17 03 02 z Katalogu odpadů | t | 17.6 |  | 0 |  | 0 |  | 0 | 21 | 0 | 0 | 0 | 0 | 0 | 801-3 | RTS 24/ I | RTS 24/ I | 0 | 0 |  | Práce | Běžná |  |  |  | POL1_
|  | 170 302 | [25 empty] | POP
|  | Odkaz na dem. hmot. položky pořadí 37 : 8,80000 |  | 8.8 | [23 empty] | VV | 7
|  | Odkaz na dem. hmot. položky pořadí 38 : 8,80000 |  | 8.8 | [23 empty] | VV | 7
SPU
46 | 979082213R00 | Vodorovná doprava suti po suchu bez naložení, ale se složením a hrubým urovnáním na vzdálenost do 1 km | t | 85.1878 |  | 0 |  | 0 |  | 0 | 21 | 0 | 0 | 0 | 0 | 0 | 822-1 | RTS 24/ I | RTS 24/ I | 0.01 | 0.85 |  | Přesun suti | Běžná |  |  |  | POL8_
|  | Demontážní hmotnosti z položek s pořadovými čísly: : | [25 empty] | VV | 0
|  | 34,35,36,37,38,39,40, : | [25 empty] | VV | 0
|  | Součet: : 85,18780 |  | 85.1878 | [23 empty] | VV | 0
SPU
Díl: | 4 | Vodorovné konstrukce |  |  |  | 0 |  | 0 |  | 0 |  | 0 |  | 47.79 |  | 0 |  |  |  |  | 44.52 | [6 empty] | DIL
47 | 451572111R00 | Lože pod potrubí, stoky a drobné objekty z kameniva drobného těženého 0÷4 mm | m3 | 18.068 |  | 0 |  | 0 |  | 0 | 21 | 0 | 1.8908 | 34.16 | 0 | 0 | 827-1 | RTS 24/ I | RTS 24/ I | 1.695 | 30.63 |  | Práce | Běžná |  |  |  | POL1_
|  | v otevřeném výkopu, | [25 empty] | SPI
|  | manip.jámy : 8*(3,00*1,50*0,10) |  | 3.6 | [23 empty] | VV | 0
|  | sondy : 36*(1,00*1,00*0,10) |  | 3.6 | [23 empty] | VV | 0
|  | otevřený výkop : 22,10*1,10*0,10 |  | 2.431 | [23 empty] | VV | 0
|  | 31,30*1,10*0,10 |  | 3.443 | [23 empty] | VV | 0
|  | přípojky : 45,40*1,10*0,10 |  | 4.994 | [23 empty] | VV | 0
SPU
48 | 452313131R00 | Podkladní a zajišťovací konstrukce z betonu bloky pro potrubí , z betonu prostého třídy C 12/15 | m3 | 2.6 |  | 0 |  | 0 |  | 0 | 21 | 0 | 2.5 | 6.5 | 0 | 0 | 827-1 | RTS 24/ I | RTS 24/ I | 1.19 | 3.09 |  | Práce | Běžná |  |  |  | POL1_
|  | z cementu portlandského nebo struskoportlandského, v otevřeném výkopu, | [25 empty] | SPI
|  | 13*0,20 |  | 2.6 | [23 empty] | VV | 0
SPU
49 | 452313171R00 | Podkladní a zajišťovací konstrukce z betonu bloky pro potrubí , z betonu prostého třídy C 30/37 | m3 | 0.07518 |  | 0 |  | 0 |  | 0 | 21 | 0 | 2.5 | 0.19 | 0 | 0 | 827-1 | RTS 24/ I | RTS 24/ I | 1.192 | 0.09 |  | Práce | Běžná |  |  |  | POL1_
|  | z cementu portlandského nebo struskoportlandského, v otevřeném výkopu, | [25 empty] | SPI
|  | AŠ : 1*0,30*0,11*0,66 |  | 0.02178 | [23 empty] | VV | 0
|  | 1*0,20*0,30*0,42 |  | 0.0252 | [23 empty] | VV | 0
|  | 1*0,20*0,30*0,47 |  | 0.0282 | [23 empty] | VV | 0
SPU
50 | 452353101R00 | Bednění podkladních a zajišťovacích konstrukcí bloků pro potrubí | m2 | 1.4312 |  | 0 |  | 0 |  | 0 | 21 | 0 | 0.00449 | 0.01 | 0 | 0 | 827-1 | RTS 24/ I | RTS 24/ I | 0.825 | 1.18 |  | Práce | Běžná |  |  |  | POL1_
|  | v otevřeném výkopu, | [25 empty] | SPI
|  | AŠ : 2*0,30*0,66+2*0,11*0,66 |  | 0.5412 | [23 empty] | VV | 0
|  | 2*0,20*0,42+2*0,30*0,42 |  | 0.42 | [23 empty] | VV | 0
|  | 2*0,20*0,47+2*0,30*0,47 |  | 0.47 | [23 empty] | VV | 0
SPU
51 | 465513129T00 | Dlažba z kamene do betonu třídy C30/37-XF3-S3, tl. 150 mm, úprava kolem ul.poklopů | m2 | 8 |  | 0 |  | 0 |  | 0 | 21 | 0 | 0.72618 | 5.81 | 0 | 0 |  | Vlastní | RTS 24/ I | 1.191 | 9.53 |  | Práce | Běžná |  |  |  | POL1_
SPU
52 | 592451170R | Dlažba betonová typ: obdélníkový; dl = 200 mm; š = 100 mm; tl = 80,0 mm; barva: šedá | m2 | 6.5 |  | 0 |  | 0 |  | 0 | 21 | 0 | 0.17245 | 1.12 | 0 | 0 | SPCM | RTS 24/ I | RTS 24/ I | 0 | 0 |  | Specifikace | Běžná |  |  |  | POL3_
|  | pod uliční poklopy | [25 empty] | POP
SPU
Díl: | 5 | Komunikace |  |  |  | 0 |  | 0 |  | 0 |  | 0 |  | 78.22 |  | 0 |  |  |  |  | 37.71 | [6 empty] | DIL
53 | 564113510R00 | Podklad nebo podsyp z asfaltového recyklátu frakce 0-32 mm, tloušťka po zhutnění 10 cm | m2 | 40 |  | 0 |  | 0 |  | 0 | 21 | 0 | 0.21 | 8.4 | 0 | 0 | 822-1 | RTS 24/ I | RTS 24/ I | 0.026 | 1.04 |  | Práce | Běžná |  |  |  | POL1_
|  | s rozprostřením, vlhčením a zhutněním | [25 empty] | SPI
|  | provizorní oprava asf.komunikací | [25 empty] | POP
SPU
54 | 564831111RT2 | Podklad ze štěrkodrti s rozprostřením a zhutněním frakce 0-32 mm, tloušťka po zhutnění 100 mm | m2 | 60.6 |  | 0 |  | 0 |  | 0 | 21 | 0 | 0.288 | 17.45 | 0 | 0 | 822-1 | RTS 24/ I | RTS 24/ I | 0.023 | 1.39 |  | Práce | Běžná |  |  |  | POL1_
|  | oprava ploch B : 51,60 |  | 51.6 | [23 empty] | VV | 0
|  | oprava ploch C : 9,00 |  | 9 | [23 empty] | VV | 0
SPU
55 | 564851111RT2 | Podklad ze štěrkodrti s rozprostřením a zhutněním frakce 0-32 mm, tloušťka po zhutnění 150 mm | m2 | 40 |  | 0 |  | 0 |  | 0 | 21 | 0 | 0.378 | 15.12 | 0 | 0 | 822-1 | RTS 24/ I | RTS 24/ I | 0.026 | 1.04 |  | Práce | Běžná |  |  |  | POL1_
|  | oprava ploch A : 40,00 |  | 40 | [23 empty] | VV | 0
SPU
56 | 564861111RT2 | Podklad ze štěrkodrti s rozprostřením a zhutněním frakce 0-32 mm, tloušťka po zhutnění 200 mm | m2 | 40 |  | 0 |  | 0 |  | 0 | 21 | 0 | 0.441 | 17.64 | 0 | 0 | 822-1 | RTS 24/ I | RTS 24/ I | 0.029 | 1.16 |  | Práce | Běžná |  |  |  | POL1_
SPU
57 | 565141211R00 | Podklad z kameniva obaleného asfaltem ACP 16+ až ACP 22+, v pruhu šířky přes 3 m, třídy 1, tloušťka po zhutnění 60 mm | m2 | 40 |  | 0 |  | 0 |  | 0 | 21 | 0 | 0.15826 | 6.33 | 0 | 0 | 822-1 | RTS 24/ I | RTS 24/ I | 0.02 | 0.8 |  | Práce | Běžná |  |  |  | POL1_
|  | s rozprostřením a zhutněním | [25 empty] | SPI
SPU
58 | 567211115R00 | Podklad z prostého betonu třídy I., tloušťky 150 mm | m2 | 9 |  | 0 |  | 0 |  | 0 | 21 | 0 | 0.38042 | 3.42 | 0 | 0 | 822-1 | RTS 24/ I | RTS 24/ I | 0.151 | 1.36 |  | Práce | Běžná |  |  |  | POL1_
|  | oprava ploch C : 9,00 |  | 9 | [23 empty] | VV | 0
SPU
59 | 573231146R00 | Postřik spojovací kationaktivní emulzí KAE modifikovanou, množství zbytkového asfaltu 0,60 kg/m2 | m2 | 40 |  | 0 |  | 0 |  | 0 | 21 | 0 | 0.0006 | 0.02 | 0 | 0 | 822-1 | RTS 24/ I | RTS 24/ I | 0.002 | 0.08 |  | Práce | Běžná |  |  |  | POL1_
|  | bez posypu kamenivem | [25 empty] | SPI
SPU
60 | 577112113R00 | Beton asfaltový z modifikovaného asfaltu v pruhu šířky do 3 m, ACO 11 S , tloušťky 40 mm, plochy přes 1000 m2 | m2 | 40 |  | 0 |  | 0 |  | 0 | 21 | 0 | 0.10373 | 4.15 | 0 | 0 | 822-1 | RTS 24/ I | RTS 24/ I | 0.064 | 2.56 |  | Práce | Běžná |  |  |  | POL1_
SPU
61 | 596215061R00 | Kladení zámkové dlažby do drtě tloušťka dlažby 100 mm, tloušťka lože 40 mm | m2 | 51.6 |  | 0 |  | 0 |  | 0 | 21 | 0 | 0.0741 | 3.82 | 0 | 0 | 822-1 | RTS 24/ I | RTS 24/ I | 0.548 | 28.28 |  | Práce | Běžná |  |  |  | POL1_
|  | s provedením lože z kameniva drceného, s vyplněním spár, s dvojitým hutněním a se smetením přebytečného materiálu na krajnici. S dodáním hmot pro lože a výplň spár. | [25 empty] | SPI |  | s provedením lože z kameniva drceného, s vyplněním spár, s dvojitým hutněním a se smetením přebytečného materiálu na krajnici. S dodáním hmot pro lože a výplň spár.
|  | plocha oprav B : 51,60 |  | 51.6 | [23 empty] | VV | 0
SPU
62 | 592451170R | Dlažba betonová typ: obdélníkový; dl = 200 mm; š = 100 mm; tl = 80,0 mm; barva: šedá | m2 | 10.836 |  | 0 |  | 0 |  | 0 | 21 | 0 | 0.17245 | 1.87 | 0 | 0 | SPCM | RTS 24/ I | RTS 24/ I | 0 | 0 |  | Specifikace | Běžná |  |  |  | POL3_
|  | 20% náhrada | [25 empty] | POP
|  | 51,60/100*20*1,05 |  | 10.836 | [23 empty] | VV | 0
SPU
Díl: | 8 | Trubní vedení |  |  |  | 0 |  | 0 |  | 0 |  | 0 |  | 10.71 |  | 0 |  |  |  |  | 1331.17 | [6 empty] | DIL
63 | 857242121R00 | Montáž litinových tvarovek na potrubí litinovém tlakovém jednoosých, na potrubí z trub přírubových v otevřeném výkopu, v otevřeném kanálu nebo v šachtě, DN 80 mm | kus | 12 |  | 0 |  | 0 |  | 0 | 21 | 0 | 0.00022 | 0 | 0 | 0 | 827-1 | RTS 24/ I | RTS 24/ I | 0.759 | 9.11 |  | Práce | Běžná |  |  |  | POL1_
SPU
64 | 857244121R00 | Montáž litinových tvarovek na potrubí litinovém tlakovém odbočných, na potrubí z trub přírubových v otevřeném výkopu, v otevřeném kanálu nebo v šachtě, DN 80 mm | kus | 1 |  | 0 |  | 0 |  | 0 | 21 | 0 | 0.00032 | 0 | 0 | 0 | 827-1 | RTS 24/ I | RTS 24/ I | 1.094 | 1.09 |  | Práce | Běžná |  |  |  | POL1_
SPU
65 | 857262121R00 | Montáž litinových tvarovek na potrubí litinovém tlakovém jednoosých, na potrubí z trub přírubových v otevřeném výkopu, v otevřeném kanálu nebo v šachtě, DN 100 mm | kus | 6 |  | 0 |  | 0 |  | 0 | 21 | 0 | 0.00041 | 0 | 0 | 0 | 827-1 | RTS 24/ I | RTS 24/ I | 0.856 | 5.14 |  | Práce | Běžná |  |  |  | POL1_
SPU
66 | 857312121R00 | Montáž litinových tvarovek na potrubí litinovém tlakovém jednoosých, na potrubí z trub přírubových v otevřeném výkopu, v otevřeném kanálu nebo v šachtě, DN 150 mm | kus | 3 |  | 0 |  | 0 |  | 0 | 21 | 0 | 0.00278 | 0.01 | 0 | 0 | 827-1 | RTS 24/ I | RTS 24/ I | 1.007 | 3.02 |  | Práce | Běžná |  |  |  | POL1_
SPU
67 | 857314121R00 | Montáž litinových tvarovek na potrubí litinovém tlakovém odbočných, na potrubí z trub přírubových v otevřeném výkopu, v otevřeném kanálu nebo v šachtě, DN 150 mm | kus | 1 |  | 0 |  | 0 |  | 0 | 21 | 0 | 0.00298 | 0 | 0 | 0 | 827-1 | RTS 24/ I | RTS 24/ I | 1.391 | 1.39 |  | Práce | Běžná |  |  |  | POL1_
SPU
68 | 857601102R00 | Montáž litinových tvarovek na potrubí litinovém tlakovém jednoosých, na potrubí z trub hrdlových v otevřeném výkopu, v otevřeném kanálu nebo v šachtě, DN 100 mm | kus | 3 |  | 0 |  | 0 |  | 0 | 21 | 0 | 0 | 0 | 0 | 0 | 827-1 | RTS 24/ I | RTS 24/ I | 1.2736 | 3.82 |  | Práce | Běžná |  |  |  | POL1_
SPU
69 | 871161121R00 | Montáž potrubí z plastických hmot z tlakových trubek polyetylenových, vnějšího průměru 32 mm | m | 44.4 |  | 0 |  | 0 |  | 0 | 21 | 0 | 0 | 0 | 0 | 0 | 827-1 | RTS 24/ I | RTS 24/ I | 0.034 | 1.51 |  | Práce | Běžná |  |  |  | POL1_
|  | v otevřeném výkopu, | [25 empty] | SPI
SPU
70 | 871211121R00 | Montáž potrubí z plastických hmot z tlakových trubek polyetylenových, vnějšího průměru 63 mm | m | 1 |  | 0 |  | 0 |  | 0 | 21 | 0 | 0 | 0 | 0 | 0 | 827-1 | RTS 24/ I | RTS 24/ I | 0.054 | 0.05 |  | Práce | Běžná |  |  |  | POL1_
|  | v otevřeném výkopu, | [25 empty] | SPI
SPU
71 | 871241121R00 | Montáž potrubí z plastických hmot z tlakových trubek polyetylenových, vnějšího průměru 90 mm | m | 38 |  | 0 |  | 0 |  | 0 | 21 | 0 | 0 | 0 | 0 | 0 | 827-1 | RTS 24/ I | RTS 24/ I | 0.126 | 4.79 |  | Práce | Běžná |  |  |  | POL1_
|  | v otevřeném výkopu, | [25 empty] | SPI
SPU
72 | 871251121R00 | Montáž potrubí z plastických hmot z tlakových trubek polyetylenových, vnějšího průměru 110 mm | m | 48.1 |  | 0 |  | 0 |  | 0 | 21 | 0 | 0 | 0 | 0 | 0 | 827-1 | RTS 24/ I | RTS 24/ I | 0.172 | 8.27 |  | Práce | Běžná |  |  |  | POL1_
|  | v otevřeném výkopu, | [25 empty] | SPI
SPU
73 | 877242121R00 | Montáž elektrotvarovek přirážka za 1 spoj elektrotvarovky, vnějšího průměru 90 mm | kus | 38 |  | 0 |  | 0 |  | 0 | 21 | 0 | 0 | 0 | 0 | 0 | 827-1 | RTS 24/ I | RTS 24/ I | 0.2832 | 10.76 |  | Práce | Běžná |  |  |  | POL1_
|  | v otevřeném výkopu, | [25 empty] | SPI
|  | 16*2+2*3 |  | 38 | [23 empty] | VV | 0
SPU
74 | 877252121R00 | Montáž elektrotvarovek přirážka za 1 spoj elektrotvarovky, vnějšího průměru 110 mm | kus | 51 |  | 0 |  | 0 |  | 0 | 21 | 0 | 0 | 0 | 0 | 0 | 827-1 | RTS 24/ I | RTS 24/ I | 0.32328 | 16.49 |  | Práce | Běžná |  |  |  | POL1_
|  | v otevřeném výkopu, | [25 empty] | SPI
|  | 21*2+3*3 |  | 51 | [23 empty] | VV | 0
SPU
75 | 891163111R00 | Montáž vodovodních armatur na potrubí ventilů hlavních pro přípojky, DN 25 mm | kus | 32 |  | 0 |  | 0 |  | 0 | 21 | 0 | 2e-05 | 0 | 0 | 0 | 827-1 | RTS 24/ I | RTS 24/ I | 0.384 | 12.29 |  | Práce | Běžná |  |  |  | POL1_
SPU
76 | 891213111R00 | Montáž vodovodních armatur na potrubí ventilů hlavních pro přípojky, DN 50 mm | kus | 1 |  | 0 |  | 0 |  | 0 | 21 | 0 | 2e-05 | 0 | 0 | 0 | 827-1 | RTS 24/ I | RTS 24/ I | 0.612 | 0.61 |  | Práce | Běžná |  |  |  | POL1_
SPU
77 | 891241111R00 | Montáž vodovodních armatur na potrubí šoupátek v otevřeném výkopu nebo v šachtách s osazením zemní soupravy (bez poklopů), DN 80 mm | kus | 1 |  | 0 |  | 0 |  | 0 | 21 | 0 | 0.00022 | 0 | 0 | 0 | 827-1 | RTS 24/ I | RTS 24/ I | 1.554 | 1.55 |  | Práce | Běžná |  |  |  | POL1_
SPU
78 | 891247111R00 | Montáž vodovodních armatur na potrubí hydrantů podzemních (bez osazení poklopů), DN 80 mm | kus | 6 |  | 0 |  | 0 |  | 0 | 21 | 0 | 0.00011 | 0 | 0 | 0 | 827-1 | RTS 24/ I | RTS 24/ I | 0.708 | 4.25 |  | Práce | Běžná |  |  |  | POL1_
SPU
79 | 891249111R00 | Montáž vodovodních armatur na potrubí navrtávacích pasů s ventilem Jt 1 Mpa na potrubí z trub osinkocementových, litinových, ocelových nebo plastických hmot, DN 80 mm | kus | 29 |  | 0 |  | 0 |  | 0 | 21 | 0 | 0 | 0 | 0 | 0 | 827-1 | RTS 24/ I | RTS 24/ I | 3.474 | 100.75 |  | Práce | Běžná |  |  |  | POL1_
SPU
80 | 891261221R00 | Montáž vodovodních armatur na potrubí šoupátek v šachtách s ručním kolečkem, DN 100 mm | kus | 3 |  | 0 |  | 0 |  | 0 | 21 | 0 | 0.00041 | 0 | 0 | 0 | 827-1 | RTS 24/ I | RTS 24/ I | 1.32 | 3.96 |  | Práce | Běžná |  |  |  | POL1_
SPU
81 | 891269111R00 | Montáž vodovodních armatur na potrubí navrtávacích pasů s ventilem Jt 1 Mpa na potrubí z trub osinkocementových, litinových, ocelových nebo plastických hmot, DN 100 mm | kus | 4 |  | 0 |  | 0 |  | 0 | 21 | 0 | 0 | 0 | 0 | 0 | 827-1 | RTS 24/ I | RTS 24/ I | 3.51 | 14.04 |  | Práce | Běžná |  |  |  | POL1_
SPU
82 | 891311221R00 | Montáž vodovodních armatur na potrubí šoupátek v šachtách s ručním kolečkem, DN 150 mm | kus | 2 |  | 0 |  | 0 |  | 0 | 21 | 0 | 0.00278 | 0.01 | 0 | 0 | 827-1 | RTS 24/ I | RTS 24/ I | 1.55 | 3.1 |  | Práce | Běžná |  |  |  | POL1_
SPU
83 | 892241111R00 | Tlakové zkoušky vodovodního potrubí DN do 80 mm | m | 553.4 |  | 0 |  | 0 |  | 0 | 21 | 0 | 0 | 0 | 0 | 0 | 827-1 | RTS 24/ I | RTS 24/ I | 0.044 | 24.35 |  | Práce | Běžná |  |  |  | POL1_
|  | přísun, montáže, demontáže a odsunu zkoušecího čerpadla, napuštění tlakovou vodou a dodání vody pro tlakovou zkoušku, | [25 empty] | SPI |  | přísun, montáže, demontáže a odsunu zkoušecího čerpadla, napuštění tlakovou vodou a dodání vody pro tlakovou zkoušku,
|  | D 90 : 508,00 |  | 508 | [23 empty] | VV | 0
|  | D 32 : 44,40 |  | 44.4 | [23 empty] | VV | 0
|  | D 63 : 1,00 |  | 1 | [23 empty] | VV | 0
SPU
84 | 892271111R00 | Tlakové zkoušky vodovodního potrubí DN 100 nebo 125 mm | m | 316.1 |  | 0 |  | 0 |  | 0 | 21 | 0 | 0 | 0 | 0 | 0 | 827-1 | RTS 24/ I | RTS 24/ I | 0.044 | 13.91 |  | Práce | Běžná |  |  |  | POL1_
|  | přísun, montáže, demontáže a odsunu zkoušecího čerpadla, napuštění tlakovou vodou a dodání vody pro tlakovou zkoušku, | [25 empty] | SPI |  | přísun, montáže, demontáže a odsunu zkoušecího čerpadla, napuštění tlakovou vodou a dodání vody pro tlakovou zkoušku,
|  | D 110 : 316,10 |  | 316.1 | [23 empty] | VV | 0
SPU
85 | 892372111R00 | Zabezpečení konců vodovodního potrubí při tlakových zkouškách DN do 300 mm | úsek | 2 |  | 0 |  | 0 |  | 0 | 21 | 0 | 0.03503 | 0.07 | 0 | 0 | 827-1 | RTS 24/ I | RTS 24/ I | 10.13 | 20.26 |  | Práce | Běžná |  |  |  | POL1_
|  | montáž a demontáž výrobků nebo dílců pro zabezpečení dvou konců zkoušeného úseku potrubí pro jakýkoliv způsob zabezpečení, montáž a demontáž koncových tvarovek, montáž zaslepovací příruby, zaslepení odboček pro hydranty, vzdušníky a jiné armatury a odbočky pro odbočující řady, | [25 empty] | SPI |  | montáž a demontáž výrobků nebo dílců pro zabezpečení dvou konců zkoušeného úseku potrubí pro jakýkoliv způsob zabezpečení, montáž a demontáž koncových tvarovek, montáž zaslepovací příruby, zaslepení odboček pro hydranty, vzdušníky a jiné armatury a odbočky pro odbočující řady,
SPU
86 | 892233111R00 | Proplach a desinfekce vodovodního potrubí DN od 40 do 70 mm | m | 45.4 |  | 0 |  | 0 |  | 0 | 21 | 0 | 0 | 0 | 0 | 0 | 827-1 | RTS 24/ I | RTS 24/ I | 0.15 | 6.81 |  | Práce | Běžná |  |  |  | POL1_
|  | napuštění a vypuštění vody, dodání vody a desinfekčního prostředku, náklady na bakteriologický rozbor vody, | [25 empty] | SPI |  | napuštění a vypuštění vody, dodání vody a desinfekčního prostředku, náklady na bakteriologický rozbor vody,
|  | D 32 : 44,40 |  | 44.4 | [23 empty] | VV | 0
|  | D 63 : 1,00 |  | 1 | [23 empty] | VV | 0
SPU
87 | 892273111R00 | Proplach a desinfekce vodovodního potrubí DN od 80 do 125 mm | m | 824.1 |  | 0 |  | 0 |  | 0 | 21 | 0 | 0 | 0 | 0 | 0 | 827-1 | RTS 24/ I | RTS 24/ I | 0.21 | 173.06 |  | Práce | Běžná |  |  |  | POL1_
|  | napuštění a vypuštění vody, dodání vody a desinfekčního prostředku, náklady na bakteriologický rozbor vody, | [25 empty] | SPI |  | napuštění a vypuštění vody, dodání vody a desinfekčního prostředku, náklady na bakteriologický rozbor vody,
|  | D 90 : 508,00 |  | 508 | [23 empty] | VV | 0
|  | D 110 : 316,10 |  | 316.1 | [23 empty] | VV | 0
SPU
88 | 899401111R00 | Osazení poklopů litinových ventilových | kus | 33 |  | 0 |  | 0 |  | 0 | 21 | 0 | 0.06383 | 2.11 | 0 | 0 | 827-1 | RTS 24/ I | RTS 24/ I | 0.772 | 25.48 |  | Práce | Běžná |  |  |  | POL1_
|  | včetně podezdění | [25 empty] | SPI
SPU
89 | 899401112R00 | Osazení poklopů litinových šoupátkových | kus | 1 |  | 0 |  | 0 |  | 0 | 21 | 0 | 0.12303 | 0.12 | 0 | 0 | 827-1 | RTS 24/ I | RTS 24/ I | 0.863 | 0.86 |  | Práce | Běžná |  |  |  | POL1_
|  | včetně podezdění | [25 empty] | SPI
SPU
90 | 899401113R00 | Osazení poklopů litinových hydrantových | kus | 6 |  | 0 |  | 0 |  | 0 | 21 | 0 | 0.32906 | 1.97 | 0 | 0 | 827-1 | RTS 24/ I | RTS 24/ I | 1.182 | 7.09 |  | Práce | Běžná |  |  |  | POL1_
|  | včetně podezdění | [25 empty] | SPI
SPU
91 | 899712111R00 | Orientační tabulky na vodovodních a kanalizačních řadech na zdivu | kus | 35 |  | 0 |  | 0 |  | 0 | 21 | 0 | 0.00021 | 0.01 | 0 | 0 | 827-1 | RTS 24/ I | RTS 24/ I | 0.336 | 11.76 |  | Práce | Běžná |  |  |  | POL1_
|  | Včetně dodání a připevnění tabulky. | [25 empty] | POP
|  | 2+33 |  | 35 | [23 empty] | VV | 0
SPU
92 | 899713111R00 | Orientační tabulky na vodovodních a kanalizačních řadech na sloupku ocelovém nebo betonovém | kus | 4 |  | 0 |  | 0 |  | 0 | 21 | 0 | 0.00024 | 0 | 0 | 0 | 827-1 | RTS 24/ I | RTS 24/ I | 0.4 | 1.6 |  | Práce | Běžná |  |  |  | POL1_
|  | Včetně dodání a připevnění tabulky a dodání a osazení sloupků. | [25 empty] | POP
SPU
93 | 899721112R00 | Výstražné fólie výstražná fólie pro vodovod, šířka 30 cm | m | 85 |  | 0 |  | 0 |  | 0 | 21 | 0 | 0 | 0 | 0 | 0 | 827-1 | RTS 24/ I | RTS 24/ I | 0.026 | 2.21 |  | Práce | Běžná |  |  |  | POL1_
SPU
94 | 899731114R00 | Signalizační vodič CYY, 6 mm2 | m | 840 |  | 0 |  | 0 |  | 0 | 21 | 0 | 8e-05 | 0.07 | 0 | 0 | 827-1 | RTS 24/ I | RTS 24/ I | 0.034 | 28.56 |  | Práce | Běžná |  |  |  | POL1_
SPU
95 | 877252129T0 | Montáž tvarovek PE d 110 mm | kus | 10 |  | 0 |  | 0 |  | 0 | 21 | 0 | 0 | 0 | 0 | 0 |  | Vlastní | RTS 24/ I | 0.32 | 3.2 |  | Práce | Běžná |  |  |  | POL1_
SPU
96 | 877252129T1 | Montáž tvarovek PE d 90 mm | kus | 9 |  | 0 |  | 0 |  | 0 | 21 | 0 | 0 | 0 | 0 | 0 |  | Vlastní | Indiv | 0.32 | 2.88 |  | Práce | Běžná |  |  |  | POL1_
SPU
97 | 891243329T00 | Montáž soupravy odvzdušňovací přírub. DN 80 | kus | 1 |  | 0 |  | 0 |  | 0 | 21 | 0 | 0.00079 | 0 | 0 | 0 |  | Vlastní | Indiv | 0.78 | 0.78 |  | Práce | Běžná |  |  |  | POL1_
SPU
98 | 898721991T23 | Bezvýkopová pokládka potrubí PE 100 DN 80- Berstlining, sanace stávajícího potrubí, destrukční bezvýkopová metoda | m | 470.1 |  | 0 |  | 0 |  | 0 | 21 | 0 | 0.00348 | 1.64 | 0 | 0 |  | Vlastní | Indiv | 1.7 | 799.17 |  | Práce | Běžná |  |  |  | POL1_
|  | Trhání a roztlačování stávajícího potrubí, zatahování nového potrubí | [25 empty] | POP
|  | Svaření potrubí PE 100 d90 , Úpravu konců sanačního potrubí | [25 empty] | POP
|  | Propojení řadu v montážních jámách elektrotvarovkami | [25 empty] | POP
SPU
99 | 899713111T00 | Orientační sloupek ocelový, do betonového bloku | kus | 8 |  | 0 |  | 0 |  | 0 | 21 | 0 | 0.00024 | 0 | 0 | 0 |  | Vlastní | Indiv | 0.4 | 3.2 |  | Práce | Běžná |  |  |  | POL1_
|  | Dodání a osazení sloupků. | [25 empty] | POP
SPU
100 | 28613089T0 | Elektroredukce d 110 - 90 mm PE 100 PN 10 | kus | 1 |  | 0 |  | 0 |  | 0 | 21 | 0 | 0.0007 | 0 | 0 | 0 |  | Vlastní | RTS 24/ I | 0 | 0 |  | Specifikace | Běžná |  |  |  | POL3_
SPU
101 | 28613106.MR | Spojka plastová typ: přesuvná, jednoznačná; materiál: PE 100; DN = 80; DN2 = 80; de = 113,0 mm; de2 = 113,0 mm; PN 16; SDR 11,0 | kus | 16 |  | 0 |  | 0 |  | 0 | 21 | 0 | 0.00041 | 0.01 | 0 | 0 | SPCM | RTS 24/ I | RTS 24/ I | 0 | 0 |  | Specifikace | Běžná |  |  |  | POL3_
SPU
102 | 28613107.MR | Spojka plastová typ: přesuvná, jednoznačná; materiál: PE 100; DN = 100; DN2 = 100; de = 138,0 mm; de2 = 138,0 mm; PN 16; SDR 11,0 | kus | 20 |  | 0 |  | 0 |  | 0 | 21 | 0 | 0.00069 | 0.01 | 0 | 0 | SPCM | RTS 24/ I | RTS 24/ I | 0 | 0 |  | Specifikace | Běžná |  |  |  | POL3_
SPU
103 | 28613126T1 | Elektro T-kus jednoznačný KIT d 90 mm PE 100 SDR 11; 2xelektrohrdlo+1 x volný konec | kus | 2 |  | 0 |  | 0 |  | 0 | 21 | 0 | 0.00134 | 0 | 0 | 0 |  | Vlastní | Indiv | 0 | 0 |  | Specifikace | Běžná |  |  |  | POL3_
SPU
104 | 28613126T2 | Elektro T-kus redukovaný KIT d 110/90 mm PE 100 SDR 11; 2xelektrohrdlo+1 x volný konec | kus | 3 |  | 0 |  | 0 |  | 0 | 21 | 0 | 0.00134 | 0 | 0 | 0 |  | Vlastní | Indiv | 0 | 0 |  | Specifikace | Běžná |  |  |  | POL3_
SPU
105 | 286136757R | Trubka plastová skladba: třívrstvá PE 100 RC; de = 90,0 mm; tl. stěny = 8,2 mm; SDR 11,0 | m | 515.62 |  | 0 |  | 0 |  | 0 | 21 | 0 | 0.00214 | 1.1 | 0 | 0 | SPCM | RTS 24/ I | RTS 24/ I | 0 | 0 |  | Specifikace | Běžná |  |  |  | POL3_
|  | 508,00*1,015 |  | 515.62 | [23 empty] | VV | 0
SPU
106 | 286136760R | Trubka plastová skladba: třívrstvá PE 100 RC; de = 110,0 mm; tl. stěny = 10,0 mm; SDR 11,0 | m | 320.8415 |  | 0 |  | 0 |  | 0 | 21 | 0 | 0.00318 | 1.02 | 0 | 0 | SPCM | RTS 24/ I | RTS 24/ I | 0 | 0 |  | Specifikace | Běžná |  |  |  | POL3_
|  | 316,10*1,015 |  | 320.8415 | [23 empty] | VV | 0
SPU
107 | 2861374T0 | Trubka vodovodní PE40 SDR 7,4 32×4,4 mm; návin 100 m; PN 10, venkovní rozvody | m | 45.066 |  | 0 |  | 0 |  | 0 | 21 | 0 | 0.00028 | 0.01 | 0 | 0 |  | Vlastní | Indiv | 0 | 0 |  | Specifikace | Běžná |  |  |  | POL3_
|  | 44,40*1,015 |  | 45.066 | [23 empty] | VV | 0
SPU
108 | 2861374T1 | Trubka vodovodní PE40 SDR 7,4 63×8,6 mm; návin 50 m; PN 10, venkovní rozvody | m | 1.015 |  | 0 |  | 0 |  | 0 | 21 | 0 | 0.00028 | 0 | 0 | 0 |  | Vlastní | Indiv | 0 | 0 |  | Specifikace | Běžná |  |  |  | POL3_
|  | 1,00*1,015 |  | 1.015 | [23 empty] | VV | 0
SPU
109 | 28653123T1 | Mosazná svěrná spojka přímá pro potrubí PE 32x32 | kus | 32 |  | 0 |  | 0 |  | 0 | 21 | 0 | 0.0013 | 0.04 | 0 | 0 |  | Vlastní | Indiv | 0 | 0 |  | Specifikace | Běžná |  |  |  | POL3_
SPU
110 | 28653123T2 | Mosazná svěrná spojka přímá pro potrubí PE 63x63 | kus | 1 |  | 0 |  | 0 |  | 0 | 21 | 0 | 0.0013 | 0 | 0 | 0 |  | Vlastní | Indiv | 0 | 0 |  | Specifikace | Běžná |  |  |  | POL3_
SPU
111 | 28653123T3 | Mosazná spojka Isiflo T 110, přechod s vněj.závitem pro potrubí PE 32x1" | kus | 32 |  | 0 |  | 0 |  | 0 | 21 | 0 | 0.0013 | 0.04 | 0 | 0 |  | Vlastní | Indiv | 0 | 0 |  | Specifikace | Běžná |  |  |  | POL3_
SPU
112 | 28653123T7 | Mosazná přechodka ze závitového do ISIFLO spoje D 63/2" | kus | 1 |  | 0 |  | 0 |  | 0 | 21 | 0 | 0.0013 | 0 | 0 | 0 |  | Vlastní | Indiv | 0 | 0 |  | Specifikace | Běžná |  |  |  | POL3_
SPU
113 | 28653125T1 | Mosazný oblouk pro bezzávitové spoje 45° D32 | kus | 31 |  | 0 |  | 0 |  | 0 | 21 | 0 | 0.0013 | 0.04 | 0 | 0 |  | Vlastní | Indiv | 0 | 0 |  | Specifikace | Běžná |  |  |  | POL3_
SPU
114 | 28653125T2 | Mosazný oblouk pro bezzávitové spoje 90° D32 | kus | 1 |  | 0 |  | 0 |  | 0 | 21 | 0 | 0.0013 | 0 | 0 | 0 |  | Vlastní | Indiv | 0 | 0 |  | Specifikace | Běžná |  |  |  | POL3_
SPU
115 | 28653125T3 | Mosazný oblouk pro bezzávitové spoje 45° D63 | kus | 1 |  | 0 |  | 0 |  | 0 | 21 | 0 | 0.0013 | 0 | 0 | 0 |  | Vlastní | Indiv | 0 | 0 |  | Specifikace | Běžná |  |  |  | POL3_
SPU
116 | 286536132R | Oblouk plastový typ: jednoznačný; úhel = 45,0 °; materiál: PE 100 RC; de = 110,0 mm; PN 16; SDR 11,0 | kus | 1 |  | 0 |  | 0 |  | 0 | 21 | 0 | 0.0017 | 0 | 0 | 0 | SPCM | RTS 24/ I | RTS 24/ I | 0 | 0 |  | Specifikace | Běžná |  |  |  | POL3_
SPU
117 | 286536151R | Oblouk plastový typ: jednoznačný; úhel = 30,0 °; materiál: PE 100 RC; de = 90,0 mm; PN 16; SDR 11,0 | kus | 2 |  | 0 |  | 0 |  | 0 | 21 | 0 | 0.00076 | 0 | 0 | 0 | SPCM | RTS 24/ I | RTS 24/ I | 0 | 0 |  | Specifikace | Běžná |  |  |  | POL3_
SPU
118 | 286536152R | Oblouk plastový typ: jednoznačný; úhel = 30,0 °; materiál: PE 100 RC; de = 110,0 mm; PN 16; SDR 11,0 | kus | 3 |  | 0 |  | 0 |  | 0 | 21 | 0 | 0.0015 | 0 | 0 | 0 | SPCM | RTS 24/ I | RTS 24/ I | 0 | 0 |  | Specifikace | Běžná |  |  |  | POL3_
SPU
119 | 286536191R | Oblouk plastový typ: jednoznačný; úhel = 11,0 °; materiál: PE 100 RC; de = 90,0 mm; PN 16; SDR 11,0 | kus | 1 |  | 0 |  | 0 |  | 0 | 21 | 0 | 0.00076 | 0 | 0 | 0 | SPCM | RTS 24/ I | RTS 24/ I | 0 | 0 |  | Specifikace | Běžná |  |  |  | POL3_
SPU
120 | 286536192R | Oblouk plastový typ: jednoznačný; úhel = 11,0 °; materiál: PE 100 RC; de = 110,0 mm; PN 16; SDR 11,0 | kus | 2 |  | 0 |  | 0 |  | 0 | 21 | 0 | 0.0015 | 0 | 0 | 0 | SPCM | RTS 24/ I | RTS 24/ I | 0 | 0 |  | Specifikace | Běžná |  |  |  | POL3_
SPU
121 | 28653765T | Spojka plastová typ: jednoznačná, přechodová; materiál: PE 100; DN = 80; DN2 = 80; de = 90,0 mm, PN 10; SDR 11,0 | kus | 6 |  | 0 |  | 0 |  | 0 | 21 | 0 | 0.00024 | 0 | 0 | 0 |  | Vlastní | Indiv | 0 | 0 |  | Specifikace | Běžná |  |  |  | POL3_
SPU
122 | 28653766T | Spojka plastová typ: jednoznačná, přechodová; materiál: PE 100; DN = 100; DN2 = 100; de = 110,0 mm, PN 10; SDR 11,0 | kus | 4 |  | 0 |  | 0 |  | 0 | 21 | 0 | 0.00035 | 0 | 0 | 0 |  | Vlastní | Indiv | 0 | 0 |  | Specifikace | Běžná |  |  |  | POL3_
SPU
123 | 31947217R | příruba točivá; mat. 11 375; Js 80 mm; 1,6 MPa; PN 16; vnitř.D = 80,0 mm; vnější D1= 195 mm; ČSN 13 1275 | kus | 6 |  | 0 |  | 0 |  | 0 | 21 | 0 | 0.00331 | 0.02 | 0 | 0 | SPCM | RTS 24/ I | RTS 24/ I | 0 | 0 |  | Specifikace | Běžná |  |  |  | POL3_
SPU
124 | 31947218R | příruba točivá; mat. 11 375; Js 100 mm; 1,6 MPa; PN 16; vnitř.D = 100,0 mm; vnější D1= 215 mm; ČSN 13 1275 | kus | 4 |  | 0 |  | 0 |  | 0 | 21 | 0 | 0.00367 | 0.01 | 0 | 0 | SPCM | RTS 24/ I | RTS 24/ I | 0 | 0 |  | Specifikace | Běžná |  |  |  | POL3_
SPU
125 | 42200740R | poklop uliční typ těžký; šedá litina; použití pro vodu; vnitř.pr.D = 77 mm; D = 190,0 mm; výška 250 mm; pro: armatura pro domovní přípojku | kus | 33 |  | 0 |  | 0 |  | 0 | 21 | 0 | 0.0065 | 0.21 | 0 | 0 | SPCM | RTS 24/ I | RTS 24/ I | 0 | 0 |  | Specifikace | Běžná |  |  |  | POL3_
|  | samonivelační | [25 empty] | POP
SPU
126 | 42200750R | poklop uliční typ šoupátkový; šedá litina; použití pro vodu; vnitř.pr.D = 127 mm; D = 270,0 mm; výška 265 mm; pro: šoupátka | kus | 1 |  | 0 |  | 0 |  | 0 | 21 | 0 | 0.0113 | 0.01 | 0 | 0 | SPCM | RTS 24/ I | RTS 24/ I | 0 | 0 |  | Specifikace | Běžná |  |  |  | POL3_
|  | samonivelační | [25 empty] | POP
SPU
127 | 42200760R | poklop uliční typ k poz.hydrantu; šedá litina; použití pro vodu; vnitřní rozměr 310x205 mm; vnější rozměr 443x338 mm; výška 300 mm; pro: podzemní hydranty | kus | 6 |  | 0 |  | 0 |  | 0 | 21 | 0 | 0.032 | 0.19 | 0 | 0 | SPCM | RTS 24/ I | RTS 24/ I | 0 | 0 |  | Specifikace | Běžná |  |  |  | POL3_
|  | samonivelační | [25 empty] | POP
SPU
128 | 422007T00 | Napojovací vývody NV2 (v poklopu) | ks | 2 |  | 0 |  | 0 |  | 0 | 21 | 0 | 0.0001 | 0 | 0 | 0 |  | Vlastní | Indiv | 0 | 0 |  | Specifikace | Běžná |  |  |  | POL3_
SPU
129 | 422007T01 | Napojovací vývody NV1 (v šachtě) | ks | 4 |  | 0 |  | 0 |  | 0 | 21 | 0 | 0.0001 | 0 | 0 | 0 |  | Vlastní | Indiv | 0 | 0 |  | Specifikace | Běžná |  |  |  | POL3_
SPU
130 | 42212259T5 | Odvzdušňovací a zavtdušňovací souprava přírubová DN80, PN10 | kus | 1 |  | 0 |  | 0 |  | 0 | 21 | 0 | 0.025 | 0.03 | 0 | 0 |  | Vlastní | Indiv | 0 | 0 |  | Specifikace | Běžná |  |  |  | POL3_
SPU
131 | 4222820T22 | šoupátko pro domovní přípojky s vnitřním a vnějším závitem DN 1" ; PN10 | kus | 32 |  | 0 |  | 0 |  | 0 | 21 | 0 | 0.0028 | 0.09 | 0 | 0 |  | Vlastní | Indiv | 0 | 0 |  | Specifikace | Běžná |  |  |  | POL3_
SPU
132 | 4222820T23 | šoupátko pro domovní přípojky s vnitřním a vnějším závitem DN 2"-2"; PN10 | kus | 1 |  | 0 |  | 0 |  | 0 | 21 | 0 | 0.0028 | 0 | 0 | 0 |  | Vlastní | Indiv | 0 | 0 |  | Specifikace | Běžná |  |  |  | POL3_
SPU
133 | 42228310R | šoupátko přírubové měkcetěsnící klínové, s hladkým a rovným průtokovým kanálem; použití vhodné pro instalaci do země; médium pitná voda, neagresivní tekutina; DN 80; l = 180 mm; PN 10,0; těleso tvárná litina; povrch.ochrana vně i uvnitř epoxidovým práškem; standardní provedení bez ručního kola a zemní soupravy | kus | 1 |  | 0 |  | 0 |  | 0 | 21 | 0 | 0.0185 | 0.02 | 0 | 0 | SPCM | RTS 24/ I | RTS 24/ I | 0 | 0 |  | Specifikace | Běžná |  |  |  | POL3_
SPU
134 | 42228312R | šoupátko přírubové měkcetěsnící klínové, s hladkým a rovným průtokovým kanálem; použití vhodné pro instalaci do země; médium pitná voda, neagresivní tekutina; DN 100; l = 190 mm; PN 10,0; těleso tvárná litina; povrch.ochrana vně i uvnitř epoxidovým práškem; standardní provedení bez ručního kola a zemní soupravy | kus | 3 |  | 0 |  | 0 |  | 0 | 21 | 0 | 0.0245 | 0.07 | 0 | 0 | SPCM | RTS 24/ I | RTS 24/ I | 0 | 0 |  | Specifikace | Běžná |  |  |  | POL3_
|  | krátká délka | [25 empty] | POP
SPU
135 | 42228314R | šoupátko přírubové měkcetěsnící klínové, s hladkým a rovným průtokovým kanálem; použití vhodné pro instalaci do země; médium pitná voda, neagresivní tekutina; DN 150; l = 210 mm; PN 10,0; těleso tvárná litina; povrch.ochrana vně i uvnitř epoxidovým práškem; standardní provedení bez ručního kola a zemní soupravy | kus | 2 |  | 0 |  | 0 |  | 0 | 21 | 0 | 0.0405 | 0.08 | 0 | 0 | SPCM | RTS 24/ I | RTS 24/ I | 0 | 0 |  | Specifikace | Běžná |  |  |  | POL3_
|  | krátká délka | [25 empty] | POP
SPU
136 | 42273300T1 | Navrtávací pas celolitinový pro PE potrubí d110 s vnitřním závitovým výstupem 1", PN 10 | kus | 4 |  | 0 |  | 0 |  | 0 | 21 | 0 | 0.0023 | 0.01 | 0 | 0 |  | Vlastní | Indiv | 0 | 0 |  | Specifikace | Běžná |  |  |  | POL3_
SPU
137 | 42273300T2 | Navrtávací pas celolitinový pro PE potrubí d90 s vnitřním závitovým výstupem 1", PN 10 | kus | 28 |  | 0 |  | 0 |  | 0 | 21 | 0 | 0.0023 | 0.06 | 0 | 0 |  | Vlastní | Indiv | 0 | 0 |  | Specifikace | Běžná |  |  |  | POL3_
SPU
138 | 42273300T3 | Navrtávací pas celolitinový pro PE potrubí d90 s vnitřním závitovým výstupem 2", PN 10 | kus | 1 |  | 0 |  | 0 |  | 0 | 21 | 0 | 0.0023 | 0 | 0 | 0 |  | Vlastní | Indiv | 0 | 0 |  | Specifikace | Běžná |  |  |  | POL3_
SPU
139 | 422737419T05 | podzemní hydrant s dvojitým uzavíráním DN 80, PN 10, krytí 1,25 m | kus | 6 |  | 0 |  | 0 |  | 0 | 21 | 0 | 0.0355 | 0.21 | 0 | 0 |  | Vlastní | Indiv | 0 | 0 |  | Specifikace | Běžná |  |  |  | POL3_
SPU
140 | 42291510T | Deska podkladová šoupátková | kus | 1 |  | 0 |  | 0 |  | 0 | 21 | 0 | 0.0009 | 0 | 0 | 0 |  | Vlastní | Indiv | 0 | 0 |  | Specifikace | Běžná |  |  |  | POL3_
SPU
141 | 42291515T | Deska podkladová hydrantová | kus | 6 |  | 0 |  | 0 |  | 0 | 21 | 0 | 0.0019 | 0.01 | 0 | 0 |  | Vlastní | Indiv | 0 | 0 |  | Specifikace | Běžná |  |  |  | POL3_
SPU
142 | 422915502R | deska podkladová pro ventilové poklopy | kus | 33 |  | 0 |  | 0 |  | 0 | 21 | 0 | 0 | 0 | 0 | 0 | SPCM | RTS 24/ I | RTS 24/ I | 0 | 0 |  | Specifikace | Běžná |  |  |  | POL3_
SPU
143 | 42293139R | souprava zemní teleskopická pro domovní přípojky se šroub.napojením; DN 3/4" - 2"; krycí hloubka 1,0 - 1,6 m | kus | 33 |  | 0 |  | 0 |  | 0 | 21 | 0 | 0.004 | 0.13 | 0 | 0 | SPCM | RTS 24/ I | RTS 24/ I | 0 | 0 |  | Specifikace | Běžná |  |  |  | POL3_
|  | 32+1 |  | 33 | [23 empty] | VV | 0
SPU
144 | 42293250R | souprava zemní teleskopická šoupátková; pro šoupátka a combi armatury; DN 50-100; krycí hloubka 1,3 - 1,8 m | kus | 1 |  | 0 |  | 0 |  | 0 | 21 | 0 | 0.0073 | 0.01 | 0 | 0 | SPCM | RTS 24/ I | RTS 24/ I | 0 | 0 |  | Specifikace | Běžná |  |  |  | POL3_
SPU
145 | 422935304R | spojka jištěná proti posuvu; provedení hrdlová; PN 16,0; hrdlo 1 DN = 100, hrdlo 2 DN = 100; L = 332 mm; médium pitná a neagresivní odpadní voda; těleso tvárná litina | kus | 3 |  | 0 |  | 0 |  | 0 | 21 | 0 | 0.0125 | 0.04 | 0 | 0 | SPCM | RTS 24/ I | RTS 24/ I | 0 | 0 |  | Specifikace | Běžná |  |  |  | POL3_
SPU
146 | 422935325R | příruba jištěná proti posunu; provedení hrdlo-příruba, délka 251 mm; PN 16,0; médium voda; příruba DN1=150, hrdlo DN=150; těleso tvárná litina | kus | 2 |  | 0 |  | 0 |  | 0 | 21 | 0 | 0.0167 | 0.03 | 0 | 0 | SPCM | RTS 24/ I | RTS 24/ I | 0 | 0 |  | Specifikace | Běžná |  |  |  | POL3_
SPU
147 | 422935405R | koleno 90 °; prodloužené; PN 16; DN 80 mm; tvárná litina; přírubové; s patkou | kus | 6 |  | 0 |  | 0 |  | 0 | 21 | 0 | 0.0163 | 0.1 | 0 | 0 | SPCM | RTS 24/ I | RTS 24/ I | 0 | 0 |  | Specifikace | Běžná |  |  |  | POL3_
SPU
148 | 55259820R | přechod přírubový; PN 10; DN 1 = 150 mm; DN 2 = 100 mm; l = 200 mm; tvárná litina; uvnitř práškový epoxid; vně práškový epoxid | kus | 1 |  | 0 |  | 0 |  | 0 | 21 | 0 | 0.0139 | 0.01 | 0 | 0 | SPCM | RTS 24/ I | RTS 24/ I | 0 | 0 |  | Specifikace | Běžná |  |  |  | POL3_
SPU
149 | 552599939R | tvarovka přírubová s přírubovou odbočkou tvárná litina; DN 1 = 80 mm; DN 2 = 80 mm; povrch. úprava práškový epoxid | kus | 1 |  | 0 |  | 0 |  | 0 | 21 | 0 | 0.0149 | 0.01 | 0 | 0 | SPCM | RTS 24/ I | RTS 24/ I | 0 | 0 |  | Specifikace | Běžná |  |  |  | POL3_
SPU
150 | 552599956R | tvarovka přírubová s přírubovou odbočkou tvárná litina; DN 1 = 150 mm; DN 2 = 150 mm; povrch. úprava práškový epoxid | kus | 1 |  | 0 |  | 0 |  | 0 | 21 | 0 | 0.0299 | 0.03 | 0 | 0 | SPCM | RTS 24/ I | RTS 24/ I | 0 | 0 |  | Specifikace | Běžná |  |  |  | POL3_
SPU
151 | 5526009703R | koleno 90 °; PN 10; DN 100 mm; tvárná litina; přírubové; s patkou; uvnitř práškový epoxid; vně práškový epoxid | kus | 2 |  | 0 |  | 0 |  | 0 | 21 | 0 | 0.0168 | 0.03 | 0 | 0 | SPCM | RTS 24/ I | RTS 24/ I | 0 | 0 |  | Specifikace | Běžná |  |  |  | POL3_
SPU
152 | 59223119T3 | Trouba plastová DN 600 dl.1,0 m; čerpací jímka | kus | 1 |  | 0 |  | 0 |  | 0 | 21 | 0 | 1.02 | 1.02 | 0 | 0 |  | Vlastní | Indiv | 0 | 0 |  | Specifikace | Běžná |  |  |  | POL3_
SPU
153 | 6739059T00 | Hydrantová drenáž | ks | 6 |  | 0 |  | 0 |  | 0 | 21 | 0 | 0.0003 | 0 | 0 | 0 |  | Vlastní | Indiv | 0 | 0 |  | Specifikace | Běžná |  |  |  | POL3_
|  | drenážní textílie+štěrkodrť fr. 16-32mm cca 1,5 m3 | [25 empty] | POP
SPU
Díl: | 91 | Doplňující práce na komunikaci |  |  |  | 0 |  | 0 |  | 0 |  | 0 |  | 9.61 |  | 0 |  |  |  |  | 20.79 | [6 empty] | DIL
154 | 917862111R00 | Osazení silničního nebo chodníkového obrubníku stojatého, s boční opěrou z betonu prostého, do lože z betonu prostého C 12/15 | m | 48.5 |  | 0 |  | 0 |  | 0 | 21 | 0 | 0.188 | 9.12 | 0 | 0 | 822-1 | RTS 24/ I | RTS 24/ I | 0.272 | 13.19 |  | Práce | Běžná |  |  |  | POL1_
|  | S dodáním hmot pro lože tl. 80-100 mm. | [25 empty] | SPI
|  | silniční : 4,50 |  | 4.5 | [23 empty] | VV | 0
|  | nájezdový : 44,00 |  | 44 | [23 empty] | VV | 0
SPU
155 | 928621011R00 | Zálivka asfaltová podél kolejnic 3 x 5 cm | m | 76 |  | 0 |  | 0 |  | 0 | 21 | 0 | 0.00181 | 0.14 | 0 | 0 |  | RTS 24/ I | RTS 24/ I | 0.1 | 7.6 |  | Práce | Běžná |  |  |  | POL1_1
|  | Včetně vyčištění spár před provedením zálivky. | [25 empty] | POP
SPU
156 | 59217020R | obrubník silniční nájezdový; materiál beton; l = 1000,0 mm; š = 148,5 mm; h = 145,0 mm; barva přírodní | kus | 6.93 |  | 0 |  | 0 |  | 0 | 21 | 0 | 0.0421 | 0.29 | 0 | 0 | SPCM | RTS 24/ I | RTS 24/ I | 0 | 0 |  | Specifikace | Běžná |  |  |  | POL3_
|  | 44,00/100*15*1,05 |  | 6.93 | [23 empty] | VV | 0
SPU
157 | 59217488R | obrubník silniční materiál beton; l = 1000,0 mm; š = 150,0 mm; h = 250,0 mm; barva šedá | kus | 0.70875 |  | 0 |  | 0 |  | 0 | 21 | 0 | 0.08 | 0.06 | 0 | 0 | SPCM | RTS 24/ I | RTS 24/ I | 0 | 0 |  | Specifikace | Běžná |  |  |  | POL3_
|  | náhrada 15% | [25 empty] | POP
|  | 4,50/100*15*1,05 |  | 0.70875 | [23 empty] | VV | 0
SPU
Díl: | 96 | Bourání konstrukcí |  |  |  | 0 |  | 0 |  | 0 |  | 0 |  | 2.98 |  | 2.57 |  |  |  |  | 13.93 | [6 empty] | DIL
158 | 971042341R00 | Vybourání otvorů v betonových příčkách a zdech plochy do 0,09 m2, tloušťky do 300 mm | kus | 1 |  | 0 |  | 0 |  | 0 | 21 | 0 | 0.00034 | 0 | 0.059 | 0.06 | 801-3 | RTS 24/ I | RTS 24/ I | 1.636 | 1.64 |  | Práce | Běžná |  |  |  | POL1_
|  | základových nebo nadzákladových, | [25 empty] | SPI
|  | Včetně pomocného lešení o výšce podlahy do 1900 mm a pro zatížení do 1,5 kPa (150 kg/m2). | [25 empty] | POP
|  | 230x230 : 1 |  | 1 | [23 empty] | VV | 0
SPU
159 | 971042351R00 | Vybourání otvorů v betonových příčkách a zdech plochy do 0,09 m2, tloušťky do 450 mm | kus | 2 |  | 0 |  | 0 |  | 0 | 21 | 0 | 0.00133 | 0 | 0.089 | 0.18 | 801-3 | RTS 24/ I | RTS 24/ I | 2.943 | 5.89 |  | Práce | Běžná |  |  |  | POL1_
|  | základových nebo nadzákladových, | [25 empty] | SPI
|  | Včetně pomocného lešení o výšce podlahy do 1900 mm a pro zatížení do 1,5 kPa (150 kg/m2). | [25 empty] | POP
|  | 230x230 : 2 |  | 2 | [23 empty] | VV | 0
SPU
160 | 969011999T26 | Demontáž stávajícíh armatur na potrubí; v armaturní šachtě | soubor | 5 |  | 0 |  | 0 |  | 0 | 21 | 0 | 0.035 | 0.18 | 0.01 | 0.05 |  | Vlastní | Indiv | 0.16 | 0.8 |  | Práce | Běžná |  |  |  | POL1_
|  | odstranění tvarovek, armatur, poklopů | [25 empty] | POP
SPU
161 | 969013899T10 | Vybourání stávajícího vodovodl.potrubí litina do DN 500 mm | m | 35 |  | 0 |  | 0 |  | 0 | 21 | 0 | 0.08 | 2.8 | 0.065 | 2.28 |  | Vlastní | Indiv | 0.16 | 5.6 |  | Práce | Běžná |  |  |  | POL1_
SPU
Díl: | 99 | Staveništní přesun hmot |  |  |  | 0 |  | 0 |  | 0 |  | 0 |  | 0 |  | 0 |  |  |  |  | 58.1 | [6 empty] | DIL
162 | 998276101R00 | Přesun hmot pro trubní vedení z trub plastových nebo sklolaminátových v otevřeném výkopu | t | 274.7121 |  | 0 |  | 0 |  | 0 | 21 | 0 | 0 | 0 | 0 | 0 | 827-1 | RTS 24/ I | RTS 24/ I | 0.2115 | 58.1 |  | Přesun hmot | Běžná |  |  |  | POL7_
|  | vodovodu nebo kanalizace ražené nebo hloubené (827 1.1, 827 1.9, 827 2.1, 827 2.9), drobných objektů | [25 empty] | SPI
|  | na vzdálenost 15 m od hrany výkopu nebo od okraje šachty | [25 empty] | POP
|  | Hmotnosti z položek s pořadovými čísly: : | [25 empty] | VV | 0
|  | 1,3,10,11,13,15,30,31,32,33,47,48,49,50,51,52,53,54,55,56,57,58,59,60,61,62,63,64,65,66,67,75,76,77, : | [25 empty] | VV | 0
|  | 78,80,82,85,88,89,90,91,92,94,97,98,99,100,101,102,103,104,105,106,107,108,109,110,111,112,113,114, : | [25 empty] | VV | 0
|  | 115,116,117,118,119,120,121,122,123,124,125,126,127,128,129,130,131,132,133,134,135,136,137,138,139, : | [25 empty] | VV | 0
|  | 140,141,143,144,145,146,147,148,149,150,151,152,153,154,155,156,157,158,159,160,161, : | [25 empty] | VV | 0
|  | Součet: : 274,71212 |  | 274.7121 | [23 empty] | VV | 0
SPU
Díl: | 767 | Konstrukce zámečnické |  |  |  | 0 |  | 0 |  | 0 |  | 0 |  | 0.1 |  | 0 |  |  |  |  | 0.3 | [6 empty] | DIL
163 | 311863T20 | Drobný spojovací materiál-přírubový spoj DN 100; PN 10/16 | soubor | 9 |  | 0 |  | 0 |  | 0 | 21 | 0 | 0.003 | 0.03 | 0 | 0 |  | Vlastní | Indiv | 0 | 0 |  | Specifikace | Běžná |  |  |  | POL3_
|  | nerez-šrouby A2,mosaz-matky A4,těsnění s kovovou vložkou | [25 empty] | POP
SPU
164 | 311863T21 | Drobný spojovací materiál-přírubový spoj DN 150; PN 10/16 | soubor | 5 |  | 0 |  | 0 |  | 0 | 21 | 0 | 0.003 | 0.02 | 0 | 0 |  | Vlastní | Indiv | 0 | 0 |  | Specifikace | Běžná |  |  |  | POL3_
|  | nerez-šrouby A2,matky A4,těsnění s kovovou vložkou | [25 empty] | POP
SPU
165 | 311863T22 | Drobný spojovací materiál-přírubový spoj DN 80; PN 10/16 | soubor | 16 |  | 0 |  | 0 |  | 0 | 21 | 0 | 0.003 | 0.05 | 0 | 0 |  | Vlastní | Indiv | 0 | 0 |  | Specifikace | Běžná |  |  |  | POL3_
|  | mosaz -šrouby A2,matky A4,těsnění s kovovou vložkou | [25 empty] | POP
SPU
166 | 998767101R00 | Přesun hmot pro kovové stavební doplňk. konstrukce v objektech výšky do 6 m | t | 0.09 |  | 0 |  | 0 |  | 0 | 21 | 0 | 0 | 0 | 0 | 0 | 800-767 | RTS 24/ I | RTS 24/ I | 3.327 | 0.3 |  | Přesun hmot | Běžná |  |  |  | POL7_
|  | 50 m vodorovně | [25 empty] | SPI
|  | Hmotnosti z položek s pořadovými čísly: : | [25 empty] | VV | 0
|  | 163,164,165, : | [25 empty] | VV | 0
|  | Součet: : 0,09000 |  | 0.09 | [23 empty] | VV | 0
SPU
Díl: | M23 | Montáže potrubí |  |  |  | 0 |  | 0 |  | 0 |  | 0 |  | 0.87 |  | 0 |  |  |  |  | 22.8 | [6 empty] | DIL
167 | 230200123R00 | Nasunutí potrubní sekce do ocel.chráničky, DN 300 | m | 13.5 |  | 0 |  | 0 |  | 0 | 21 | 0 | 0.02883 | 0.39 | 0 | 0 |  | RTS 24/ I | RTS 24/ I | 0.76 | 10.26 |  | Práce | Běžná |  |  |  | POL1_
|  | včetně montáže vymezovacích objímek - plastové pro potrubí DN100 (d110) typ F/G (1/1), výška 60 mm - 9ks pro nasunutí sekce a koncových manžet-manžeta DISA 110/160 1ks a plechová příruba s nátrubkem pro pryžovou manžetu 1ks k uzavření chráničky. | [25 empty] | POP |  | včetně montáže vymezovacích objímek - plastové pro potrubí DN100 (d110) typ F/G (1/1), výška 60 mm - 9ks pro nasunutí sekce a koncových manžet-manžeta DISA 110/160 1ks a plechová příruba s nátrubkem pro pryžovou manžetu 1ks k uzavření chráničky.
SPU
168 | 230200159T00 | Odstranění čela chráničky, vysunutí st. potrubí, vyčištění chráničky, monitorink, vybroušení,, oprava nástřikem | m | 13.5 |  | 0 |  | 0 |  | 0 | 21 | 0 | 0.02883 | 0.39 | 0 | 0 |  | Vlastní | Indiv | 0.76 | 10.26 |  | Práce | Běžná |  |  |  | POL1_
SPU
169 | 230200256T00 | Utěsnění potrubí DN 100 - prostup beton.stěnou šachty; nedělené těsnění potrubí pro DN 100, zapravení sanační maltou | soubor | 3 |  | 0 |  | 0 |  | 0 | 21 | 0 | 0.02883 | 0.09 | 0 | 0 |  | Vlastní | Indiv | 0.76 | 2.28 |  | Práce | Běžná |  |  |  | POL1_
SPU
Díl: | D96 | Přesuny suti a vybouraných hmot |  |  |  | 0 |  | 0 |  | 0 |  | 0 |  | 0 |  | 0 |  |  |  |  | 1.26 | [6 empty] | DIL
170 | 979081121R00 | Odvoz suti a vybouraných hmot na skládku příplatek za každý další 1 km | t | 87.108 |  | 0 |  | 0 |  | 0 | 21 | 0 | 0 | 0 | 0 | 0 | 801-3 | RTS 24/ I | RTS 24/ I | 0 | 0 |  | Práce | Běžná |  |  |  | POL1_
|  | skládka do 35 km | [25 empty] | POP
|  | 2,562*34 |  | 87.108 | [23 empty] | VV | 0
SPU
171 | 979081111R00 | Odvoz suti a vybouraných hmot na skládku do 1 km | t | 2.562 |  | 0 |  | 0 |  | 0 | 21 | 0 | 0 | 0 | 0 | 0 | 801-3 | RTS 24/ I | RTS 24/ I | 0.49 | 1.26 |  | Přesun suti | Běžná |  |  |  | POL8_
|  | Včetně naložení na dopravní prostředek a složení na skládku, bez poplatku za skládku. | [25 empty] | POP
|  | Demontážní hmotnosti z položek s pořadovými čísly: : | [25 empty] | VV | 0
|  | 158,159,160,161, : | [25 empty] | VV | 0
|  | Součet: : 2,56200 |  | 2.562 | [23 empty] | VV | 0
SPU
172 | 979990104T02 | Poplatek za skládku odpadů - demontáž armatur a potrubí | t | 2.562 |  | 0 |  | 0 |  | 0 | 21 | 0 | 0 | 0 | 0 | 0 |  | Vlastní | Indiv | 0 | 0 |  | Přesun suti | Běžná |  |  |  | POL8_
|  | odpady vzniklé bouráním-díl 96 | [25 empty] | POP
|  | Demontážní hmotnosti z položek s pořadovými čísly: : | [25 empty] | VV | 0
|  | 158,159,160,161, : | [25 empty] | VV | 0
|  | Součet: : 2,56200 |  | 2.562 | [23 empty] | VV | 0
SPU
[26 empty] | 12 | 21 | DPH
| Celkem |  |  |  |  | 0 | [19 empty] | 0 | 0 | SUM
JKSO:
| 827.13 | sítě vodovodní rozvodné | [25 empty] | JKSO
| m | potrubí z trub z plastických hmot a sklolaminátu | [25 empty] | JKSOChar
|  | rekonstrukce a modernizace objektu prostá | [25 empty] | JKSOAkce
END
Note on S6: Jedná se o informaci, zda se jedná o položku, která je do rozpočtu zadána z cenové soustavy RTS, nebo vlastní.
Note on T6: Jedná se o název CÚ, která je zadána u položky rozpočtu

## SO 01 02 Pol
Položkový soupis prací a dodávek | [27 empty] | #TypZaznamu#
S: | 102025 | Záhorovice - rekonstrukce řadu B3 | [25 empty] | STA
O: | SO 01 | Rekonstrukce řad B3 | [22 empty] | ING |  |  | OBJ
R: | 02 | Náhradní zásobení vodou - suchovod | [25 empty] | ROZ
P.č. | Číslo položky | Název položky | MJ | Množství | Cena / MJ | Celkem | Dodávka | Dodávka celk. | Montáž | Montáž celk. | DPH | Cena s DPH | Hmotnost / MJ | Hmotnost celk.(t) | Dem. hmotnost / MJ | Dem. hmotnost celk.(t) | Ceník | Cen. soustava / platnost | Cenová úroveň | Nhod / MJ | Nhod celk. | Dodavatel | Typ položky | Stav položky
Díl: | 8 | Trubní vedení |  |  |  | 0 |  | 0 |  | 0 |  | 0 |  | 0.43 |  | 0 |  |  |  |  | 234.07 | [6 empty] | DIL
1 | 871161121R00 | Montáž potrubí z plastických hmot z tlakových trubek polyetylenových, vnějšího průměru 32 mm | m | 82.5 |  | 0 |  | 0 |  | 0 | 21 | 0 | 0 | 0 | 0 | 0 | 827-1 | RTS 24/ I | RTS 24/ I | 0.034 | 2.81 |  | Práce | Běžná |  |  |  | POL1_
|  | v otevřeném výkopu, | [25 empty] | SPI
SPU
2 | 871211121R00 | Montáž potrubí z plastických hmot z tlakových trubek polyetylenových, vnějšího průměru 63 mm | m | 482.5 |  | 0 |  | 0 |  | 0 | 21 | 0 | 0 | 0 | 0 | 0 | 827-1 | RTS 24/ I | RTS 24/ I | 0.054 | 26.06 |  | Práce | Běžná |  |  |  | POL1_
|  | v otevřeném výkopu, | [25 empty] | SPI
SPU
3 | 877212121R00 | Montáž elektrotvarovek přirážka za 1 spoj elektrotvarovky, vnějšího průměru 63 mm | kus | 115 |  | 0 |  | 0 |  | 0 | 21 | 0 | 0 | 0 | 0 | 0 | 827-1 | RTS 24/ I | RTS 24/ I | 0.21648 | 24.9 |  | Práce | Běžná |  |  |  | POL1_
|  | v otevřeném výkopu, | [25 empty] | SPI
|  | 7*2+33*3+1*2 |  | 115 | [23 empty] | VV | 0
SPU
4 | 877242121R00 | Montáž elektrotvarovek přirážka za 1 spoj elektrotvarovky, vnějšího průměru 90 mm | kus | 2 |  | 0 |  | 0 |  | 0 | 21 | 0 | 0 | 0 | 0 | 0 | 827-1 | RTS 24/ I | RTS 24/ I | 0.2832 | 0.57 |  | Práce | Běžná |  |  |  | POL1_
|  | v otevřeném výkopu, | [25 empty] | SPI
|  | 1*2 |  | 2 | [23 empty] | VV | 0
SPU
5 | 892241111R00 | Tlakové zkoušky vodovodního potrubí DN do 80 mm | m | 565 |  | 0 |  | 0 |  | 0 | 21 | 0 | 0 | 0 | 0 | 0 | 827-1 | RTS 24/ I | RTS 24/ I | 0.04 | 22.6 |  | Práce | Běžná |  |  |  | POL1_
|  | přísun, montáže, demontáže a odsunu zkoušecího čerpadla, napuštění tlakovou vodou a dodání vody pro tlakovou zkoušku, | [25 empty] | SPI |  | přísun, montáže, demontáže a odsunu zkoušecího čerpadla, napuštění tlakovou vodou a dodání vody pro tlakovou zkoušku,
|  | D 32 : 82,50 |  | 82.5 | [23 empty] | VV | 0
|  | D 63 : 482,50 |  | 482.5 | [23 empty] | VV | 0
SPU
6 | 892233111R00 | Proplach a desinfekce vodovodního potrubí DN od 40 do 70 mm | m | 565 |  | 0 |  | 0 |  | 0 | 21 | 0 | 0 | 0 | 0 | 0 | 827-1 | RTS 24/ I | RTS 24/ I | 0.15 | 84.75 |  | Práce | Běžná |  |  |  | POL1_
|  | napuštění a vypuštění vody, dodání vody a desinfekčního prostředku, náklady na bakteriologický rozbor vody, | [25 empty] | SPI |  | napuštění a vypuštění vody, dodání vody a desinfekčního prostředku, náklady na bakteriologický rozbor vody,
SPU
7 | 892233199T2 | Demontáž suchovodu D 63 vč. napojení vodovodních přípojek D 32 | m | 482.5 |  | 0 |  | 0 |  | 0 | 21 | 0 | 0 | 0 | 0 | 0 |  | Vlastní | Indiv | 0.15 | 72.38 |  | Práce | Běžná |  |  |  | POL1_
SPU
8 | 28613085T00 | Spojka plastová typ: redukovaná centrická; materiál: PE 100; DN = 50; DN2 = 25; SDR 17,0 | kus | 1 |  | 0 |  | 0 |  | 0 | 21 | 0 | 0.00016 | 0 | 0 | 0 |  | Vlastní | Indiv | 0 | 0 |  | Specifikace | Běžná |  |  |  | POL3_
SPU
9 | 28613088T02 | Spojka plastová typ: redukovaná centrická; materiál: PE 100; DN = 80; DN2 = 50; SDR 17,0 | kus | 1 |  | 0 |  | 0 |  | 0 | 21 | 0 | 0.00039 | 0 | 0 | 0 |  | Vlastní | Indiv | 0 | 0 |  | Specifikace | Běžná |  |  |  | POL3_
SPU
10 | 28613105T03 | Spojka plastová typ: přesuvná, jednoznačná; materiál: PE 100; DN = 50; DN2 = 50; SDR 17,0 | kus | 4 |  | 0 |  | 0 |  | 0 | 21 | 0 | 0.00017 | 0 | 0 | 0 |  | Vlastní | Indiv | 0 | 0 |  | Specifikace | Běžná |  |  |  | POL3_
SPU
11 | 28613125T04 | T-kus plastový typ: jednoznačný; materiál: PE 100; DN = 50; DN3 = 50; SDR 17,0, příslušenství: elektrospojka | kus | 33 |  | 0 |  | 0 |  | 0 | 21 | 0 | 0.00062 | 0.02 | 0 | 0 |  | Vlastní | Indiv | 0 | 0 |  | Specifikace | Běžná |  |  |  | POL3_
SPU
12 | 28613219T00 | PE uzavírací kohout plastový DN1" se svěrnými spoji | kus | 33 |  | 0 |  | 0 |  | 0 | 21 | 0 | 0 | 0 | 0 | 0 |  | Vlastní | Indiv | 0 | 0 |  | Specifikace | Běžná |  |  |  | POL3_
SPU
13 | 28613219T05 | PP kulový vypouštěcí kohout se svěrnými spoji DN1", ovládaný motýlkem, nebo pákou | kus | 2 |  | 0 |  | 0 |  | 0 | 21 | 0 | 0 | 0 | 0 | 0 |  | Vlastní | Indiv | 0 | 0 |  | Specifikace | Běžná |  |  |  | POL3_
SPU
14 | 286134119R | Trubka plastová materiál: PE 100 RC; de = 63,0 mm; tl. stěny = 3,8 mm; PN 10; SDR 17,0 | m | 489.7375 |  | 0 |  | 0 |  | 0 | 21 | 0 | 0.00072 | 0.35 | 0 | 0 | SPCM | RTS 24/ I | RTS 24/ I | 0 | 0 |  | Specifikace | Běžná |  |  |  | POL3_
|  | 482,50*1,015 |  | 489.7375 | [23 empty] | VV | 0
SPU
15 | 2861374T0 | Trubka vodovodní PE40 SDR 7,4 32×4,4 mm; návin 100 m; PN 10, venkovní rozvody | m | 83.7375 |  | 0 |  | 0 |  | 0 | 21 | 0 | 0.00028 | 0.02 | 0 | 0 |  | Vlastní | Indiv | 0 | 0 |  | Specifikace | Běžná |  |  |  | POL3_
|  | 82,50*1,015 |  | 83.7375 | [23 empty] | VV | 0
SPU
16 | 28653123T0 | Mosazná univerzální svěrná spojka přímá ISIFLO DN25 se dvěma hrdly | kus | 33 |  | 0 |  | 0 |  | 0 | 21 | 0 | 0.0013 | 0.04 | 0 | 0 |  | Vlastní | Indiv | 0 | 0 |  | Specifikace | Běžná |  |  |  | POL3_
SPU
17 | 28653133T1 | Mosazná přechodová vložka s vnějším závitem PE DN50/1" | kus | 2 |  | 0 |  | 0 |  | 0 | 21 | 0 | 0.0013 | 0 | 0 | 0 |  | Vlastní | Indiv | 0 | 0 |  | Specifikace | Běžná |  |  |  | POL3_
SPU
18 | 28653325T06 | Koleno plastové typ: jednoznačné; úhel = 90,0 °; materiál: PE 100; DN = 50; DN2 = 50; SDR 17,0 | kus | 3 |  | 0 |  | 0 |  | 0 | 21 | 0 | 0.00034 | 0 | 0 | 0 |  | Vlastní | Indiv | 0 | 0 |  | Specifikace | Běžná |  |  |  | POL3_
SPU
Díl: | 99 | Staveništní přesun hmot |  |  |  | 0 |  | 0 |  | 0 |  | 0 |  | 0 |  | 0 |  |  |  |  | 0.09 | [6 empty] | DIL
19 | 998276101R00 | Přesun hmot pro trubní vedení z trub plastových nebo sklolaminátových v otevřeném výkopu | t | 0.44427 |  | 0 |  | 0 |  | 0 | 21 | 0 | 0 | 0 | 0 | 0 | 827-1 | RTS 24/ I | RTS 24/ I | 0.2115 | 0.09 |  | Přesun hmot | Běžná |  |  |  | POL7_
|  | vodovodu nebo kanalizace ražené nebo hloubené (827 1.1, 827 1.9, 827 2.1, 827 2.9), drobných objektů | [25 empty] | SPI
|  | na vzdálenost 15 m od hrany výkopu nebo od okraje šachty | [25 empty] | POP
|  | Hmotnosti z položek s pořadovými čísly: : | [25 empty] | VV | 0
|  | 8,9,10,11,14,15,16,17,18, : | [25 empty] | VV | 0
|  | Součet: : 0,44427 |  | 0.44427 | [23 empty] | VV | 0
SPU
[26 empty] | 12 | 21 | DPH
| Celkem |  |  |  |  | 0 | [19 empty] | 0 | 0 | SUM
JKSO:
| 827.13 | sítě vodovodní rozvodné | [25 empty] | JKSO
| m | potrubí z trub z plastických hmot a sklolaminátu | [25 empty] | JKSOChar
|  | rekonstrukce a modernizace objektu prostá | [25 empty] | JKSOAkce
END
Note on S6: Jedná se o informaci, zda se jedná o položku, která je do rozpočtu zadána z cenové soustavy RTS, nebo vlastní.
Note on T6: Jedná se o název CÚ, která je zadána u položky rozpočtu