## Vodovod
Příloha č. 3 Specifikace konkrétních výrobků
Obec Křižínkov - vodovodní síť
| PČ | Typ | Kód | Popis | MJ | Množství | Výrobce, přesné typové označení, obchodní název
Trubní materiály, poklopy a ostatní materiály na vodovodních řadech
| 36 |  | 311275111 | Zdivo nosné na TM z betonových tvárnic P10 s vloženou TI tl 100 mm tl zdiva 300 mm | m2
| 146 | M | GRX.1328421 | potrubí vodovodní PE100+ RC SDR 11 63x5,8mm s vnějším ochranným pláštěm, tlakové třídy PN 16, dle PAS 1075 - typ 3 (závazná specifikace viz. technická zpráva) | m
| 147 | M | GRX.1332201 | potrubí vodovodní PE100+ RC SDR 17 90x5,4mm s vnějším ochranným pláštěm, tlakové třídy PN 10, dle PAS 1075 - typ 3 (závazná specifikace viz. technická zpráva) | m
| 148 | M | GRX.1332511 | potrubí vodovodní PE100+ RC SDR 17 110x6,6mm s vnějším ochranným pláštěm, tlakové třídy PN 10, dle PAS 1075 - typ 3 (závazná specifikace viz. technická zpráva) | m
| 142 | M | hydrpod | Hydrant podzemní s dvojitým uzavíráním DN 80 | ks
|  |  |  | Elektro tvarovky pro De 63, 90, 110 mm, pro pitnou vodu (závazná specifikace viz. technická zpráva) | ks
|  |  |  | Tvarovky litinové pro DN 80, 100 mm, pro pitnou vodu (závazná specifikace viz. technická zpráva) | ks
|  |  |  | Armatury pro De 63, 90, 110 mm (závazná specifikace viz. technická zpráva) | ks
Pozn.: sloupce s označením PČ, Typ, Kód - jsou převzaty ze soupisu prací
Uchazeč:
Jméno, příjmení a funkce osoby oprávněné jednat za uchazeče:
V ......................... Dne ................................. Podpis: | [7 empty] | základní | 0.00131 | 0.16244 | 0 | 0 | 8 | M | 3 | ROZPOCET | 0 | 0 | 0 | 0 | 0 | 1 | 0 | 4 | -1250743522