## Uchazeč (hidden)
Vyplňte následující údaje o Vaší společnosti
Obchodní název
Ulice a č.p.
Místo
PSČ
IČO
DIČ
Kontaktní osoba
telefon, fax
e-mail
Poznámka :
Ve všech listech tohoto souboru můžete měnit pouze buňky s modrým pozadím. Jedná se o tyto údaje : - údaje o firmě - jednotkové ceny položek - u položek typu procentické přesuny hmot zadejte i množství (hodnota je určitým procentem z ceny stavebního dílu nebo jeho části) - připomínky k položkovému zadání

## Stavba
Výkaz výměr stavby
| Stavba : | Přírodně blízké protipovodňové opatření v Městysi Kamenice
| Objednatel : | Městys Kamenice |  |  |  | IČO : | 00286079
|  | Kamenice 481 |  |  |  | DIČ : | CZ00286079
| 58823 | Kamenice u Jihlavy
| Zhotovitel : | Dle výběrového řízení |  |  |  | IČO :
DIČ :
Rozpočtové náklady
Základ pro DPH |  | 15 | % |  |  |  | 0
DPH |  | 15 | % |  |  |  | 0
Základ pro DPH |  | 21 | % |  |  |  | 0
DPH |  | 21 | % |  |  |  | 0
Zaokrouhlení | [6 empty] | 0
Cena celkem | [6 empty] | 0
Rekapitulace stavebních objektů a provozních souborů
Číslo | Název |  |  | Základ DPH 15 % | Základ DPH 21 % | DPH celkem | Cena celkem
SO 00 | Ostatní a vedlejší náklady stavby |  |  | 0 | 0 | 0 | 0
SO 01.1 | Hráz |  |  | 0 | 0 | 0 | 0
SO 01.2 | Bezpečnostní přeliv |  |  | 0 | 0 | 0 | 0
SO 01.3 | Zahloubená tůň |  |  | 0 | 0 | 0 | 0
SO 01.4 | Výpustné zařízení |  |  | 0 | 0 | 0 | 0
SO 02.1 | Ochranné hrázky |  |  | 0 | 0 | 0 | 0
SO 02.2 | Tůně |  |  | 0 | 0 | 0 | 0
SO 02.3 | Doprovodná výsadba |  |  | 0 | 0 | 0 | 0
Celkem za stavbu |  |  |  | 0 | 0 | 0 | 0

## VzorObjekt (hidden)
Stavba : | Přírodně blízké protipovodňové opatření v Městysi Kamenice | 0
Obekt : |  |  | JKSO : | 800.122
Rekapitulace stavebního objektu
Objekt | 0 | 0

## VzorKryciList (hidden)
POLOŽKOVÝ ROZPOČET
Rozpočet |  |  |  |  | JKSO |  | . | .
Objekt |  | Název objektu |  |  | SKP
Měrná jednotka
Stavba |  | Název stavby |  |  | Počet jednotek
[5 empty] | Náklady na m.j. | 0
Projektant |  |  |  |  | Typ rozpočtu
Objednatel
Dodavatel |  |  |  |  | Zakázkové číslo
Rozpočtoval |  |  |  |  | Počet listů
Rozpis ceny
| Název |  |  | Dodávka | Montáž | Celkem
Vypracoval |  |  | Za zhotovitele |  | Za objednatele
Jméno : |  |  | Jméno : |  | Jméno :
Datum : |  |  | Datum : |  | Datum :
Podpis : |  |  | Podpis: |  | Podpis:
Základ pro DPH |  |  | % |  | 0
DPH |  | 0 | % |  | 0
Základ pro DPH |  |  | % |  | 0
DPH |  | 0 | % |  | 0
Zaokrouhlení |  |  |  |  | 0
CENA ZA OBJEKT CELKEM |  |  |  |  | 0
Popis :

## 1 SO 00 KL
POLOŽKOVÝ ROZPOČET
Rozpočet |  | SO 00 | Ostatní a vedlejší náklady stavby | JKSO |  | Ostatní a vedlejší náklady stavby
Objekt |  | Název objektu |  | SKP
1 |  | Přírodně blízké protipovodňové opatření v Městysi Kamenice |  | Měrná jednotka |  |  | Přírodně blízké protipovodňové opatření v Městysy Kamenice
Stavba |  | Název stavby |  | Počet jednotek
0 |  | Přírodně blízké protipovodňové opatření v Městysi Kamenice |  | Náklady na m.j. | 0 |  | Přírodně blízké protipovodňové opatření v Městysy Kamenice
Projektant |  | Ing. Radek Gregor |  | Typ rozpočtu
Objednatel |  | Městys Kamenice
Dodavatel |  | Dle výběrového řízení |  | Zakázkové číslo
Rozpočtoval |  |  |  | Počet listů
Rozpis ceny
| Název |  |  |  | Celkem
| HSV |  |  |  | 0
| Celkem |  |  |  | 0
Vypracoval |  |  | Za zhotovitele | Za objednatele
Jméno : |  |  | Jméno : | Jméno :
Datum : |  |  | Datum : | Datum :
Podpis : |  |  | Podpis: | Podpis:
Základ pro DPH |  | 15 | % | 0
DPH |  | 15 | % | 0
Základ pro DPH |  | 21 | % | 0
DPH |  | 21 | % | 0
Zaokrouhlení |  |  |  | 0
CENA ZA OBJEKT CELKEM |  |  |  | 0
Popis :

## 1 SO 00 Rek
Stavba : |  | 0 Přírodně blízké protipovodňové opatření v Městysi Kamenice |  | Rozpočet : | SO 00
Objekt : |  | 1 Přírodně blízké protipovodňové opatření v Městysi Kamenice |  | Ostatní a vedlejší náklady stavby
REKAPITULACE DÍLŮ
Díl |  |  | Typ dílu |  |  | Celkem
01 | Ostatní náklady stavby |  | HSV |  |  | 0
02 | Vedlejší rozpočtové náklady |  | HSV |  |  | 0
| CELKEM OBJEKT |  |  |  |  | 0

## 1 SO 00 Pol
Položkový rozpočet
S: | 0 | Přírodně blízké protipovodňové opatření v Městysi Kamenice
O: | 1 | Přírodně blízké protipovodňové opatření v Městysi Kamenice
R: | SO 00 | Ostatní a vedlejší náklady stavby
P.č. | Číslo položky | Název položky | MJ | množství | cena / MJ | celkem | hmotnost / MJ | hmotnost celk.(t) | dem. hmotnost / MJ | dem. hmotnost celk.(t)
Díl: | 01 | Ostatní náklady stavby |  |  | 0 |  |  | 0 |  | 0
1 | 1000001 | Náklady na dokumentaci skutečného provedení stavby | kpl | 1 |  | 0 | 0 | 0 | 0 | 0
2 | 1000002 | Náklady na geometrický plán provedené stavby | kpl | 1 |  | 0 | 0 | 0 | 0 | 0
3 | 1000003 | Náklady na geodetické vytyčení stavby | kpl | 1 |  | 0 | 0 | 0 | 0 | 0
4 | 1000004 | Stálá informační tabule 300x400 mm - viz ZD | kus | 1 |  | 0 | 0 | 0 | 0 | 0
5 | 1000005 | Velkoplošný informační panel 5100x2400 mm - viz ZD | kus | 1 |  | 0 | 0 | 0 | 0 | 0
Díl: | 02 | Vedlejší rozpočtové náklady |  |  | 0 |  |  | 0 |  | 0
6 | 2000001 | GZS | kpl | 1 |  | 0 | 0 | 0 | 0 | 0
[11 empty] | 0 | 0

## 1 SO 01.1 KL
POLOŽKOVÝ ROZPOČET
Rozpočet |  | SO 01.1 | Hráz | JKSO |  | Hráz
Objekt |  | Název objektu |  | SKP
1 |  | Přírodně blízké protipovodňové opatření v Městysi Kamenice |  | Měrná jednotka |  |  | Přírodně blízké protipovodňové opatření v Městysy Kamenice
Stavba |  | Název stavby |  | Počet jednotek
0 |  | Přírodně blízké protipovodňové opatření v Městysi Kamenice |  | Náklady na m.j. | 0 |  | Přírodně blízké protipovodňové opatření v Městysy Kamenice
Projektant |  | Ing. Radek Gregor |  | Typ rozpočtu
Objednatel |  | Městys Kamenice
Dodavatel |  | Dle výběrového řízení |  | Zakázkové číslo
Rozpočtoval |  |  |  | Počet listů
Rozpis ceny
| Název |  |  |  | Celkem
| HSV |  |  |  | 0
| Celkem |  |  |  | 0
Vypracoval |  |  | Za zhotovitele | Za objednatele
Jméno : |  |  | Jméno : | Jméno :
Datum : |  |  | Datum : | Datum :
Podpis : |  |  | Podpis: | Podpis:
Základ pro DPH |  | 15 | % | 0
DPH |  | 15 | % | 0
Základ pro DPH |  | 21 | % | 0
DPH |  | 21 | % | 0
Zaokrouhlení |  |  |  | 0
CENA ZA OBJEKT CELKEM |  |  |  | 0
Popis :
Množství měrných jednotek u položky č. 29 přesun hmot HSV je určená součtem jednotlivých hmotností položek stavebních prací a materiálů HSV předcházejících této položce.

## 1 SO 01.1 Rek
Stavba : |  | 0 Přírodně blízké protipovodňové opatření v Městysi Kamenice |  | Rozpočet : | SO 01.1
Objekt : |  | 1 Přírodně blízké protipovodňové opatření v Městysi Kamenice |  | Hráz
REKAPITULACE DÍLŮ
Díl |  |  | Typ dílu |  |  | Celkem
1 | Zemní práce |  | HSV |  |  | 0
2 | Základy,zvláštní zakládání |  | HSV |  |  | 0
4 | Vodorovné konstrukce |  | HSV |  |  | 0
8 | Trubní vedení |  | HSV |  |  | 0
99 | Staveništní přesun hmot |  | HSV |  |  | 0
| CELKEM OBJEKT |  |  |  |  | 0

## 1 SO 01.1 Pol
Položkový rozpočet
S: | 0 | Přírodně blízké protipovodňové opatření v Městysi Kamenice
O: | 1 | Přírodně blízké protipovodňové opatření v Městysi Kamenice
R: | SO 01.1 | Hráz
P.č. | Číslo položky | Název položky | MJ | množství | cena / MJ | celkem | hmotnost / MJ | hmotnost celk.(t) | dem. hmotnost / MJ | dem. hmotnost celk.(t)
Díl: | 1 | Zemní práce |  |  | 0 |  |  | 1.0427 |  | 0
1 | 111201501 | Spálení větví stromů o průměru nad 100 mm | kus | 32 |  | 0 | 0.00299 | 0.09568 | 0 | 0
|  | dle terénního průzkumu viz. C.1 TZ : 32 |  | 32
2 | 115001103 | Převedení vody potrubím o průměru do DN 200 mm | m | 83 |  | 0 | 0.00838 | 0.69554 | 0 | 0
|  | dle situace C.1.1 - převedení potoka během hloubení zámku poldru : 83 |  | 83
3 | 115101202 | Čerpání vody na výšku do 10 m, přítok 500 - 1000 l | h | 278 |  | 0 | 4e-05 | 0.01112 | 0 | 0
|  | dle situace C.1.1 - doba čerpání vody před provedením položky 2 (zatrubnění toku) : 278 |  | 278
4 | 121101103 | Sejmutí ornice s přemístěním přes 100 do 250 m | m3 | 5542.75 |  | 0 | 0 | 0 | 0 | 0
|  | (výkres C.1.1 a C.1 TZ ) : 100,8469488*54,962 |  | 5542.75
5 | 131301103 | Hloubení nezapažených jam v hor.4 do 10000 m3 | m3 | 9738.72 |  | 0 | 0 | 0 | 0 | 0
|  | (výkres C.1.3-C.1.7) : 108,6+256,5+1810+1+3905+2874,5+631,7+151,42 |  | 9738.72
6 | 131301109 | Příplatek za lepivost - hloubení nezap.jam v hor.4 | m3 | 9738.72 |  | 0 | 0 | 0 | 0 | 0
|  | viz. položka 5 (výkres C.1.3-C.1.7) : 9738,72 |  | 9738.72
7 | 161101101 | Svislé přemístění výkopku z hor.1-4 do 2,5 m | m3 | 9738.72 |  | 0 | 0 | 0 | 0 | 0
|  | viz. položka 5 (výkres C.1.3-C.1.7) : 9738,72 |  | 9738.72
8 | 162301101 | Vodorovné přemístění výkopku z hor.1-4 do 500 m | m3 | 9738.72 |  | 0 | 0 | 0 | 0 | 0
|  | viz. položka 5 (výkres C.1.3-C.1.7) : 9738,72 |  | 9738.72
9 | 162601102 | Vodorovné přemístění výkopku z hor.1-4 do 5000 m | m3 | 3550.64 |  | 0 | 0 | 0 | 0 | 0
|  | dovoz chybějícího materiálu na hráz : 29084,25-9738,72-2794,44-12750,68-249,77 |  | 3550.64
10 | 162601102 | Vodorovné přemístění výkopku z hor.1-4 do 5000 m | m3 | 5069.563 |  | 0 | 0 | 0 | 0 | 0
|  | přebytek ornice : 5542,75-(4731,87*0,10) |  | 5069.563
11 | 167101102 | Nakládání výkopku z hor.1-4 v množství nad 100 m3 | m3 | 3550.64 |  | 0 | 0 | 0 | 0 | 0
|  | dovoz chybějícího materiálu na hráz : 29084,25-9738,72-2794,44-12750,68-249,77 |  | 3550.64
12 | 171103201 | Ulož. sypaniny do hrází,100%PS, objem jílu do 20% | m3 | 29084.25 |  | 0 | 0 | 0 | 0 | 0
|  | (výkres C.1.3-C.1.7) : (480,1+1590,8+4253,5+6678,4+6900,1+3364,5)*1,25 |  | 29084.25
13 | 171151101 | Hutnění boků násypů | m2 | 4153 |  | 0 | 0 | 0 | 0 | 0
|  | (výkres C.1.3-C.1.7) : 632,9+945,8+1034,8+1078,9+460,6 |  | 4153
14 | 171201101 | Uložení sypaniny do násypů nezhutněných | m3 | 5069.563 |  | 0 | 0 | 0 | 0 | 0
|  | přebytek ornice : 5542,75-(4731,87*0,10) |  | 5069.563
15 | 180401212 | Založení trávníku lučního výsevem ve svahu do 1:2 | m2 | 4565 |  | 0 | 0 | 0 | 0 | 0
|  | viz. položka 16 (výkres C.1.3-C.1.7) : 4565,0 |  | 4565
16 | 182201101 | Svahování násypů | m2 | 4565 |  | 0 | 0 | 0 | 0 | 0
|  | (výkres C.1.3-C.1.7) : 257,8+632,9+945,8+1189+1078,9+460,6 |  | 4565
17 | 182301133 | Rozprostření ornice, svah, tl. 15-20 cm, nad 500m2 | m2 | 4731.87 |  | 0 | 0 | 0 | 0 | 0
|  | (výkres C.1.1. C.1.3-C.1.7) : 166,87+257,8+632,9+945.8+1189+1078,9+460,6 |  | 4731.87
18 | 111200001 | Odstranění křovin a stromů do 100 mm, spálení | m2 | 913 |  | 0 | 5e-05 | 0.04565 | 0 | 0
|  | dle terénního průzkumu viz. C.1 TZ : 913,0 |  | 913
19 | 112100001 | Kácení stromů do 500 mm a odstranění pařezů, včetně odvozu, spálení větví | kus | 4 |  | 0 | 0.00304 | 0.01216 | 0 | 0
|  | dle terénního průzkumu viz. C.1 TZ : 4,0 |  | 4
20 | 00572473 | Směs travní luční IV.-sušší a vlhčí podmínky PROFI | kg | 182.6 |  | 0 | 0.001 | 0.1826 | 0 | 0
|  | (výkres C.1.1) : 4731,87/25,91385542 |  | 182.6
Díl: | 2 | Základy,zvláštní zakládání |  |  | 0 |  |  | 0 |  | 0
21 | 215901101 | Zhutnění podloží z hornin nesoudržných do 92% PS | m2 | 4774 |  | 0 | 0 | 0 | 0 | 0
|  | (výkres C.1.3-C.1.7) : 108,21*44,11791886 |  | 4774
Díl: | 4 | Vodorovné konstrukce |  |  | 0 |  |  | 4498.9013 |  | 0
22 | 457531112 | Filtr.vrstvy z nezhut.kam. hrubého drcen. 32-63 mm, kraj Vysočina | m3 | 50.836 |  | 0 | 1.89 | 96.08 | 0 | 0
|  | (výkres C.1.1/C.1.14) : 112,28*0,452760954 |  | 50.836
23 | 457541112 | Filtrační vrstvy z nezhutněné štěrkodrti 0-125 mm | m3 | 733.18 |  | 0 | 1.89 | 1385.7102 | 0 | 0
|  | (výkres C.1.1/C.1.14) : 112,28*6,529925187 |  | 733.18
24 | 457571211 | Filtr.vrstvy z nezhut.kam.těž.hr.16-32, bez úpravy | m3 | 1552.83 |  | 0 | 1.7535 | 2722.8874 | 0 | 0
|  | (výkres C.1.1/C.1.14) : 112,28*13,82997862 |  | 1552.83
25 | 461211721 | Patka dlažby lom.kamene, na sucho, s vyspárováním | m3 | 105.084 |  | 0 | 2.7999 | 294.2236 | 0 | 0
|  | (výkres C.1.12) : 32,15544676*0,4*8,17 |  | 105.084
Díl: | 8 | Trubní vedení |  |  | 0 |  |  | 0.0022456 |  | 0
26 | 871219111 | Kladení dren. potrubí bezvýkop.,flex.PVC, bez obs. | m | 112.28 |  | 0 | 0 | 0 | 0 | 0
|  | (výkres C.1.1/C.1.14) : 112,28 |  | 112.28
27 | 881357211 | Potrubí z drenážních trubek, přeložení DN 200 | m | 112.28 |  | 0 | 0 | 0 | 0 | 0
|  | viz. položka 26 (výkres C.1.14) : 112,28 |  | 112.28
28 | 899661312 | Zřízení filtračního obalu dren.trubek DN do 200 mm | m | 112.28 |  | 0 | 2e-05 | 0.0022456 | 0 | 0
|  | viz. položka 26 (výkres C.1.14) : 112,28 |  | 112.28
Díl: | 99 | Staveništní přesun hmot |  |  | 0 |  |  | 0 |  | 0
29 | 998321011 | Přesun hmot pro hráze přehradní zemní a kamenité | t | 4499.8885 |  | 0 | 0 | 0 | 0 | 0
[11 empty] | 0 | 0

## 1 SO 01.2 KL
POLOŽKOVÝ ROZPOČET
Rozpočet |  | SO 01.2 | Bezpečnostní přeliv | JKSO |  | Bezpečnostní přeliv
Objekt |  | Název objektu |  | SKP
1 |  | Přírodně blízké protipovodňové opatření v Městysi Kamenice |  | Měrná jednotka |  |  | Přírodně blízké protipovodňové opatření v Městysy Kamenice
Stavba |  | Název stavby |  | Počet jednotek
0 |  | Přírodně blízké protipovodňové opatření v Městysi Kamenice |  | Náklady na m.j. | 0 |  | Přírodně blízké protipovodňové opatření v Městysy Kamenice
Projektant |  | Ing. Radek Gregor |  | Typ rozpočtu
Objednatel |  | Městys Kamenice
Dodavatel |  | Dle výběrového řízení |  | Zakázkové číslo
Rozpočtoval |  |  |  | Počet listů
Rozpis ceny
| Název |  |  |  | Celkem
| HSV |  |  |  | 0
| PSV |  |  |  | 0
| Celkem |  |  |  | 0
Vypracoval |  |  | Za zhotovitele | Za objednatele
Jméno : |  |  | Jméno : | Jméno :
Datum : |  |  | Datum : | Datum :
Podpis : |  |  | Podpis: | Podpis:
Základ pro DPH |  | 15 | % | 0
DPH |  | 15 | % | 0
Základ pro DPH |  | 21 | % | 0
DPH |  | 21 | % | 0
Zaokrouhlení |  |  |  | 0
CENA ZA OBJEKT CELKEM |  |  |  | 0
Popis :
Množství měrných jednotek u položky č. 45 přesun hmot HSV je určená součtem jednotlivých hmotností položek stavebních prací a materiálů HSV předcházejících této položce.

## 1 SO 01.2 Rek
Stavba : |  | 0 Přírodně blízké protipovodňové opatření v Městysi Kamenice |  | Rozpočet : | SO 01.2
Objekt : |  | 1 Přírodně blízké protipovodňové opatření v Městysi Kamenice |  | Bezpečnostní přeliv
REKAPITULACE DÍLŮ
Díl |  |  | Typ dílu |  |  | Celkem
1 | Zemní práce |  | HSV |  |  | 0
2 | Základy,zvláštní zakládání |  | HSV |  |  | 0
3 | Svislé a kompletní konstrukce |  | HSV |  |  | 0
4 | Vodorovné konstrukce |  | HSV |  |  | 0
93 | Dokončovací práce inž.staveb |  | HSV |  |  | 0
95 | Dokončovací kce na pozem.stav. |  | HSV |  |  | 0
99 | Staveništní přesun hmot |  | HSV |  |  | 0
767 | Konstrukce zámečnické |  | PSV |  |  | 0
783 | Nátěry |  | PSV |  |  | 0
| CELKEM OBJEKT |  |  |  |  | 0

## 1 SO 01.2 Pol
Položkový rozpočet
S: | 0 | Přírodně blízké protipovodňové opatření v Městysi Kamenice
O: | 1 | Přírodně blízké protipovodňové opatření v Městysi Kamenice
R: | SO 01.2 | Bezpečnostní přeliv
P.č. | Číslo položky | Název položky | MJ | množství | cena / MJ | celkem | hmotnost / MJ | hmotnost celk.(t) | dem. hmotnost / MJ | dem. hmotnost celk.(t)
Díl: | 1 | Zemní práce |  |  | 0 |  |  | 0.000407 |  | 0
1 | 121101103 | Sejmutí ornice s přemístěním přes 100 do 250 m | m3 | 246.728 |  | 0 | 0 | 0 | 0 | 0
|  | (výkresy objektu C.1) : 9,4*0,2*131,2382979 |  | 246.728
2 | 131301103 | Hloubení nezapažených jam v hor.4 do 10000 m3 | m3 | 3385.14 |  | 0 | 0 | 0 | 0 | 0
|  | (výkres C.1.15/C.1.16/C.1.17) : 85,11*11,52+17,45*6,95+37,5*8,75*6,95891901 |  | 3385.14
3 | 131301109 | Příplatek za lepivost - hloubení nezap.jam v hor.4 | m3 | 3385.14 |  | 0 | 0 | 0 | 0 | 0
|  | (výkres C.1.15/C.1.16/C.1.17) : 85.11*11.52+17.45*6.95+37.5*8.75*6.95891901 |  | 3385.14
4 | 162301101 | Vodorovné přemístění výkopku z hor.1-4 do 500 m | m3 | 2794.44 |  | 0 | 0 | 0 | 0 | 0
|  | (zemina bude uložna do hráze C.1.3-C.1.7) : 3385,1400-246,79-343,91 |  | 2794.44
5 | 162601102 | Vodorovné přemístění výkopku z hor.1-4 do 5000 m | m3 | 245.7105 |  | 0 | 0 | 0 | 0 | 0
|  | přebytek ornice : 246,728-(10,175*0,10) |  | 245.7105
6 | 171103201 | Ulož. sypaniny do hrází,100%PS, objem jílu do 20% | m3 | 246.79 |  | 0 | 0 | 0 | 0 | 0
|  | (uložení sypaniny podél odpadního koryta C.1.22) : 2*80.27*1.537249284 |  | 246.79
7 | 171201101 | Uložení sypaniny do násypů nezhutněných | m3 | 245.7105 |  | 0 | 0 | 0 | 0 | 0
|  | viz. položka 5 : 245,7105 |  | 245.7105
8 | 174101101 | Zásyp jam, rýh, šachet se zhutněním | m3 | 343.91 |  | 0 | 0 | 0 | 0 | 0
|  | (výkres C.1.15/C.1.16/C.1.17) : 12.72*19+2*6.95*4+6.74*1.72+4.1*8.545658537 |  | 343.91
9 | 180401212 | Založení trávníku lučního výsevem ve svahu do 1:2 | m2 | 10.175 |  | 0 | 0 | 0 | 0 | 0
|  | viz. položka 12 : 10,175 |  | 10.175
10 | 181101102 | Úprava pláně v zářezech v hor. 1-4, se zhutněním | m2 | 438.6 |  | 0 | 0 | 0 | 0 | 0
|  | (výkres C.1.15/C.1.16) : 8.75*50.12571429 |  | 438.6
11 | 182101101 | Svahování v zářezech v hor. 1 - 4 | m2 | 913.9 |  | 0 | 0 | 0 | 0 | 0
|  | (výkres C.1.22/C.1.23) : 87.72*5+87.72*5.418376653 |  | 913.9
12 | 182301122 | Rozprostření ornice, svah, tl. 10-15 cm, do 500 m2 | m2 | 10.175 |  | 0 | 0 | 0 | 0 | 0
|  | (výkres C.1.22/C.1.23) : 80.27*0.507038744*0.25 |  | 10.175
13 | 00572473 | Směs travní luční IV.-sušší a vlhčí podmínky PROFI | kg | 0.407 |  | 0 | 0.001 | 0.000407 | 0 | 0
|  | 10,175*0,04 |  | 0.407
Díl: | 2 | Základy,zvláštní zakládání |  |  | 0 |  |  | 47.0578 |  | 0
14 | 214500111 | Zřízení výplně rýhy, potr. DN 200, štěrk do 30 cm | m | 14.5 |  | 0 | 0 | 0 | 0 | 0
|  | (výkres C.1.15) : 2*(3+4.25) |  | 14.5
15 | 235681111 | Těsnění ze zhutněné sypaniny,dodání jílu | m3 | 23.29 |  | 0 | 2.0058 | 46.7151 | 0 | 0
|  | (výkres C.1.15/C.1.17) : 17.41656366*1.337232789 |  | 23.29
16 | 279361921 | Výztuž základových zdí ze svařovaných sítí, svařovaná síť - drát 6,0 oka 100/100 | t | 0.3241 |  | 0 | 1.0576 | 0.34276 | 0 | 0
|  | (výkres C.1.22/C.1.24) : 3*(31.05*0.003479334407) |  | 0.3241
Díl: | 3 | Svislé a kompletní konstrukce |  |  | 0 |  |  | 770.0806 |  | 0
17 | 321321111 | Konstrukce přehrad z železového betonu V4 T0 B 10 | m3 | 13.71 |  | 0 | 2.7987 | 38.3705 | 0 | 0
|  | (výkres C.1.24) : 3*4.57 |  | 13.71
18 | 321321114 | Konstrukce přehrad z želez. betonu V8 T100 B 30 | m3 | 221.6323 |  | 0 | 2.9465 | 653.0507 | 0 | 0
|  | (výkres C.1.15/C.1.16/C.1.17) : (16.58*1.09)+(19.07*2.02)+(4.57*1.51)+(4.33*2.52)+(2*0.8*6.44)+(2*3.94*3.09)+(6.04*2.55)+(2*2.23*4.04)+(2*3*1.37)+(0.5*5*28.37312) |  | 221.6323
19 | 321351030 | Obednění konstr. přehrad ploch jinak zakřivených | m2 | 459.11 |  | 0 | 0.05827 | 26.7523 | 0 | 0
|  | (výkres C.1.15/C.1.16/C.1.17) : (16.58*1.09*2)+(19.07*2.02*2)+(4.57*1.51*2)+(4.33*2.52*2)+(2*0.8*6.44*2)+(2*3.94*3.09*2)+(6.04*2.55*2)+(2*2.23*4.04*2)+(2*3*1.37*2)+(0.5*5*28.37312*2.2233860781) |  | 459.11
20 | 321352030 | Odbednění konstr. přehrad ploch jinak zakřivených | m2 | 459.11 |  | 0 | 0 | 0 | 0 | 0
|  | (výkres C.1.15/C.1.16/C.1.17) : (16.58*1.09*2)+(19.07*2.02*2)+(4.57*1.51*2)+(4.33*2.52*2)+(2*0.8*6.44*2)+(2*3.94*3.09*2)+(6.04*2.55*2)+(2*2.23*4.04*2)+(2*3*1.37*2)+(0.5*5*28.37312*2.2233860781) |  | 459.11
21 | 321365111 | Výztuž ŽB konstrukcí přehrad ocelí 10425, D 12 mm | t | 44.326 |  | 0 | 1.061 | 47.0312 | 0 | 0
|  | 43,646+0,68 |  | 44.326
22 | 348181112 | Zábradlí dřevěné hoblované trvalé s výplní | m | 15.16 |  | 0 | 0.15843 | 2.4018 | 0 | 0
|  | (výkres C.1.18) : 2*7.58 |  | 15.16
23 | 13335552 | Úhelník nerovnoramenný L jakost 11375 75x50x6 mm | T | 0.1219 |  | 0 | 1 | 0.1219 | 0 | 0
|  | (výkres C.1.18/C.1.19) : 4*0.075*0.05*0.006*0.25*5417.777778 |  | 0.1219
24 | 13432570 | Úhelník rovnoramenný L jakost 11375 150x150x15 mm | T | 0.4056 |  | 0 | 1 | 0.4056 | 0 | 0
|  | (výkres C.1.18/C.1.19) : 4*0.15*0.15*0.015*0.25*1201.777778 |  | 0.4056
25 | 13483420 | Tyč průřezu U 220, hrubé, jakost oceli 11375 | T | 0.4851 |  | 0 | 1 | 0.4851 | 0 | 0
|  | (výkres C.1.18) : 0.085*0.24*5.5*4*1.080882353 |  | 0.4851
26 | 348942111 | Zábradlí ocel. s osazením do bet.bloků,ze 2 trubek | m | 25.972 |  | 0 | 0.04131 | 1.0729 | 0 | 0
|  | (výkres C.1.21) : 6.885+19.087 |  | 25.972
27 | 14120865 | Trubky bezešvé hladké jakost 11353.1 D 60,3x2,9 mm | m | 76.272 |  | 0 | 0.00411 | 0.31348 | 0 | 0
|  | (výkres C.1.21) : 1.1*20+1.35*17+1.285+1.537+28.5 |  | 76.272
28 | 13611228 | Plech hladký jakost 11375.1 10x1000x2000 mm | T | 0.072 |  | 0 | 1 | 0.072 | 0 | 0
|  | (výkres C.1.21) : 0.1*0.15*0.15*20*1.60 |  | 0.072
29 | 953961212 | Kotva chem patr M10 hl 9cm ŽB vyvrt | kus | 80 |  | 0 | 4e-05 | 0.0032 | 0 | 0
|  | počet prvků dle výkresu C.1.21 : 80 |  | 80
30 | 31171801.A | Kotva chemická - ampule RM d 10 mm | kus | 80 |  | 0 | 0 | 0 | 0 | 0
|  | počet prvků dle výkresu C.1.21 : 80 |  | 80
Díl: | 4 | Vodorovné konstrukce |  |  | 0 |  |  | 2498.6083 |  | 0
31 | 423181111 | Konstrukce dřev.mostů z nosníků trámových z řeziva | m3 | 21.3408 |  | 0 | 0.64539 | 13.7731 | 0 | 0
|  | (výkres C.1.18/C.1.19) : (19*(0.18+0.24*3.75))+(4*(0.18*0.24*4.75)) |  | 21.3408
32 | 451315111 | Podkladní vrstva z betonu prostého B 30 do 10 cm | m2 | 239.652 |  | 0 | 0.18968 | 45.4572 | 0 | 0
|  | (výkres C.1.15/C.1.16) : 30.45133418*7.87 |  | 239.652
33 | 457531113 | Filtr.vrstvy z nezhut.kam. hrubého drcen.63-125 mm | m3 | 175.972 |  | 0 | 1.89 | 332.5871 | 0 | 0
|  | (výkres C.1.22) : 0.2*(83.11*10.586692434) |  | 175.972
34 | 462451111 | Prolití záhozu cementovou maltou MC 5 | m3 | 1.35 |  | 0 | 2.3437 | 3.164 | 0 | 0
|  | (výkres C.1.16) : 5*1.35*0.2 |  | 1.35
35 | 462511270 | Zához z kamene bez proštěrk. z terénu do 200 kg | m3 | 9.35 |  | 0 | 2.1216 | 19.837 | 0 | 0
|  | (Výkres C.1.16) : 2.2*5*0.85 |  | 9.35
36 | 465511422 | Dlažba z lom.kam. suchá nad 20 m2 vysp.MCS, 25 cm | m2 | 157.52 |  | 0 | 0.51754 | 81.5229 | 0 | 0
|  | (výkres C.1.15) : 5*31.504 |  | 157.52
37 | 465511427 | Dlažba z kamene suchá s vyk.,výplň spár kam. 40 cm | m2 | 42.27 |  | 0 | 0.783 | 33.0974 | 0 | 0
|  | (výkres C.1.15) : 2.427*17.41656366 |  | 42.27
38 | 467510111 | Balvanitý skluz z lom.kamene, tl. vrstvy 70-120 cm | m2 | 848.78 |  | 0 | 2.32 | 1969.1696 | 0 | 0
|  | (výkres C.1.24 a C.1.22) : 80.3*10.5701120797 |  | 848.78
Díl: | 93 | Dokončovací práce inž.staveb |  |  | 0 |  |  | 2.1351 |  | 0
39 | 931991111 | Těsnění dilatační spáry gumovým pásem, ve dně | m | 73.53 |  | 0 | 0.02329 | 1.7125 | 0 | 0
|  | dilatační spára v opěrných zdí přelivu (výkres C.1.15 a tech. zpráva statika) : 73,53 |  | 73.53
40 | 931997111 | Úprava dilatace gumovým klínem v konstr. do 20 cm | m | 6 |  | 0 | 0.00504 | 0.03024 | 0 | 0
|  | dilatační spára ve dně přelivu (výkres C.1.15 a tech. zpráva statika) : 6 |  | 6
41 | 936172115 | Osazení doplňkových ocel. konstrukcí do 1000 kg | kus | 1 |  | 0 | 0.10435 | 0.10435 | 0 | 0
|  | osazeníc ocel. nosníků pro lávků (výkres C.1.18) : 1 |  | 1
42 | 30920324 | Šroub se šestihrannou hlavou S 12 x 50 | 1M | 4.8 |  | 0 | 0.06 | 0.288 | 0 | 0
|  | (výkres C.1.19) : 24*0.2 |  | 4.8
Díl: | 95 | Dokončovací kce na pozem.stav. |  |  | 0 |  |  | 0 |  | 0
43 | 953981104 | Chemické kotvy do betonu, hl. 125 mm, M 16, ampule | kus | 24 |  | 0 | 0 | 0 | 0 | 0
|  | Výkaz jednotlivých prvků dle výkresu C.1.18 : 24 |  | 24
44 | 95001 | Vjezdová zábrana sklopná dle PD (C.1.21), D+M včet. nátěru a reflexních prvků |  | 1 |  | 0 | 0 | 0 | 0 | 0
|  | Výkaz jednotlivých prvků dle výkresu C.1.21 : 1 |  | 1
Díl: | 99 | Staveništní přesun hmot |  |  | 0 |  |  | 0 |  | 0
45 | 998322011 | Přesun hmot pro hráze přehradní zděné a betonové | t | 3317.8823 |  | 0 | 0 | 0 | 0 | 0
Díl: | 767 | Konstrukce zámečnické |  |  | 0 |  |  | 0.64584 |  | 0
46 | 767200002 | Zábradlí - nátěry | m | 25.7 |  | 0 | 0.02513 | 0.64584 | 0 | 0
|  | (výkres C.1.18) : 2*(7.58*1.69525066) |  | 25.7
Díl: | 783 | Nátěry |  |  | 0 |  |  | 0.025601 |  | 0
47 | 783783203 | Nátěr tesařských konstrukcí vodním sklem 3 x | m2 | 28.22 |  | 0 | 0.00057 | 0.016085 | 0 | 0
|  | (výkres C.1.18) : 3*(1.2*7.838889) |  | 28.22
48 | 783221122 | Nátěry ocelového zábradlí , 1x základní, 2x email | m2 | 14.4169 |  | 0 | 0.00066 | 0.0095152 | 0 | 0
|  | (výkres C.1.21) : 0.189*76.28 |  | 14.4169
[11 empty] | 0 | 0

## 1 SO 01.3 KL
POLOŽKOVÝ ROZPOČET
Rozpočet |  | SO 01.3 | Zahloubená tůň | JKSO |  | Zahloubená tůň
Objekt |  | Název objektu |  | SKP
1 |  | Přírodně blízké protipovodňové opatření v Městysi Kamenice |  | Měrná jednotka |  |  | Přírodně blízké protipovodňové opatření v Městysy Kamenice
Stavba |  | Název stavby |  | Počet jednotek
0 |  | Přírodně blízké protipovodňové opatření v Městysi Kamenice |  | Náklady na m.j. | 0 |  | Přírodně blízké protipovodňové opatření v Městysy Kamenice
Projektant |  | Ing. Radek Gregor |  | Typ rozpočtu
Objednatel |  | Městys Kamenice
Dodavatel |  | Dle výběrového řízení |  | Zakázkové číslo
Rozpočtoval |  |  |  | Počet listů
Rozpis ceny
| Název |  |  |  | Celkem
| HSV |  |  |  | 0
| Celkem |  |  |  | 0
Vypracoval |  |  | Za zhotovitele | Za objednatele
Jméno : |  |  | Jméno : | Jméno :
Datum : |  |  | Datum : | Datum :
Podpis : |  |  | Podpis: | Podpis:
Základ pro DPH |  | 15 | % | 0
DPH |  | 15 | % | 0
Základ pro DPH |  | 21 | % | 0
DPH |  | 21 | % | 0
Zaokrouhlení |  |  |  | 0
CENA ZA OBJEKT CELKEM |  |  |  | 0
Popis :
Množství měrných jednotek u položky č. 16 přesun hmot HSV je určená součtem jednotlivých hmotností položek stavebních prací a materiálů HSV předcházejících této položce.

## 1 SO 01.3 Rek
Stavba : |  | 0 Přírodně blízké protipovodňové opatření v Městysi Kamenice |  | Rozpočet : | SO 01.3
Objekt : |  | 1 Přírodně blízké protipovodňové opatření v Městysi Kamenice |  | Zahloubená tůň
REKAPITULACE DÍLŮ
Díl |  |  | Typ dílu |  |  | Celkem
1 | Zemní práce |  | HSV |  |  | 0
2 | Základy,zvláštní zakládání |  | HSV |  |  | 0
99 | Staveništní přesun hmot |  | HSV |  |  | 0
| CELKEM OBJEKT |  |  |  |  | 0

## 1 SO 01.3 Pol
Položkový rozpočet
S: | 0 | Přírodně blízké protipovodňové opatření v Městysi Kamenice
O: | 1 | Přírodně blízké protipovodňové opatření v Městysi Kamenice
R: | SO 01.3 | Zahloubená tůň
P.č. | Číslo položky | Název položky | MJ | množství | cena / MJ | celkem | hmotnost / MJ | hmotnost celk.(t) | dem. hmotnost / MJ | dem. hmotnost celk.(t)
Díl: | 1 | Zemní práce |  |  | 0 |  |  | 0.79105 |  | 0
1 | 115001103 | Převedení vody potrubím o průměru do DN 200 mm | m | 63 |  | 0 | 0.00838 | 0.52794 | 0 | 0
|  | dle situace C.1.1 - převedení potoka během hloubení tůně : 63 |  | 63
2 | 115101202 | Čerpání vody na výšku do 10 m, přítok 500 - 1000 l | h | 504 |  | 0 | 4e-05 | 0.02016 | 0 | 0
|  | dle situace C.1.1 - doba čerpání vody před provedením položky 2 (zatrubnění toku) : 504 |  | 504
3 | 121101103 | Sejmutí ornice s přemístěním přes 100 do 250 m | m3 | 896.02 |  | 0 | 0 | 0 | 0 | 0
|  | (výkres C.1.1; C.1.9; C.1.10; C.1.11; C.1.12) : (5973.466667*0.15) |  | 896.02
4 | 131301104 | Hloubení nezapažených jam v hor.4 nad 10000 m3 | m3 | 12750.68 |  | 0 | 0 | 0 | 0 | 0
|  | (výkres C.1.1; C.1.9; C.1.10; C.1.11; C.1.12) : (239.64*27.5)+(80*77.00725) |  | 12750.68
5 | 131301109 | Příplatek za lepivost - hloubení nezap.jam v hor.4 | m3 | 12750.68 |  | 0 | 0 | 0 | 0 | 0
|  | viz. položka 4 (výkres C.1.1; C.1.9; C.1.10; C.1.11; C.1.12) : (239.64*27.5)+(80*77.00725) |  | 12750.68
6 | 162301101 | Vodorovné přemístění výkopku z hor.1-4 do 500 m | m3 | 12750.68 |  | 0 | 0 | 0 | 0 | 0
|  | viz. položka 4 (výkres C.1.1; C.1.9; C.1.10; C.1.11; C.1.12) : (239.64*27.5)+(80*77.00725) |  | 12750.68
7 | 162601102 | Vodorovné přemístění výkopku z hor.1-4 do 5000 m | m3 | 436.22 |  | 0 | 0 | 0 | 0 | 0
|  | přebytek ornice : 896,02-(4598,0*0,10) |  | 436.22
8 | 171201101 | Uložení sypaniny do násypů nezhutněných | m3 | 436.22 |  | 0 | 0 | 0 | 0 | 0
|  | viz. položka 8 (výkres C.1.1; C.1.9; C.1.10; C.1.11; C.1.12) : 436,22 |  | 436.22
9 | 180401212 | Založení trávníku lučního výsevem ve svahu do 1:2 | m2 | 4598 |  | 0 | 0 | 0 | 0 | 0
|  | (výkres C.1.1; C.1.9; C.1.10; C.1.11; C.1.12) : (40*36.50925)+(40*63.63515)+(40*14.8056) |  | 4598
10 | 181101102 | Úprava pláně v zářezech v hor. 1-4, se zhutněním | m2 | 4612.35 |  | 0 | 0 | 0 | 0 | 0
|  | (výkres C.1.1; C.1.9; C.1.10; C.1.11; C.1.12) : (40*36.50925)+(40*63.63515)+(40*15.16435) |  | 4612.35
11 | 181301112 | Rozprostření ornice, rovina, tl.10-15 cm,nad 500m2 | m2 | 4598 |  | 0 | 0 | 0 | 0 | 0
|  | viz. položka 9 (výkres C.1.1; C.1.9; C.1.10; C.1.11; C.1.12) : 4598 |  | 4598
12 | 111200001 | Odstranění křovin a stromů do 100 mm, spálení | m2 | 633.32 |  | 0 | 5e-05 | 0.031666 | 0 | 0
|  | dle terénního průzkumu viz. C.1 TZ a situace C.1.1 : 633,32 |  | 633.32
13 | 112100001 | Kácení stromů do 500 mm a odstranění pařezů, včetně odvozu, spálení větví | kus | 9 |  | 0 | 0.00304 | 0.02736 | 0 | 0
|  | dle terénního průzkumu viz. C.1 TZ a situace C.1.1 : 9 |  | 9
14 | 00572473 | Směs travní luční IV.-sušší a vlhčí podmínky PROFI | kg | 183.92 |  | 0 | 0.001 | 0.18392 | 0 | 0
|  | (výkres C.1.1) : 0.04*4598 |  | 183.92
Díl: | 2 | Základy,zvláštní zakládání |  |  | 0 |  |  | 0 |  | 0
15 | 215901101 | Zhutnění podloží z hornin nesoudržných do 92% PS | m2 | 987 |  | 0 | 0 | 0 | 0 | 0
|  | (výkres C.1.1; C.1.9; C.1.10; C.1.11; C.1.12) : 34.95*28.24034335 |  | 987
Díl: | 99 | Staveništní přesun hmot |  |  | 0 |  |  | 0 |  | 0
16 | 998321011 | Přesun hmot pro hráze přehradní zemní a kamenité | t | 0.73202 |  | 0 | 0 | 0 | 0 | 0
[11 empty] | 0 | 0

## 1 SO 01.4 KL
POLOŽKOVÝ ROZPOČET
Rozpočet |  | SO 01.4 | Výpustné zařízení | JKSO |  | Výpustné zařízení
Objekt |  | Název objektu |  | SKP
1 |  | Přírodně blízké protipovodňové opatření v Městysi Kamenice |  | Měrná jednotka |  |  | Přírodně blízké protipovodňové opatření v Městysy Kamenice
Stavba |  | Název stavby |  | Počet jednotek
0 |  | Přírodně blízké protipovodňové opatření v Městysi Kamenice |  | Náklady na m.j. | 0 |  | Přírodně blízké protipovodňové opatření v Městysy Kamenice
Projektant |  | Ing. Radek Gregor |  | Typ rozpočtu
Objednatel |  | Městys Kamenice
Dodavatel |  | Dle výběrového řízení |  | Zakázkové číslo
Rozpočtoval |  |  |  | Počet listů
Rozpis ceny
| Název |  |  |  | Celkem
| HSV |  |  |  | 0
| PSV |  |  |  | 0
| MON |  |  |  | 0
| Celkem |  |  |  | 0
Vypracoval |  |  | Za zhotovitele | Za objednatele
Jméno : |  |  | Jméno : | Jméno :
Datum : |  |  | Datum : | Datum :
Podpis : |  |  | Podpis: | Podpis:
Základ pro DPH |  | 15 | % | 0
DPH |  | 15 | % | 0
Základ pro DPH |  | 21 | % | 0
DPH |  | 21 | % | 0
Zaokrouhlení |  |  |  | 0
CENA ZA OBJEKT CELKEM |  |  |  | 0
Popis :
Množství měrných jednotek u položky č. 15 přesun hmot HSV je určená součtem jednotlivých hmotností položek stavebních prací a materiálů HSV předcházejících této položce. Množství měrných jednotek u položky č. 19 přesun hmot dílu PSV je určená součtem jednotlivých hmotností položek stavebních prací a materiálů PSV předcházejících této položce v příslušném díle PSV.

## 1 SO 01.4 Rek
Stavba : |  | 0 Přírodně blízké protipovodňové opatření v Městysi Kamenice |  | Rozpočet : | SO 01.4
Objekt : |  | 1 Přírodně blízké protipovodňové opatření v Městysi Kamenice |  | Výpustné zařízení
REKAPITULACE DÍLŮ
Díl |  |  | Typ dílu |  |  | Celkem
2 | Základy,zvláštní zakládání |  | HSV |  |  | 0
3 | Svislé a kompletní konstrukce |  | HSV |  |  | 0
4 | Vodorovné konstrukce |  | HSV |  |  | 0
99 | Staveništní přesun hmot |  | HSV |  |  | 0
767 | Konstrukce zámečnické |  | PSV |  |  | 0
M46 | Zemní práce při montážích |  | MON |  |  | 0
| CELKEM OBJEKT |  |  |  |  | 0

## 1 SO 01.4 Pol
Položkový rozpočet
S: | 0 | Přírodně blízké protipovodňové opatření v Městysi Kamenice
O: | 1 | Přírodně blízké protipovodňové opatření v Městysi Kamenice
R: | SO 01.4 | Výpustné zařízení
P.č. | Číslo položky | Název položky | MJ | množství | cena / MJ | celkem | hmotnost / MJ | hmotnost celk.(t) | dem. hmotnost / MJ | dem. hmotnost celk.(t)
Díl: | 2 | Základy,zvláštní zakládání |  |  | 0 |  |  | 94.9316 |  | 0
1 | 214500111 | Zřízení výplně rýhy, potr. DN 200, štěrk do 30 cm | m | 108 |  | 0 | 0 | 0 | 0 | 0
|  | 2*54 |  | 108
2 | 271531111 | Polštář základu z kameniva hr. drceného 16-63 mm, kraj Vysočina | m3 | 49.23 |  | 0 | 1.7816 | 87.7101 | 0 | 0
|  | (výkres C.1.27 - C.1.28) : (((20.355*8.15)+(7.6285*6.835))*0.225790432) |  | 49.23
3 | 279361921 | Výztuž základových zdí ze svařovaných sítí, svařovaná síť - drát 6,0 oka 100/100 | t | 6.8283 |  | 0 | 1.0576 | 7.2215 | 0 | 0
|  | množství železa dle C.3 Stavebně technické řešení (výkres C.3.8/C.3.6/C.3.9) : 6,8283 |  | 6.8283
Díl: | 3 | Svislé a kompletní konstrukce |  |  | 0 |  |  | 946.2593 |  | 0
4 | 320101112 | Osazení bet.a ŽB prefabrikátů hmotnosti do 5000 kg | m3 | 79.924 |  | 0 | 0.0823 | 6.5777 | 0 | 0
|  | (výkres C.1.29) : 51*1.567137255 |  | 79.924
5 | 321321114 | Konstrukce přehrad z želez. betonu V8 T100 B 30 | m3 | 256.9935 |  | 0 | 2.9465 | 757.2442 | 0 | 0
|  | (výkrey C.1.25 - C.1.28) : (4.28*51)+(4.577*0.5*3.87)+2*(1.94*7.546*0.5)+(17.75*0.5)+(0.5*12.68553) |  | 256.9935
6 | 321351030 | Obednění konstr. přehrad ploch jinak zakřivených | m2 | 358.704 |  | 0 | 0.05827 | 20.9017 | 0 | 0
|  | (výkres C.1.25 - C.1.28) : (7.25*2.79*4)+(4.6*3.87*2)+(7*3.17*2)+(0.5*3.17*2)+(1.72*0.5*2)+(1.82*53*2) |  | 358.704
7 | 321352030 | Odbednění konstr. přehrad ploch jinak zakřivených | m2 | 358.704 |  | 0 | 0 | 0 | 0 | 0
|  | (výkres C.1.25 - C.1.28) : (7.25*2.79*4)+(4.6*3.87*2)+(7*3.17*2)+(0.5*3.17*2)+(1.72*0.5*2)+(1.82*53*2) |  | 358.704
8 | 321365111 | Výztuž ŽB konstrukcí přehrad ocelí 10425, D 12 mm | t | 8.0447 |  | 0 | 1.061 | 8.5357 | 0 | 0
|  | množství železa dle C.3 Stavebně technické řešení (výkres C.3.8/C.3.6/C.3.9) : 8,0447 |  | 8.0447
9 | 00 | Železobetonový rám 200/100B | ks | 51 |  | 0 | 3 | 153 | 0 | 0
|  | počet prvků určen z výkresu C.1.29 : 51 |  | 51
Díl: | 4 | Vodorovné konstrukce |  |  | 0 |  |  | 353.4717 |  | 0
10 | 451311531 | Podklad pod dlažbu z betonu V4 T0 B 12,5, do 20 cm | m2 | 235.93 |  | 0 | 0.49602 | 117.026 | 0 | 0
|  | (výkres C.1.27 - C.1.28) : (7.6285*6.835)+(51*1.75)+(20.355*4.644519897) |  | 235.93
11 | 451315111 | Podkladní vrstva z betonu prostého B 30 do 10 cm | m2 | 202.59 |  | 0 | 0.18968 | 38.4273 | 0 | 0
|  | (výkres C.1.25 - C.1.26) : (7*0.5)+(51*3.553)+0.5*(4.578+7.545+7.545)+(16.106*0.5) |  | 202.59
12 | 462511270 | Zához z kamene bez proštěrk. z terénu do 200 kg | m3 | 10.59 |  | 0 | 2.1216 | 22.4677 | 0 | 0
|  | (výkres C.1.28) : (17.89119632*0.118382243*5) |  | 10.59
13 | 462519002 | Příplatek-urovnání ploch záhozu, kameny do 200 kg | m2 | 20.08 |  | 0 | 0 | 0 | 0 | 0
|  | (výkres C.1.28) : (8.15*2.463803681) |  | 20.08
14 | 465511523 | Dlažba z lom.kam. do MC nad 20 m2 vysp.MCS, 30 cm | m2 | 187.47 |  | 0 | 0.93642 | 175.5507 | 0 | 0
|  | (výkres C.1.27 - C.1.28) : (51*1.75)+(7.6285*6.835)+(8.28*5.565121075) |  | 187.47
Díl: | 99 | Staveništní přesun hmot |  |  | 0 |  |  | 0 |  | 0
15 | 998322011 | Přesun hmot pro hráze přehradní zděné a betonové | t | 1394.6626 |  | 0 | 0 | 0 | 0 | 0
Díl: | 767 | Konstrukce zámečnické |  |  | 0 |  |  | 2.9506 |  | 0
16 | 767999105 | Montáž atypických konstrukcí hmotnosti nad 500 kg | kg | 2783.61 |  | 0 | 6e-05 | 0.16702 | 0 | 0
|  | hmotnost určená součtem hmotností položek 28 a 29 : 4017+1089 |  | 2783.61
17 | 13410850 | Tyč ocelová kruhová jakost 11375 D 200 mm | T | 1.5184 |  | 0 | 1 | 1.5184 | 0 | 0
|  | počet hmotnosti prvků určen z výkresu C.1.30 : 1.5184 |  | 1.5184
18 | 13480915 | Tyč průřezu I 200, hrubé, jakost oceli 11375 | T | 1.2652 |  | 0 | 1 | 1.2652 | 0 | 0
|  | počet hmotnosti prvků určen z výkresu C.1.30 : 1.26521 |  | 1.2652
19 | 998767101 | Přesun hmot pro zámečnické konstr., výšky do 6 m | t | 5.4124 |  | 0 | 0 | 0 | 0 | 0
Díl: | M46 | Zemní práce při montážích |  |  | 0 |  |  | 72.5482 |  | 0
20 | 460080001 | Betonový základ do zeminy bez bednění, uložení betonu do výkopu | m3 | 30.501 |  | 0 | 2.3786 | 72.5482 | 0 | 0
|  | (výkres C.1.25 - C.1.28) : (32.3284*0.3)+(0.6*0.6*2.75*8)+(0.5*0.4*7.65)+(1.75*0.5*10.08)+(0.5*2.264276454*2.2369) |  | 30.501
21 | 460200844 | Výkop rýhy 80/80 cm hor.4 pro ochranné předčesle, I. č 200 | m | 4.08 |  | 0 | 0 | 0 | 0 | 0
|  | (výkres C.1.28) : 4,08 |  | 4.08
22 | 460201113 | Výkop rýhy 100/260cm hor.3 pro ochranné trubní, předčesle DN200 | m | 27.8438 |  | 0 | 0 | 0 | 0 | 0
|  | (výkres C.1.27 - C.1.28) : (7.545*2+4.578+8.1758) |  | 27.8438
[11 empty] | 0 | 0

## 1 SO 02.1 KL
POLOŽKOVÝ ROZPOČET
Rozpočet |  | SO 02.1 | Ochranné hrázky | JKSO |  | Ochranné hrázky
Objekt |  | Název objektu |  | SKP
1 |  | Přírodně blízké protipovodňové opatření v Městysi Kamenice |  | Měrná jednotka |  |  | Přírodně blízké protipovodňové opatření v Městysy Kamenice
Stavba |  | Název stavby |  | Počet jednotek
0 |  | Přírodně blízké protipovodňové opatření v Městysi Kamenice |  | Náklady na m.j. | 0 |  | Přírodně blízké protipovodňové opatření v Městysy Kamenice
Projektant |  | Ing. Radek Gregor |  | Typ rozpočtu
Objednatel |  | Městys Kamenice
Dodavatel |  | Dle výběrového řízení |  | Zakázkové číslo
Rozpočtoval |  |  |  | Počet listů
Rozpis ceny
| Název |  |  |  | Celkem
| HSV |  |  |  | 0
| PSV |  |  |  | 0
| Celkem |  |  |  | 0
Vypracoval |  |  | Za zhotovitele | Za objednatele
Jméno : |  |  | Jméno : | Jméno :
Datum : |  |  | Datum : | Datum :
Podpis : |  |  | Podpis: | Podpis:
Základ pro DPH |  | 15 | % | 0
DPH |  | 15 | % | 0
Základ pro DPH |  | 21 | % | 0
DPH |  | 21 | % | 0
Zaokrouhlení |  |  |  | 0
CENA ZA OBJEKT CELKEM |  |  |  | 0
Popis :
Množství měrných jednotek u položky č. 37-41 přesunů sutí je určená součtem jednotlivých demontážních hmotností položek bouracích stavebních prací předcházejících těmto položkám. Množství měrných jednotek u položky č. 42 přesun hmot je určená součtem jednotlivých hmotností položek stavebních prací a materiálů HSV předcházejících této položce.

## 1 SO 02.1 Rek
Stavba : |  | 0 Přírodně blízké protipovodňové opatření v Městysi Kamenice |  | Rozpočet : | SO 02.1
Objekt : |  | 1 Přírodně blízké protipovodňové opatření v Městysi Kamenice |  | Ochranné hrázky
REKAPITULACE DÍLŮ
Díl |  |  | Typ dílu |  |  | Celkem
1 | Zemní práce |  | HSV |  |  | 0
2 | Základy,zvláštní zakládání |  | HSV |  |  | 0
3 | Svislé a kompletní konstrukce |  | HSV |  |  | 0
4 | Vodorovné konstrukce |  | HSV |  |  | 0
8 | Trubní vedení |  | HSV |  |  | 0
96 | Bourání konstrukcí |  | HSV |  |  | 0
99 | Staveništní přesun hmot |  | HSV |  |  | 0
767 | Konstrukce zámečnické |  | PSV |  |  | 0
| CELKEM OBJEKT |  |  |  |  | 0

## 1 SO 02.1 Pol
Položkový rozpočet
S: | 0 | Přírodně blízké protipovodňové opatření v Městysi Kamenice
O: | 1 | Přírodně blízké protipovodňové opatření v Městysi Kamenice
R: | SO 02.1 | Ochranné hrázky
P.č. | Číslo položky | Název položky | MJ | množství | cena / MJ | celkem | hmotnost / MJ | hmotnost celk.(t) | dem. hmotnost / MJ | dem. hmotnost celk.(t)
Díl: | 1 | Zemní práce |  |  | 0 |  |  | 0.099788 |  | 0
1 | 121101103 | Sejmutí ornice s přemístěním přes 100 do 250 m | m3 | 362.25 |  | 0 | 0 | 0 | 0 | 0
|  | (výkres C.2.1) : 1811.25*0.2 |  | 362.25
2 | 124303101 | Vykopávky pro koryta vodotečí v hor. 4 do 1000 m3 | m3 | 34.52 |  | 0 | 0 | 0 | 0 | 0
|  | (výkres C2.13) : 8.92*3.869955157 |  | 34.52
3 | 124303109 | Příplatek za lepivost - výkop vodotečí v hor.4 | m3 | 34.52 |  | 0 | 0 | 0 | 0 | 0
|  | (výkres C2.13) : 8.92*3.869955157 |  | 34.52
4 | 124303119 | Příplatek za výkop vodotečí ve vodě v hor. 4, LTM | m3 | 34.52 |  | 0 | 0 | 0 | 0 | 0
|  | (výkres C2.13) : 8.92*3.869955157 |  | 34.52
5 | 161101101 | Svislé přemístění výkopku z hor.1-4 do 2,5 m | m3 | 34.52 |  | 0 | 0 | 0 | 0 | 0
|  | (výkres C2.13) : 8.92*3.869955157 |  | 34.52
6 | 162201102 | Vodorovné přemístění výkopku z hor.1-4 do 50 m | m3 | 34.52 |  | 0 | 0 | 0 | 0 | 0
|  | (výkres C2.13) : 8.92*3.869955157 |  | 34.52
7 | 162601102 | Vodorovné přemístění výkopku z hor.1-4 do 5000 m | m3 | 619.72 |  | 0 | 0 | 0 | 0 | 0
|  | zemina potřebná pro násyp hrázek (výkres C.2.1/C.2.4/C.2.5) : 580,32+73,92-34,52 |  | 619.72
8 | 162601102 | Vodorovné přemístění výkopku z hor.1-4 do 5000 m | m3 | 120.6546 |  | 0 | 0 | 0 | 0 | 0
|  | přebytek ornice : 362,25-(2415,954*0,1) |  | 120.6546
9 | 167101102 | Nakládání výkopku z hor.1-4 v množství nad 100 m3 | m3 | 619.72 |  | 0 | 0 | 0 | 0 | 0
|  | zemina potřebná pro násyp hrázek (výkres C.2.1/C.2.4/C.2.5) : 580,32+73,92-34,52 |  | 619.72
10 | 171103201 | Ulož. sypaniny do hrází,100%PS, objem jílu do 20% | m3 | 580.32 |  | 0 | 0 | 0 | 0 | 0
|  | (výkres C.2.1/C.2.4/C.2.5) : ((3.32+2.71+3.74+3.22+2.38+3.35)/6)*186 |  | 580.32
11 | 171151101 | Hutnění boků násypů | m2 | 2415.954 |  | 0 | 0 | 0 | 0 | 0
|  | (výkres C.2.4/C.2.5) : ((13.45+10.9+13.07+13.97+10.91+13.21)/6)*191.9709178 |  | 2415.954
12 | 171201101 | Uložení sypaniny do násypů nezhutněných | m3 | 120.6546 |  | 0 | 0 | 0 | 0 | 0
|  | (výkres C.21./C.2.4/C.2.5) : 34.52+49*1.75784898 |  | 120.6546
13 | 174101103 | Zásyp zářezů se šikmými stěnami se zhutněním | m3 | 73.92 |  | 0 | 0 | 0 | 0 | 0
|  | (výkres C.2.5/C.2.13) : (3.46+3.42)*4.05+49*0.939918367 |  | 73.92
14 | 180401211 | Založení trávníku lučního výsevem v rovině | m2 | 2415.954 |  | 0 | 0 | 0 | 0 | 0
|  | (výkres C.2.4/C.2.5) : ((13.45+10.9+13.07+13.97+10.91+13.21)/6)*191.9709178 |  | 2415.954
15 | 181101102 | Úprava pláně v zářezech v hor. 1-4, se zhutněním | m2 | 12.59 |  | 0 | 0 | 0 | 0 | 0
|  | (výkres C.2.13) : 5.12*2.458984375 |  | 12.59
16 | 181301113 | Rozprostření ornice, rovina, tl.15-20 cm,nad 500m2 | m2 | 2415.954 |  | 0 | 0 | 0 | 0 | 0
|  | (výkres C.2.4/C.2.5) : ((13.45+10.9+13.07+13.97+10.91+13.21)/6)*191.9709178 |  | 2415.954
17 | 111200001 | Odstranění křovin a stromů do 100 mm, spálení | m2 | 63 |  | 0 | 5e-05 | 0.00315 | 0 | 0
|  | plocha odstranění křovin určena ze skutečného zaměření stavby a během tereního průzkumu (výkres C.2.1) : 63 |  | 63
18 | 00572472 | Směs travní luční III. - dlouhodobá PROFI | kg | 96.6382 |  | 0 | 0.001 | 0.096638 | 0 | 0
|  | (výkres C.2.1) : 2415.954*0.04 |  | 96.6382
19 | 596-91020.A | Recyklát živičný - živičné kry | T | 24 |  | 0 | 0 | 0 | 0 | 0
|  | (výkres C.2.13) : 1.069986001*0.26*86.27 |  | 24
Díl: | 2 | Základy,zvláštní zakládání |  |  | 0 |  |  | 0.29724 |  | 0
20 | 279361921 | Výztuž základových zdí ze svařovaných sítí, svařovaná síť - drát 8,0 oka 100/100 | t | 0.1833 |  | 0 | 1.0576 | 0.19385 | 0 | 0
|  | (výkres C.2.13) : 4.05*7.76*0.00583237877 |  | 0.1833
21 | 931971112 | Vložky do dilatačních spár, lepenka dvojitá | m2 | 21.45 |  | 0 | 0.00482 | 0.10339 | 0 | 0
|  | (výkres C.2.13) : 4.05*(2*(1.912+0.736148148)) |  | 21.45
Díl: | 3 | Svislé a kompletní konstrukce |  |  | 0 |  |  | 66.0203 |  | 0
22 | 321321112 | Konstrukce přehrad z želez. betonu V4 T50 B 20 | m3 | 0.39 |  | 0 | 2.8806 | 1.1234 | 0 | 0
|  | (výkres C.2.13) : 2*0.1*0.557142857*3.5 |  | 0.39
23 | 321321112 | Konstrukce přehrad z želez. betonu V4 T50 B 20 | m3 | 13.3245 |  | 0 | 2.8806 | 38.3827 | 0 | 0
|  | (výkres C.2.13) : 4.05*3.29 |  | 13.3245
24 | 321351030 | Obednění konstr. přehrad ploch jinak zakřivených | m2 | 21.54 |  | 0 | 0.05827 | 1.2551 | 0 | 0
|  | (výkres C.2.13) : 4.05*(2*(1.912+0.747259259)) |  | 21.54
25 | 321352030 | Odbednění konstr. přehrad ploch jinak zakřivených | m2 | 21.54 |  | 0 | 0 | 0 | 0 | 0
|  | (výkres C.2.13) : 4.05*(2*(1.912+0.747259259)) |  | 21.54
26 | 326211331 | Zdivo nadzákl. z lom.kam.na MC nad 3 m3 řádk.hrubé | m3 | 10.92 |  | 0 | 2.3131 | 25.2591 | 0 | 0
|  | (výkres C.2.13) : (3.3*3.5)-(3.14*0.447925153*0.447925153) |  | 10.92
Díl: | 4 | Vodorovné konstrukce |  |  | 0 |  |  | 30.0372 |  | 0
27 | 451313511 | Podklad betonový pod dlažbu tl. do 100 mm | m2 | 7.2 |  | 0 | 0.2425 | 1.746 | 0 | 0
|  | (výkres C.2.13) : 2.03+2*0.8+2*0.8+1.97 |  | 7.2
28 | 451315111 | Podkladní vrstva z betonu prostého B 30 do 10 cm | m2 | 13.75 |  | 0 | 0.18968 | 2.6081 | 0 | 0
|  | (výkres C.2.13) : ((4.1*2.5)+2*(3.5*0.5)) |  | 13.75
29 | 457531112 | Filtr.vrstvy z nezhut.kam. hrubého drcen. 32-63 mm, kraj Vysočina | m3 | 5.23 |  | 0 | 1.89 | 9.8847 | 0 | 0
|  | (výkres C.2.13) : 1.65*3.16969697 |  | 5.23
30 | 462512270 | Zához z kamene s proštěrk. z terénu do 200 kg | m3 | 4.97 |  | 0 | 2.4216 | 12.0354 | 0 | 0
|  | (výkres C.2.13) : 1.58*3.14556962 |  | 4.97
31 | 465513228 | Dlažba z kamene na MC,s vyspár.MCs, tl.do 25 cm | m2 | 7.14 |  | 0 | 0.40157 | 2.8672 | 0 | 0
|  | (výkres C.2.13) : 1.97+2*0.8+2*0.8+1.97 |  | 7.14
32 | 467953111 | Dřevěný stupeň s přitesáním ložních ploch | m2 | 4.96 |  | 0 | 0.18061 | 0.89583 | 0 | 0
|  | (výkres C.2.13) : 3*(2*0.82666666666666) |  | 4.96
Díl: | 8 | Trubní vedení |  |  | 0 |  |  | 11.1601 |  | 0
33 | 822522111 | Montáž trub ŽB těs. pryžovými kroužky DN 1200 | m | 5 |  | 0 | 2e-05 | 0.0001 | 0 | 0
|  | (výkres C.2.13) : 5 |  | 5
34 | 592225371 | Trouba železobet hrdlová TZH-Q 120/250 | kus | 2 |  | 0 | 5.58 | 11.16 | 0 | 0
|  | (výkres C.2.13) : 5/2,5 |  | 2
Díl: | 96 | Bourání konstrukcí |  |  | 0 |  |  | 0.27 |  | 12.8001
35 | 963041211 | Bourání mostních nosných konstr. z betonu prostého | m3 | 2.25 |  | 0 | 0.12 | 0.27 | 2.2 | 4.95
|  | (výkres C.2.13) : 1.5*1.5 |  | 2.25
36 | 966008113 | Bourání trubního propustku z trub DN do 80 cm | m | 3.82 |  | 0 | 0 | 0 | 2.055 | 7.8501
|  | délka stávajícího propustku určena ze skutečného zaměření stavby : 3,82 |  | 3.82
37 | 979081111 | Odvoz suti a vybour. hmot na skládku do 1 km | t | 12.8001 |  | 0 | 0 | 0 | 0 | 0
38 | 979081121 | Příplatek k odvozu za každý další 1 km | t | 25.6002 |  | 0 | 0 | 0 | 0 | 0
39 | 979087212 | Nakládání suti na dopravní prostředky | t | 12.8001 |  | 0 | 0 | 0 | 0 | 0
40 | 979093111 | Uložení suti na skládku bez zhutnění | t | 12.8001 |  | 0 | 0 | 0 | 0 | 0
41 | 979990001 | Poplatek za skládku stavební suti | t | 12.8001 |  | 0 | 0 | 0 | 0 | 0
Díl: | 99 | Staveništní přesun hmot |  |  | 0 |  |  | 0 |  | 0
42 | 998321011 | Přesun hmot pro hráze přehradní zemní a kamenité | t | 107.8815 |  | 0 | 0 | 0 | 0 | 0
Díl: | 767 | Konstrukce zámečnické |  |  | 0 |  |  | 0.16083 |  | 0
43 | 767200002 | Zábradlí - nátěry | m | 6.4 |  | 0 | 0.02513 | 0.16083 | 0 | 0
|  | (výkres C.2.13) : 2*3.20 |  | 6.4
[11 empty] | 0 | 0

## 1 SO 02.2 KL
POLOŽKOVÝ ROZPOČET
Rozpočet |  | SO 02.2 | Tůně | JKSO |  | Tůně
Objekt |  | Název objektu |  | SKP
1 |  | Přírodně blízké protipovodňové opatření v Městysi Kamenice |  | Měrná jednotka |  |  | Přírodně blízké protipovodňové opatření v Městysy Kamenice
Stavba |  | Název stavby |  | Počet jednotek
0 |  | Přírodně blízké protipovodňové opatření v Městysi Kamenice |  | Náklady na m.j. | 0 |  | Přírodně blízké protipovodňové opatření v Městysy Kamenice
Projektant |  | Ing. Radek Gregor |  | Typ rozpočtu
Objednatel |  | Městys Kamenice
Dodavatel |  | Dle výběrového řízení |  | Zakázkové číslo
Rozpočtoval |  |  |  | Počet listů
Rozpis ceny
| Název |  |  |  | Celkem
| HSV |  |  |  | 0
| Celkem |  |  |  | 0
Vypracoval |  |  | Za zhotovitele | Za objednatele
Jméno : |  |  | Jméno : | Jméno :
Datum : |  |  | Datum : | Datum :
Podpis : |  |  | Podpis: | Podpis:
Základ pro DPH |  | 15 | % | 0
DPH |  | 15 | % | 0
Základ pro DPH |  | 21 | % | 0
DPH |  | 21 | % | 0
Zaokrouhlení |  |  |  | 0
CENA ZA OBJEKT CELKEM |  |  |  | 0
Popis :

## 1 SO 02.2 Rek
Stavba : |  | 0 Přírodně blízké protipovodňové opatření v Městysi Kamenice |  | Rozpočet : | SO 02.2
Objekt : |  | 1 Přírodně blízké protipovodňové opatření v Městysi Kamenice |  | Tůně
REKAPITULACE DÍLŮ
Díl |  |  | Typ dílu |  |  | Celkem
1 | Zemní práce |  | HSV |  |  | 0
| CELKEM OBJEKT |  |  |  |  | 0

## 1 SO 02.2 Pol
Položkový rozpočet
S: | 0 | Přírodně blízké protipovodňové opatření v Městysi Kamenice
O: | 1 | Přírodně blízké protipovodňové opatření v Městysi Kamenice
R: | SO 02.2 | Tůně
P.č. | Číslo položky | Název položky | MJ | množství | cena / MJ | celkem | hmotnost / MJ | hmotnost celk.(t) | dem. hmotnost / MJ | dem. hmotnost celk.(t)
Díl: | 1 | Zemní práce |  |  | 0 |  |  | 0.004033 |  | 0
1 | 121101103 | Sejmutí ornice s přemístěním přes 100 do 250 m | m3 | 64.53 |  | 0 | 0 | 0 | 0 | 0
|  | (výkres C.2.6-C.2.11) : (118.5+46.26+157.89)*0.2 |  | 64.53
2 | 131301102 | Hloubení nezapažených jam v hor.4 do 1000 m3 | m3 | 249.77 |  | 0 | 0 | 0 | 0 | 0
|  | (výkres C.2.6-C.2.11) : 92.92+24.34+132.51 |  | 249.77
3 | 131301109 | Příplatek za lepivost - hloubení nezap.jam v hor.4 | m3 | 249.77 |  | 0 | 0 | 0 | 0 | 0
|  | (výkres C.2.6-C.2.11) : 92.92+24.34+132.51 |  | 249.77
4 | 161101101 | Svislé přemístění výkopku z hor.1-4 do 2,5 m | m3 | 249.77 |  | 0 | 0 | 0 | 0 | 0
|  | (výkres C.2.6-C.2.11) : 92.92+24.34+132.51 |  | 249.77
5 | 162301101 | Vodorovné přemístění výkopku z hor.1-4 do 500 m | m3 | 249.77 |  | 0 | 0 | 0 | 0 | 0
|  | (výkres C.2.6-C.2.11) : 92.92+24.34+132.51 |  | 249.77
6 | 162601102 | Vodorovné přemístění výkopku z hor.1-4 do 5000 m | m3 | 64.53 |  | 0 | 0 | 0 | 0 | 0
|  | Přebytek ornice položka 1 : 64,53 |  | 64.53
7 | 171201101 | Uložení sypaniny do násypů nezhutněných | m3 | 64.53 |  | 0 | 0 | 0 | 0 | 0
|  | Přebytek ornice položka 1 : 64,53 |  | 64.53
8 | 181101102 | Úprava pláně v zářezech v hor. 1-4, se zhutněním | m2 | 568.785 |  | 0 | 0 | 0 | 0 | 0
|  | (výkres C.2.6-C.2.11) : 161.617+65.822+341.346 |  | 568.785
9 | 111200001 | Odstranění křovin a stromů do 100 mm, spálení | m2 | 80.66 |  | 0 | 5e-05 | 0.004033 | 0 | 0
|  | plocha odstranění křovin určena ze skutečného zaměření stavby a během tereního průzkumu (výkres C.2.6-C.2.8) : 80,66 |  | 80.66
[11 empty] | 0 | 0

## 1 SO 02.3 KL
POLOŽKOVÝ ROZPOČET
Rozpočet |  | SO 02.3 | Doprovodná výsadba | JKSO |  | Doprovodná výsadba
Objekt |  | Název objektu |  | SKP
1 |  | Přírodně blízké protipovodňové opatření v Městysi Kamenice |  | Měrná jednotka |  |  | Přírodně blízké protipovodňové opatření v Městysy Kamenice
Stavba |  | Název stavby |  | Počet jednotek
0 |  | Přírodně blízké protipovodňové opatření v Městysi Kamenice |  | Náklady na m.j. | 0 |  | Přírodně blízké protipovodňové opatření v Městysy Kamenice
Projektant |  | Ing. Radek Gregor |  | Typ rozpočtu
Objednatel |  | Městys Kamenice
Dodavatel |  | Dle výběrového řízení |  | Zakázkové číslo
Rozpočtoval |  |  |  | Počet listů
Rozpis ceny
| Název |  |  |  | Celkem
| HSV |  |  |  | 0
| Celkem |  |  |  | 0
Vypracoval |  |  | Za zhotovitele | Za objednatele
Jméno : |  |  | Jméno : | Jméno :
Datum : |  |  | Datum : | Datum :
Podpis : |  |  | Podpis: | Podpis:
Základ pro DPH |  | 15 | % | 0
DPH |  | 15 | % | 0
Základ pro DPH |  | 21 | % | 0
DPH |  | 21 | % | 0
Zaokrouhlení |  |  |  | 0
CENA ZA OBJEKT CELKEM |  |  |  | 0
Popis :
Množství měrných jednotek u položky č. 22 přesun hmot je určená součtem jednotlivých hmotností položek stavebních prací a materiálů HSV předcházejících této položce.

## 1 SO 02.3 Rek
Stavba : |  | 0 Přírodně blízké protipovodňové opatření v Městysi Kamenice |  | Rozpočet : | SO 02.3
Objekt : |  | 1 Přírodně blízké protipovodňové opatření v Městysi Kamenice |  | Doprovodná výsadba
REKAPITULACE DÍLŮ
Díl |  |  | Typ dílu |  |  | Celkem
1 | Zemní práce |  | HSV |  |  | 0
2 | Základy a zvláštní zakládání |  | HSV |  |  | 0
99 | Staveništní přesun hmot |  | HSV |  |  | 0
| CELKEM OBJEKT |  |  |  |  | 0

## 1 SO 02.3 Pol
Položkový rozpočet
S: | 0 | Přírodně blízké protipovodňové opatření v Městysi Kamenice
O: | 1 | Přírodně blízké protipovodňové opatření v Městysi Kamenice
R: | SO 02.3 | Doprovodná výsadba
P.č. | Číslo položky | Název položky | MJ | množství | cena / MJ | celkem | hmotnost / MJ | hmotnost celk.(t) | dem. hmotnost / MJ | dem. hmotnost celk.(t)
Díl: | 1 | Zemní práce |  |  | 0 |  |  | 0.18852 |  | 0
1 | 181101102 | Úprava pláně v zářezech v hor. 1-4, se zhutněním | m2 | 4612.35 |  | 0 | 0 | 0 | 0 | 0
|  | (výkres C.2.1/C.2.4/C.2.5) : 227.35*20.28744227 |  | 4612.35
2 | 183101113 | Hloub. jamek bez výměny půdy do 0,05 m3, svah 1:5 | kus | 27 |  | 0 | 0 | 0 | 0 | 0
|  | počet prvků určen z výkresu C.2.1 : 27 |  | 27
3 | 183101114 | Hloub. jamek bez výměny půdy do 0,125 m3, sv.1:5 | kus | 20 |  | 0 | 0 | 0 | 0 | 0
|  | počet prvků určen z výkresu C.2.2 : 20 |  | 20
4 | 184102110 | Výsadba dřevin s balem D do 10 cm, v rovině | kus | 14 |  | 0 | 0 | 0 | 0 | 0
|  | počet prvků určen z výkresu C.2.1 : 14 |  | 14
5 | 184102120 | Výsadba dřevin s balem D do 10 cm, na svahu 1:2 | kus | 23 |  | 0 | 0 | 0 | 0 | 0
|  | počet prvků určen z výkresu C.2.1 : 23 |  | 23
6 | 184801121 | Ošetřování vysazených dřevin soliterních, v rovině | kus | 14 |  | 0 | 0 | 0 | 0 | 0
|  | počet prvků určen z výkresu C.2.1 : 14 |  | 14
7 | 184804112 | Ochrana dřevin před okusem z drát.pletiva v rovině | kus | 20 |  | 0 | 0.00022 | 0.0044 | 0 | 0
|  | počet prvků určen z výkresu C.2.1 : 20 |  | 20
8 | 184804113 | Ochrana dřevin před okusem chemicky v rovině | kus | 20 |  | 0 | 0 | 0 | 0 | 0
|  | počet prvků určen z výkresu C.2.1 : 20 |  | 20
9 | 184807602 | Ožínání sazenic ve čtverci 1 x 1 m | kus | 47 |  | 0 | 0 | 0 | 0 | 0
|  | počet kusů určen součtem kusů položek 2 a 3 (výkres C.2.1) : 27+20 |  | 47
10 | 184901111 | Osazení kůlů k dřevině s uvázáním, dl. kůlů do 2 m | kus | 20 |  | 0 | 1e-05 | 0.0002 | 0 | 0
|  | počet kulů určen součtem počtů položek 17 a 18 (výkres C.2.1) : 12+8 |  | 20
11 | 185804311 | Zalití rostlin vodou plochy do 20 m2 | m3 | 4.56 |  | 0 | 0 | 0 | 0 | 0
|  | (výkres C.2.1) : 0.00151595744680851*47*64 |  | 4.56
12 | 185851111 | Dovoz vody pro zálivku rostlin do 6 km | m3 | 4.56 |  | 0 | 0 | 0 | 0 | 0
|  | (výkres C.2.1) : 0.00151595744680851*47*64 |  | 4.56
13 | 00572473 | Směs travní luční IV.-sušší a vlhčí podmínky PROFI | kg | 183.92 |  | 0 | 0.001 | 0.18392 | 0 | 0
|  | (výkres C.2.1) : 4598*0.04 |  | 183.92
14 | 00572480 | Silvamix (tableta) | ks | 47 |  | 0 | 0 | 0 | 0 | 0
|  | počet kusů určen součtem kusů položek 16, 17 a 18 (výkres C.2.1) : 27+12+8 |  | 47
15 | 00572480 | Morsuvin | kpl | 1 |  | 0 | 0 | 0 | 0 | 0
|  | Ochrana dřevin v zimě : 1 |  | 1
16 | 02690000 | Dodávka leřů | ks | 27 |  | 0 | 0 | 0 | 0 | 0
|  | počet prvků určen z výkresu C.2.1 : 27 |  | 27
17 | 02690000 | Dodávka stromků v. do 150 cm | ks | 12 |  | 0 | 0 | 0 | 0 | 0
|  | počet prvků určen z výkresu C.2.1 : 12 |  | 12
18 | 02690000 | Dodávka stromů v. do 200 cm | ks | 8 |  | 0 | 0 | 0 | 0 | 0
|  | počet prvků určen z výkresu C.2.1 : 8 |  | 8
19 | 05290000 | Kůly ke stronkům | ks | 20 |  | 0 | 0 | 0 | 0 | 0
|  | počet kulů určen součtem počtů položek 17 a 18 (výkres C.2.1) : 12+8 |  | 20
20 | 05290000 | Kůly ke keřům - označník | ks | 27 |  | 0 | 0 | 0 | 0 | 0
|  | počet kulů určen položkou 16 (výkres C.2.1) : 27 |  | 27
Díl: | 2 | Základy a zvláštní zakládání |  |  | 0 |  |  | 0 |  | 0
21 | 215901101 | Zhutnění podloží z hornin nesoudržných do 92% PS | m2 | 987 |  | 0 | 0 | 0 | 0 | 0
|  | (výkres C.2.1/C.2.4/C.2.5) : 5.262041117*187.5698 |  | 987
Díl: | 99 | Staveništní přesun hmot |  |  | 0 |  |  | 0 |  | 0
22 | 998231311 | Přesun hmot pro sadovnické a krajin. úpravy do 5km | t | 0.18852 |  | 0 | 0 | 0 | 0 | 0
[11 empty] | 0 | 0