## List1
vyplňte žlutě označená pole
hodinová sazba práce v Kč bez DPH
| popis (viz příloha Specifikace nástavby a další požadavky) | cena bez DPH | počet hodin | celkem za řádek
1 | instalace Výstražného zvukového a rozhlasového zařízení (VRZ) – majáky modročervené barvy včetně houkačky a sváděcí oranžové aleje včetně osazení nástavby, ideálně značky Whellen a) na kabině vozidla: predátory v masce, boky vozidla u blatníků, rampa, reproduktor, ovládání pomocí WECANX ručního kombinovaného mikrofonu a ovladače, b) na nástavbě: na bocích v přední a zadní části, v zadní části v levém i pravém rohu 2 kusy, oranžová sváděcí alej oranžové barvy (WeCanX® 2250), (12 ks predátorů) |  |  | 0
2 | instalace analogové vysílačky Motorola včetně antény, horní police, v dosahu řidiče i velitele – dodá zadavatel |  |  | 0
3 | instalace držáku tabletu včetně USB nabíječky, minimálně 2 A (stále pod proudem) |  |  | 0
4 | instalace USB nabíječky pro kameru, minimálně 2 A (spínaná klíčkem) |  |  | 0
5 | instalace čtecí lampičky – velitel (vpravo vepředu) |  |  | 0
6 | instalace doplňkového LED osvětlení pro osádku ve druhé řadě (nesmí oslňovat řidiče, ovládána z místa osádky) |  |  | 0
7 | držák na vysílačky a svítilny – police mezi řidičem a spolujezdcem včetně nabíjení 4 svítilny, 4 vysílačky značky Motorola – dodá zadavatel |  |  | 0
8 | instalace LED osvětlení schodů – zapojení na osvětlení ve voze, při otevření dveří se rozsvítí |  |  | 0
9 | instalace držáku na dva dýchací přístroje do zadní řady sedadel – vyndavací |  |  | 0
10 | instalace nezávislého topení na chodu motoru – naftové |  |  | 0
11 | instalace předního elektrického navijáku, tažná síla min. 4500 kg, včetně ochranného obalu a odpojovače baterií |  |  | 0
12 | lehce omyvatelné potahy všech 6 sedadel |  |  | 0
13 | instalace LED přídavného pracovního světla do přední části vozu, ovládaného spolu s dálkovými světly, možnost samostatně vypnout |  |  | 0
14 | dobíjení vozidla přes vystřelovací zásuvku včetně integrované nabíječky (koncovka bude v účelové nástavbě na levé straně) |  |  | 0
15 | polep bílým pruhem dle vyhlášky č. 247/2001 Sb., nápisem na dveře „JEDNOTKA SBORU DOBROVOLNÝCH HASIČŮ MĚSTA RUDNÁ“ a nálepku s logem jednotky |  |  | 0
16 | indikace otevřených rolet |  |  | 0
17 | vozidlo bude specifikované jako Technický Automobil, certifikát TUPO (Technický ústav požární ochrany) |  |  | 0
18 | nástavba skříňového typu z hliníkových profilů s bočními schránkami, jež jsou uzavřené hliníkovými roletami (2 kusy rolet) |  |  | 0
19 | nádrž na vodu – objem 600 až 800 litrů, nádrž nerez, hliník (upřesní zadavatel) s plnícím hrdlem C (52 mm), vývodem na vysokotlaké zařízení, vývodem C (52 mm) pro připojení externího čerpadla a možnosti nádrž vypustit, vše osazené manuálním ventilem, osazená přepadovým potrubím pod vozidlo, stavoznak |  |  | 0
20 | výsuvné plato pro vyprošťovací nářadí |  |  | 0
21 | výsuvné plato na elektrocentrálu a motorovou pilu |  |  | 0
22 | výsuvné plato pro dýchací techniku 2 x dýchací přístroj + 2 lahev náhradní |  |  | 0
23 | držáky a police pro zajištění věcných prostředků |  |  | 0
24 | vysokotlaký agregát (např. Kränzle), s min. tlakem 150 barů a průtokem 20 l/m včetně kombinované proudnice s možností přimísení pěnidla, startování baterií, délka hadice 50 m na bubnu s el. navijákem |  |  | 0
25 | osvětlovací LED stožár s pneumatickým výsuvem a s elektrickým ovládáním směru svícení, s blokací jízdy při zdvihnutém zařízení, světelná rampa výsuv nejméně 5 m od země |  |  | 0
26 | osvětlení účelové nástavby uvnitř LED pásky podél rolet, popřípadě doplněné v policích, nesmí ale oslňovat |  |  | 0
27 | osvětlené vnější v okolí účelové nástavby LED pásky v okapnicích rolet – musí dosahovat krytí IP67 Z důvodu mechanické odolnosti není přípustné řešení s využitím flexibilních samolepicích LED pásků nalepených přímo na boky účelové nástavby bez použití instalační lišty s krycím plexi. |  |  | 0
28 | hliníkové rolety antracitové barvy (např. LDR Rolltechnik) |  |  | 0
29 | nástavba bude polepena reflexními pruhy Chevron |  |  | 0
30 | v zadní části vozu bude umístěna couvací kamera kompatibilní s integrovaným rádiem IVECO |  |  | 0
31 | přídavná LED světla couvací spouštěná se zařazením zpátečky |  |  | 0
32 | hliníková bedna na střeše vozidla |  |  | 0
33 | pochozí střecha včetně žebříku |  |  | 0
34 | držáky na hliníkový žebřík na střeše |  |  | 0
35 | osvětlení LED horní plošiny |  |  | 0
36 | nezávislé naftové topení vyhřívající nástvabu ovládané z kabiny |  |  | 0
37 | přídavná sdružená zadní světla horní |  |  | 0
38 | mycí koutek vč. vyvedení vzduchové spojky |  |  | 0
39 | kastlíky nebo schránky pod roletami (uschování klínů, nářadí k vozidlu, menších věcných prostředků, 1 až dva podle konstrukce) |  |  | 0
40 | držáky včetně zabudování nabíječky na AKU nářadí Milwaukee (nářadí zadavatel) |  |  | 0
41 | zadní výplň nástavby zvedací víko |  |  | 0
| celkem | 0 | 0 | 0
Termín zhotovení zakázky (ve dnech)
další nespecifikované náklady na zakázku v Kč bez DPH (přesuny hmot, doprava, výkyvy cen, inflace atd., může být 0)
| Nabídková cena v Kč bez DPH - CELKEM | 0