## Rekapitulace stavby
Export Komplet | [25 empty] | VZ | 2.0 |  |  |  |  | False | False | {7721d291-e838-4ca3-9f97-b85115972adc}
[18 empty] | >> skryté sloupce << | [12 empty] | 0,01 | 21
[31 empty] | 0,01 | 15
|  | REKAPITULACE STAVBY - ROZDÍLOVÝ ROZPOČET KE ZMĚNĚ PD KE DNI 15.10.2020 | [16 empty] | v --- níže se nacházejí doplnkové a pomocné údaje k sestavám --- v | [11 empty] | 0,001
|  | Kód: |  |  |  |  | 190813 | [23 empty] | 0,01
|  | Stavba: |  |  |  |  | Vyhledání a průzkum zdroje podzemních vod pro obec Vohančice - lokalita Pejškov | [23 empty] | 0,01
|  | KSO: | [11 empty] | CC-CZ: | [16 empty] | 0,01
|  | Místo: |  |  |  |  | Pejškov u Vohančic | [6 empty] | Datum: |  | 2020-10-15 | [14 empty] | 0,01
0,01
|  | Zadavatel: | [11 empty] | IČ: |  | 49457004 | [14 empty] | 0,01
|  |  | Svazek vodovodů a kanalizací Tišnovsko | [10 empty] | DIČ: | [16 empty] | 0,01
0,01
|  | Zhotovitel: | [11 empty] | IČ: | [16 empty] | 0,01
[14 empty] | DIČ: | [16 empty] | 0,01
False
|  | Projektant: | [11 empty] | IČ: | [16 empty] | False
[14 empty] | DIČ: | [16 empty] | True
0,01
|  | Zpracovatel: | [11 empty] | IČ: | [16 empty] | 0,01
[14 empty] | DIČ: | [16 empty] | False
Poznámka:
Soupis prací je sestaven s využitím Cenové soustavy ÚRS. Položky, které pochází z této cenové soustavy, jsou ve sloupci 'Cenová soustava' označeny popisem 'CS ÚRS' a úrovní příslušného kalendářního pololetí. Veškeré další informace vymezující popis a podmínky použití těchto položek z Cenové soustavy, které nejsou uvedeny přímo v soupisu prací, jsou neomezeně dálkově k dispozici na www.cs-urs.cz, sekce Cenové a technické podmínky.
|  | Cena bez DPH | [11 empty] | 22116.02
[8 empty] | Sazba daně |  | Základ daně |  |  |  | Výše daně
|  | DPH |  | základní |  |  |  | 21% |  | 22116.02 |  |  |  | 4644.3642
|  |  |  | snížená |  |  |  | 15% |  | 0 |  |  |  | 0
|  |  |  | zákl. přenesená |  |  |  | 21% |  | 0 |  |  |  | 0
|  |  |  | sníž. přenesená |  |  |  | 15% |  | 0 |  |  |  | 0
|  |  |  | nulová |  |  |  | 0% |  | 0 |  |  |  | 0
|  | Cena s DPH | [6 empty] | v |  | CZK |  |  | 26760.3842
REKAPITULACE OBJEKTŮ STAVBY A SOUPISŮ PRACÍ
| Kód: | [6 empty] | 190813
| Stavba: | [6 empty] | Vyhledání a průzkum zdroje podzemních vod pro obec Vohančice - lokalita Pejškov
| Místo: | [6 empty] | Pejškov u Vohančic |  |  |  |  | Datum: |  | 2020-10-15
| Zadavatel: | [6 empty] | Svazek vodovodů a kanalizací Tišnovsko |  |  |  |  | Projektant: | [5 empty] | Informatívní údaje z listů zakázek
| Zhotovitel: | [11 empty] | Zpracovatel:
| Kód |  |  |  | Popis | [6 empty] | Cena bez DPH [CZK] |  |  |  | Cena s DPH [CZK] | Typ |  | z toho Ostat. náklady [CZK] | DPH [CZK] | Normohodiny [h] | DPH základní [CZK] | DPH snížená [CZK] | DPH základní přenesená [CZK] | DPH snížená přenesená [CZK] | Základna DPH základní | Základna DPH snížená | Základna DPH zákl. přenesená | Základna DPH sníž. přenesená | Základna DPH nulová
| Náklady stavby celkem | [10 empty] | 22116.02 |  |  |  | 26760.3842 |  |  | 0 | 21627.03 | 42.0101 | 21627.03 | 0 | 0 | 0 | 102985.86 | 0 | 0 | 0 | 0 | D | 0 | ###NOIMPORT### | IMPORT | {7721d291-e838-4ca3-9f97-b85115972adc} | {00000000-0000-0000-0000-000000000000}
/ |  | 01 |  |  |  | HG vrt | [5 empty] | 0 |  |  |  | 0 | STA |  | 0 | 0 | 0 | 0 | 0 | 0 | 0 | 0 | 0 | 0 | 0 | 0 |  | 1 |  | IMPORT | {57fb767f-077c-4709-9dc9-2e35183f8883} | {7721d291-e838-4ca3-9f97-b85115972adc} | 2
/ |  | 02 |  |  |  | Vrt HV-1 | [5 empty] | 155415.99 |  |  |  | 188053.3479 | STA |  | 0 | 33613.79 | 72.7937 | 33613.79 | 0 | 0 | 0 | 155415.99 | 0 | 0 | 0 | 0 |  | 1 |  | IMPORT | {607928b1-a3c1-48c0-b380-5368272512fa} | {7721d291-e838-4ca3-9f97-b85115972adc} | 2
/ |  | 03 |  |  |  | Elektro přípojka a řízení čerpadel | [5 empty] | -52430.13 |  |  |  | -63440.4573 | STA |  | 0 | -11010.33 | 0 | -11010.33 | 0 | 0 | 0 | -52430.13 | 0 | 0 | 0 | 0 |  | 1 |  | IMPORT | {78d10956-173e-4998-a58b-121d3a5a3d6a} | {7721d291-e838-4ca3-9f97-b85115972adc} | 2
/ |  | 04 |  |  |  | Oplocení ochranného pásma vodního zdroje | [5 empty] | -80869.84 |  |  |  | -97852.5064 | STA |  | 0 | 0 | -30.7836 | 0 | 0 | 0 | 0 | 0 | 0 | 0 | 0 | 0 |  | 1 |  | IMPORT | {d5923e83-ff6a-4885-a162-0a67a9520db4} | {7721d291-e838-4ca3-9f97-b85115972adc} | 2
/ |  | 05 |  |  |  | VON | [5 empty] | 0 |  |  |  | 0 | VON |  | 0 | 0 | 0 | 0 | 0 | 0 | 0 | 0 | 0 | 0 | 0 | 0 |  | 1 |  | IMPORT | {a15e4312-b9c9-4b9d-845d-347106a9cbe0} | {7721d291-e838-4ca3-9f97-b85115972adc} | 2

## 01 - HG vrt
[9 empty] | >> skryté sloupce << | [9 empty] | {57fb767f-077c-4709-9dc9-2e35183f8883}
2
| KRYCÍ LIST SOUPISU PRACÍ | [8 empty] | v --- níže se nacházejí doplnkové a pomocné údaje k sestavám --- v | [8 empty] | False
Stavba:
Vyhledání a průzkum zdroje podzemních vod pro obec Vohančice - lokalita Pejškov
Objekt:
01 - HG vrt
| KSO: |  |  |  |  | CC-CZ:
| Místo: |  | Pejškov u Vohančic |  |  | Datum: | 2020-10-15
| Zadavatel: |  |  |  |  | IČ: | 49457004
|  | Svazek vodovodů a kanalizací Tišnovsko |  |  |  | DIČ:
| Zhotovitel: |  |  |  |  | IČ:
DIČ:
| Projektant: |  |  |  |  | IČ:
DIČ:
| Zpracovatel: |  |  |  |  | IČ:
DIČ:
Poznámka:
| Cena bez DPH | [5 empty] | 0
|  |  | Základ daně |  |  | Sazba daně | Výše daně
| DPH | základní | 0 |  |  | 21% | 0
|  | snížená | 0 |  |  | 15% | 0
|  | zákl. přenesená | 0 |  |  | 21% | 0
|  | sníž. přenesená | 0 |  |  | 15% | 0
|  | nulová | 0 |  |  | 0% | 0
| Cena s DPH |  |  | v | CZK |  | 0
REKAPITULACE ČLENĚNÍ SOUPISU PRACÍ
Stavba:
Vyhledání a průzkum zdroje podzemních vod pro obec Vohančice - lokalita Pejškov
Objekt:
01 - HG vrt
Místo: |  |  | Pejškov u Vohančic |  |  | Datum: | 2020-10-15
Zadavatel: |  |  | Svazek vodovodů a kanalizací Tišnovsko |  |  | Projektant:
Zhotovitel: | [5 empty] | Zpracovatel:
Kód dílu - Popis | [6 empty] | Cena celkem [CZK]
Náklady stavby celkem | [6 empty] | 0 | [12 empty] | -1
| HSV - HSV | [5 empty] | 0
| 1 - Zemní práce | [5 empty] | 0
| 2 - Zakládání | [5 empty] | 0
| 997 - Přesun sutě | [5 empty] | 0
SOUPIS PRACÍ
Stavba:
Vyhledání a průzkum zdroje podzemních vod pro obec Vohančice - lokalita Pejškov
Objekt:
01 - HG vrt
Místo: |  |  | Pejškov u Vohančic |  |  | Datum: | 2020-10-15
Zadavatel: |  |  | Svazek vodovodů a kanalizací Tišnovsko |  |  | Projektant:
Zhotovitel: | [5 empty] | Zpracovatel:
PČ | Typ | Kód | Popis | MJ | Množství | J.cena [CZK] | Cena celkem [CZK] | Cenová soustava |  |  | DPH | J. Nh [h] | Nh celkem [h] | J. hmotnost [t] | Hmotnost celkem [t] | J. suť [t] | Suť Celkem [t]
Náklady soupisu celkem | [6 empty] | 0 | [5 empty] | 0 |  | 0 |  | 0 |  | D | -1 | [10 empty] | 0
| D | HSV | HSV |  |  |  | 0 | [5 empty] | 0 |  | 0 |  | 0 | 1 | D | 0 |  |  |  | ROZPOCET | [6 empty] | 0
| D | 1 | Zemní práce |  |  |  | 0 | [5 empty] | 0 |  | 0 |  | 0 | 1 | D | 1 |  |  |  | ROZPOCET | [6 empty] | 0
1 | K | R1 | Průzkumný hydrogeologický vrt Vrtná technologie : Rotační příklepové vrtání (ponorným kladivem). Výplach materiálu z počvy vrtu vzduchem vháněným do vrtných tyčí pomocí vysokotlakého kompresoru. | m | 0 | 2700 | 0 |  |  |  | základní | 0 | 0 | 0 | 0 | 0 | 0 | 4 | K | 2 |  |  |  | ROZPOCET | 0 | 0 | 0 | 0 | 0 | 1 | 0 | 4 | 790273116
| P |  | Poznámka k položce: Vrtný průměr : 0,0 - 10,0 m - průměr 282mm 10,0 - 50,0 m - průměr 245 mm 50,0-200,0 - průměr 220 m Pažení vrtu : pracovní pažnice - ocel průměr 273mm +0,5 - 10,0 m, zárubnice PVC 160/ 9,0 s hygienickým atestem na pitnou vodu +0,5 - 50,0 m plná zárubnice + cementace, v místě přítoků štěrbinová perforace 1mm, na bázi vrtu kalník s plným dnem, celková délka otevřeného úseku vrtu 60 m, celková délka plné zárubnice 140 m V ceně prací zahrnuta doprava a odvoz vrtné soupravy vč. materiálu. | [15 empty] | P | 2
| VV |  | 220 |  | 220 | [13 empty] | VV | 2 | 2 | True | 1 | ROZPOCET
2 | K | 01113400R | Rozbory vody 2 x krácený rozbor vody, 1 x pesticidy dle požadavků SZÚ 1 x úplný rozbor vody dle vyhlášky 252/2004 Sb.(úplný chemický a mikrobiologický rozbor) 1 x stanovení aktivity radonu a radiologický rozbor (alfa-, beta- aktivita, Ra, U) | kpl | 0 | 28500 | 0 |  |  |  | základní | 0 | 0 | 0 | 0 | 0 | 0 | 16 | K | 2 |  |  |  | ROZPOCET | 0 | 0 | 0 | 0 | 0 | 1 | 0 | 16 | -1400677502
| VV |  | 1 |  | 1 | [13 empty] | VV | 2 | 2 | True | 1 | ROZPOCET
3 | K | 011134R4 | Čerpací zkouška Poloprovozní čerpací zkouška Monitoring ostatních objektů | den | 0 | 1900 | 0 |  |  |  | základní | 0 | 0 | 0 | 0 | 0 | 0 | 16 | K | 2 |  |  |  | ROZPOCET | 0 | 0 | 0 | 0 | 0 | 1 | 0 | 16 | -999230416
4 | K | 011134000 | Hydrogeologický průzkum Provedení geofyzikálního měření Sled a řízení prací hydrogeologického průzkumu | kpl | 0 | 35000 | 0 | CS ÚRS 2019 01 |  |  | základní | 0 | 0 | 0 | 0 | 0 | 0 | 16 | K | 2 |  |  |  | ROZPOCET | 0 | 0 | 0 | 0 | 0 | 1 | 0 | 16 | -1961256360
| VV |  | 1 |  | 1 | [13 empty] | VV | 2 | 2 | True | 1 | ROZPOCET
5 | K | 011134R5 | Stoupací zkouška Stoupací zkouška pro stanovení hydraulických parametrů | den | 0 | 1200 | 0 |  |  |  | základní | 0 | 0 | 0 | 0 | 0 | 0 | 16 | K | 2 |  |  |  | ROZPOCET | 0 | 0 | 0 | 0 | 0 | 1 | 0 | 16 | 336693630
6 | K | 012002000 | Geodetické práce | ks | 0 | 3000 | 0 | CS ÚRS 2019 01 |  |  | základní | 0 | 0 | 0 | 0 | 0 | 0 | 16 | K | 2 |  |  |  | ROZPOCET | 0 | 0 | 0 | 0 | 0 | 1 | 0 | 16 | 588188961
| P |  | Poznámka k položce: Předpokládá se zaměření vrtu po odvrtání a dále kompletní zaměření po zhotovení stavby. | [15 empty] | P | 2
| VV |  | 1 |  | 1 | [13 empty] | VV | 2 | 2 | True | 0 | ROZPOCET
| VV |  | 1 |  | 1 | [13 empty] | VV | 2 | 2 | True | 0 | ROZPOCET
| VV |  | Součet |  | 2 | [13 empty] | VV | 2 | 4 | True | 1 | ROZPOCET
7 | K | 013294000 | Dokumentace skutečného provedení stavby | kpl | 0 | 20000 | 0 | CS ÚRS 2019 01 |  |  | základní | 0 | 0 | 0 | 0 | 0 | 0 | 16 | K | 2 |  |  |  | ROZPOCET | 0 | 0 | 0 | 0 | 0 | 1 | 0 | 16 | -1505029052
8 | K | R0 | Kolaudační řízení | kpl | 0 | 20000 | 0 |  |  |  | základní | 0 | 0 | 0 | 0 | 0 | 0 | 16 | K | 2 |  |  |  | ROZPOCET | 0 | 0 | 0 | 0 | 0 | 1 | 0 | 16 | -648633534
| P |  | Poznámka k položce: včetně podkladů a vyřízení žádostí | [15 empty] | P | 2
| D | 2 | Zakládání |  |  |  | 0 | [5 empty] | 0 |  | 0 |  | 0 | 1 | D | 1 |  |  |  | ROZPOCET | [6 empty] | 0
9 | K | 247571113 | Těsnění a obsyp vrtu 0,0 - 1,5 m - Zához odvrtaným materiálem 1,5 - 50,0 m - Těsnění vrtu beton 49,0 - 50,0 m - pískový přechod 50,0 - 200,0 m - filtrační obsyp frakce 4-8 mm Položka obsahuje materiál a cenu provedení. | m | 0 | 380 | 0 | CS ÚRS 2019 01 |  |  | základní | 2.62 | 0 | 2.9141 | 0 | 0 | 0 | 4 | K | 2 |  |  |  | ROZPOCET | 0 | 0 | 0 | 0 | 0 | 1 | 0 | 4 | -425843865
| VV |  | 200 |  | 200 | [13 empty] | VV | 2 | 2 | True | 1 | ROZPOCET
10 | M | R2 | Zhlaví vrtu Ocelové přivařovací +0,5 - 1,5 m - průměr 219 mm včetně dopravy a montáže | ks | 0 | 3500 | 0 |  |  |  | základní | 0 | 0 | 0.00106 | 0 | 0 | 0 | 8 | M | 2 |  |  |  | ROZPOCET | 0 | 0 | 0 | 0 | 0 | 1 | 0 | 4 | -249109096
11 | K | HZS3111 | Montáž a demontáž čerpací soupravy na provedení zk | hod | 0 | 1000 | 0 | CS ÚRS 2019 01 |  |  | základní | 1 | 0 | 0 | 0 | 0 | 0 | 512 | K | 2 |  |  |  | ROZPOCET | 0 | 0 | 0 | 0 | 0 | 1 | 0 | 512 | 709330494
12 | K | HZS3221 | Montáž a demontáž kabelové trasy na provedení zk | hod | 0 | 1000 | 0 | CS ÚRS 2019 01 |  |  | základní | 1 | 0 | 0 | 0 | 0 | 0 | 512 | K | 2 |  |  |  | ROZPOCET | 0 | 0 | 0 | 0 | 0 | 1 | 0 | 512 | 1209552421
| D | 997 | Přesun sutě |  |  |  | 0 | [5 empty] | 0 |  | 0 |  | 0 | 1 | D | 1 |  |  |  | ROZPOCET | [6 empty] | 0
13 | K | R7 | Odvoz odvrtaného materiálu s uložením na skládku do 30 km | t | 0 | 1100 | 0 |  |  |  | základní | 0.125 | 0 | 0 | 0 | 0 | 0 | 4 | K | 2 |  |  |  | ROZPOCET | 0 | 0 | 0 | 0 | 0 | 1 | 0 | 4 | 1800449206
| P |  | Poznámka k položce: Včetně ceny skládkovného naložení a složení. | [15 empty] | P | 2

## 02 - Vrt HV-1
[9 empty] | >> skryté sloupce << | [9 empty] | {607928b1-a3c1-48c0-b380-5368272512fa} | [5 empty] | F1 | Trasa potrubí HDPE | 0,011 | 2
[19 empty] | 2 | [5 empty] | F2 | AŠ1 - Plocha | 0,01 | 2
| KRYCÍ LIST SOUPISU PRACÍ | [8 empty] | v --- níže se nacházejí doplnkové a pomocné údaje k sestavám --- v | [8 empty] | False | [5 empty] | F3 | Plocha MŠ1 | 0,003 | 2
Stavba:
Vyhledání a průzkum zdroje podzemních vod pro obec Vohančice - lokalita Pejškov
Objekt:
02 - Vrt HV-1
| KSO: |  |  |  |  | CC-CZ:
| Místo: |  | Pejškov u Vohančic |  |  | Datum: | 2020-10-15
| Zadavatel: |  |  |  |  | IČ: | 49457004
|  | Svazek vodovodů a kanalizací Tišnovsko |  |  |  | DIČ:
| Zhotovitel: |  |  |  |  | IČ:
DIČ:
| Projektant: |  |  |  |  | IČ:
DIČ:
| Zpracovatel: |  |  |  |  | IČ:
DIČ:
Poznámka:
| Cena bez DPH | [5 empty] | 155415.99
|  |  | Základ daně |  |  | Sazba daně | Výše daně
| DPH | základní | 155415.99 |  |  | 21% | 33613.79
|  | snížená | 0 |  |  | 15% | 0
|  | zákl. přenesená | 0 |  |  | 21% | 0
|  | sníž. přenesená | 0 |  |  | 15% | 0
|  | nulová | 0 |  |  | 0% | 0
| Cena s DPH |  |  | v | CZK |  | 189029.78
REKAPITULACE ČLENĚNÍ SOUPISU PRACÍ
Stavba:
Vyhledání a průzkum zdroje podzemních vod pro obec Vohančice - lokalita Pejškov
Objekt:
02 - Vrt HV-1
Místo: |  |  | Pejškov u Vohančic |  |  | Datum: | 2020-10-15
Zadavatel: |  |  | Svazek vodovodů a kanalizací Tišnovsko |  |  | Projektant:
Zhotovitel: | [5 empty] | Zpracovatel:
Kód dílu - Popis | [6 empty] | Cena celkem [CZK]
Náklady stavby celkem | [6 empty] | 155415.99 | [12 empty] | -1
| HSV - HSV | [5 empty] | -155812.94
| 1 - Zemní práce | [5 empty] | 30428.54
| 3 - Svislé a kompletní konstrukce | [5 empty] | -130750
| 4 - Vodorovné konstrukce | [5 empty] | -7175.53
| 5 - Komunikace pozemní | [5 empty] | -2324.84
| 8 - Trubní vedení | [5 empty] | -45991.11
| PSV - Práce a dodávky PSV | [5 empty] | 311228.93
| 722 - Zdravotechnika - vnitřní vodovod | [5 empty] | 311228.93
| 724 - Zdravotechnika - strojní vybavení | [5 empty] | 0
SOUPIS PRACÍ
Stavba:
Vyhledání a průzkum zdroje podzemních vod pro obec Vohančice - lokalita Pejškov
Objekt:
02 - Vrt HV-1
Místo: |  |  | Pejškov u Vohančic |  |  | Datum: | 2020-10-15
Zadavatel: |  |  | Svazek vodovodů a kanalizací Tišnovsko |  |  | Projektant:
Zhotovitel: | [5 empty] | Zpracovatel:
PČ | Typ | Kód | Popis | MJ | Množství | J.cena [CZK] | Cena celkem [CZK] | Cenová soustava |  |  | DPH | J. Nh [h] | Nh celkem [h] | J. hmotnost [t] | Hmotnost celkem [t] | J. suť [t] | Suť Celkem [t]
Náklady soupisu celkem | [6 empty] | 155415.99 | [5 empty] | 72.7937 |  | 7.7216 |  | 0 |  | D | -1 | [14 empty] | -210778.75
| D | HSV | HSV |  |  |  | -155812.94 | [5 empty] | 72.7937 |  | 8.0408 |  | 0 | 1 | D | 0 |  |  |  | ROZPOCET | [10 empty] | -168028.75
| D | 1 | Zemní práce |  |  |  | 30428.54 | [5 empty] | 80.4166 |  | 11.774 |  | 0 | 1 | D | 1 |  |  |  | ROZPOCET | [10 empty] | 30428.54
1 | K | 111101101 | Odstranění travin a rákosu travin, při celkové ploše do 0,1 ha | ha | -0.024 | 41160 | -987.84 | CS ÚRS 2019 01 |  |  | základní | 111 | -2.664 | 0 | 0 | 0 | 0 | 4 | K | 2 |  |  |  | ROZPOCET |  |  |  |  | -987.84 | 0 | 0 | 0 | 0 | 1 | -987.84 | 4 | -867969580
| VV | F1 | 54,12*2*0,0001 |  | 0.011 | [13 empty] | VV | 2 | 2 | True | 0 | ROZPOCET
| VV | F2 | 10*10*0,0001 |  | 0.01 | [13 empty] | VV | 2 | 2 | True | 0 | ROZPOCET
| VV | F3 | 5,8*5,8*0,0001 |  | 0.003 | [13 empty] | VV | 2 | 2 | True | 0 | ROZPOCET
| VV |  | Součet |  | 0.024 | [13 empty] | VV | 2 | 4 | True | 1 | ROZPOCET
1 | K | 111101101 | Odstranění travin a rákosu travin, při celkové ploše do 0,1 ha | ha | 0.0282 | 41160 | 1160.71 | CS ÚRS 2019 01 |  |  | základní | 111 | 3.1302 | 0 | 0 | 0 | 0 | 4 | K | 2 |  |  |  | ROZPOCET |  |  |  |  | 1160.71 | 0 | 0 | 0 | 0 | 1 | 1160.71 | 4 | -867969580
| VV | F1 | 76*2*0,0001 |  | 0.0152 | [13 empty] | VV | 2 | 2 | True | 0 | ROZPOCET
| VV | F2 | 10*10*0,0001 |  | 0.01 | [13 empty] | VV | 2 | 2 | True | 0 | ROZPOCET
| VV | F3 | 5,8*5,8*0,0001 |  | 0.003 | [13 empty] | VV | 2 | 2 | True | 0 | ROZPOCET
| VV |  | Součet |  | 0.0282 | [13 empty] | VV | 2 | 4 | True | 1 | ROZPOCET
2 | K | 121101101 | Sejmutí ornice nebo lesní půdy s vodorovným přemístěním na hromady v místě upotřebení nebo na dočasné či trvalé skládky se složením, na vzdálenost do 50 m | m3 | -48 | 75.8 | -3638.4 | CS ÚRS 2019 01 |  |  | základní | 0.097 | -4.656 | 0 | 0 | 0 | 0 | 4 | K | 2 |  |  |  | ROZPOCET |  |  |  |  | -3638.4 | 0 | 0 | 0 | 0 | 1 | -3638.4 | 4 | 500332901
| VV |  | f1*10000*0,2 |  | 22 | [13 empty] | VV | 2 | 2 | True | 0 | ROZPOCET
| VV |  | F2*10000*0,2 |  | 20 | [13 empty] | VV | 2 | 2 | True | 0 | ROZPOCET
| VV |  | F3*10000*0,2 |  | 6 | [13 empty] | VV | 2 | 2 | True | 0 | ROZPOCET
| VV |  | Součet |  | 48 | [13 empty] | VV | 2 | 4 | True | 1 | ROZPOCET
2 | K | 121101101 | Sejmutí ornice nebo lesní půdy s vodorovným přemístěním na hromady v místě upotřebení nebo na dočasné či trvalé skládky se složením, na vzdálenost do 50 m | m3 | 56.4 | 75.8 | 4275.12 | CS ÚRS 2019 01 |  |  | základní | 0.097 | 5.4708 | 0 | 0 | 0 | 0 | 4 | K | 2 |  |  |  | ROZPOCET |  |  |  |  | 4275.12 | 0 | 0 | 0 | 0 | 1 | 4275.12 | 4 | 500332901
| VV |  | f1*10000*0,2 |  | 30.4 | [13 empty] | VV | 2 | 2 | True | 0 | ROZPOCET
| VV |  | F2*10000*0,2 |  | 20 | [13 empty] | VV | 2 | 2 | True | 0 | ROZPOCET
| VV |  | F3*10000*0,2 |  | 6 | [13 empty] | VV | 2 | 2 | True | 0 | ROZPOCET
| VV |  | Součet |  | 56.4 | [13 empty] | VV | 2 | 4 | True | 1 | ROZPOCET
3 | K | 172103101 | Zřízení těsnícího jádra z jílu se zhutněním do 100 % PS - koef. C vodorovné šířky vrstvy do 1 m | m3 | 0 | 413.5 | 0 | CS ÚRS 2019 01 |  |  | základní | 1.098 | 0 | 0 | 0 | 0 | 0 | 4 | K | 2 |  |  |  | ROZPOCET |  |  |  |  | 0 | 0 | 0 | 0 | 0 | 1 | 0 | 4 | 170069145
4 | M | 58125110 | jíl surový kusový | t | 0 | 613 | 0 | CS ÚRS 2019 01 |  |  | základní | 0 | 0 | 1 | 0 | 0 | 0 | 8 | M | 2 |  |  |  | ROZPOCET |  |  |  |  | 0 | 0 | 0 | 0 | 0 | 1 | 0 | 4 | -1367300636
| P |  | Poznámka k položce: Včetně dopravy. | [15 empty] | P | 2
5 | K | 122201101 | Odkopávky a prokopávky nezapažené s přehozením výkopku na vzdálenost do 3 m nebo s naložením na dopravní prostředek v hornině tř. 3 do 100 m3 | m3 | -42.328 | 191.5 | -8105.81 | CS ÚRS 2019 01 |  |  | základní | 0.368 | -15.5767 | 0 | 0 | 0 | 0 | 4 | K | 2 |  |  |  | ROZPOCET |  |  |  |  | -8105.81 | 0 | 0 | 0 | 0 | 1 | -8105.81 | 4 | 1923924626
| P |  | Poznámka k položce: Šachty AŠ1 a MŠ1 | [15 empty] | P | 2
| VV |  | (2,1/3*(2,5*2,5+sqrt(2,5*2,5*5,7*5,7)+5,7*5,7)) |  | 37.093 | [13 empty] | VV | 2 | 2 | True | 0 | ROZPOCET
| VV |  | (2,2/3*(5,8*5,8+sqrt(5,8*5,8*2,8*2,8)+2,8*2,8)) |  | 42.328 | [13 empty] | VV | 2 | 2 | True | 1 | ROZPOCET
6 | K | 122201109 | Odkopávky a prokopávky nezapažené s přehozením výkopku na vzdálenost do 3 m nebo s naložením na dopravní prostředek v hornině tř. 3 Příplatek k cenám za lepivost horniny tř. 3 | m3 | 0 | 38.3 | 0 | CS ÚRS 2019 01 |  |  | základní | 0.058 | 0 | 0 | 0 | 0 | 0 | 4 | K | 2 |  |  |  | ROZPOCET |  |  |  |  | 0 | 0 | 0 | 0 | 0 | 1 | 0 | 4 | -616328764
| VV |  | 42,328 |  | 42.328 | [13 empty] | VV | 2 | 2 | True | 1 | ROZPOCET
7 | K | 132201202 | Hloubení zapažených i nezapažených rýh šířky přes 600 do 2 000 mm s urovnáním dna do předepsaného profilu a spádu v hornině tř. 3 přes 100 do 1 000 m3 | m3 | -112.57 | 161.5 | -18180.06 | CS ÚRS 2019 01 |  |  | základní | 0.825 | -92.8702 | 0 | 0 | 0 | 0 | 4 | K | 2 |  |  |  | ROZPOCET |  |  |  |  | -18180.06 | 0 | 0 | 0 | 0 | 1 | -18180.06 | 4 | -1245002451
| P |  | Poznámka k položce: Nezapažená rýha na potrubí výtlaku od vrtu po AŠ1. Dno šířka 0,6m, terén 2,0m. | [15 empty] | P | 2
| VV |  | ((2+0,6)/2*1,6)*54,12 |  | 112.57 | [13 empty] | VV | 2 | 2 | True | 1 | ROZPOCET
7 | K | 132201202 | Hloubení zapažených i nezapažených rýh šířky přes 600 do 2 000 mm s urovnáním dna do předepsaného profilu a spádu v hornině tř. 3 přes 100 do 1 000 m3 | m3 | 168.48 | 161.5 | 27209.52 | CS ÚRS 2019 01 |  |  | základní | 0.825 | 138.996 | 0 | 0 | 0 | 0 | 4 | K | 2 |  |  |  | ROZPOCET |  |  |  |  | 27209.52 | 0 | 0 | 0 | 0 | 1 | 27209.52 | 4 | -1245002451
| P |  | Poznámka k položce: Nezapažená rýha na potrubí výtlaku od vrtu po AŠ1. Dno šířka 0,6m, terén 2,0m. | [15 empty] | P | 2
| VV |  | ((2+0,6)/2*1,6)*81 |  | 168.48 | [13 empty] | VV | 2 | 2 | True | 1 | ROZPOCET
8 | K | 132201209 | Hloubení zapažených i nezapažených rýh šířky přes 600 do 2 000 mm s urovnáním dna do předepsaného profilu a spádu v hornině tř. 3 Příplatek k cenám za lepivost horniny tř. 3 | m3 | -112.57 | 37 | -4165.09 | CS ÚRS 2019 01 |  |  | základní | 0.1 | -11.257 | 0 | 0 | 0 | 0 | 4 | K | 2 |  |  |  | ROZPOCET |  |  |  |  | -4165.09 | 0 | 0 | 0 | 0 | 1 | -4165.09 | 4 | -928176512
| VV |  | 112,57 |  | 112.57 | [13 empty] | VV | 2 | 2 | True | 1 | ROZPOCET
8 | K | 132201209 | Hloubení zapažených i nezapažených rýh šířky přes 600 do 2 000 mm s urovnáním dna do předepsaného profilu a spádu v hornině tř. 3 Příplatek k cenám za lepivost horniny tř. 3 | m3 | 168.48 | 37 | 6233.76 | CS ÚRS 2019 01 |  |  | základní | 0.1 | 16.848 | 0 | 0 | 0 | 0 | 4 | K | 2 |  |  |  | ROZPOCET |  |  |  |  | 6233.76 | 0 | 0 | 0 | 0 | 1 | 6233.76 | 4 | -928176512
| VV |  | 168.48 |  | 168.48 | [13 empty] | VV | 2 | 2 | True | 1 | ROZPOCET
9 | K | 175151101 | Obsypání potrubí strojně sypaninou z vhodných hornin tř. 1 až 4 nebo materiálem připraveným podél výkopu ve vzdálenosti do 3 m od jeho kraje, pro jakoukoliv hloubku výkopu a míru zhutnění bez prohození sypaniny | m3 | -11.852 | 982 | -11638.66 | CS ÚRS 2019 01 |  |  | základní | 0.286 | -3.3897 | 0 | 0 | 0 | 0 | 4 | K | 2 |  |  |  | ROZPOCET |  |  |  |  | -11638.66 | 0 | 0 | 0 | 0 | 1 | -11638.66 | 4 | 600525116
| VV |  | ((0,86+0,6)/2*0,3)*54,12 |  | 11.852 | [13 empty] | VV | 2 | 2 | True | 1 | ROZPOCET
9 | K | 175151101 | Obsypání potrubí strojně sypaninou z vhodných hornin tř. 1 až 4 nebo materiálem připraveným podél výkopu ve vzdálenosti do 3 m od jeho kraje, pro jakoukoliv hloubku výkopu a míru zhutnění bez prohození sypaniny | m3 | 17.739 | 982 | 17419.7 | CS ÚRS 2019 01 |  |  | základní | 0.286 | 5.0734 | 0 | 0 | 0 | 0 | 4 | K | 2 |  |  |  | ROZPOCET |  |  |  |  | 17419.7 | 0 | 0 | 0 | 0 | 1 | 17419.7 | 4 | 600525116
| VV |  | ((0,86+0,6)/2*0,3)*81 |  | 17.739 | [13 empty] | VV | 2 | 2 | True | 1 | ROZPOCET
10 | M | 58341341 | kamenivo drcené drobné frakce 0/4 | t | -23.704 | 413.5 | -9801.6 | CS ÚRS 2019 01 |  |  | základní | 0 | 0 | 1 | -23.704 | 0 | 0 | 8 | M | 2 |  |  |  | ROZPOCET |  |  |  |  | -9801.6 | 0 | 0 | 0 | 0 | 1 | -9801.6 | 4 | 601605991
| P |  | Poznámka k položce: Včetně dopravy. | [15 empty] | P | 2
| VV |  | 11,852*2 'Přepočtené koeficientem množství |  | 23.704 | [13 empty] | VV | 2 | 2 | False | 1 | ROZPOCET
10 | M | 58341341 | kamenivo drcené drobné frakce 0/4 | t | 35.478 | 413.5 | 14670.15 | CS ÚRS 2019 01 |  |  | základní | 0 | 0 | 1 | 35.478 | 0 | 0 | 8 | M | 2 |  |  |  | ROZPOCET |  |  |  |  | 14670.15 | 0 | 0 | 0 | 0 | 1 | 14670.15 | 4 | 601605991
| P |  | Poznámka k položce: Včetně dopravy. | [15 empty] | P | 2
| VV |  | 17,739*2 'Přepočtené koeficientem množství |  | 35.478 | [13 empty] | VV | 2 | 2 | False | 1 | ROZPOCET
11 | K | 174101101 | Zásyp sypaninou z jakékoliv horniny s uložením výkopku ve vrstvách se zhutněním jam, šachet, rýh nebo kolem objektů v těchto vykopávkách | m3 | -132.104 | 124 | -16380.9 | CS ÚRS 2019 01 |  |  | základní | 0.299 | -39.4991 | 0 | 0 | 0 | 0 | 4 | K | 2 |  |  |  | ROZPOCET |  |  |  |  | -16380.9 | 0 | 0 | 0 | 0 | 1 | -16380.9 | 4 | 1414524417
| VV |  | 112,57-11,852 |  | 100.718 | [13 empty] | VV | 2 | 2 | True | 0 | ROZPOCET
| VV |  | 42,328-(PI*0,9*0,9*2,1)-(PI*0,9*0,9*2,2) |  | 31.386 | [13 empty] | VV | 2 | 2 | True | 0 | ROZPOCET
| VV |  | Součet |  | 132.104 | [13 empty] | VV | 2 | 4 | True | 1 | ROZPOCET
11 | K | 174101101 | Zásyp sypaninou z jakékoliv horniny s uložením výkopku ve vrstvách se zhutněním jam, šachet, rýh nebo kolem objektů v těchto vykopávkách | m3 | 182.127 | 124 | 22583.75 | CS ÚRS 2019 01 |  |  | základní | 0.299 | 54.456 | 0 | 0 | 0 | 0 | 4 | K | 2 |  |  |  | ROZPOCET |  |  |  |  | 22583.75 | 0 | 0 | 0 | 0 | 1 | 22583.75 | 4 | 1414524417
| VV |  | 168,48-17,739 |  | 150.741 | [13 empty] | VV | 2 | 2 | True | 0 | ROZPOCET
| VV |  | 42,328-(PI*0,9*0,9*2,1)-(PI*0,9*0,9*2,2) |  | 31.386 | [13 empty] | VV | 2 | 2 | True | 0 | ROZPOCET
| VV |  | Součet |  | 182.127 | [13 empty] | VV | 2 | 4 | True | 1 | ROZPOCET
12 | K | 167101101 | Nakládání, skládání a překládání neulehlého výkopku nebo sypaniny nakládání, množství do 100 m3, z hornin tř. 1 až 4 | m3 | 0 | 265 | 0 | CS ÚRS 2019 01 |  |  | základní | 0.652 | 0 | 0 | 0 | 0 | 0 | 4 | K | 2 |  |  |  | ROZPOCET |  |  |  |  | 0 | 0 | 0 | 0 | 0 | 1 | 0 | 4 | 676358769
13 | K | 181301103 | Rozprostření a urovnání ornice v rovině nebo ve svahu sklonu do 1:5 při souvislé ploše do 500 m2, tl. vrstvy přes 150 do 200 mm | m2 | -448.24 | 94.2 | -42224.21 | CS ÚRS 2019 01 |  |  | základní | 0.254 | -113.853 | 0 | 0 | 0 | 0 | 4 | K | 2 |  |  |  | ROZPOCET |  |  |  |  | -42224.21 | 0 | 0 | 0 | 0 | 1 | -42224.21 | 4 | -315042985
| VV |  | 54,12*2 |  | 108.24 | [13 empty] | VV | 2 | 2 | True | 0 | ROZPOCET
| VV |  | 48/0,2 |  | 240 | [13 empty] | VV | 2 | 2 | True | 0 | ROZPOCET
| VV |  | 100 |  | 100 | [13 empty] | VV | 2 | 2 | True | 0 | ROZPOCET
| VV |  | Součet |  | 448.24 | [13 empty] | VV | 2 | 4 | True | 1 | ROZPOCET
13 | K | 181301103 | Rozprostření a urovnání ornice v rovině nebo ve svahu sklonu do 1:5 při souvislé ploše do 500 m2, tl. vrstvy přes 150 do 200 mm | m2 | 552 | 94.2 | 51998.4 | CS ÚRS 2019 01 |  |  | základní | 0.254 | 140.208 | 0 | 0 | 0 | 0 | 4 | K | 2 |  |  |  | ROZPOCET |  |  |  |  | 51998.4 | 0 | 0 | 0 | 0 | 1 | 51998.4 | 4 | -315042985
| VV |  | 81*2 |  | 162 | [13 empty] | VV | 2 | 2 | True | 0 | ROZPOCET
| VV |  | 58/0,2 |  | 290 | [13 empty] | VV | 2 | 2 | True | 0 | ROZPOCET
| VV |  | 100 |  | 100 | [13 empty] | VV | 2 | 2 | True | 0 | ROZPOCET
| VV |  | Součet |  | 552 | [13 empty] | VV | 2 | 4 | True | 1 | ROZPOCET
14 | K | 171101101 | Uložení sypaniny z hornin soudržných do násypů zhutněných na 95 % PS | m3 | 0 | 49.6 | 0 |  |  |  | základní | 0 | 0 | 0 | 0 | 0 | 0 | 4 | K | 2 |  |  |  | ROZPOCET |  |  |  |  | 0 | 0 | 0 | 0 | 0 | 1 | 0 | 4 | 69627613
| VV |  | 20 |  | 20 | [13 empty] | VV | 2 | 2 | True | 1 | ROZPOCET
| D | 3 | Svislé a kompletní konstrukce |  |  |  | -130750 | [5 empty] | 0 |  | 0 |  | 0 | 1 | D | 1 |  |  |  | ROZPOCET | [10 empty] | -146500
15 | K | R3 | Armaturní šachta AŠ-1 Dodávka betonových a železobetonových prefabrikátů hmotnosti jednotlivě přes 1 000 do 5 000 kg | ks | -1 | 75000 | -75000 |  |  |  | základní | 0 | 0 | 0 | 0 | 0 | 0 | 4 | K | 2 |  |  |  | ROZPOCET |  |  |  |  | -75000 | 0 | 0 | 0 | 0 | 1 | -75000 | 4 | 405742028
| P |  | Poznámka k položce: Poznámka k položce: armaturní komora sestavena ze tří kusů - dno, skruž a zákrytová deska (5+1+1 t), jednoho čtvercového otvoru 700x700 mm opatřeného studničním poklopem s ventilací a rámem. Poklop uzamykatelný. Z výroby osazeno celkem 7 stupadel s PE povrchem a 3x prostup ve stěně na potrubí výtlaku. Šachta dodána komplet včetně dorazu poklopu a pozinkovaného madla ve stropní desce a dle výkresové specifikace. V ceně malta či manžety na utěsnění prostupů. Cena včetně dopravy na stavbu. | [15 empty] | P | 2
| VV |  | 1 |  | 1 | [13 empty] | VV | 2 | 2 | True | 1 | ROZPOCET
16 | K | R4 | Manipulační šachta MŠ-1 Dodávka betonových a železobetonových prefabrikátů hmotnosti jednotlivě přes 1 000 do 5 000 kg | ks | -1 | 85000 | -85000 |  |  |  | základní | 0 | 0 | 0 | 0 | 0 | 0 | 4 | K | 2 |  |  |  | ROZPOCET |  |  |  |  | -85000 | 0 | 0 | 0 | 0 | 1 | -85000 | 4 | 2003713887
| P |  | Poznámka k položce: Poznámka k položce:manipulační šachta sestavena ze tří kusů - dno, skruž a zákrytová deska (5+1+1 t), jednoho čtvercového otvoru 700x700 mm opatřeného studničním poklopem s ventilací a rámem. Poklop uzamykatelný. Z výroby osazeno celkem 7 stupadel s PE povrchem a 1x prostup ve stěně na potrubí výtlaku a 1x prostup ve dně průměr 340mm. Šachta včetně poklopu, dorazu poklopu a pozinkovaného madla ve stropní desce. Včetně nerezové tvarovky d168x3,3mm, která bude dobetonována do dna šachty kolem zhlaví vrtu na stavbě. Cena včetně dopravy na stavbu, osazení tvarovky, dobetonávky a těsnící malty na prostup potrubí výtlaku. | [15 empty] | P | 2
| VV |  | 1 |  | 1 | [13 empty] | VV | 2 | 2 | True | 1 | ROZPOCET
16 | K | R4 | Manipulační šachta MŠ-1 Dodávka betonových a železobetonových prefabrikátů hmotnosti jednotlivě přes 1 000 do 5 000 kg | ks | 1 | 45000 | 45000 |  |  |  | základní | 0 | 0 | 0 | 0 | 0 | 0 | 4 | K | 2 |  |  |  | ROZPOCET |  |  |  |  | 45000 | 0 | 0 | 0 | 0 | 1 | 45000 | 4 | 2003713887
| P |  | Poznámka k položce: Poznámka k položce:manipulační šachta sestavena ze tří kusů, 2x skruž a zákrytová deska (1+1+1 t), dno bude vybetonováno na místě , jednoho čtvercového otvoru 700x700 mm opatřeného studničním poklopem s ventilací a rámem. Poklop uzamykatelný. 1x prostup ve stěně na potrubí výtlaku a 1x prostup ve dně průměr 340mm. Šachta včetně poklopu, dorazu poklopu a pozinkovaného madla ve stropní desce. Včetně nerezové tvarovky d168x3,3mm, která bude dobetonována do dna šachty kolem zhlaví vrtu na stavbě. Cena včetně dopravy na stavbu, osazení tvarovky, dobetonávky a těsnící malty na prostup potrubí výtlaku, šachta není garantována jako vodotěsná | [15 empty] | P | 2
| VV |  | 1 |  | 1 | [13 empty] | VV | 2 | 2 | True | 1 | ROZPOCET
17 | K | 320101112 | Osazení betonových a železobetonových prefabrikátů hmotnosti jednotlivě přes 1 000 do 5 000 kg | t | -14 | 2250 | -31500 |  |  |  | základní | 0 | 0 | 0 | 0 | 0 | 0 | 4 | K | 2 |  |  |  | ROZPOCET |  |  |  |  | -31500 | 0 | 0 | 0 | 0 | 1 | -31500 | 4 | 1472970909
| P |  | Poznámka k položce: Poznámka k položce: armaturní šachta, díl dna 5t, skruž 1t, zákrytová deska 1t | [15 empty] | P | 2
| VV |  | 2*7 |  | 14 | [13 empty] | VV | 2 | 2 | True | 1 | ROZPOCET
17 | K | 320101112 | Osazení betonových a železobetonových prefabrikátů hmotnosti jednotlivě přes 1 000 do 5 000 kg | t | 7 | 2250 | 15750 |  |  |  | základní | 0 | 0 | 0 | 0 | 0 | 0 | 4 | K | 2 |  |  |  | ROZPOCET |  |  |  |  | 15750 | 0 | 0 | 0 | 0 | 1 | 15750 | 4 | 1472970909
| P |  | Poznámka k položce: Poznámka k položce: armaturní šachta, díl dna 5t, skruž 1t, zákrytová deska 1t | [15 empty] | P | 2
| VV |  | 7 |  | 7 | [13 empty] | VV | 2 | 2 | True | 1 | ROZPOCET
| D | 4 | Vodorovné konstrukce |  |  |  | -7175.53 | [5 empty] | -0.58121 |  | -2.0317 |  | 0 | 1 | D | 1 |  |  |  | ROZPOCET | [10 empty] | -2525.85
18 | K | 451317777 | Podklad nebo lože pod dlažbu (přídlažbu) v ploše vodorovné nebo ve sklonu do 1:5, tloušťky od 50 do 100 mm z betonu prostého | m2 | -7.22 | 214 | -1545.08 | CS ÚRS 2019 01 |  |  | základní | 0.105 | -0.7581 | 0 | 0 | 0 | 0 | 4 | K | 2 |  |  |  | ROZPOCET |  |  |  |  | -1545.08 | 0 | 0 | 0 | 0 | 1 | -1545.08 | 4 | 2121748596
| VV |  | 3,61*2 |  | 7.22 | [13 empty] | VV | 2 | 2 | True | 1 | ROZPOCET
18 | K | 451317777 | Podklad nebo lože pod dlažbu (přídlažbu) v ploše vodorovné nebo ve sklonu do 1:5, tloušťky od 50 do 100 mm z betonu prostého | m2 | 3.61 | 214 | 772.54 | CS ÚRS 2019 01 |  |  | základní | 0.105 | 0.37905 | 0 | 0 | 0 | 0 | 4 | K | 2 |  |  |  | ROZPOCET |  |  |  |  | 772.54 | 0 | 0 | 0 | 0 | 1 | 772.54 | 4 | 2121748596
| VV |  | 3.61 |  | 3.61 | [13 empty] | VV | 2 | 2 | True | 1 | ROZPOCET
55 | M | 58932908 | beton C 20/25 X0 XC2 kamenivo frakce 0/8 | m3 | -0.722 | 2945 | -2126.29 | CS ÚRS 2019 01 |  |  | základní | 0 | 0 | 2.429 | -1.7537 | 0 | 0 | 8 | M | 2 |  |  |  | ROZPOCET |  |  |  |  | -2126.29 | 0 | 0 | 0 | 0 | 1 | -2126.29 | 4 | 1961683678
| VV |  | 3,61*2*0,1 |  | 0.722 | [13 empty] | VV | 2 | 2 | True | 1 | ROZPOCET
55 | M | 58932908 | beton C 20/25 X0 XC2 kamenivo frakce 0/8 | m3 | 0.361 | 2945 | 1063.15 | CS ÚRS 2019 01 |  |  | základní | 0 | 0 | 2.429 | 0.87687 | 0 | 0 | 8 | M | 2 |  |  |  | ROZPOCET |  |  |  |  | 1063.15 | 0 | 0 | 0 | 0 | 1 | 1063.15 | 4 | 1961683678
| VV |  | 3,61*0,1 |  | 0.361 | [13 empty] | VV | 2 | 2 | True | 1 | ROZPOCET
19 | K | 451577877 | Podklad nebo lože pod dlažbu (přídlažbu) v ploše vodorovné nebo ve sklonu do 1:5, tloušťky od 30 do 100 mm ze štěrkopísku | m2 | -7.22 | 8.8 | -63.54 | CS ÚRS 2019 01 |  |  | základní | 0.05 | -0.361 | 0 | 0 | 0 | 0 | 4 | K | 2 |  |  |  | ROZPOCET |  |  |  |  | -63.54 | 0 | 0 | 0 | 0 | 1 | -63.54 | 4 | 1801563439
| VV |  | 7,22 |  | 7.22 | [13 empty] | VV | 2 | 2 | True | 1 | ROZPOCET
19 | K | 451577877 | Podklad nebo lože pod dlažbu (přídlažbu) v ploše vodorovné nebo ve sklonu do 1:5, tloušťky od 30 do 100 mm ze štěrkopísku | m2 | 3.61 | 8.8 | 31.77 | CS ÚRS 2019 01 |  |  | základní | 0.05 | 0.1805 | 0 | 0 | 0 | 0 | 4 | K | 2 |  |  |  | ROZPOCET |  |  |  |  | 31.77 | 0 | 0 | 0 | 0 | 1 | 31.77 | 4 | 1801563439
| VV |  | 3.61 |  | 3.61 | [13 empty] | VV | 2 | 2 | True | 1 | ROZPOCET
20 | K | 451579877 | Podklad nebo lože pod dlažbu (přídlažbu) Příplatek k cenám za každých dalších i započatých 10 mm tloušťky podkladu nebo lože přes 100 mm ze štěrkopísku | m2 | -7.22 | 70.9 | -511.9 | CS ÚRS 2019 01 |  |  | základní | 0.006 | -0.04332 | 0 | 0 | 0 | 0 | 4 | K | 2 |  |  |  | ROZPOCET |  |  |  |  | -511.9 | 0 | 0 | 0 | 0 | 1 | -511.9 | 4 | 1481612990
| VV |  | 7,22 |  | 7.22 | [13 empty] | VV | 2 | 2 | True | 1 | ROZPOCET
20 | K | 451579877 | Podklad nebo lože pod dlažbu (přídlažbu) Příplatek k cenám za každých dalších i započatých 10 mm tloušťky podkladu nebo lože přes 100 mm ze štěrkopísku | m2 | 3.61 | 70.9 | 255.95 | CS ÚRS 2019 01 |  |  | základní | 0.006 | 0.02166 | 0 | 0 | 0 | 0 | 4 | K | 2 |  |  |  | ROZPOCET |  |  |  |  | 255.95 | 0 | 0 | 0 | 0 | 1 | 255.95 | 4 | 1481612990
| VV |  | 3.61 |  | 3.61 | [13 empty] | VV | 2 | 2 | True | 1 | ROZPOCET
53 | M | 58331200 | štěrkopísek netříděný zásypový | t | -2.31 | 348.5 | -805.04 | CS ÚRS 2019 01 |  |  | základní | 0 | 0 | 1 | -2.31 | 0 | 0 | 8 | M | 2 |  |  |  | ROZPOCET |  |  |  |  | -805.04 | 0 | 0 | 0 | 0 | 1 | -805.04 | 4 | 117204486
| VV |  | 7,22*0,2*1,6 |  | 2.31 | [13 empty] | VV | 2 | 2 | True | 1 | ROZPOCET
53 | M | 58331200 | štěrkopísek netříděný zásypový | t | 1.1552 | 348.5 | 402.59 | CS ÚRS 2019 01 |  |  | základní | 0 | 0 | 1 | 1.1552 | 0 | 0 | 8 | M | 2 |  |  |  | ROZPOCET |  |  |  |  | 402.59 | 0 | 0 | 0 | 0 | 1 | 402.59 | 4 | 117204486
| VV |  | 3,61*0,2*1,6 |  | 1.1552 | [13 empty] | VV | 2 | 2 | True | 1 | ROZPOCET
21 | K | 457531111 | Filtrační vrstvy jakékoliv tloušťky a sklonu z hrubého drceného kameniva bez zhutnění, frakce od 4-8 do 22-32 mm | m3 | 0 | 1032 | 0 |  |  |  | základní | 0 | 0 | 0 | 0 | 0 | 0 | 4 | K | 2 |  |  |  | ROZPOCET |  |  |  |  | 0 | 0 | 0 | 0 | 0 | 1 | 0 | 4 | 1955993840
| VV |  | frakce 4/8 | [15 empty] | VV | 2 | 1 | True | 0 | ROZPOCET
| VV |  | 2,8*2,8*0,05*2 |  | 0.784 | [13 empty] | VV | 2 | 2 | True | 0 | ROZPOCET
| VV |  | Součet |  | 0.784 | [13 empty] | VV | 2 | 4 | True | 1 | ROZPOCET
22 | K | 457542111 | Filtrační vrstvy jakékoliv tloušťky a sklonu ze štěrkodrti se zhutněním do 10 pojezdů/m3, frakce od 0-22 do 0-63 mm | m3 | 0 | 985 | 0 |  |  |  | základní | 0 | 0 | 0 | 0 | 0 | 0 | 4 | K | 2 |  |  |  | ROZPOCET |  |  |  |  | 0 | 0 | 0 | 0 | 0 | 1 | 0 | 4 | -412653711
| VV |  | frakce 0/63 | [15 empty] | VV | 2 | 1 | True | 0 | ROZPOCET
| VV |  | 2,8*2,8*0,2*2 |  | 3.136 | [13 empty] | VV | 2 | 2 | True | 0 | ROZPOCET
| VV |  | Součet |  | 3.136 | [13 empty] | VV | 2 | 4 | True | 1 | ROZPOCET
50 | M | 58344197 | štěrkodrť frakce 0/63 | t | 0 | 433.5 | 0 | CS ÚRS 2019 01 |  |  | základní | 0 | 0 | 1 | 0 | 0 | 0 | 8 | M | 2 |  |  |  | ROZPOCET |  |  |  |  | 0 | 0 | 0 | 0 | 0 | 1 | 0 | 4 | 855723942
| P |  | Poznámka k položce: Přepočet: 1 m3 = 1,8 t. Včetně dopravy na stavbu. | [15 empty] | P | 2
| VV |  | 2,8*2,8*2*0,2*1,8 |  | 5.645 | [13 empty] | VV | 2 | 2 | True | 1 | ROZPOCET
51 | M | 58343810 | kamenivo drcené hrubé frakce 4/8 | t | 0 | 483.5 | 0 | CS ÚRS 2019 01 |  |  | základní | 0 | 0 | 1 | 0 | 0 | 0 | 8 | M | 2 |  |  |  | ROZPOCET |  |  |  |  | 0 | 0 | 0 | 0 | 0 | 1 | 0 | 4 | -285737670
| P |  | Poznámka k položce: Přepočet: 1 m3 = 1,6 t. Včetně dopravy na stavbu. | [15 empty] | P | 2
| VV |  | 2,8*2,8*2,*0,05*1,6 |  | 1.254 | [13 empty] | VV | 2 | 2 | True | 1 | ROZPOCET
| D | 5 | Komunikace pozemní |  |  |  | -2324.84 | [5 empty] | -2.7328 |  | -1.6448 |  | 0 | 1 | D | 1 |  |  |  | ROZPOCET | [10 empty] | -3440.33
23 | K | 596212210 | Kladení dlažby z betonových zámkových dlaždic pozemních komunikací, s vyplněním spár, s dvojitým hutněním vibrováním a se smetením přebytečného materiálu na krajnici tl. 80 mm skupiny A, pro plochy do 50 m2 | m2 | -7.22 | 335 | -2418.7 | CS ÚRS 2019 01 |  |  | základní | 0.757 | -5.4655 | 0.10362 | -0.74814 | 0 | 0 | 4 | K | 2 |  |  |  | ROZPOCET |  |  |  |  | -2418.7 | 0 | 0 | 0 | 0 | 1 | -2418.7 | 4 | -74525252
| VV |  | 7,22 |  | 7.22 | [13 empty] | VV | 2 | 2 | True | 1 | ROZPOCET
23 | K | 596212210 | Kladení dlažby z betonových zámkových dlaždic pozemních komunikací, s vyplněním spár, s dvojitým hutněním vibrováním a se smetením přebytečného materiálu na krajnici tl. 80 mm skupiny A, pro plochy do 50 m2 | m2 | 3.61 | 335 | 1209.35 | CS ÚRS 2019 01 |  |  | základní | 0.757 | 2.7328 | 0.10362 | 0.37407 | 0 | 0 | 4 | K | 2 |  |  |  | ROZPOCET |  |  |  |  | 1209.35 | 0 | 0 | 0 | 0 | 1 | 1209.35 | 4 | -74525252
| VV |  | 3.61 |  | 3.61 | [13 empty] | VV | 2 | 2 | True | 1 | ROZPOCET
24 | M | 59245213 | dlažba zámková profilová základní 196x161x80mm přírodní | m2 | -7.22 | 309 | -2230.98 | CS ÚRS 2019 01 |  |  | základní | 0 | 0 | 0.176 | -1.2707 | 0 | 0 | 8 | M | 2 |  |  |  | ROZPOCET |  |  |  |  | -2230.98 | 0 | 0 | 0 | 0 | 1 | -2230.98 | 4 | 1721181820
| P |  | Poznámka k položce: Včetně dopravy. | [15 empty] | P | 2
24 | M | 59245213 | dlažba zámková profilová základní 196x161x80mm přírodní | m2 | 3.61 | 309 | 1115.49 | CS ÚRS 2019 01 |  |  | základní | 0 | 0 | 0.176 | 0.63536 | 0 | 0 | 8 | M | 2 |  |  |  | ROZPOCET |  |  |  |  | 1115.49 | 0 | 0 | 0 | 0 | 1 | 1115.49 | 4 | 1721181820
| P |  | Poznámka k položce: Včetně dopravy. | [15 empty] | P | 2
| D | 8 | Trubní vedení |  |  |  | -45991.11 | [5 empty] | -4.309 |  | -0.056727 |  | 0 | 1 | D | 1 |  |  |  | ROZPOCET | [10 empty] | -45991.11
25 | K | 871211141 | Montáž vodovodního potrubí z plastů v otevřeném výkopu z polyetylenu PE 100 svařovaných na tupo SDR 11/PN16 D 63 x 5,8 mm | m | -54.12 | 85.4 | -4621.85 | CS ÚRS 2019 01 |  |  | základní | 0.233 | -12.61 | 0 | 0 | 0 | 0 | 4 | K | 2 |  |  |  | ROZPOCET |  |  |  |  | -4621.85 | 0 | 0 | 0 | 0 | 1 | -4621.85 | 4 | -325677041
25 | K | 871211141 | Montáž vodovodního potrubí z plastů v otevřeném výkopu z polyetylenu PE 100 svařovaných na tupo SDR 11/PN16 D 63 x 5,8 mm | m | 81 | 85.4 | 6917.4 | CS ÚRS 2019 01 |  |  | základní | 0.233 | 18.873 | 0 | 0 | 0 | 0 | 4 | K | 2 |  |  |  | ROZPOCET |  |  |  |  | 6917.4 | 0 | 0 | 0 | 0 | 1 | 6917.4 | 4 | -325677041
26 | M | 28613598 | potrubí dvouvrstvé PE100 s 10% signalizační vrstvou SDR 11 d63x5,8mm | m | -54.12 | 118 | -6386.16 | CS ÚRS 2019 01 |  |  | základní | 0 | 0 | 0.00106 | -0.057367 | 0 | 0 | 8 | M | 2 |  |  |  | ROZPOCET |  |  |  |  | -6386.16 | 0 | 0 | 0 | 0 | 1 | -6386.16 | 4 | -900701511
| P |  | Poznámka k položce: Včetně dopravy na stavbu. | [15 empty] | P | 2
26 | M | 28613598 | potrubí dvouvrstvé PE100 s 10% signalizační vrstvou SDR 11 d63x5,8mm | m | 81 | 118 | 9558 | CS ÚRS 2019 01 |  |  | základní | 0 | 0 | 0.00106 | 0.08586 | 0 | 0 | 8 | M | 2 |  |  |  | ROZPOCET |  |  |  |  | 9558 | 0 | 0 | 0 | 0 | 1 | 9558 | 4 | -900701511
| P |  | Poznámka k položce: Včetně dopravy na stavbu. | [15 empty] | P | 2
27 | K | 891181112 | Montáž vodovodních armatur na potrubí šoupátek nebo klapek uzavíracích v otevřeném výkopu nebo v šachtách s osazením zemní soupravy (bez poklopů) DN 40 | kus | -15 | 2500 | -37500 | CS ÚRS 2019 01 |  |  | základní | 1.182 | -17.73 | 0.00072 | -0.0108 | 0 | 0 | 4 | K | 2 |  |  |  | ROZPOCET |  |  |  |  | -37500 | 0 | 0 | 0 | 0 | 1 | -37500 | 4 | 1461356745
| P |  | Poznámka k položce: Montáž obsahuje potřebné šroubení, těsnění a přechodové fitinky šroubení. | [15 empty] | P | 2
| VV |  | 15 |  | 15 | [13 empty] | VV | 2 | 2 | True | 1 | ROZPOCET
27 | K | 891181112 | Montáž vodovodních armatur na potrubí šoupátek nebo klapek uzavíracích v otevřeném výkopu nebo v šachtách s osazením zemní soupravy (bez poklopů) DN 40 | kus | 9 | 2500 | 22500 | CS ÚRS 2019 01 |  |  | základní | 1.182 | 10.638 | 0.00072 | 0.00648 | 0 | 0 | 4 | K | 2 |  |  |  | ROZPOCET |  |  |  |  | 22500 | 0 | 0 | 0 | 0 | 1 | 22500 | 4 | 1461356745
| P |  | Poznámka k položce: Montáž obsahuje potřebné šroubení, těsnění a přechodové fitinky šroubení. | [15 empty] | P | 2
| VV |  | 9 |  | 9 | [13 empty] | VV | 2 | 2 | True | 1 | ROZPOCET
28 | K | 891181295 | Montáž vodovodních armatur na potrubí Příplatek k ceně za montáž v objektech DN od 40 do 1200 | kus | -15 | 39.6 | -594 | CS ÚRS 2019 01 |  |  | základní | 0.14 | -2.1 | 0 | 0 | 0 | 0 | 4 | K | 2 |  |  |  | ROZPOCET |  |  |  |  | -594 | 0 | 0 | 0 | 0 | 1 | -594 | 4 | -1068757380
| VV |  | 11 |  | 11 | [13 empty] | VV | 2 | 2 | True | 0 | ROZPOCET
| VV |  | 4 |  | 4 | [13 empty] | VV | 2 | 2 | True | 0 | ROZPOCET
| VV |  | Součet |  | 15 | [13 empty] | VV | 2 | 4 | True | 1 | ROZPOCET
28 | K | 891181295 | Montáž vodovodních armatur na potrubí Příplatek k ceně za montáž v objektech DN od 40 do 1200 | kus | 9 | 39.6 | 356.4 | CS ÚRS 2019 01 |  |  | základní | 0.14 | 1.26 | 0 | 0 | 0 | 0 | 4 | K | 2 |  |  |  | ROZPOCET |  |  |  |  | 356.4 | 0 | 0 | 0 | 0 | 1 | 356.4 | 4 | -1068757380
| VV |  | 9 |  | 9 | [13 empty] | VV | 2 | 2 | True | 0 | ROZPOCET
| VV |  | Součet |  | 9 | [13 empty] | VV | 2 | 4 | True | 1 | ROZPOCET
29 | M | 31951197 | spojka svěrná s vnějším závitem pro ocelové a PE potrubí voda | kus | 0 | 735 | 0 | CS ÚRS 2019 01 |  |  | základní | 0 | 0 | 0.00022 | 0 | 0 | 0 | 8 | M | 2 |  |  |  | ROZPOCET |  |  |  |  | 0 | 0 | 0 | 0 | 0 | 1 | 0 | 4 | 872080317
| P |  | Poznámka k položce: Včetně dopravy. | [15 empty] | P | 2
30 | M | 55141002 | ventil kulový | kus | 1 | 333 | 333 | CS ÚRS 2019 01 |  |  | základní | 0 | 0 | 0.00031 | 0.00031 | 0 | 0 | 8 | M | 2 |  |  |  | ROZPOCET |  |  |  |  | 333 | 0 | 0 | 0 | 0 | 1 | 333 | 4 | 668530769
| P |  | Poznámka k položce: Včetně dopravy. | [15 empty] | P | 2
31 | M | 38821462 | vodoměr na studenou vodu DN25, Q6,3 | kus | 0 | 3070 | 0 | CS ÚRS 2019 01 |  |  | základní | 0 | 0 | 0.0066 | 0 | 0 | 0 | 8 | M | 2 |  |  |  | ROZPOCET |  |  |  |  | 0 | 0 | 0 | 0 | 0 | 1 | 0 | 4 | 2042528020
| P |  | Poznámka k položce: Včetně šroubení a dopravy. | [15 empty] | P | 2
32 | M | 31942644 | T-kus 6/4"x6/4"x1" | kus | 0 | 442 | 0 | CS ÚRS 2019 01 |  |  | základní | 0 | 0 | 0.00057 | 0 | 0 | 0 | 8 | M | 2 |  |  |  | ROZPOCET |  |  |  |  | 0 | 0 | 0 | 0 | 0 | 1 | 0 | 4 | -1593227537
| P |  | Poznámka k položce: Včetně dopravy. | [15 empty] | P | 2
33 | M | 31942656 | kříž mosaz 1" | kus | -1 | 481 | -481 | CS ÚRS 2019 01 |  |  | základní | 0 | 0 | 0.00033 | -0.00033 | 0 | 0 | 8 | M | 2 |  |  |  | ROZPOCET |  |  |  |  | -481 | 0 | 0 | 0 | 0 | 1 | -481 | 4 | -1060920144
| P |  | Poznámka k položce: Včetně dopravy. | [15 empty] | P | 2
34 | M | R5 | manometr radiální - spodní napojení 1/4"M; pr. 50mm; 0-16bar | kus | -1 | 250 | -250 |  |  |  | základní | 0 | 0 | 0.0008 | -0.0008 | 0 | 0 | 8 | M | 2 |  |  |  | ROZPOCET |  |  |  |  | -250 | 0 | 0 | 0 | 0 | 1 | -250 | 4 | -884430264
| P |  | Poznámka k položce: Včetně vsuvky 1"/1/4" a dopravy. | [15 empty] | P | 2
35 | M | 31942740 | prodloužení 50mmx1" | kus | -1 | 217 | -217 | CS ÚRS 2019 01 |  |  | základní | 0 | 0 | 0.00024 | -0.00024 | 0 | 0 | 8 | M | 2 |  |  |  | ROZPOCET |  |  |  |  | -217 | 0 | 0 | 0 | 0 | 1 | -217 | 4 | 1609980897
| P |  | Poznámka k položce: Včetně dopravy. | [15 empty] | P | 2
36 | M | 42690107 | nádoba tlaková vertikální s membránou 10bar objem 24L | kus | -1 | 1840 | -1840 | CS ÚRS 2019 01 |  |  | základní | 0 | 0 | 0.0037 | -0.0037 | 0 | 0 | 8 | M | 2 |  |  |  | ROZPOCET |  |  |  |  | -1840 | 0 | 0 | 0 | 0 | 1 | -1840 | 4 | 946472092
| P |  | Poznámka k položce: Včetně dopravy. | [15 empty] | P | 2
37 | M | R6 | vodorovná zpětná klapka - 6/4" | kus | 0 | 698 | 0 |  |  |  | základní | 0 | 0 | 0.00071 | 0 | 0 | 0 | 8 | M | 2 |  |  |  | ROZPOCET |  |  |  |  | 0 | 0 | 0 | 0 | 0 | 1 | 0 | 4 | 235708020
| P |  | Poznámka k položce: Včetně dopravy. | [15 empty] | P | 2
38 | M | 55129496 | filtr 2x vnitřní závit 6/4" | kus | 0 | 594 | 0 | CS ÚRS 2019 01 |  |  | základní | 0 | 0 | 0.0012 | 0 | 0 | 0 | 8 | M | 2 |  |  |  | ROZPOCET |  |  |  |  | 0 | 0 | 0 | 0 | 0 | 1 | 0 | 4 | 1548830533
| P |  | Poznámka k položce: Včetně dopravy. | [15 empty] | P | 2
39 | M | 31943638 | koleno jednoznačné 90° s vnitřním a vnějším závitem zinkované DN 6/4" | kus | -1 | 67.9 | -67.9 | CS ÚRS 2019 01 |  |  | základní | 0 | 0 | 0.00046 | -0.00046 | 0 | 0 | 8 | M | 2 |  |  |  | ROZPOCET |  |  |  |  | -67.9 | 0 | 0 | 0 | 0 | 1 | -67.9 | 4 | -489895317
| P |  | Poznámka k položce: Včetně dopravy. | [15 empty] | P | 2
40 | K | 891211222 | Montáž vodovodních armatur na potrubí šoupátek nebo klapek uzavíracích v šachtách s ručním kolečkem DN 50 | kus | -4 | 484 | -1936 | CS ÚRS 2019 01 |  |  | základní | 0.66 | -2.64 | 0.00072 | -0.00288 | 0 | 0 | 4 | K | 2 |  |  |  | ROZPOCET |  |  |  |  | -1936 | 0 | 0 | 0 | 0 | 1 | -1936 | 4 | -373078970
| VV |  | 2 |  | 2 | [13 empty] | VV | 2 | 2 | True | 0 | ROZPOCET
| VV |  | 2 |  | 2 | [13 empty] | VV | 2 | 2 | True | 0 | ROZPOCET
| VV |  | Součet |  | 4 | [13 empty] | VV | 2 | 4 | True | 1 | ROZPOCET
41 | M | 42221114 | šoupátko s přírubami voda DN 50 PN16 | kus | -2 | 4480 | -8960 | CS ÚRS 2019 01 |  |  | základní | 0 | 0 | 0.01097 | -0.02194 | 0 | 0 | 8 | M | 2 |  |  |  | ROZPOCET |  |  |  |  | -8960 | 0 | 0 | 0 | 0 | 1 | -8960 | 4 | -2069148049
| P |  | Poznámka k položce: Včetně dopravy. | [15 empty] | P | 2
42 | M | 42283500 | klapka zpětná litinová L10 117 616 PN16 DN 50x200mm | kus | -2 | 3910 | -7820 | CS ÚRS 2019 01 |  |  | základní | 0 | 0 | 0.01 | -0.02 | 0 | 0 | 8 | M | 2 |  |  |  | ROZPOCET |  |  |  |  | -7820 | 0 | 0 | 0 | 0 | 1 | -7820 | 4 | -81201324
| P |  | Poznámka k položce: Včetně dopravy. | [15 empty] | P | 2
43 | M | 55253502 | tvarovka přírubová litinová s přírubovou odbočkou,práškový epoxid tl 250µm T-kus DN 50/50 | kus | -1 | 3050 | -3050 | CS ÚRS 2019 01 |  |  | základní | 0 | 0 | 0.0121 | -0.0121 | 0 | 0 | 8 | M | 2 |  |  |  | ROZPOCET |  |  |  |  | -3050 | 0 | 0 | 0 | 0 | 1 | -3050 | 4 | 1227939111
| P |  | Poznámka k položce: Včetně dopravy. | [15 empty] | P | 2
44 | M | 42210100 | kolo ruční pro DN 40-50 D 150mm | kus | -2 | 431 | -862 | CS ÚRS 2019 01 |  |  | základní | 0 | 0 | 0.00038 | -0.00076 | 0 | 0 | 8 | M | 2 |  |  |  | ROZPOCET |  |  |  |  | -862 | 0 | 0 | 0 | 0 | 1 | -862 | 4 | 176083902
| P |  | Poznámka k položce: Včetně dopravy. | [15 empty] | P | 2
45 | M | 31951001 | speciální příruba s jištěným spojem pro napojení potrubí PE/PVC, dimenze 50/63 | kus | -3 | 3690 | -11070 | CS ÚRS 2019 01 |  |  | základní | 0 | 0 | 0.006 | -0.018 | 0 | 0 | 8 | M | 2 |  |  |  | ROZPOCET |  |  |  |  | -11070 | 0 | 0 | 0 | 0 | 1 | -11070 | 4 | -1766645824
| P |  | Poznámka k položce: Včetně dopravy. | [15 empty] | P | 2
| D | PSV | Práce a dodávky PSV |  |  |  | 311228.93 | [5 empty] | 0 |  | -0.3192 |  | 0 | 2 | D | 0 |  |  |  | ROZPOCET | [10 empty] | -42750
| D | 722 | Zdravotechnika - vnitřní vodovod |  |  |  | 311228.93 | [5 empty] | 0 |  | -0.3192 |  | 0 | 2 | D | 1 |  |  |  | ROZPOCET | [10 empty] | -42750
49 | K | 722130235 | Montáž potrubí z ocelových trubek pozinkovaných 6/4" s přírubou | m | 0 | 832 | 0 | CS ÚRS 2019 01 |  |  | základní | 0.642 | 0 | 0.00518 | 0 | 0 | 0 | 16 | K | 2 |  |  |  | ROZPOCET |  |  |  |  | 0 | 0 | 0 | 0 | 0 | 1 | 0 | 16 | 139426544
48 | M | 55261136 | trubka ocelová pozinkovaná bezešvá dl 6m 6/4'' s přírubou | m | -190 | 225 | -42750 | CS ÚRS 2019 01 |  |  | základní | 0 | 0 | 0.00168 | -0.3192 | 0 | 0 | 32 | M | 2 |  |  |  | ROZPOCET |  |  |  |  | -42750 | 0 | 0 | 0 | 0 | 1 | -42750 | 16 | 1145872635
| P |  | Poznámka k položce: Cena obsahuje příruby, těsnění a spojovací materiál. Od čerpadla je na první trubce spoj na závit a na druhém konci příruba. V polovině délky je vložena zpětná klapka 6/4'' (v ceně potrubí). Materiál pozinkovaná ocel. Včetně dopravy na stavbu. | [15 empty] | P | 2
48 | M | 55261136 | trubka ocelová nerezová bezešvá dl 6m 6/4'' s přírubou | m | 190 | 1863.047 | 353978.93 | CS ÚRS 2019 01 |  |  | základní | 0 | 0 | 0.00168 | 0.3192 | 0 | 0 | 32 | M | 2 |  |  |  | ROZPOCET |  |  |  |  | 353978.93 | 0 | 0 | 0 | 0 | 1 | 353978.93 | 16 | 1145872635
| P |  | Poznámka k položce: Cena obsahuje příruby, těsnění a spojovací materiál. Od čerpadla je na první trubce spoj na závit a na druhém konci příruba. V polovině délky je vložena zpětná klapka 6/4'' (v ceně potrubí). Materiál pozinkovaná ocel. Včetně dopravy na stavbu. | [15 empty] | P | 2
| D | 724 | Zdravotechnika - strojní vybavení |  |  |  | 0 | [5 empty] | 0 |  | 0 |  | 0 | 2 | D | 1 |  |  |  | ROZPOCET | [10 empty] | 0
46 | K | 724149102 | Montáž čerpadla vodovodního ponorného | kpl | 0 | 1500 | 0 | CS ÚRS 2019 01 |  |  | základní | 2.367 | 0 | 3e-05 | 0 | 0 | 0 | 16 | K | 2 |  |  |  | ROZPOCET |  |  |  |  | 0 | 0 | 0 | 0 | 0 | 1 | 0 | 16 | -1366550883
| P |  | Poznámka k položce: Včetně ocelového nerez lanka na zavěšení. | [15 empty] | P | 2
| VV |  | 1 |  | 1 | [13 empty] | VV | 2 | 2 | True | 1 | ROZPOCET
47 | M | 42611925 | čerpadlo ponorné vodovodní do vrtu Hmax 230m Qmax 1,33l/s | kus | 0 | 78000 | 0 | CS ÚRS 2019 01 |  |  | základní | 0 | 0 | 0.032 | 0 | 0 | 0 | 32 | M | 2 |  |  |  | ROZPOCET |  |  |  |  | 0 | 0 | 0 | 0 | 0 | 1 | 0 | 16 | -1097777046
| P |  | Poznámka k položce: Parametry čerpadla pro H210m a čerpané množství 1,0 l/s. Cena obsahuje spojovací materiál na připojení potrubí výtlaku a kabel čerpadla 6x4mm2 v délce 200m včetně kabelové spojky. Včetně dopravy. | [15 empty] | P | 2

## 03 - Elektro přípojka a ř...
[9 empty] | >> skryté sloupce << | [9 empty] | {78d10956-173e-4998-a58b-121d3a5a3d6a}
2
| KRYCÍ LIST SOUPISU PRACÍ | [8 empty] | v --- níže se nacházejí doplnkové a pomocné údaje k sestavám --- v | [8 empty] | False
Stavba:
Vyhledání a průzkum zdroje podzemních vod pro obec Vohančice - lokalita Pejškov
Objekt:
03 - Elektro přípojka a řízení čerpadel
| KSO: |  |  |  |  | CC-CZ:
| Místo: |  | Pejškov u Vohančic |  |  | Datum: | 2020-10-15
| Zadavatel: |  |  |  |  | IČ: | 49457004
|  | Svazek vodovodů a kanalizací Tišnovsko |  |  |  | DIČ:
| Zhotovitel: |  |  |  |  | IČ:
DIČ:
| Projektant: |  |  |  |  | IČ:
DIČ:
| Zpracovatel: |  |  |  |  | IČ:
DIČ:
Poznámka:
| Cena bez DPH | [5 empty] | -52430.13
|  |  | Základ daně |  |  | Sazba daně | Výše daně
| DPH | základní | -52430.13 |  |  | 21% | -11010.33
|  | snížená | 0 |  |  | 15% | 0
|  | zákl. přenesená | 0 |  |  | 21% | 0
|  | sníž. přenesená | 0 |  |  | 15% | 0
|  | nulová | 0 |  |  | 0% | 0
| Cena s DPH |  |  | v | CZK |  | -63440.46
REKAPITULACE ČLENĚNÍ SOUPISU PRACÍ
Stavba:
Vyhledání a průzkum zdroje podzemních vod pro obec Vohančice - lokalita Pejškov
Objekt:
03 - Elektro přípojka a řízení čerpadel
Místo: |  |  | Pejškov u Vohančic |  |  | Datum: | 2020-10-15
Zadavatel: |  |  | Svazek vodovodů a kanalizací Tišnovsko |  |  | Projektant:
Zhotovitel: | [5 empty] | Zpracovatel:
Kód dílu - Popis | [6 empty] | Cena celkem [CZK]
Náklady stavby celkem | [6 empty] | -52430.13 | [12 empty] | -1
| M21 - Elektromontáže | [5 empty] | -52430.13
SOUPIS PRACÍ
Stavba:
Vyhledání a průzkum zdroje podzemních vod pro obec Vohančice - lokalita Pejškov
Objekt:
03 - Elektro přípojka a řízení čerpadel
Místo: |  |  | Pejškov u Vohančic |  |  | Datum: | 2020-10-15
Zadavatel: |  |  | Svazek vodovodů a kanalizací Tišnovsko |  |  | Projektant:
Zhotovitel: | [5 empty] | Zpracovatel:
PČ | Typ | Kód | Popis | MJ | Množství | J.cena [CZK] | Cena celkem [CZK] | Cenová soustava |  |  | DPH | J. Nh [h] | Nh celkem [h] | J. hmotnost [t] | Hmotnost celkem [t] | J. suť [t] | Suť Celkem [t]
Náklady soupisu celkem | [6 empty] | -52430.13 | [5 empty] | 0 |  | 0 |  | 0 |  | D | -1 | [7 empty] | -52430.13
| D | M21 | Elektromontáže |  |  |  | -52430.13 | [5 empty] | 0 |  | 0 |  | 0 | 1 | D | 0 | ROZPOCET | [6 empty] | -52430.13
1 | K | M46/460490012 | výstražná folie elektro | m | 0 | 16.2 | 0 |  |  |  | základní | 0 | 0 | 0 | 0 | 0 | 0 | 4 | K | 1 | ROZPOCET | 0 | 0 | 0 | 0 | 0 | 1 | 0 | 4 | 2
2 | K | 210010013R00 | Trubka tuhá z PVC volně/pod omítku + kolena 25 mm | m | 0 | 38.4 | 0 |  |  |  | základní | 0 | 0 | 0 | 0 | 0 | 0 | 4 | K | 1 | ROZPOCET | 0 | 0 | 0 | 0 | 0 | 1 | 0 | 4 | 4
3 | K | 210010253 | Montáž hadic plastových od 40 do 50mm | m | 0 | 46.4 | 0 |  |  |  | základní | 0 | 0 | 0 | 0 | 0 | 0 | 4 | K | 1 | ROZPOCET | 0 | 0 | 0 | 0 | 0 | 1 | 0 | 4 | 6
4 | K | 210010254 | Montáž hadic plastových od 50 do 63mm | m | 0 | 46.4 | 0 |  |  |  | základní | 0 | 0 | 0 | 0 | 0 | 0 | 4 | K | 1 | ROZPOCET | 0 | 0 | 0 | 0 | 0 | 1 | 0 | 4 | 8
5 | K | 210010451R00 | Krabice pancéřová6455-11 ,odbočná bez zapojení | kus | 0 | 90.9 | 0 |  |  |  | základní | 0 | 0 | 0 | 0 | 0 | 0 | 4 | K | 1 | ROZPOCET | 0 | 0 | 0 | 0 | 0 | 1 | 0 | 4 | 10
6 | K | 210190001R00 | Montáž rozvodnic plastových do 20kg bez zapojení | kus | 0 | 478.5 | 0 |  |  |  | základní | 0 | 0 | 0 | 0 | 0 | 0 | 4 | K | 1 | ROZPOCET | 0 | 0 | 0 | 0 | 0 | 1 | 0 | 4 | 12
7 | K | 210100251R00 | Ukončení celoplast. kabelů zákl./pás.do 5x10 mm2 | kus | 0 | 116 | 0 |  |  |  | základní | 0 | 0 | 0 | 0 | 0 | 0 | 4 | K | 1 | ROZPOCET | 0 | 0 | 0 | 0 | 0 | 1 | 0 | 4 | 14
8 | K | 210100264 | Ukončení celoplast. kabelů zákl./pás.do 14x1,5 mm2 | kus | 0 | 333 | 0 |  |  |  | základní | 0 | 0 | 0 | 0 | 0 | 0 | 4 | K | 1 | ROZPOCET | 0 | 0 | 0 | 0 | 0 | 1 | 0 | 4 | 16
9 | K | 210220021R00 | Vedení uzemňovací v zemi FeZn do 120 mm2 | m | 0 | 57.4 | 0 |  |  |  | základní | 0 | 0 | 0 | 0 | 0 | 0 | 4 | K | 1 | ROZPOCET | 0 | 0 | 0 | 0 | 0 | 1 | 0 | 4 | 18
10 | K | Pol1 | Vedení uzemňovací v zemi FeZn do 120 mm2 kulatina 10mm | m | 0 | 57.4 | 0 |  |  |  | základní | 0 | 0 | 0 | 0 | 0 | 0 | 4 | K | 1 | ROZPOCET | 0 | 0 | 0 | 0 | 0 | 1 | 0 | 4 | 20
11 | K | Pol2 | Svorka spojovací páska/drát zemnící montáž | ks | 0 | 159 | 0 |  |  |  | základní | 0 | 0 | 0 | 0 | 0 | 0 | 4 | K | 1 | ROZPOCET | 0 | 0 | 0 | 0 | 0 | 1 | 0 | 4 | 22
12 | K | Pol3 | Svorka spojovací pásek/pásek montáž | ks | 0 | 168.5 | 0 |  |  |  | základní | 0 | 0 | 0 | 0 | 0 | 0 | 4 | K | 1 | ROZPOCET | 0 | 0 | 0 | 0 | 0 | 1 | 0 | 4 | 24
13 | K | 210800547R00 | Vodič nn a vn CY 6 mm2 uložený pevně | m | 0 | 43.3 | 0 |  |  |  | základní | 0 | 0 | 0 | 0 | 0 | 0 | 4 | K | 1 | ROZPOCET | 0 | 0 | 0 | 0 | 0 | 1 | 0 | 4 | 26
14 | K | 210810045 | Kabel CYKY-m 750 V 3C x1,5 mm2 pevně uložený | m | 0 | 47.7 | 0 |  |  |  | základní | 0 | 0 | 0 | 0 | 0 | 0 | 4 | K | 1 | ROZPOCET | 0 | 0 | 0 | 0 | 0 | 1 | 0 | 4 | 28
15 | K | 210810045.1 | Kabel CYKY-m 750 V 3O x1,5 mm2 pevně uložený | m | 0 | 47.7 | 0 |  |  |  | základní | 0 | 0 | 0 | 0 | 0 | 0 | 4 | K | 1 | ROZPOCET | 0 | 0 | 0 | 0 | 0 | 1 | 0 | 4 | 30
16 | K | Pol4 | Kabel CYKY-m 750 V 3C x2,5 mm2 pevně uložený | m | 0 | 47.7 | 0 |  |  |  | základní | 0 | 0 | 0 | 0 | 0 | 0 | 4 | K | 1 | ROZPOCET | 0 | 0 | 0 | 0 | 0 | 1 | 0 | 4 | 32
17 | K | 210810052R00 | Kabel CYKY-m 750 V 4B x 6 mm2 pevně uložený | m | 0 | 47.7 | 0 |  |  |  | základní | 0 | 0 | 0 | 0 | 0 | 0 | 4 | K | 1 | ROZPOCET | 0 | 0 | 0 | 0 | 0 | 1 | 0 | 4 | 34
18 | K | 210860224 | Kabel JYTY-m 750 V 14 x 1 mm pevně uložený | m | 0 | 47.7 | 0 |  |  |  | základní | 0 | 0 | 0 | 0 | 0 | 0 | 4 | K | 1 | ROZPOCET | 0 | 0 | 0 | 0 | 0 | 1 | 0 | 4 | 36
19 | K | Pol5 | Kabel H05V-K 0,75 volně uložený | m | -620 | 20.3 | -12586 |  |  |  | základní | 0 | 0 | 0 | 0 | 0 | 0 | 4 | K | 1 | ROZPOCET | -12586 | 0 | 0 | 0 | 0 | 1 | -12586 | 4 | 38
19 | K | Pol5 | Kabel H05V-K 0,75 volně uložený | m | 54 | 20.3 | 1096.2 |  |  |  | základní | 0 | 0 | 0 | 0 | 0 | 0 | 4 | K | 1 | ROZPOCET | 1096.2 | 0 | 0 | 0 | 0 | 1 | 1096.2 | 4 | 38
20 | K | Pol6 | Montáž zásuvek povrchovách 1P 16A | ks | -2 | 132 | -264 |  |  |  | základní | 0 | 0 | 0 | 0 | 0 | 0 | 4 | K | 1 | ROZPOCET | -264 | 0 | 0 | 0 | 0 | 1 | -264 | 4 | 40
20 | K | Pol6 | Montáž zásuvek povrchovách 1P 16A | ks | 1 | 132 | 132 |  |  |  | základní | 0 | 0 | 0 | 0 | 0 | 0 | 4 | K | 1 | ROZPOCET | 132 | 0 | 0 | 0 | 0 | 1 | 132 | 4 | 40
21 | K | 210110004 | montáž vypínač nástěnný do vlhka č.1 | ks | -2 | 154 | -308 |  |  |  | základní | 0 | 0 | 0 | 0 | 0 | 0 | 4 | K | 1 | ROZPOCET | -308 | 0 | 0 | 0 | 0 | 1 | -308 | 4 | 42
21 | K | 210110004 | montáž vypínač nástěnný do vlhka č.1 | ks | 1 | 154 | 154 |  |  |  | základní | 0 | 0 | 0 | 0 | 0 | 0 | 4 | K | 1 | ROZPOCET | 154 | 0 | 0 | 0 | 0 | 1 | 154 | 4 | 42
22 | K | 210200030 | montáž svítidlo přisazené se sklem vč.zapojení | ks | -2 | 165 | -330 |  |  |  | základní | 0 | 0 | 0 | 0 | 0 | 0 | 4 | K | 1 | ROZPOCET | -330 | 0 | 0 | 0 | 0 | 1 | -330 | 4 | 44
22 | K | 210200030 | montáž svítidlo přisazené se sklem vč.zapojení | ks | 1 | 165 | 165 |  |  |  | základní | 0 | 0 | 0 | 0 | 0 | 0 | 4 | K | 1 | ROZPOCET | 165 | 0 | 0 | 0 | 0 | 1 | 165 | 4 | 44
23 | K | 210191543 | montáž rozvaděč samostatně stojící | ks | 0 | 1587 | 0 |  |  |  | základní | 0 | 0 | 0 | 0 | 0 | 0 | 4 | K | 1 | ROZPOCET | 0 | 0 | 0 | 0 | 0 | 1 | 0 | 4 | 46
24 | K | Pol7 | montáž ekvipotenciální svorkovnice vč.zapojení | ks | -2 | 152 | -304 |  |  |  | základní | 0 | 0 | 0 | 0 | 0 | 0 | 4 | K | 1 | ROZPOCET | -304 | 0 | 0 | 0 | 0 | 1 | -304 | 4 | 48
24 | K | Pol7 | montáž ekvipotenciální svorkovnice vč.zapojení | ks | 1 | 152 | 152 |  |  |  | základní | 0 | 0 | 0 | 0 | 0 | 0 | 4 | K | 1 | ROZPOCET | 152 | 0 | 0 | 0 | 0 | 1 | 152 | 4 | 48
25 | K | Pol8 | montáž svorka ZSA16 na potrubí | ks | 0 | 15.69 | 0 |  |  |  | základní | 0 | 0 | 0 | 0 | 0 | 0 | 4 | K | 1 | ROZPOCET | 0 | 0 | 0 | 0 | 0 | 1 | 0 | 4 | 50
26 | K | 214322901 | Celková prohlídka elektrorozvodu do 100 tis.K4 | ks | 0 | 2569 | 0 |  |  |  | základní | 0 | 0 | 0 | 0 | 0 | 0 | 4 | K | 1 | ROZPOCET | 0 | 0 | 0 | 0 | 0 | 1 | 0 | 4 | 52
27 | K | Pol9 | elektromontážní práce, programování PLC | kpl | -1 | 58436 | -58436 |  |  |  | základní | 0 | 0 | 0 | 0 | 0 | 0 | 4 | K | 1 | ROZPOCET | -58436 | 0 | 0 | 0 | 0 | 1 | -58436 | 4 | 54
27 | K | Pol9 | elektromontážní práce | kpl | 1 | 43436 | 43436 |  |  |  | základní | 0 | 0 | 0 | 0 | 0 | 0 | 4 | K | 1 | ROZPOCET | 43436 | 0 | 0 | 0 | 0 | 1 | 43436 | 4 | 54
28 | K | Pol10 | Revize , Administrativa doplnění PD | kpl | 0 | 16523 | 0 |  |  |  | základní | 0 | 0 | 0 | 0 | 0 | 0 | 4 | K | 1 | ROZPOCET | 0 | 0 | 0 | 0 | 0 | 1 | 0 | 4 | 56
29 | K | Pol11 | Trubka tuhá DN 25 | m | 0 | 15.74 | 0 |  |  |  | základní | 0 | 0 | 0 | 0 | 0 | 0 | 4 | K | 1 | ROZPOCET | 0 | 0 | 0 | 0 | 0 | 1 | 0 | 4 | 58
30 | K | Pol12 | Kabel CYKY 4Bx6mm | m | 0 | 79.56 | 0 |  |  |  | základní | 0 | 0 | 0 | 0 | 0 | 0 | 4 | K | 1 | ROZPOCET | 0 | 0 | 0 | 0 | 0 | 1 | 0 | 4 | 60
31 | K | Pol13 | Kabel CYKY – J 3x2,5mm | m | 0 | 23.91 | 0 |  |  |  | základní | 0 | 0 | 0 | 0 | 0 | 0 | 4 | K | 1 | ROZPOCET | 0 | 0 | 0 | 0 | 0 | 1 | 0 | 4 | 62
32 | K | Pol14 | Kabel CYKY – J 3x1,5mm | m | 0 | 14.69 | 0 |  |  |  | základní | 0 | 0 | 0 | 0 | 0 | 0 | 4 | K | 1 | ROZPOCET | 0 | 0 | 0 | 0 | 0 | 1 | 0 | 4 | 64
33 | K | Pol15 | Kabel CYKY – O 3x1,5mm | m | 0 | 14.69 | 0 |  |  |  | základní | 0 | 0 | 0 | 0 | 0 | 0 | 4 | K | 1 | ROZPOCET | 0 | 0 | 0 | 0 | 0 | 1 | 0 | 4 | 66
34 | K | Pol16 | Kabel JYTY 14x1mm | m | 0 | 53.55 | 0 |  |  |  | základní | 0 | 0 | 0 | 0 | 0 | 0 | 4 | K | 1 | ROZPOCET | 0 | 0 | 0 | 0 | 0 | 1 | 0 | 4 | 68
35 | K | Pol17 | Vodič CY 6mm | m | 0 | 18.7 | 0 |  |  |  | základní | 0 | 0 | 0 | 0 | 0 | 0 | 4 | K | 1 | ROZPOCET | 0 | 0 | 0 | 0 | 0 | 1 | 0 | 4 | 70
36 | K | Pol18 | Oko M8/6 | ks | 0 | 6.36 | 0 |  |  |  | základní | 0 | 0 | 0 | 0 | 0 | 0 | 4 | K | 1 | ROZPOCET | 0 | 0 | 0 | 0 | 0 | 1 | 0 | 4 | 72
37 | K | Pol19 | Svorka ZSA16 na potrubí | ks | 0 | 19.42 | 0 |  |  |  | základní | 0 | 0 | 0 | 0 | 0 | 0 | 4 | K | 1 | ROZPOCET | 0 | 0 | 0 | 0 | 0 | 1 | 0 | 4 | 74
38 | K | Pol20 | Kopoflex pr.63mm | m | 0 | 30.74 | 0 |  |  |  | základní | 0 | 0 | 0 | 0 | 0 | 0 | 4 | K | 1 | ROZPOCET | 0 | 0 | 0 | 0 | 0 | 1 | 0 | 4 | 76
39 | K | Pol21 | Kopoflex pr.40mm | m | 0 | 31.95 | 0 |  |  |  | základní | 0 | 0 | 0 | 0 | 0 | 0 | 4 | K | 1 | ROZPOCET | 0 | 0 | 0 | 0 | 0 | 1 | 0 | 4 | 78
40 | K | Pol22 | Folie blesk | m | 0 | 1.93 | 0 |  |  |  | základní | 0 | 0 | 0 | 0 | 0 | 0 | 4 | K | 1 | ROZPOCET | 0 | 0 | 0 | 0 | 0 | 1 | 0 | 4 | 80
41 | K | Pol23 | Páska zemnící FeZn 30x4mm | m | 0 | 139.61 | 0 |  |  |  | základní | 0 | 0 | 0 | 0 | 0 | 0 | 4 | K | 1 | ROZPOCET | 0 | 0 | 0 | 0 | 0 | 1 | 0 | 4 | 82
42 | K | Pol24 | Drát FeZn 10mm | m | 0 | 42.95 | 0 |  |  |  | základní | 0 | 0 | 0 | 0 | 0 | 0 | 4 | K | 1 | ROZPOCET | 0 | 0 | 0 | 0 | 0 | 1 | 0 | 4 | 84
43 | K | Pol25 | Svorka spojovací zemnící pásek/drát | ks | 0 | 21.95 | 0 |  |  |  | základní | 0 | 0 | 0 | 0 | 0 | 0 | 4 | K | 1 | ROZPOCET | 0 | 0 | 0 | 0 | 0 | 1 | 0 | 4 | 86
44 | K | Pol26 | Svorka spojovací pásek/pásek montáž | ks | 0 | 21.31 | 0 |  |  |  | základní | 0 | 0 | 0 | 0 | 0 | 0 | 4 | K | 1 | ROZPOCET | 0 | 0 | 0 | 0 | 0 | 1 | 0 | 4 | 88
45 | K | Pol27 | Ekvipotenciální svorkovnice EPS2 | ks | 0 | 245.73 | 0 |  |  |  | základní | 0 | 0 | 0 | 0 | 0 | 0 | 4 | K | 1 | ROZPOCET | 0 | 0 | 0 | 0 | 0 | 1 | 0 | 4 | 90
46 | K | Pol28 | Krabice svorková (acidur) | ks | 0 | 97.69 | 0 |  |  |  | základní | 0 | 0 | 0 | 0 | 0 | 0 | 4 | K | 1 | ROZPOCET | 0 | 0 | 0 | 0 | 0 | 1 | 0 | 4 | 92
47 | K | Pol29 | krabice svorková pro WS-0 14xsvorka 2,5mm,DIN,2xEW35,1xM16 , 5xM12 | kpl | 0 | 784.32 | 0 |  |  |  | základní | 0 | 0 | 0 | 0 | 0 | 0 | 4 | K | 1 | ROZPOCET | 0 | 0 | 0 | 0 | 0 | 1 | 0 | 4 | 94
48 | K | Pol30 | Svítidlo Oval IP44 LED | ks | -2 | 382.75 | -765.5 |  |  |  | základní | 0 | 0 | 0 | 0 | 0 | 0 | 4 | K | 1 | ROZPOCET | -765.5 | 0 | 0 | 0 | 0 | 1 | -765.5 | 4 | 96
48 | K | Pol30 | Svítidlo Oval IP44 LED | ks | 1 | 382.75 | 382.75 |  |  |  | základní | 0 | 0 | 0 | 0 | 0 | 0 | 4 | K | 1 | ROZPOCET | 382.75 | 0 | 0 | 0 | 0 | 1 | 382.75 | 4 | 96
49 | K | Pol31 | Vypínač č.1 IP44 | ks | -2 | 71.62 | -143.24 |  |  |  | základní | 0 | 0 | 0 | 0 | 0 | 0 | 4 | K | 1 | ROZPOCET | -143.24 | 0 | 0 | 0 | 0 | 1 | -143.24 | 4 | 98
49 | K | Pol31 | Vypínač č.1 IP44 | ks | 1 | 71.62 | 71.62 |  |  |  | základní | 0 | 0 | 0 | 0 | 0 | 0 | 4 | K | 1 | ROZPOCET | 71.62 | 0 | 0 | 0 | 0 | 1 | 71.62 | 4 | 98
50 | K | Pol32 | Zásuvka 230V IP44 | ks | -2 | 476.92 | -953.84 |  |  |  | základní | 0 | 0 | 0 | 0 | 0 | 0 | 4 | K | 1 | ROZPOCET | -953.84 | 0 | 0 | 0 | 0 | 1 | -953.84 | 4 | 100
50 | K | Pol32 | Zásuvka 230V IP44 | ks | 1 | 476.92 | 476.92 |  |  |  | základní | 0 | 0 | 0 | 0 | 0 | 0 | 4 | K | 1 | ROZPOCET | 476.92 | 0 | 0 | 0 | 0 | 1 | 476.92 | 4 | 100
51 | K | Pol33 | Instalační materiál pro instal.trubky v MŠ1 a AŠ1 | kpl | -1 | 789.36 | -789.36 |  |  |  | základní | 0 | 0 | 0 | 0 | 0 | 0 | 4 | K | 1 | ROZPOCET | -789.36 | 0 | 0 | 0 | 0 | 1 | -789.36 | 4 | 102
51 | K | Pol33 | Instalační materiál pro instal.trubky v MŠ1 a AŠ1 | kpl | 0.5 | 789.36 | 394.68 |  |  |  | základní | 0 | 0 | 0 | 0 | 0 | 0 | 4 | K | 1 | ROZPOCET | 394.68 | 0 | 0 | 0 | 0 | 1 | 394.68 | 4 | 102
52 | K | Pol34 | Tlakový snímač 1/2“ 0-10Bar 4-20mA | ks | 0 | 4897 | 0 |  |  |  | základní | 0 | 0 | 0 | 0 | 0 | 0 | 4 | K | 1 | ROZPOCET | 0 | 0 | 0 | 0 | 0 | 1 | 0 | 4 | 104
53 | K | Pol35 | Nerezová sonda s jednou elektrodou | ks | 0 | 196.5 | 0 |  |  |  | základní | 0 | 0 | 0 | 0 | 0 | 0 | 4 | K | 1 | ROZPOCET | 0 | 0 | 0 | 0 | 0 | 1 | 0 | 4 | 106
54 | K | Pol36 | Vodič D05V-K 0,75/3,2 pro nerezové sondy | m | -620 | 6.78 | -4203.6 |  |  |  | základní | 0 | 0 | 0 | 0 | 0 | 0 | 4 | K | 1 | ROZPOCET | -4203.6 | 0 | 0 | 0 | 0 | 1 | -4203.6 | 4 | 108
54 | K | Pol36 | Vodič D05V-K 0,75/3,2 pro nerezové sondy | m | 54 | 6.78 | 366.12 |  |  |  | základní | 0 | 0 | 0 | 0 | 0 | 0 | 4 | K | 1 | ROZPOCET | 366.12 | 0 | 0 | 0 | 0 | 1 | 366.12 | 4 | 108
55 | K | Pol37 | Rozvaděč komp.pilíř 1810x470x220mm | ks | 0 | 8339.9 | 0 |  |  |  | základní | 0 | 0 | 0 | 0 | 0 | 0 | 4 | K | 1 | ROZPOCET | 0 | 0 | 0 | 0 | 0 | 1 | 0 | 4 | 110
55 | K | Pol37 | Rozvaděč komp.pilíř 1810x470x220mm | ks | 0 | 8339.9 | 0 |  |  |  | základní | 0 | 0 | 0 | 0 | 0 | 0 | 4 | K | 1 | ROZPOCET | 0 | 0 | 0 | 0 | 0 | 1 | 0 | 4 | 110
56 | K | FU1 | Řadová svorka pojistková | ks | 0 | 49.08 | 0 |  |  |  | základní | 0 | 0 | 0 | 0 | 0 | 0 | 4 | K | 1 | ROZPOCET | 0 | 0 | 0 | 0 | 0 | 1 | 0 | 4 | 112
57 | K | F1 | Pojistka trubičková 100mA | ks | 0 | 8.36 | 0 |  |  |  | základní | 0 | 0 | 0 | 0 | 0 | 0 | 4 | K | 1 | ROZPOCET | 0 | 0 | 0 | 0 | 0 | 1 | 0 | 4 | 114
58 | K | KA1 | Rele pro kontrolu sledu a výpadku fází např. RM17TU00 | ks | 0 | 1430.79 | 0 |  |  |  | základní | 0 | 0 | 0 | 0 | 0 | 0 | 4 | K | 1 | ROZPOCET | 0 | 0 | 0 | 0 | 0 | 1 | 0 | 4 | 116
59 | K | QFI1 | Chráníč proudový 40/0,03/4p | ks | 0 | 980 | 0 |  |  |  | základní | 0 | 0 | 0 | 0 | 0 | 0 | 4 | K | 1 | ROZPOCET | 0 | 0 | 0 | 0 | 0 | 1 | 0 | 4 | 118
60 | K | Pol38 | Pomocný spínací kontakt k proudovému chrániči | ks | 0 | 340.86 | 0 |  |  |  | základní | 0 | 0 | 0 | 0 | 0 | 0 | 4 | K | 1 | ROZPOCET | 0 | 0 | 0 | 0 | 0 | 1 | 0 | 4 | 120
61 | K | QFI2, QFI3 | Kombinovaný jistič/chránič 10A/B/0,03 | ks | -2 | 1778.77 | -3557.54 |  |  |  | základní | 0 | 0 | 0 | 0 | 0 | 0 | 4 | K | 1 | ROZPOCET | -3557.54 | 0 | 0 | 0 | 0 | 1 | -3557.54 | 4 | 122
61 | K | QFI2, QFI3 | Kombinovaný jistič/chránič 10A/B/0,03 | ks | 1 | 1778.77 | 1778.77 |  |  |  | základní | 0 | 0 | 0 | 0 | 0 | 0 | 4 | K | 1 | ROZPOCET | 1778.77 | 0 | 0 | 0 | 0 | 1 | 1778.77 | 4 | 122
62 | K | QM1 | Motorový spoštěč s tepelnou ochranou pro 5kW | ks | 0 | 1569.58 | 0 |  |  |  | základní | 0 | 0 | 0 | 0 | 0 | 0 | 4 | K | 1 | ROZPOCET | 0 | 0 | 0 | 0 | 0 | 1 | 0 | 4 | 124
63 | K | Pol39 | pomocný kontakt pro motorový spouštěč | ks | 0 | 325.42 | 0 |  |  |  | základní | 0 | 0 | 0 | 0 | 0 | 0 | 4 | K | 1 | ROZPOCET | 0 | 0 | 0 | 0 | 0 | 1 | 0 | 4 | 126
64 | K | KM1 | Stykač 3P pro 5kW průmyslový, cívka 24V | ks | 0 | 612.61 | 0 |  |  |  | základní | 0 | 0 | 0 | 0 | 0 | 0 | 4 | K | 1 | ROZPOCET | 0 | 0 | 0 | 0 | 0 | 1 | 0 | 4 | 128
65 | K | FA1,FA2 | Jistič 16A/B/1 | ks | -2 | 161.11 | -322.22 |  |  |  | základní | 0 | 0 | 0 | 0 | 0 | 0 | 4 | K | 1 | ROZPOCET | -322.22 | 0 | 0 | 0 | 0 | 1 | -322.22 | 4 | 130
65 | K | FA1,FA2 | Jistič 16A/B/1 | ks | 1 | 161.11 | 161.11 |  |  |  | základní | 0 | 0 | 0 | 0 | 0 | 0 | 4 | K | 1 | ROZPOCET | 161.11 | 0 | 0 | 0 | 0 | 1 | 161.11 | 4 | 130
66 | K | FA4 | Jistič 2A/B/1 | ks | 0 | 172.47 | 0 |  |  |  | základní | 0 | 0 | 0 | 0 | 0 | 0 | 4 | K | 1 | ROZPOCET | 0 | 0 | 0 | 0 | 0 | 1 | 0 | 4 | 132
67 | K | FA3 | Jistič 10A/B/1 | ks | 0 | 83.41 | 0 |  |  |  | základní | 0 | 0 | 0 | 0 | 0 | 0 | 4 | K | 1 | ROZPOCET | 0 | 0 | 0 | 0 | 0 | 1 | 0 | 4 | 134
68 | K | Z1 | Zásuvka 230V na DIN lištu | ks | 0 | 252.27 | 0 |  |  |  | základní | 0 | 0 | 0 | 0 | 0 | 0 | 4 | K | 1 | ROZPOCET | 0 | 0 | 0 | 0 | 0 | 1 | 0 | 4 | 136
69 | K | SV | Svítidlo do rozvaděče LED s integ.vypínačem | ks | 0 | 1111.25 | 0 |  |  |  | základní | 0 | 0 | 0 | 0 | 0 | 0 | 4 | K | 1 | ROZPOCET | 0 | 0 | 0 | 0 | 0 | 1 | 0 | 4 | 138
70 | K | THM1 | Termostat topení pro temperaci skříně | ks | 0 | 505.15 | 0 |  |  |  | základní | 0 | 0 | 0 | 0 | 0 | 0 | 4 | K | 1 | ROZPOCET | 0 | 0 | 0 | 0 | 0 | 1 | 0 | 4 | 140
71 | K | HET1 | PTC Topný odpor 50W/230V na DIN lištu | ks | 0 | 1421.14 | 0 |  |  |  | základní | 0 | 0 | 0 | 0 | 0 | 0 | 4 | K | 1 | ROZPOCET | 0 | 0 | 0 | 0 | 0 | 1 | 0 | 4 | 142
72 | K | KA2 | Relé pro hlídání hladiny ve studni | ks | 0 | 1240.89 | 0 |  |  |  | základní | 0 | 0 | 0 | 0 | 0 | 0 | 4 | K | 1 | ROZPOCET | 0 | 0 | 0 | 0 | 0 | 1 | 0 | 4 | 144
73 | K | UPS1 | Záložní zdroj 230V 300W | ks | -1 | 3869 | -3869 |  |  |  | základní | 0 | 0 | 0 | 0 | 0 | 0 | 4 | K | 1 | ROZPOCET | -3869 | 0 | 0 | 0 | 0 | 1 | -3869 | 4 | 146
74 | K | GD1 | Zdroj spínaný 230/24V | ks | 0 | 1675.13 | 0 |  |  |  | základní | 0 | 0 | 0 | 0 | 0 | 0 | 4 | K | 1 | ROZPOCET | 0 | 0 | 0 | 0 | 0 | 1 | 0 | 4 | 148
75 | K | PLC | PLC 24V, 16x digitální vstup, 2x analogový vstup, 4x výstup, RS232/485, Modbus, Ethernet | ks | -1 | 14365 | -14365 |  |  |  | základní | 0 | 0 | 0 | 0 | 0 | 0 | 4 | K | 1 | ROZPOCET | -14365 | 0 | 0 | 0 | 0 | 1 | -14365 | 4 | 150
76 | K | KA3, KA4 | pomocné relé cívka 230V 1xspínací kontakt | ks | 0 | 286.35 | 0 |  |  |  | základní | 0 | 0 | 0 | 0 | 0 | 0 | 4 | K | 1 | ROZPOCET | 0 | 0 | 0 | 0 | 0 | 1 | 0 | 4 | 152
77 | K | KA5 | pomocné relé cívka 24V 1x spínací kontakt | ks | 0 | 145.63 | 0 |  |  |  | základní | 0 | 0 | 0 | 0 | 0 | 0 | 4 | K | 1 | ROZPOCET | 0 | 0 | 0 | 0 | 0 | 1 | 0 | 4 | 154
78 | K | Pol40 | Řadová svorkovnice 16mm fázová | ks | 0 | 27.8 | 0 |  |  |  | základní | 0 | 0 | 0 | 0 | 0 | 0 | 4 | K | 1 | ROZPOCET | 0 | 0 | 0 | 0 | 0 | 1 | 0 | 4 | 156
79 | K | Pol41 | Řadová svorkovnice 16mm N modrá | ks | 0 | 27.8 | 0 |  |  |  | základní | 0 | 0 | 0 | 0 | 0 | 0 | 4 | K | 1 | ROZPOCET | 0 | 0 | 0 | 0 | 0 | 1 | 0 | 4 | 158
80 | K | Pol42 | Řadová svorkovnice 16mm PE zelenožlutá | ks | 0 | 69.83 | 0 |  |  |  | základní | 0 | 0 | 0 | 0 | 0 | 0 | 4 | K | 1 | ROZPOCET | 0 | 0 | 0 | 0 | 0 | 1 | 0 | 4 | 160
81 | K | Pol43 | Spojka pro 2 svorky 16mm vc sroubu | ks | 0 | 15.23 | 0 |  |  |  | základní | 0 | 0 | 0 | 0 | 0 | 0 | 4 | K | 1 | ROZPOCET | 0 | 0 | 0 | 0 | 0 | 1 | 0 | 4 | 162
82 | K | Pol44 | bočnice pro svorky 16mm | ks | 0 | 0 | 0 |  |  |  | základní | 0 | 0 | 0 | 0 | 0 | 0 | 4 | K | 1 | ROZPOCET | 0 | 0 | 0 | 0 | 0 | 1 | 0 | 4 | 164
83 | K | Pol45 | zarazka pro radove svorky | ks | 0 | 13.48 | 0 |  |  |  | základní | 0 | 0 | 0 | 0 | 0 | 0 | 4 | K | 1 | ROZPOCET | 0 | 0 | 0 | 0 | 0 | 1 | 0 | 4 | 166
84 | K | Pol46 | Řadová svorka 2,5mm hnědá pružinový kontakt | ks | 0 | 17.88 | 0 |  |  |  | základní | 0 | 0 | 0 | 0 | 0 | 0 | 4 | K | 1 | ROZPOCET | 0 | 0 | 0 | 0 | 0 | 1 | 0 | 4 | 168
85 | K | Pol47 | Řadová svorka 2,5mm modrá N pružinový kontakt | ks | 0 | 19.67 | 0 |  |  |  | základní | 0 | 0 | 0 | 0 | 0 | 0 | 4 | K | 1 | ROZPOCET | 0 | 0 | 0 | 0 | 0 | 1 | 0 | 4 | 170
86 | K | Pol48 | Řadová svorka 2,5mm PE zeleno/žlutá pružinový kontakt | ks | 0 | 61 | 0 |  |  |  | základní | 0 | 0 | 0 | 0 | 0 | 0 | 4 | K | 1 | ROZPOCET | 0 | 0 | 0 | 0 | 0 | 1 | 0 | 4 | 172
87 | K | Pol49 | Bočnice pro řadovou svorku 2,5mm | ks | 0 | 9.45 | 0 |  |  |  | základní | 0 | 0 | 0 | 0 | 0 | 0 | 4 | K | 1 | ROZPOCET | 0 | 0 | 0 | 0 | 0 | 1 | 0 | 4 | 174
88 | K | Pol50 | můstek ZŽ na DIN 7xšroub | ks | 0 | 27.08 | 0 |  |  |  | základní | 0 | 0 | 0 | 0 | 0 | 0 | 4 | K | 1 | ROZPOCET | 0 | 0 | 0 | 0 | 0 | 1 | 0 | 4 | 176
89 | K | Pol51 | kabeláž rozvaděče, podružný mont.materiál | kpl | 0 | 4978.36 | 0 |  |  |  | základní | 0 | 0 | 0 | 0 | 0 | 0 | 4 | K | 1 | ROZPOCET | 0 | 0 | 0 | 0 | 0 | 1 | 0 | 4 | 178
90 | K | 141 R00 | Přirážka za podružný materiál M 21 | % | 0 | 377.3135 | 0 |  |  |  | základní | 0 | 0 | 0 | 0 | 0 | 0 | 4 | K | 1 | ROZPOCET | 0 | 0 | 0 | 0 | 0 | 1 | 0 | 4 | 180
91 | K | 142 R00 | Přirážka za prořez kabelů | % | 0 | 377.3135 | 0 |  |  |  | základní | 0 | 0 | 0 | 0 | 0 | 0 | 4 | K | 1 | ROZPOCET | 0 | 0 | 0 | 0 | 0 | 1 | 0 | 4 | 182
92 | K | 143 R00 | přesun zařízení | % | 0 | 377.3135 | 0 |  |  |  | základní | 0 | 0 | 0 | 0 | 0 | 0 | 4 | K | 1 | ROZPOCET | 0 | 0 | 0 | 0 | 0 | 1 | 0 | 4 | 184
93 | K | 144 R00 | doprava zařízení 5.2% z dodávek | % | 0 | 377.3135 | 0 |  |  |  | základní | 0 | 0 | 0 | 0 | 0 | 0 | 4 | K | 1 | ROZPOCET | 0 | 0 | 0 | 0 | 0 | 1 | 0 | 4 | 186

## 04 - Oplocení ochranného ...
[9 empty] | >> skryté sloupce << | [9 empty] | {d5923e83-ff6a-4885-a162-0a67a9520db4}
2
| KRYCÍ LIST SOUPISU PRACÍ | [8 empty] | v --- níže se nacházejí doplnkové a pomocné údaje k sestavám --- v | [8 empty] | False
Stavba:
Vyhledání a průzkum zdroje podzemních vod pro obec Vohančice - lokalita Pejškov
Objekt:
04 - Oplocení ochranného pásma vodního zdroje
| KSO: |  |  |  |  | CC-CZ:
| Místo: |  | Pejškov u Vohančic |  |  | Datum: | 2020-10-15
| Zadavatel: |  |  |  |  | IČ: | 49457004
|  | Svazek vodovodů a kanalizací Tišnovsko |  |  |  | DIČ:
| Zhotovitel: |  |  |  |  | IČ:
DIČ:
| Projektant: |  |  |  |  | IČ:
DIČ:
| Zpracovatel: |  |  |  |  | IČ:
DIČ:
Poznámka:
| Cena bez DPH | [5 empty] | -80869.84
|  |  | Základ daně |  |  | Sazba daně | Výše daně
| DPH | základní | 0 |  |  | 21% | 0
|  | snížená | 0 |  |  | 15% | 0
|  | zákl. přenesená | 0 |  |  | 21% | 0
|  | sníž. přenesená | 0 |  |  | 15% | 0
|  | nulová | 0 |  |  | 0% | 0
| Cena s DPH |  |  | v | CZK |  | -80869.84
REKAPITULACE ČLENĚNÍ SOUPISU PRACÍ
Stavba:
Vyhledání a průzkum zdroje podzemních vod pro obec Vohančice - lokalita Pejškov
Objekt:
04 - Oplocení ochranného pásma vodního zdroje
Místo: |  |  | Pejškov u Vohančic |  |  | Datum: | 2020-10-15
Zadavatel: |  |  | Svazek vodovodů a kanalizací Tišnovsko |  |  | Projektant:
Zhotovitel: | [5 empty] | Zpracovatel:
Kód dílu - Popis | [6 empty] | Cena celkem [CZK]
Náklady stavby celkem | [6 empty] | -80869.84 | [12 empty] | -1
| HSV - HSV | [5 empty] | -80869.84
| 1 - Zemní práce | [5 empty] | -1068.6
| 2 - Zakládání | [5 empty] | -22163.74
| 3 - Svislé a kompletní konstrukce | [5 empty] | -57637.5
SOUPIS PRACÍ
Stavba:
Vyhledání a průzkum zdroje podzemních vod pro obec Vohančice - lokalita Pejškov
Objekt:
04 - Oplocení ochranného pásma vodního zdroje
Místo: |  |  | Pejškov u Vohančic |  |  | Datum: | 2020-10-15
Zadavatel: |  |  | Svazek vodovodů a kanalizací Tišnovsko |  |  | Projektant:
Zhotovitel: | [5 empty] | Zpracovatel:
PČ | Typ | Kód | Popis | MJ | Množství | J.cena [CZK] | Cena celkem [CZK] | Cenová soustava |  |  | DPH | J. Nh [h] | Nh celkem [h] | J. hmotnost [t] | Hmotnost celkem [t] | J. suť [t] | Suť Celkem [t]
Náklady soupisu celkem | [6 empty] | -80869.84 | [5 empty] | -30.7836 |  | -21.6867 |  | 0 |  | D | -1 | [10 empty] | -80869.84
| D | HSV | HSV |  |  |  | -80869.84 | [5 empty] | -30.7836 |  | -21.6867 |  | 0 | 1 | D | 0 |  |  |  | ROZPOCET | [6 empty] | -80869.84
| D | 1 | Zemní práce |  |  |  | -1068.6 | [5 empty] | 0 |  | 0 |  | 0 | 1 | D | 1 |  |  |  | ROZPOCET | [6 empty] | -1068.6
4 | K | 181411122 | Založení trávníku na půdě předem připravené plochy do 1000 m2 výsevem včetně utažení lučního na svahu přes 1:5 do 1:2 | m2 | -100 | 9.39 | -939 |  |  |  | základní | 0 | 0 | 0 | 0 | 0 | 0 | 4 | K | 2 |  |  |  | ROZPOCET | -939 | 0 | 0 | 0 | 0 | 1 | -939 | 4 | 2022132990
| VV |  | 10*10 |  | 100 | [13 empty] | VV | 2 | 2 | True | 1 | ROZPOCET
5 | M | 005724740 | osiva pícnin směsi travní balení obvykle 25 kg technická - svahová | kg | -1.5 | 86.4 | -129.6 |  |  |  | základní | 0 | 0 | 0 | 0 | 0 | 0 | 8 | M | 2 |  |  |  | ROZPOCET | -129.6 | 0 | 0 | 0 | 0 | 1 | -129.6 | 4 | 127618772
| VV |  | 100*0,015 |  | 1.5 | [13 empty] | VV | 2 | 2 | True | 1 | ROZPOCET
| D | 2 | Zakládání |  |  |  | -22163.74 | [5 empty] | -4.3786 |  | -21.2435 |  | 0 | 1 | D | 1 |  |  |  | ROZPOCET | [6 empty] | -22163.74
16 | K | 275311611 | Základy z betonu prostého patky a bloky z betonu kamenem prokládaného tř. C 16/20 | m3 | -4.514 | 2430 | -10969.02 | CS ÚRS 2019 01 |  |  | základní | 0.97 | -4.3786 | 2.4721 | -11.1592 | 0 | 0 | 4 | K | 2 |  |  |  | ROZPOCET | -10969.02 | 0 | 0 | 0 | 0 | 1 | -10969.02 | 4 | 734337690
| VV |  | 4,514 |  | 4.514 | [13 empty] | VV | 2 | 2 | True | 1 | ROZPOCET
15 | M | 58932563 | beton C 16/20 X0,XC1 kamenivo frakce 0/8 | m3 | -4.514 | 2480 | -11194.72 | CS ÚRS 2019 01 |  |  | základní | 0 | 0 | 2.234 | -10.0843 | 0 | 0 | 8 | M | 2 |  |  |  | ROZPOCET | -11194.72 | 0 | 0 | 0 | 0 | 1 | -11194.72 | 4 | -115990801
| VV |  | 13*0,5*0,5*0,8 |  | 2.6 | [13 empty] | VV | 2 | 2 | True | 0 | ROZPOCET
| VV |  | 9*0,5*0,5*0,6 |  | 1.35 | [13 empty] | VV | 2 | 2 | True | 0 | ROZPOCET
| VV |  | 0,4*0,4*0,4 |  | 0.064 | [13 empty] | VV | 2 | 2 | True | 0 | ROZPOCET
| VV |  | 2*0,5*0,5*1 |  | 0.5 | [13 empty] | VV | 2 | 2 | True | 0 | ROZPOCET
| VV |  | Součet |  | 4.514 | [13 empty] | VV | 2 | 4 | True | 1 | ROZPOCET
| D | 3 | Svislé a kompletní konstrukce |  |  |  | -57637.5 | [5 empty] | -26.405 |  | -0.4432 |  | 0 | 1 | D | 1 |  |  |  | ROZPOCET | [6 empty] | -57637.5
17 | K | 348101210 | Osazení vrat a vrátek k oplocení na sloupky ocelové, plochy jednotlivě do 2 m2 | kus | -1 | 243 | -243 | CS ÚRS 2019 01 |  |  | základní | 0.86 | -0.86 | 0 | 0 | 0 | 0 | 4 | K | 2 |  |  |  | ROZPOCET | -243 | 0 | 0 | 0 | 0 | 1 | -243 | 4 | 1980891120
12 | M | 55342320 | Branka jednokřídlová pozinkovaná s PVC vrstvou 1000x1750mm s poplastovaným pletivem, dole bombírovaný plech | kus | -1 | 9000 | -9000 | CS ÚRS 2019 01 |  |  | základní | 0 | 0 | 0.0788 | -0.0788 | 0 | 0 | 8 | M | 2 |  |  |  | ROZPOCET | -9000 | 0 | 0 | 0 | 0 | 1 | -9000 | 4 | 1213834717
| P |  | Poznámka k položce: Branka včetně bavoletu na uchzcení ostnatého drátu, 3 řady. | [15 empty] | P | 2
19 | K | 348401130 | Montáž oplocení z pletiva strojového s napínacími dráty přes 1,6 do 2,0 m | m | -40 | 84.9 | -3396 | CS ÚRS 2019 01 |  |  | základní | 0.3 | -12 | 0 | 0 | 0 | 0 | 4 | K | 2 |  |  |  | ROZPOCET | -3396 | 0 | 0 | 0 | 0 | 1 | -3396 | 4 | -418611706
14 | M | 31327515 | pletivo drátěné plastifikované se čtvercovými oky 55/2,5mm v 2000mm | m | -40 | 93.1 | -3724 | CS ÚRS 2019 01 |  |  | základní | 0 | 0 | 0.0018 | -0.072 | 0 | 0 | 8 | M | 2 |  |  |  | ROZPOCET | -3724 | 0 | 0 | 0 | 0 | 1 | -3724 | 4 | -1822474118
24 | K | 348401320 | Montáž oplocení z pletiva rozvinutí, uchycení a napnutí drátu ostnatého | m | -120 | 15.3 | -1836 | CS ÚRS 2019 01 |  |  | základní | 0.054 | -6.48 | 0 | 0 | 0 | 0 | 4 | K | 2 |  |  |  | ROZPOCET | -1836 | 0 | 0 | 0 | 0 | 1 | -1836 | 4 | 1860843656
25 | M | 31478001 | drát ostnatý D 2mm poplastovaný | m | -120 | 3.7 | -444 | CS ÚRS 2019 01 |  |  | základní | 0 | 0 | 0.0001 | -0.012 | 0 | 0 | 8 | M | 2 |  |  |  | ROZPOCET | -444 | 0 | 0 | 0 | 0 | 1 | -444 | 4 | 1431212453
2 | M | 31324826 | Plotový napínák z pozinkované oceli s PVC vrstvou | kus | -6 | 28.3 | -169.8 | CS ÚRS 2019 01 |  |  | základní | 0 | 0 | 0.0001 | -0.0006 | 0 | 0 | 8 | M | 2 |  |  |  | ROZPOCET | -169.8 | 0 | 0 | 0 | 0 | 1 | -169.8 | 4 | 914319081
3 | M | 31324834 | plotový jednostranný bavolet dl 200-400mm pro 2-3 dráty na kulatý sloupek D 40-50mm povrchová úprava poplastováním | kus | -18 | 565 | -10170 | CS ÚRS 2019 01 |  |  | základní | 0 | 0 | 0.0009 | -0.0162 | 0 | 0 | 8 | M | 2 |  |  |  | ROZPOCET | -10170 | 0 | 0 | 0 | 0 | 1 | -10170 | 4 | -771513621
| VV |  | 18 |  | 18 | [13 empty] | VV | 2 | 2 | True | 1 | ROZPOCET
20 | K | 348401350 | Montáž oplocení z pletiva rozvinutí, uchycení a napnutí drátu napínacího | m | -40 | 6.23 | -249.2 | CS ÚRS 2019 01 |  |  | základní | 0.022 | -0.88 | 0 | 0 | 0 | 0 | 4 | K | 2 |  |  |  | ROZPOCET | -249.2 | 0 | 0 | 0 | 0 | 1 | -249.2 | 4 | -182627041
22 | K | 348401360 | Montáž oplocení z pletiva rozvinutí, uchycení a napnutí drátu přiháčkování pletiva k napínacímu drátu | m | -40 | 7.36 | -294.4 | CS ÚRS 2019 01 |  |  | základní | 0.026 | -1.04 | 0 | 0 | 0 | 0 | 4 | K | 2 |  |  |  | ROZPOCET | -294.4 | 0 | 0 | 0 | 0 | 1 | -294.4 | 4 | -1156558796
9 | M | 15619100 | drát poplastovaný kruhový napínací 3,4mm | m | -110 | 2.88 | -316.8 | CS ÚRS 2019 01 |  |  | základní | 0 | 0 | 4e-05 | -0.0044 | 0 | 0 | 8 | M | 2 |  |  |  | ROZPOCET | -316.8 | 0 | 0 | 0 | 0 | 1 | -316.8 | 4 | -56449063
10 | M | 15619200 | drát poplastovaný kruhový vázací 2,0mm | m | -50 | 1.95 | -97.5 | CS ÚRS 2019 01 |  |  | základní | 0 | 0 | 2e-05 | -0.001 | 0 | 0 | 8 | M | 2 |  |  |  | ROZPOCET | -97.5 | 0 | 0 | 0 | 0 | 1 | -97.5 | 4 | -2068433885
23 | K | 348401415 | Montáž rozpěrné tyče na oplocení | kus | -9 | 97.7 | -879.3 | CS ÚRS 2019 01 |  |  | základní | 0.345 | -3.105 | 0 | 0 | 0 | 0 | 4 | K | 2 |  |  |  | ROZPOCET | -879.3 | 0 | 0 | 0 | 0 | 1 | -879.3 | 4 | -1518971140
6 | M | 55342265 | sloupek plotový kulatý poplastovaný 3000/48x1,5mm | kus | -14 | 199 | -2786 | CS ÚRS 2019 01 |  |  | základní | 0 | 0 | 0.0052 | -0.0728 | 0 | 0 | 8 | M | 2 |  |  |  | ROZPOCET | -2786 | 0 | 0 | 0 | 0 | 1 | -2786 | 4 | 1625306940
7 | M | 55342272 | vzpěra plotová 38x1,5mm včetně krytky s uchem 2000mm | kus | -9 | 141 | -1269 | CS ÚRS 2019 01 |  |  | základní | 0 | 0 | 0.0027 | -0.0243 | 0 | 0 | 8 | M | 2 |  |  |  | ROZPOCET | -1269 | 0 | 0 | 0 | 0 | 1 | -1269 | 4 | 1854547848
8 | M | 55342328 | sloupek pro branku a bránu 100x100mm v 2,8m včetně pantů | kus | -2 | 1880 | -3760 | CS ÚRS 2019 01 |  |  | základní | 0 | 0 | 0.0028 | -0.0056 | 0 | 0 | 8 | M | 2 |  |  |  | ROZPOCET | -3760 | 0 | 0 | 0 | 0 | 1 | -3760 | 4 | 35427709
11 | M | 31324826 | Plotový napínák z pozinkované oceli s PVC vrstvou | kus | -15 | 28.3 | -424.5 | CS ÚRS 2019 01 |  |  | základní | 0 | 0 | 0.0001 | -0.0015 | 0 | 0 | 8 | M | 2 |  |  |  | ROZPOCET | -424.5 | 0 | 0 | 0 | 0 | 1 | -424.5 | 4 | -744390046
18 | K | 348101220 | Osazení vrat a vrátek k oplocení na sloupky ocelové, plochy jednotlivě přes 2 do 4 m2 | kus | -2 | 289 | -578 | CS ÚRS 2019 01 |  |  | základní | 1.02 | -2.04 | 0 | 0 | 0 | 0 | 4 | K | 2 |  |  |  | ROZPOCET | -578 | 0 | 0 | 0 | 0 | 1 | -578 | 4 | -1197958344
13 | M | 55342341 | brána kovová dvoukřídlová 3500x1750mm s rámem 60x40mm s poplastovaným pletivem a bombírovaným plechem | kus | -1 | 18000 | -18000 | CS ÚRS 2019 01 |  |  | základní | 0 | 0 | 0.154 | -0.154 | 0 | 0 | 8 | M | 2 |  |  |  | ROZPOCET | -18000 | 0 | 0 | 0 | 0 | 1 | -18000 | 4 | -710479662
| P |  | Poznámka k položce: Brána včetně bavoletů na uchzcení ostnatého drátu, 3 řady. | [15 empty] | P | 2

## 05 - VON
[9 empty] | >> skryté sloupce << | [9 empty] | {a15e4312-b9c9-4b9d-845d-347106a9cbe0}
2
| KRYCÍ LIST SOUPISU PRACÍ | [8 empty] | v --- níže se nacházejí doplnkové a pomocné údaje k sestavám --- v | [8 empty] | False
Stavba:
Vyhledání a průzkum zdroje podzemních vod pro obec Vohančice - lokalita Pejškov
Objekt:
05 - VON
| KSO: |  |  |  |  | CC-CZ:
| Místo: |  | Pejškov u Vohančic |  |  | Datum: | 2020-10-15
| Zadavatel: |  |  |  |  | IČ: | 49457004
|  | Svazek vodovodů a kanalizací Tišnovsko |  |  |  | DIČ:
| Zhotovitel: |  |  |  |  | IČ:
DIČ:
| Projektant: |  |  |  |  | IČ:
DIČ:
| Zpracovatel: |  |  |  |  | IČ:
DIČ:
Poznámka:
| Cena bez DPH | [5 empty] | 0
|  |  | Základ daně |  |  | Sazba daně | Výše daně
| DPH | základní | 0 |  |  | 21% | 0
|  | snížená | 0 |  |  | 15% | 0
|  | zákl. přenesená | 0 |  |  | 21% | 0
|  | sníž. přenesená | 0 |  |  | 15% | 0
|  | nulová | 0 |  |  | 0% | 0
| Cena s DPH |  |  | v | CZK |  | 0
REKAPITULACE ČLENĚNÍ SOUPISU PRACÍ
Stavba:
Vyhledání a průzkum zdroje podzemních vod pro obec Vohančice - lokalita Pejškov
Objekt:
05 - VON
Místo: |  |  | Pejškov u Vohančic |  |  | Datum: | 2020-10-15
Zadavatel: |  |  | Svazek vodovodů a kanalizací Tišnovsko |  |  | Projektant:
Zhotovitel: | [5 empty] | Zpracovatel:
Kód dílu - Popis | [6 empty] | Cena celkem [CZK]
Náklady stavby celkem | [6 empty] | 0 | [12 empty] | -1
| VRN - Vedlejší rozpočtové náklady | [5 empty] | 0
| 0 - Vedlejší rozpočtové náklady | [5 empty] | 0
SOUPIS PRACÍ
Stavba:
Vyhledání a průzkum zdroje podzemních vod pro obec Vohančice - lokalita Pejškov
Objekt:
05 - VON
Místo: |  |  | Pejškov u Vohančic |  |  | Datum: | 2020-10-15
Zadavatel: |  |  | Svazek vodovodů a kanalizací Tišnovsko |  |  | Projektant:
Zhotovitel: | [5 empty] | Zpracovatel:
PČ | Typ | Kód | Popis | MJ | Množství | J.cena [CZK] | Cena celkem [CZK] | Cenová soustava |  |  | DPH | J. Nh [h] | Nh celkem [h] | J. hmotnost [t] | Hmotnost celkem [t] | J. suť [t] | Suť Celkem [t]
Náklady soupisu celkem | [6 empty] | 0 | [5 empty] | 0 |  | 0 |  | 0 |  | D | -1 | [7 empty] | 0
| D | VRN | Vedlejší rozpočtové náklady |  |  |  | 0 | [5 empty] | 0 |  | 0 |  | 0 | 5 | D | 0 | ROZPOCET | [6 empty] | 0
| D | 0 | Vedlejší rozpočtové náklady |  |  |  | 0 | [5 empty] | 0 |  | 0 |  | 0 | 1 | D | 1 | ROZPOCET | [6 empty] | 0
1 | K | R1 | vytyčení inženýrských sítí a zařízení, včetně zajištění případné aktualizace vyjádření správců sítí | Kč | 0 | 2500 | 0 |  |  |  | základní | 0 | 0 | 0 | 0 | 0 | 0 | 4 | K | 2 | ROZPOCET | 0 | 0 | 0 | 0 | 0 | 1 | 0 | 4 | 2
2 | K | R2 | zajištění a zabezpečení staveniště, zřízení a likvidace zařízení staveniště, včetně případných přípojek, přístupů a skládek, deponií apod. | Kč | 0 | 10000 | 0 |  |  |  | základní | 0 | 0 | 0 | 0 | 0 | 0 | 4 | K | 2 | ROZPOCET | 0 | 0 | 0 | 0 | 0 | 1 | 0 | 4 | 4
3 | K | R 3 | protokolární předání stavbou dotčených pozemků a komunikací, uvedených do původního stavu, zpět jejich vlastníkům | Kč | 0 | 10000 | 0 |  |  |  | základní | 0 | 0 | 0 | 0 | 0 | 0 | 4 | K | 2 | ROZPOCET | 0 | 0 | 0 | 0 | 0 | 1 | 0 | 4 | 6

## Seznam figur
SEZNAM FIGUR
Kód: | 190813
Stavba: | Vyhledání a průzkum zdroje podzemních vod pro obec Vohančice - lokalita Pejškov
Datum: | 2020-10-15
Kód | Popis | MJ | Výměra
02 | Vrt HV-1
F1 | Trasa potrubí HDPE |  | 0.011
F1 | 54,12*2*0,0001 |  | 0.011
Použití figury:
111101101 | Odstranění travin z celkové plochy do 0,1 ha | ha | 0.024
121101101 | Sejmutí ornice s přemístěním na vzdálenost do 50 m | m3 | 48
F2 | AŠ1 - Plocha |  | 0.01
F2 | 10*10*0,0001 |  | 0.01
Použití figury:
111101101 | Odstranění travin z celkové plochy do 0,1 ha | ha | 0.024
121101101 | Sejmutí ornice s přemístěním na vzdálenost do 50 m | m3 | 48
F3 | Plocha MŠ1 |  | 0.003
F3 | 5,8*5,8*0,0001 |  | 0.003
Použití figury:
111101101 | Odstranění travin z celkové plochy do 0,1 ha | ha | 0.024
121101101 | Sejmutí ornice s přemístěním na vzdálenost do 50 m | m3 | 48
F4 | Výkopek trasy potrubí HDPE |  | 51.955