## CNC ohýbačka
Příloha č. 1 - Požadovaná technická specifikace | Jsou-li v zadávací dokumentaci či přílohách zadávací dokumentace pro doplnění popisu předmětu plnění zakázky uvedeny odkazy na konkrétní obchodní názvy - obchodní značky, obchodní firmy apod., jedná se pouze o vymezení požadovaného standardu a zadavatel pro plnění zakázky umožňuje použít i jiné technicky a kvalitativně srovnatelné řešení. Pokud tedy zadávací dokumentace vč. příloh obsahuje přímé nebo nepřímé odkazy na určité dodavatele nebo výrobky, nebo patenty na vynálezy, užitné vzory, průmyslové vzory, ochranné známky nebo označení původu, je to odůvodněno předmětem veřejné zakázky a zejména nutností dosažení přesného popisu požadovaného plnění. Zadavatel umožňuje možnost nabídnout rovnocenné řešení v souladu s § 89 odst. 5 a odst. 6 ZZVZ.
CNC řízená ohýbačka trubek a profilů
Popis:
Technická specifikace - minimální požadavky | ANO | NE | Nabídnutý parametr | Poznámka
Kompletně elektrické pohony stroje s vysokou přesností pro ohýbání trubek do průměru až min. 40 mm
Pravý a levý smysl ohýbání v automatickém cyklu
Řízené el. osy i pro zavírání svěráků, přítlačných pravítek, posun přítlačných pravítek a trnu, zavírání kleštiny a pro změnu v pozici pro jednotlivá nářadí
Nezávislé pohony zavírání svěráků jednotlivých ohýbacích hlav
Automatická kontrola upínacího momentu zavírání svěráků a přítlačných pravítek
Automatické seřízení podpěry táhla trnu a trubky podle průměru trubky - plně elektrická osa pohybu podpěry (ne mechanické seřízení)
CNC řízení zaručující opakovatelnost výrobních cyklů
Seřízení stroje pomocí CNC bez nutnosti mechanické regulace při změně ohýbacího nářadí
Systém vyhledávání svaru na vnějším povrchu trubek
Systém vyhledávání otvorů v trubkách a jejich polohování před ohýbáním
Přesnost polohování v ose X max. +/-0,05 mm a v osách Y a Z max. +/-0,05°
Rychlost stroje v ose podávání mat. min. 2.000 mm/sec., v ose ohýbání min. 250°/sec. a v ose rotace min. 630°/sec.
Min. poloměr ohybu 25 mm a max. poloměr ohybu přes pevné nářadí min. 165 mm
Užitečná délka stroje (délka ohýbané trubky) min. 3.600 mm
Stroj připravený pro ohýbání systémem programovatelného poloměru s možností umístit speciální nářadí pro tento typ ohýbání do kterékoliv pozice nástrojů ohýbací hlavy
Možnost použití více nářadí na jeden pracovní cyklus - minimálně 6
Vykládání naohýbaných dílů pomocí ohýbací hlavy
Automatický zásobník trubek a profilů pro trubky s délkou min. 2.200 mm
Detailní grafické programování s 3D vizualizací programovaného dílu, 3D vizualizací proveditelnosti se znázorněním kolizních stavů
SW pro automatické řešení kolizních stavů s detailním modelem stroje ve 3D
SW pro automatickou optimalizaci času cyklu programu nového výrobku
SW systém automatické kompenzace odpružení materiálu v ohybech a automatické kompenzace natažení/zkrácení rovin mezi jednotlivými ohyby
Nízké energetické náklady s průměrnou spotřebou el. energie do 4 KW/hod.
Ovládání stroje včetně SW a manuálů v češtině
Možnost diagnostiky pomocí teleservisu ze servisního střediska
Potvrzuji pravdivost vyplněných údajů a prohlašuji, že nabídka odpovídá minimálním požadavkům uvedeným v zadávací dokumentaci.
…………………………………………………………………….........
podpis a razítko účastníka