## Stavba
#RTSROZP# | Soupis stavebních prací, dodávek a služeb
| Stavba: |  | 25-50-951 | ZUŠ Světlá nad Sázavou - rekonstrukce elektroinstalace
| Objekt: |  | 25-50-951 | ZUŠ Světlá nad Sázavou - rekonstrukce elektroinstalace
392 | Rozpočet: |  | 25-50-951 | ZUŠ Světlá nad Sázavou - rekonstrukce elektroinstalace
| Zadavatel |  | Město Světlá nad Sázavou |  |  |  | IČO: | 00268321
|  |  | náměstí Trčků z Lípy 18 |  |  |  | DIČ: | CZ00268321
|  |  | 58291 | Světlá nad Sázavou
| Projektant: | [5 empty] | IČO:
DIČ:
| Zhotovitel: | [5 empty] | IČO:
DIČ:
Vypracoval:
| Rozpis ceny | [6 empty] | Celkem
HSV | HSV | [6 empty] | 0
PSV | PSV | [6 empty] | 0
MON | MON | [6 empty] | 0
VN | Vedlejší náklady | [6 empty] | 0
ON | Ostatní náklady | [6 empty] | 0
| Celkem | [6 empty] | 0
Rekapitulace daní
0 | Základ pro sníženou DPH |  |  | 12 | % | 0 |  |  | CZK
0 | Snížená DPH |  |  | 12 | % | 0 |  |  | CZK
0 | Základ pro základní DPH |  |  | 21 | % | 0 |  |  | CZK
0 | Základní DPH |  |  | 21 | % | 0 |  |  | CZK
0 | Zaokrouhlení |  |  |  |  | 0 |  |  | CZK
| Cena celkem bez DPH |  |  |  |  | 0 |  |  | CZK
0 | Cena celkem s DPH |  |  |  |  | 0 |  |  | CZK
|  | v |  |  | dne
|  |  | Za zhotovitele |  |  |  | Za objednatele
Rekapitulace dílčích částí
#CASTI>> | Číslo | Název |  |  | Základ pro sníženou DPH | Základ pro základní DPH | DPH celkem | Cena celkem | %
1 | Stavba |  |  |  | 0 | 0 | 0 | 0
2 |  | Stavební objekt |  |  |  |  | 0
2 | 25-50-951 | ZUŠ Světlá nad Sázavou - rekonstrukce elektroinstalace |  |  | 0 | 0 | 0 | 0
3 | 25-50-951 | ZUŠ Světlá nad Sázavou - rekonstrukce elektroinstalace |  |  | 0 | 0 | 0 | 0
| Celkem za stavbu |  |  |  | 0 | 0 | 0 | 0 | 0
#POPS | Popis stavby: 25-50-951 - ZUŠ Světlá nad Sázavou - rekonstrukce elektroinstalace
#POPO | Popis objektu: 25-50-951 - ZUŠ Světlá nad Sázavou - rekonstrukce elektroinstalace
#POPR | Popis rozpočtu: 25-50-951 - ZUŠ Světlá nad Sázavou - rekonstrukce elektroinstalace
Rekapitulace dílů
| Číslo | Název |  |  | Typ dílu |  |  | Celkem | %
| 3 | Svislé a kompletní konstrukce |  |  | HSV |  |  | 0
| 61 | Úpravy povrchů vnitřní |  |  | HSV |  |  | 0
| 64 | Výplně otvorů |  |  | HSV |  |  | 0
| 94 | Lešení a stavební výtahy |  |  | HSV |  |  | 0
| 95 | Dokončovací konstrukce na pozemních stavbách |  |  | HSV |  |  | 0
| 96 | Bourání konstrukcí |  |  | HSV |  |  | 0
| 99 | Staveništní přesun hmot |  |  | HSV |  |  | 0
| 714 | Izolace akustické a protiotřesové |  |  | PSV |  |  | 0
| 784 | Malby |  |  | PSV |  |  | 0
| M21 - 100 | Rozvaděče |  |  | MON |  |  | 0
| M21 - 200 | Osvětlovací tělesa |  |  | MON |  |  | 0
| M21 - 300 | Koncové elementy, vč.příp.kotvícího materiálu-referenční výrobky ABB Tango |  |  | MON |  |  | 0
| M21 - 400 | Kabelové rozvody |  |  | MON |  |  | 0
| M21 - 500 | Kabelové trasy, montážní materiál |  |  | MON |  |  | 0
| M21 - 600 | Videotelefon, vč. montážního a kotvícího materiálu, příslušenství |  |  | MON |  |  | 0
| M21 - 700 | Elektroinstalace - demontáže |  |  | MON |  |  | 0
| M21 - 800 | Elektroinstalace - ostatní |  |  | MON |  |  | 0
| D96 | Přesuny suti a vybouraných hmot |  |  | PSU |  |  | 0
| VN | Vedlejší náklady |  |  | VN |  |  | 0
| ON | Ostatní náklady |  |  | ON |  |  | 0
| Cena celkem | [6 empty] | 0 | 0
Note on D11: Název
Note on I11: IČO
Note on D12: Ulice
Note on I12: DIČ
Note on D13: PSČ
Note on E13: Místo

## VzorPolozky (hidden)
Položkový rozpočet
S:
O:
R:

## Pokyny pro vyplnění
Pokyny pro vyplnění
Ve všech listech tohoto souboru můžete měnit pouze buňky s modrým pozadím. Jedná se o tyto údaje : - údaje o firmě - jednotkové ceny položek zadané na maximálně dvě desetinná místa

## 25-50-951 25-50-951 Pol
Položkový soupis prací a dodávek | [27 empty] | #TypZaznamu#
S: | 25-50-951 | ZUŠ Světlá nad Sázavou - rekonstrukce elektroinstalace | [25 empty] | STA
O: | 25-50-951 | ZUŠ Světlá nad Sázavou - rekonstrukce elektroinstalace | [22 empty] | STA |  |  | OBJ
R: | 25-50-951 | ZUŠ Světlá nad Sázavou - rekonstrukce elektroinstalace | [25 empty] | ROZ
P.č. | Číslo položky | Název položky | MJ | Množství | Cena / MJ | Celkem | Dodávka | Dodávka celk. | Montáž | Montáž celk. | DPH | Cena s DPH | Hmotnost / MJ | Hmotnost celk.(t) | Dem. hmotnost / MJ | Dem. hmotnost celk.(t) | Ceník | Cen. soustava / platnost | Cenová úroveň | Nhod / MJ | Nhod celk. | Dodavatel | Typ položky | Stav položky
Díl: | 3 | Svislé a kompletní konstrukce |  |  |  | 0 |  | 0 |  | 0 |  | 0 |  | 0.79 |  | 0 |  |  |  |  | 2.85 | [6 empty] | DIL
1 | 310238211RT1 | Zazdívka otvorů o ploše přes 0,25 m2 do 1 m2 ve zdivu nadzákladovém cihlami pálenými pro jakoukoliv maltu vápenocementovou | m3 | 0.263 |  | 0 |  | 0 |  | 0 | 21 | 0 | 1.682 | 0.44 | 0 | 0 | 801-4 | RTS 25/ I | RTS 25/ I | 4.89 | 1.29 |  | Práce | Běžná |  |  |  | POL1_
|  | včetně pomocného pracovního lešení | [25 empty] | SPI
|  | 0,7*0,85*0,2 |  | 0.119 | [23 empty] | VV | 0
|  | 0,6*1,2*0,2 |  | 0.144 | [23 empty] | VV | 0
2 | 317121351RT7 | Montáž ŽB překladů dodatečně do připravených rýh včetně dodávky železobetonových prefabrikátů délky 2990 mm, šířky 120 mm, výšky 190 mm | kus | 2 |  | 0 |  | 0 |  | 0 | 21 | 0 | 0.16485 | 0.33 | 0 | 0 | 801-4 | RTS 25/ I | RTS 25/ I | 0.782 | 1.56 |  | Práce | Běžná |  |  |  | POL1_
|  | včetně pomocného pracovního lešení | [25 empty] | SPI
3 | 593211110R | Překlad prefabrikovaný betonový jednoduchý; vylehčený dutinou; dl = 2 990 mm; š = 115 mm; v = 190 mm | kus | -2 |  | 0 |  | 0 |  | 0 | 21 | 0 | 0.13 | -0.26 | 0 | 0 | SPCM | RTS 25/ I | RTS 25/ I | 0 | 0 |  | Specifikace | Běžná |  |  |  | POL3_
4 | Spec.3.1 | Překlad betonový 300/10/20 P | kus | 2 |  | 0 |  | 0 |  | 0 | 21 | 0 | 0.138 | 0.28 | 0 | 0 |  | Vlastní | Indiv | 0 | 0 |  | Specifikace | Běžná |  |  |  | POL3_
Díl: | 61 | Úpravy povrchů vnitřní |  |  |  | 0 |  | 0 |  | 0 |  | 0 |  | 3.55 |  | 0 |  |  |  |  | 159.49 | [6 empty] | DIL
5 | 612421321R00 | Oprava vnitřních vápenných omítek stěn v množství opravované plochy přes 10 do 30 %, hladkých | m2 | 18.94 |  | 0 |  | 0 |  | 0 | 21 | 0 | 0.01581 | 0.3 | 0 | 0 | 801-4 | RTS 25/ I | RTS 25/ I | 0.24845 | 4.71 |  | Práce | Běžná |  |  |  | POL1_
|  | Včetně pomocného pracovního lešení o výšce podlahy do 1900 mm a pro zatížení do 1,5 kPa. | [25 empty] | POP
|  | m.č.102 : 5*3,15-0,9*2,05-1,6*1,2+(2,5+2,05)*0,1 |  | 12.44 | [23 empty] | VV | 0
|  | m.č.103 : 3*3,27-0,9*2,05-1,6*1,2+(2,5+2,05)*0,1 |  | 6.5 | [23 empty] | VV | 0
6 | 612421221R00 | Oprava vnitřních vápenných omítek stěn v množství opravované plochy přes 5 do 10 %, hladkých | m2 | 279.497 |  | 0 |  | 0 |  | 0 | 21 | 0 | 0.00534 | 1.49 | 0 | 0 | 801-4 | RTS 25/ I | RTS 25/ I | 0.10855 | 30.34 |  | Práce | Běžná |  |  |  | POL1_
|  | m.č.106 : (11+2,2+1,85*2)*2*2,98 |  | 100.724 | [23 empty] | VV | 0
|  | -1,16*2,16*2-1,16*2,13-0,8*1,97-0,9*2,1-0,9*1,95 |  | -12.703 | [23 empty] | VV | 0
|  | -1,85*2,75*2-1,75*2,75*2-1,45*2-2,7*2,98 |  | -30.746 | [23 empty] | VV | 0
|  | m.č.109 : (2,7+5,89*2)*3,48+(1,17*1,75*2)*0,45 |  | 52.2332 | [23 empty] | VV | 0
|  | -1,17*1,75+2,7*0,5 |  | -0.6975 | [23 empty] | VV | 0
|  | m.č.111 : (2,5+1,7*2)*2*3,3-0,7*1,95*2-1,5*2,15 |  | 32.985 | [23 empty] | VV | 0
|  | -1,45*2*3+(1,5+2,15*2)*0,25 |  | -7.25 | [23 empty] | VV | 0
|  | m.č.205 : (3,55+2,9)*2*3,3+0,35*2,35*2 |  | 44.215 | [23 empty] | VV | 0
|  | -1,16*2,15*2-1,45*2,35-0,9*1,95 |  | -10.1505 | [23 empty] | VV | 0
|  | (7,2+1,85)*2*3,3+0,65*2,35*2 |  | 62.785 | [23 empty] | VV | 0
|  | -1,16*2,15*2-1,08*2,15-1,45*2,35*2-2,7*3,3 |  | -23.035 | [23 empty] | VV | 0
|  | (2,5+1,7)*2*3,3+(1,17*1,75*2)*0,25 |  | 28.7437 | [23 empty] | VV | 0
|  | -(0,7*1,95)*2-1,17*1,75-1,45*2,35 |  | -8.185 | [23 empty] | VV | 0
|  | m.č.208 : (2,7+5,83*2)*3,48+(1,17*1,75*2)*0,45 |  | 51.8156 | [23 empty] | VV | 0
|  | -1,17*1,75+2,7*0,3 |  | -1.2375 | [23 empty] | VV | 0
7 | 612401391RT2 | Omítky malých ploch vnitřních stěn přes 0,25 do 1 m2, vápennou štukovou omítkou | kus | 2 |  | 0 |  | 0 |  | 0 | 21 | 0 | 0.03612 | 0.07 | 0 | 0 | 801-4 | RTS 25/ I | RTS 25/ I | 0.88 | 1.76 |  | Práce | Běžná |  |  |  | POL1_
|  | jakoukoliv maltou, z pomocného pracovního lešení o výšce podlahy do 1900 mm a pro zatížení do 1,5 kPa, | [25 empty] | SPI |  | jakoukoliv maltou, z pomocného pracovního lešení o výšce podlahy do 1900 mm a pro zatížení do 1,5 kPa,
8 | 602021141RT1 | Omítka stěn z hotových směsí vrstva štuková, vápenná, , tloušťka vrstvy 2 mm, | m2 | 486.2463 |  | 0 |  | 0 |  | 0 | 21 | 0 | 0.00343 | 1.67 | 0 | 0 | 801-1 | RTS 25/ I | RTS 25/ I | 0.24 | 116.7 |  | Práce | Běžná |  |  |  | POL1_
|  | po jednotlivých vrstvách | [25 empty] | SPI
|  | Odkaz na mn. položky pořadí 5 : 18,94000 |  | 18.94 | [23 empty] | VV | 5
|  | Odkaz na mn. položky pořadí 29 : 333,38663 |  | 333.3866 | [23 empty] | VV | 5
|  | Odkaz na mn. položky pořadí 30 : 133,91970 |  | 133.9197 | [23 empty] | VV | 5
9 | 610991111R00 | Zakrývání výplní vnitřních otvorů, předmětů apod. fólií Pe 0,05-0,2 mm | m2 | 55.427 |  | 0 |  | 0 |  | 0 | 21 | 0 | 4e-05 | 0 | 0 | 0 | 801-1 | RTS 25/ I | RTS 25/ I | 0.078 | 4.32 |  | Práce | Běžná |  |  |  | POL1_
|  | které se zřizují před úpravami povrchu, a obalení osazených dveřních zárubní před znečištěním při úpravách povrchu nástřikem plastických maltovin včetně pozdějšího odkrytí, | [25 empty] | SPI |  | které se zřizují před úpravami povrchu, a obalení osazených dveřních zárubní před znečištěním při úpravách povrchu nástřikem plastických maltovin včetně pozdějšího odkrytí,
|  | 1,17*1,75*6+1,2*0,9+0,9*2,05+1,6*1,2+1,16*2,15 |  | 19.624 | [23 empty] | VV | 0
|  | 0,8*1,97+0,7*1,95*4+1,5*2,15+0,9*2,1+0,9*1,95*2 |  | 15.661 | [23 empty] | VV | 0
|  | 1,08*2,15+2,7*3,3*2 |  | 20.142 | [23 empty] | VV | 0
10 | 612409991RT2 | Začištění omítek kolem oken, dveří a obkladů apod. s použitím suché maltové směsi | m | 9.1 |  | 0 |  | 0 |  | 0 | 21 | 0 | 0.00251 | 0.02 | 0 | 0 | 801-4 | RTS 25/ I | RTS 25/ I | 0.18233 | 1.66 |  | Práce | Běžná |  |  |  | POL1_
|  | (2,5+2,05)*2 |  | 9.1 | [23 empty] | VV | 0
Díl: | 64 | Výplně otvorů |  |  |  | 0 |  | 0 |  | 0 |  | 0 |  | 0.16 |  | 0 |  |  |  |  | 0 | [6 empty] | DIL
11 | 64-M.1 | Montáž hliníkových dveří a oken | soubor | 1 |  | 0 |  | 0 |  | 0 | 21 | 0 | 0 | 0 | 0 | 0 |  | Vlastní | Indiv | 0 | 0 |  | Práce | Běžná |  |  |  | POL1_
12 | 64-M.2 | Doprava hliníkových dveří a oken | soubor | 1 |  | 0 |  | 0 |  | 0 | 21 | 0 | 0 | 0 | 0 | 0 |  | Vlastní | Indiv | 0 | 0 |  | Práce | Běžná |  |  |  | POL1_
13 | Spec.64.1 | Hliníková vnitřní akustická sestava - celkový rozměr 2500 x 2050mm | ks | 1 |  | 0 |  | 0 |  | 0 | 21 | 0 | 0.157 | 0.16 | 0 | 0 |  | Vlastní | Indiv | 0 | 0 |  | Specifikace | Běžná |  |  |  | POL3_
|  | Vnitřní sestava hliníková, celkový stavební rozměr 2500 x 2050 mm - jednokřídlé dveře 900x2050mm (průchozí šířka 800 mm a výška 2000mm), klika/klika + fixní okno 1600x1200 mm - dvojité akustické zasklení 8,8stratophone-16-6matelux 40db | [25 empty] | POP |  | Vnitřní sestava hliníková, celkový stavební rozměr 2500 x 2050 mm - jednokřídlé dveře 900x2050mm (průchozí šířka 800 mm a výška 2000mm), klika/klika + fixní okno 1600x1200 mm - dvojité akustické zasklení 8,8stratophone-16-6matelux 40db
|  | zámková vložka BT3 x 1 | [25 empty] | POP
|  | Povrch rámů i křídel lakovaný, barevný odstín (RAL) | [25 empty] | POP
|  | Kotveno systémovými plechovými pozinkovanými kotvami nebo turbošrouby. | [25 empty] | POP
Díl: | 94 | Lešení a stavební výtahy |  |  |  | 0 |  | 0 |  | 0 |  | 0 |  | 2.19 |  | 0 |  |  |  |  | 90.87 | [6 empty] | DIL
14 | 941955004R00 | Lešení lehké pracovní pomocné pomocné, o výšce lešeňové podlahy přes 2,5 do 3,5 m | m2 | 316.6 |  | 0 |  | 0 |  | 0 | 21 | 0 | 0.00634 | 2.01 | 0 | 0 | 800-3 | RTS 25/ I | RTS 25/ I | 0.26 | 82.32 |  | Práce | Běžná |  |  |  | POL1_
|  | 1.NP : 26,78+21+6,75+4,05+6,56+21,54+24,89 |  | 111.57 | [23 empty] | VV | 0
|  | 19,95+2,95+4,25+2,95 |  | 30.1 | [23 empty] | VV | 0
|  | 2.NP : 27,7+20,5+12,25+8,27+28,91+25,92+19,95 |  | 143.5 | [23 empty] | VV | 0
|  | 3,15+2,95 |  | 6.1 | [23 empty] | VV | 0
|  | 1.PP : 9,24+16,09 |  | 25.33 | [23 empty] | VV | 0
15 | 941955102R00 | Lešení lehké pracovní pomocné ve schodišti, o výšce lešeňové podlahy přes 1,5 do 3,5 m | m2 | 31.42 |  | 0 |  | 0 |  | 0 | 21 | 0 | 0.00585 | 0.18 | 0 | 0 | 800-3 | RTS 25/ I | RTS 25/ I | 0.272 | 8.55 |  | Práce | Běžná |  |  |  | POL1_
|  | 15,71*2 |  | 31.42 | [23 empty] | VV | 0
Díl: | 95 | Dokončovací konstrukce na pozemních stavbách |  |  |  | 0 |  | 0 |  | 0 |  | 0 |  | 0.01 |  | 0 |  |  |  |  | 107.19 | [6 empty] | DIL
16 | 952901111R00 | Vyčištění budov a ostatních objektů budov bytové nebo občanské výstavby - zametení a umytí podlah, dlažeb, obkladů, schodů v místnostech, chodbách a schodištích, vyčištění a umytí oken, dveří s rámy, zárubněmi, umytí a vyčištění jiných zasklených a natíraných ploch a zařizovacích předmětů před předáním do užívání světlá výška podlaží do 4 m | m2 | 348.02 |  | 0 |  | 0 |  | 0 | 21 | 0 | 4e-05 | 0.01 | 0 | 0 | 801-1 | RTS 25/ I | RTS 25/ I | 0.308 | 107.19 |  | Práce | Běžná |  |  |  | POL1_
|  | Odkaz na mn. položky pořadí 14 : 316,60000 |  | 316.6 | [23 empty] | VV | 5
|  | Odkaz na mn. položky pořadí 15 : 31,42000 |  | 31.42 | [23 empty] | VV | 5
Díl: | 96 | Bourání konstrukcí |  |  |  | 0 |  | 0 |  | 0 |  | 0 |  | 0 |  | 1.28 |  |  |  |  | 3.18 | [6 empty] | DIL
17 | 971033641R00 | Vybourání otvorů ve zdivu cihelném z jakýchkoliv cihel pálených na jakoukoliv maltu vápenou nebo vápenocementovou, plochy do 4 m2, tloušťky do 300 mm | m3 | 0.586 |  | 0 |  | 0 |  | 0 | 21 | 0 | 0.00182 | 0 | 1.8 | 1.05 | 801-3 | RTS 25/ I | RTS 25/ I | 3.196 | 1.87 |  | Práce | Běžná |  |  |  | POL1_
|  | základovém nebo nadzákladovém, | [25 empty] | SPI
|  | Včetně pomocného lešení o výšce podlahy do 1900 mm a pro zatížení do 1,5 kPa (150 kg/m2). | [25 empty] | POP
|  | (0,9*2,05+1,6*1,2-0,7*2,05+3*0,2)*0,2 |  | 0.586 | [23 empty] | VV | 0
18 | 964011211R00 | Vybourání železobetonových prefabrikovaných překladů délky do 3 mm, hmotnosti do 50 kg/m | m3 | 0.04 |  | 0 |  | 0 |  | 0 | 21 | 0 | 0.01799 | 0 | 2.4 | 0.1 | 801-3 | RTS 25/ I | RTS 25/ I | 12.817 | 0.51 |  | Práce | Běžná |  |  |  | POL1_
|  | uložených ve zdivu, včetně pomocného lešení o výšce podlahy do 1900 mm a pro zatížení do 1,5 kPa (150 kg/m2), | [25 empty] | SPI |  | uložených ve zdivu, včetně pomocného lešení o výšce podlahy do 1900 mm a pro zatížení do 1,5 kPa (150 kg/m2),
|  | 0,2*0,2*1 |  | 0.04 | [23 empty] | VV | 0
19 | 968062455R00 | Vybourání dřevěných rámů dveřních zárubní, plochy do 2 m2 | m2 | 1.435 |  | 0 |  | 0 |  | 0 | 21 | 0 | 0.00117 | 0 | 0.088 | 0.13 | 801-3 | RTS 25/ I | RTS 25/ I | 0.556 | 0.8 |  | Práce | Běžná |  |  |  | POL1_
|  | včetně pomocného lešení o výšce podlahy do 1900 mm a pro zatížení do 1,5 kPa (150 kg/m2), | [25 empty] | SPI
|  | 0,7*2,05 |  | 1.435 | [23 empty] | VV | 0
Díl: | 99 | Staveništní přesun hmot |  |  |  | 0 |  | 0 |  | 0 |  | 0 |  | 0 |  | 0 |  |  |  |  | 21.21 | [6 empty] | DIL
20 | 999281148R00 | Přesun hmot pro opravy a údržbu objektů pro opravy a údržbu dosavadních objektů včetně vnějších plášťů výšky do 12 m, nošením | t | 6.7321 |  | 0 |  | 0 |  | 0 | 21 | 0 | 0 | 0 | 0 | 0 | 801-4 | RTS 25/ I | RTS 25/ I | 3.15 | 21.21 |  | Přesun hmot | Běžná |  |  |  | POL7_
|  | oborů 801, 803, 811 a 812 | [25 empty] | SPI
21 | 999281196R00 | Přesun hmot pro opravy a údržbu objektů pro opravy a údržbu dosavadních objektů včetně vnějších plášťů příplatek za zvětšený přesun přes vymezenou největší dopravní vzdálenost do 5000 m | t | 6.7321 |  | 0 |  | 0 |  | 0 | 21 | 0 | 0 | 0 | 0 | 0 | 801-4 | RTS 25/ I | RTS 25/ I | 0 | 0 |  | Přesun hmot | Běžná |  |  |  | POL7_
|  | oborů 801, 803, 811 a 812 | [25 empty] | SPI
22 | 999281199R00 | Přesun hmot pro opravy a údržbu objektů pro opravy a údržbu dosavadních objektů včetně vnějších plášťů příplatek za zvětšený přesun přes vymezenou největší dopravní vzdálenost za každých dalších i započatých 5000 m | t | 6.7321 |  | 0 |  | 0 |  | 0 | 21 | 0 | 0 | 0 | 0 | 0 | 801-4 | RTS 25/ I | RTS 25/ I | 0 | 0 |  | Přesun hmot | Běžná |  |  |  | POL7_
|  | oborů 801, 803, 811 a 812 | [25 empty] | SPI
Díl: | 714 | Izolace akustické a protiotřesové |  |  |  | 0 |  | 0 |  | 0 |  | 0 |  | 0.17 |  | 0.19 |  |  |  |  | 4.35 | [6 empty] | DIL
23 | 714110801R00 | Demontáž akustických obkladů dřevěných panelů | m2 | 5.5 |  | 0 |  | 0 |  | 0 | 21 | 0 | 0.00075 | 0 | 0.035 | 0.19 | 800-714 | RTS 25/ I | RTS 25/ I | 0.32 | 1.76 |  | Práce | Běžná |  |  |  | POL1_
|  | 5*1,1 |  | 5.5 | [23 empty] | VV | 0
24 | 714111101R00 | Montáž akustických obkladů s lištovanými spárami | m2 | 4.32 |  | 0 |  | 0 |  | 0 | 21 | 0 | 0.04 | 0.17 | 0 | 0 | 800-714 | RTS 25/ I | Indiv | 0.6 | 2.59 |  | Práce | Běžná |  |  |  | POL1_
|  | pohltivých z dřevěných panelů bez obkladového roštu | [25 empty] | SPI
|  | - obkladové desky vyrobené z křemenného písku pojeného epoxidovou kompozicí s rovinnou lícovou stranou se zkosenými hranami s dutinou na rubové straně, opatřené na dvou bočních stranách montážní drážkou | [25 empty] | POP |  | - obkladové desky vyrobené z křemenného písku pojeného epoxidovou kompozicí s rovinnou lícovou stranou se zkosenými hranami s dutinou na rubové straně, opatřené na dvou bočních stranách montážní drážkou
|  | - obklad se vyznačuje vysokými hodnotami činitele zvukové pohltivosti v širokém kmitočtovém pásmu, nehořlavostí, velmi dobrou mechanickou odolností, dlouhodobou životností a snadnou údržbou | [25 empty] | POP |  | - obklad se vyznačuje vysokými hodnotami činitele zvukové pohltivosti v širokém kmitočtovém pásmu, nehořlavostí, velmi dobrou mechanickou odolností, dlouhodobou životností a snadnou údržbou
|  | - všechny desky budou mít speciální úpravu rubové strany | [25 empty] | POP
|  | - ve vzduchové mezeře mezi obkladem a stěnou bude doplňkový absorbér – minerální vata zabalená v tenké PE folii | [25 empty] | POP |  | - ve vzduchové mezeře mezi obkladem a stěnou bude doplňkový absorbér – minerální vata zabalená v tenké PE folii
|  | - rozměr: 300 × 300 × 30 mm | [25 empty] | POP
|  | - hmotnost s nosnou kcí cca 40 kg/m2 | [25 empty] | POP
|  | - lícová strana obkladu bude cca 10 cm od obkládané stěny | [25 empty] | POP
|  | - minimální standard viz referenční výrobek Soning Sonit D30 | [25 empty] | POP
|  | - celková skladebná tloušťka obkladu je 105 mm | [25 empty] | POP
|  | - barevné řešení obkladu - barva dle výběru stavebníka | [25 empty] | POP
|  | - obklad se montuje na kovovou nosnou konstrukci, která je součástí dodávky – rastr z kovových Z a H profilů, povrchová úprava žárový zinek | [25 empty] | POP |  | - obklad se montuje na kovovou nosnou konstrukci, která je součástí dodávky – rastr z kovových Z a H profilů, povrchová úprava žárový zinek
|  | - ukončení obkladu volně na stěně … ukončení provedeno lakovanou obložkou z lamina; povrchová úprava PU lak, odstín dle volby stavebníka | [25 empty] | POP |  | - ukončení obkladu volně na stěně … ukončení provedeno lakovanou obložkou z lamina; povrchová úprava PU lak, odstín dle volby stavebníka
|  | 4,8*0,9 |  | 4.32 | [23 empty] | VV | 0
Díl: | 64 | Výplně otvorů |  |  |  | 0 |  | 0 |  | 0 |  | 0 |  | 0.02 |  | 0 |  |  |  |  | 1.82 | [6 empty] | DIL
25 | 648991111RT3 | Osazení parapetních desek z plastických hmot Dodávka a osazení parapetních desek z plastických hmot šířky 150 mm | m | 5.1 |  | 0 |  | 0 |  | 0 | 21 | 0 | 0.00421 | 0.02 | 0 | 0 | 801-1 | RTS 25/ I | RTS 25/ I | 0.356 | 1.82 |  | Práce | Běžná |  |  |  | POL1_
|  | a poloplastických hmot na montážní pěnu, zapravení omítky pod parapetem, těsnění spáry mezi parapetem a rámem okna, dodávka silikonu. | [25 empty] | SPI |  | a poloplastických hmot na montážní pěnu, zapravení omítky pod parapetem, těsnění spáry mezi parapetem a rámem okna, dodávka silikonu.
|  | 2,55*2 |  | 5.1 | [23 empty] | VV | 0
Díl: | 714 | Izolace akustické a protiotřesové |  |  |  | 0 |  | 0 |  | 0 |  | 0 |  | 0 |  | 0 |  |  |  |  | 0.53 | [6 empty] | DIL
26 | 998714101R00 | Přesun hmot v objektech výšky do 6 m | t | 0.17693 |  | 0 |  | 0 |  | 0 | 21 | 0 | 0 | 0 | 0 | 0 | 800-714 | RTS 25/ I | RTS 25/ I | 2.28 | 0.4 |  | Přesun hmot | Běžná |  |  |  | POL7_
|  | 50 m vodorovně měřeno od těžiště půdorysné plochy skládky do těžiště půdorysné plochy objektu | [25 empty] | SPI
27 | 998714194R00 | Přesun hmot příplatek k ceně za zvětšený přesun přes vymezenou největší dopravní vzdálenost do 1000 m | t | 0.17693 |  | 0 |  | 0 |  | 0 | 21 | 0 | 0 | 0 | 0 | 0 | 800-714 | RTS 25/ I | RTS 25/ I | 0.747 | 0.13 |  | Přesun hmot | Běžná |  |  |  | POL7_
|  | 50 m vodorovně měřeno od těžiště půdorysné plochy skládky do těžiště půdorysné plochy objektu | [25 empty] | SPI
28 | 998714199R00 | Přesun hmot příplatek k ceně za zvětšený přesun přes vymezenou největší dopravní vzdálenost za každých dalších i započatých 1000 m přes 1000 m | t | 1.5924 |  | 0 |  | 0 |  | 0 | 21 | 0 | 0 | 0 | 0 | 0 | 800-714 | RTS 25/ I | RTS 25/ I | 0 | 0 |  | Přesun hmot | Běžná |  |  |  | POL7_
|  | 50 m vodorovně měřeno od těžiště půdorysné plochy skládky do těžiště půdorysné plochy objektu | [25 empty] | SPI
Díl: | 784 | Malby |  |  |  | 0 |  | 0 |  | 0 |  | 0 |  | 0.18 |  | 0.84 |  |  |  |  | 142.23 | [6 empty] | DIL
29 | 784402801R00 | Odstranění maleb oškrabáním, v místnostech do 3,8 m | m2 | 333.3866 |  | 0 |  | 0 |  | 0 | 21 | 0 | 0 | 0 | 0.0009 | 0.3 | 800-784 | RTS 25/ I | RTS 25/ I | 0.07668 | 25.56 |  | Práce | Běžná |  |  |  | POL1_
|  | m.č.102 : (5+4,2)*2*3,15+(5*4,2)+(1,17+1,75*2)*0,4*2 |  | 82.696 | [23 empty] | VV | 0
|  | (2,5+2,05*2)*0,1+(1,16+2,13*2)*0,3+0,85*0,15*4 |  | 2.796 | [23 empty] | VV | 0
|  | -(1,17*1,75)*2-0,9*2,05-1,6*1,2-1,6*2,13-5*2-1,45*1,2 |  | -23.008 | [23 empty] | VV | 0
|  | m.č.103 : (3+2,25)*2*3,27+(3*2,25)+(1,17+1,75*2)*0,4 |  | 42.953 | [23 empty] | VV | 0
|  | (2,5+2,05*2)*0,1+0,85*0,15*2 |  | 0.915 | [23 empty] | VV | 0
|  | -1,17*1,75-1,2*0,9-0,9*2,05-1,6*1,2 |  | -6.8925 | [23 empty] | VV | 0
|  | m.č.106 : (11+2,2+1,85*2)*2*2,98+(2,55*2,2+8,45*1,85)*1,15 |  | 125.1529 | [23 empty] | VV | 0
|  | -1,16*2,16*2-1,16*2,13-0,8*1,97-0,9*2,1-0,9*1,95 |  | -12.703 | [23 empty] | VV | 0
|  | -1,85*2,75*2-1,75*2,75*2-1,45*2-2,7*2,98 |  | -30.746 | [23 empty] | VV | 0
|  | m.č.111 : (2,5+1,7*2)*2*3,3+2,5*1,7-0,7*1,95*2-1,5*2,15 |  | 37.235 | [23 empty] | VV | 0
|  | -1,45*2*3+(1,5+2,15*2)*0,25 |  | -7.25 | [23 empty] | VV | 0
|  | m.č.205 : (3,55+2,9)*2*3,3+3,55*2,9+0,35*2,35*2 |  | 54.51 | [23 empty] | VV | 0
|  | -1,16*2,15*2-1,45*2,35-0,9*1,95 |  | -10.1505 | [23 empty] | VV | 0
|  | (7,2+1,85)*2*3,3+7,2*1,85+0,65*2,35*2 |  | 76.105 | [23 empty] | VV | 0
|  | -1,16*2,15*2-1,08*2,15-1,45*2,35*2-2,7*3,3 |  | -23.035 | [23 empty] | VV | 0
|  | (2,5+1,7)*2*3,3+2,5*1,7+(1,17*1,75*2)*0,25 |  | 32.9937 | [23 empty] | VV | 0
|  | -(0,7*1,95)*2-1,17*1,75-1,45*2,35 |  | -8.185 | [23 empty] | VV | 0
30 | 784402804R00 | Odstranění maleb oškrabáním, na schodišti o výšce podlaží do 3,8 m | m2 | 133.9197 |  | 0 |  | 0 |  | 0 | 21 | 0 | 0 | 0 | 0.0009 | 0.12 | 800-784 | RTS 25/ I | RTS 25/ I | 0.08 | 10.71 |  | Práce | Běžná |  |  |  | POL1_
|  | m.č.109 : (2,7+5,89*2)*3,48+2,7*5,89+(1,17*1,75*2)*0,45 |  | 68.1362 | [23 empty] | VV | 0
|  | -1,17*1,75+2,7*0,3 |  | -1.2375 | [23 empty] | VV | 0
|  | m.č.208 : (2,7+5,83*2)*3,48+2,7*5,89+(1,17*1,75*2)*0,45 |  | 67.7185 | [23 empty] | VV | 0
|  | -1,17*1,75+2,7*0,5 |  | -0.6975 | [23 empty] | VV | 0
31 | 784401801R00 | Odstranění maleb obroušením s oprášením, v místnostech do 3,8 m | m2 | 333.3866 |  | 0 |  | 0 |  | 0 | 21 | 0 | 0 | 0 | 0.0009 | 0.3 | 800-784 | RTS 25/ I | RTS 25/ I | 0.022 | 7.33 |  | Práce | Běžná |  |  |  | POL1_
|  | Odkaz na mn. položky pořadí 29 : 333,38663 |  | 333.3866 | [23 empty] | VV | 5
32 | 784401804R00 | Odstranění maleb obroušením s oprášením, na schodišti o výšce podlaží do 3,8 m | m2 | 133.9197 |  | 0 |  | 0 |  | 0 | 21 | 0 | 0 | 0 | 0.0009 | 0.12 | 800-784 | RTS 25/ I | RTS 25/ I | 0.0231 | 3.09 |  | Práce | Běžná |  |  |  | POL1_
|  | Odkaz na mn. položky pořadí 30 : 133,91970 |  | 133.9197 | [23 empty] | VV | 5
33 | 784403801R00 | Odstranění maleb úplným omytím na sádrové omítce, v místnostech do 3,8 m | m2 | 333.3866 |  | 0 |  | 0 |  | 0 | 21 | 0 | 0 | 0 | 0 | 0 | 800-784 | RTS 25/ I | RTS 25/ I | 0.05 | 16.67 |  | Práce | Běžná |  |  |  | POL1_
|  | Odkaz na mn. položky pořadí 29 : 333,38663 |  | 333.3866 | [23 empty] | VV | 5
34 | 784403804R00 | Odstranění maleb úplným omytím na sádrové omítce, na schodišti o výšce podlaží do 3,8 m | m2 | 133.9197 |  | 0 |  | 0 |  | 0 | 21 | 0 | 0 | 0 | 0 | 0 | 800-784 | RTS 25/ I | RTS 25/ I | 0.04754 | 6.37 |  | Práce | Běžná |  |  |  | POL1_
|  | Odkaz na mn. položky pořadí 30 : 133,91970 |  | 133.9197 | [23 empty] | VV | 5
35 | 784121201R00 | Příprava povrchu Penetrace (napouštění) podkladu vápená, jednonásobná | m2 | 467.3063 |  | 0 |  | 0 |  | 0 | 21 | 0 | 0.0001 | 0.05 | 0 | 0 | 800-784 | RTS 25/ I | RTS 25/ I | 0.03248 | 15.18 |  | Práce | Běžná |  |  |  | POL1_
|  | Odkaz na mn. položky pořadí 29 : 333,38663 |  | 333.3866 | [23 empty] | VV | 5
|  | Odkaz na mn. položky pořadí 30 : 133,91970 |  | 133.9197 | [23 empty] | VV | 5
36 | 784122112R00 | Malby vápenné se začištěním , bílé, dvojnásobné | m2 | 467.3063 |  | 0 |  | 0 |  | 0 | 21 | 0 | 0.00028 | 0.13 | 0 | 0 | 800-784 | RTS 25/ I | RTS 25/ I | 0.10191 | 47.62 |  | Práce | Běžná |  |  |  | POL1_
|  | Odkaz na mn. položky pořadí 35 : 467,30633 |  | 467.3063 | [23 empty] | VV | 5
37 | 784390020R00 | Ostatní práce příplatek, za práci ve schodišťovém prostoru | m2 | 467.3063 |  | 0 |  | 0 |  | 0 | 21 | 0 | 0 | 0 | 0 | 0 | 800-784 | RTS 25/ I | RTS 25/ I | 0.01112 | 5.2 |  | Práce | Běžná |  |  |  | POL1_
|  | Odkaz na mn. položky pořadí 35 : 467,30633 |  | 467.3063 | [23 empty] | VV | 5
38 | 784011211RT3 | Ostatní práce olepování vnitřních ploch, , včetně maskovací pásky 50 mm | m | 225 |  | 0 |  | 0 |  | 0 | 21 | 0 | 0 | 0 | 0 | 0 | 800-784 | RTS 25/ I | RTS 25/ I | 0.02 | 4.5 |  | Práce | Běžná |  |  |  | POL1_
Díl: | M21 - 100 | Rozvaděče |  |  |  | 0 |  | 0 |  | 0 |  | 0 |  | 0 |  | 0 |  |  |  |  | 0 | [6 empty] | DIL
39 | M21 - 100 - 01 | Rozvaděč RS1, viz schema zapojení - montáž + dodávka | soubor | 1 |  | 0 |  | 0 |  | 0 | 21 | 0 | 0 | 0 | 0 | 0 |  | Vlastní | Indiv | 0 | 0 |  | Práce | Běžná |  |  |  | POL1_1
40 | M21 - 100 - 02 | Rozvaděč RS2, viz schema zapojení - montáž + dodávka | soubor | 1 |  | 0 |  | 0 |  | 0 | 21 | 0 | 0 | 0 | 0 | 0 |  | Vlastní | Indiv | 0 | 0 |  | Práce | Běžná |  |  |  | POL1_1
41 | M21 - 100 - 03 | Hlavní ochranná přípojnice MET - montáž + dodávka | soubor | 1 |  | 0 |  | 0 |  | 0 | 21 | 0 | 0 | 0 | 0 | 0 |  | Vlastní | Indiv | 0 | 0 |  | Práce | Běžná |  |  |  | POL1_1
Díl: | M21 - 200 | Osvětlovací tělesa |  |  |  | 0 |  | 0 |  | 0 |  | 0 |  | 0 |  | 0 |  |  |  |  | 0 | [6 empty] | DIL
42 | M21 - 200 - 01 | A - LED svítidlo přisazené/nástěnné, 24W, 2473lm, 4000K, IP65 - montáž + dodávka | ks | 5 |  | 0 |  | 0 |  | 0 | 21 | 0 | 0 | 0 | 0 | 0 |  | Vlastní | Indiv | 0 | 0 |  | Práce | Běžná |  |  |  | POL1_1
|  | Osvětlovací tělesa, vč. zdrojů a příslušenství, kotvícího materiálu, příp. závěsů, nosných lišt, recyklačních poplatků. | [25 empty] | POP |  | Osvětlovací tělesa, vč. zdrojů a příslušenství, kotvícího materiálu, příp. závěsů, nosných lišt, recyklačních poplatků.
43 | M21 - 200 - 02 | B - LED svítidlo přisazené, 25W, 1900lm, 4000K, IP20, EMG 1h - montáž + dodávka | ks | 1 |  | 0 |  | 0 |  | 0 | 21 | 0 | 0 | 0 | 0 | 0 |  | Vlastní | Indiv | 0 | 0 |  | Práce | Běžná |  |  |  | POL1_1
|  | Osvětlovací tělesa, vč. zdrojů a příslušenství, kotvícího materiálu, příp. závěsů, nosných lišt, recyklačních poplatků. | [25 empty] | POP |  | Osvětlovací tělesa, vč. zdrojů a příslušenství, kotvícího materiálu, příp. závěsů, nosných lišt, recyklačních poplatků.
44 | M21 - 200 - 03 | C - LED svítidlo nástěnné s pohybovým čidlem, 13W, 320lm, 3000K IP65 - montáž + dodávka | ks | 1 |  | 0 |  | 0 |  | 0 | 21 | 0 | 0 | 0 | 0 | 0 |  | Vlastní | Indiv | 0 | 0 |  | Práce | Běžná |  |  |  | POL1_1
|  | Osvětlovací tělesa, vč. zdrojů a příslušenství, kotvícího materiálu, příp. závěsů, nosných lišt, recyklačních poplatků. | [25 empty] | POP |  | Osvětlovací tělesa, vč. zdrojů a příslušenství, kotvícího materiálu, příp. závěsů, nosných lišt, recyklačních poplatků.
45 | M21 - 200 - 04 | D - Svítidlo přisazené, 1xE27/100W, IP44 - montáž + dodávka | ks | 1 |  | 0 |  | 0 |  | 0 | 21 | 0 | 0 | 0 | 0 | 0 |  | Vlastní | Indiv | 0 | 0 |  | Práce | Běžná |  |  |  | POL1_1
|  | Osvětlovací tělesa, vč. zdrojů a příslušenství, kotvícího materiálu, příp. závěsů, nosných lišt, recyklačních poplatků. | [25 empty] | POP |  | Osvětlovací tělesa, vč. zdrojů a příslušenství, kotvícího materiálu, příp. závěsů, nosných lišt, recyklačních poplatků.
46 | M21 - 200 - 05 | NO - LED svítidlo nouzové, 3W, 6500K, IP65, corridor, EMG 1h - montáž + dodávka | ks | 2 |  | 0 |  | 0 |  | 0 | 21 | 0 | 0 | 0 | 0 | 0 |  | Vlastní | Indiv | 0 | 0 |  | Práce | Běžná |  |  |  | POL1_1
|  | Osvětlovací tělesa, vč. zdrojů a příslušenství, kotvícího materiálu, příp. závěsů, nosných lišt, recyklačních poplatků. | [25 empty] | POP |  | Osvětlovací tělesa, vč. zdrojů a příslušenství, kotvícího materiálu, příp. závěsů, nosných lišt, recyklačních poplatků.
47 | M21 - 200 - 06 | NO1 - LED svítidlo nouzové venkovní, 3W, 6500K, IP65, EMG 1h - montáž + dodávka | ks | 1 |  | 0 |  | 0 |  | 0 | 21 | 0 | 0 | 0 | 0 | 0 |  | Vlastní | Indiv | 0 | 0 |  | Práce | Běžná |  |  |  | POL1_1
|  | Osvětlovací tělesa, vč. zdrojů a příslušenství, kotvícího materiálu, příp. závěsů, nosných lišt, recyklačních poplatků. | [25 empty] | POP |  | Osvětlovací tělesa, vč. zdrojů a příslušenství, kotvícího materiálu, příp. závěsů, nosných lišt, recyklačních poplatků.
48 | M21 - 200 - 07 | NP1 - LED svítidlo nouzové, 1W, 6500K, IP65, piktogram, EMG 1h - montáž + dodávka | ks | 3 |  | 0 |  | 0 |  | 0 | 21 | 0 | 0 | 0 | 0 | 0 |  | Vlastní | Indiv | 0 | 0 |  | Práce | Běžná |  |  |  | POL1_1
|  | Osvětlovací tělesa, vč. zdrojů a příslušenství, kotvícího materiálu, příp. závěsů, nosných lišt, recyklačních poplatků. | [25 empty] | POP |  | Osvětlovací tělesa, vč. zdrojů a příslušenství, kotvícího materiálu, příp. závěsů, nosných lišt, recyklačních poplatků.
Díl: | M21 - 300 | Koncové elementy, vč.příp.kotvícího materiálu-referenční výrobky ABB Tango |  |  |  | 0 |  | 0 |  | 0 |  | 0 |  | 0 |  | 0 |  |  |  |  | 0 | [6 empty] | DIL
49 | M21 - 300 - 01 | Spínač řaz. 1, zapuštěný, IP20, 250V/10A, vč. rámečků, vícerámečků, instalačních krabic., montáž+ dodávka | ks | 7 |  | 0 |  | 0 |  | 0 | 21 | 0 | 0 | 0 | 0 | 0 |  | Vlastní | Indiv | 0 | 0 |  | Práce | Běžná |  |  |  | POL1_1
50 | M21 - 300 - 02 | Spínač řaz. 5, zapuštěný, IP20, 250V/10A, vč. rámečků, vícerámečků, instalačních krabic., montáž+ dodávka | ks | 8 |  | 0 |  | 0 |  | 0 | 21 | 0 | 0 | 0 | 0 | 0 |  | Vlastní | Indiv | 0 | 0 |  | Práce | Běžná |  |  |  | POL1_1
51 | M21 - 300 - 03 | Spínač řaz. 6, zapuštěný, IP20, 250V/10A, vč. rámečků, vícerámečků, instalačních krabic., montáž+ dodávka | ks | 6 |  | 0 |  | 0 |  | 0 | 21 | 0 | 0 | 0 | 0 | 0 |  | Vlastní | Indiv | 0 | 0 |  | Práce | Běžná |  |  |  | POL1_1
52 | M21 - 300 - 04 | Spínač tlačítkový, zapuštěný, IP20, 250V/10A vč. rámečků, vícerámečků, instalačních krabic, montáž+ dodávka | ks | 7 |  | 0 |  | 0 |  | 0 | 21 | 0 | 0 | 0 | 0 | 0 |  | Vlastní | Indiv | 0 | 0 |  | Práce | Běžná |  |  |  | POL1_1
53 | M21 - 300 - 05 | Spínač tlačítkový, zapuštěný, IP20, 250V/10A + doběhové relé, vč. rámečků, vícerámečků,instal.krabic, ref. KPR 68 - montáž+ dodávka | ks | 2 |  | 0 |  | 0 |  | 0 | 21 | 0 | 0 | 0 | 0 | 0 |  | Vlastní | Indiv | 0 | 0 |  | Práce | Běžná |  |  |  | POL1_1
54 | M21 - 300 - 06 | Spínač 3 pólový, zapuštěný, IP20, 400V/16A vč. instalačních krabic, montáž+ dodávka | ks | 20 |  | 0 |  | 0 |  | 0 | 21 | 0 | 0 | 0 | 0 | 0 |  | Vlastní | Indiv | 0 | 0 |  | Práce | Běžná |  |  |  | POL1_1
55 | M21 - 300 - 07 | Pohybové čidlo 270°, dosah min. 9m, IP20, montáž+ dodávka | ks | 4 |  | 0 |  | 0 |  | 0 | 21 | 0 | 0 | 0 | 0 | 0 |  | Vlastní | Indiv | 0 | 0 |  | Práce | Běžná |  |  |  | POL1_1
56 | M21 - 300 - 08 | Pohybové čidlo 360°, dosah min. 9m, IP20, montáž+ dodávka | ks | 6 |  | 0 |  | 0 |  | 0 | 21 | 0 | 0 | 0 | 0 | 0 |  | Vlastní | Indiv | 0 | 0 |  | Práce | Běžná |  |  |  | POL1_1
57 | M21 - 300 - 09 | Zásuvka 2P+PE (jednonásobná), zapuštěná, IP20, 250V/16A, vč. rámečků, vícerámečků, instal. krabic, montáž+ dodávka | ks | 37 |  | 0 |  | 0 |  | 0 | 21 | 0 | 0 | 0 | 0 | 0 |  | Vlastní | Indiv | 0 | 0 |  | Práce | Běžná |  |  |  | POL1_1
58 | M21 - 300 - 10 | Zásuvka 2P+PE (jednonásobná), do parapetního žlabu, IP20, 250V/16A, vč. rámečků, vícerámečků,instal., krabic do parapetního žlabu - montáž+ dodávka | ks | 134 |  | 0 |  | 0 |  | 0 | 21 | 0 | 0 | 0 | 0 | 0 |  | Vlastní | Indiv | 0 | 0 |  | Práce | Běžná |  |  |  | POL1_1
59 | M21 - 300 - 11 | Zásuvka 2P+PE, IP44, 230V/16A, montáž+ dodávka | ks | 1 |  | 0 |  | 0 |  | 0 | 21 | 0 | 0 | 0 | 0 | 0 |  | Vlastní | Indiv | 0 | 0 |  | Práce | Běžná |  |  |  | POL1_1
60 | M21 - 300 - 12 | Zásuvka 3P+PE+N, IP44, 400V/16A, montáž+ dodávka | ks | 1 |  | 0 |  | 0 |  | 0 | 21 | 0 | 0 | 0 | 0 | 0 |  | Vlastní | Indiv | 0 | 0 |  | Práce | Běžná |  |  |  | POL1_1
61 | M21 - 300 - 13 | Tlačítko CENTRAL/TOTAL STOP s aretací, přisazené, červené, pod sklem, montáž+ dodávka | ks | 1 |  | 0 |  | 0 |  | 0 | 21 | 0 | 0 | 0 | 0 | 0 |  | Vlastní | Indiv | 0 | 0 |  | Práce | Běžná |  |  |  | POL1_1
62 | M21 - 300 - 14 | Akumulační kamna 2kW, 400V, 30dB, tepelný výkon 820W, 6 sad cihel, montáž+ dodávka | ks | 1 |  | 0 |  | 0 |  | 0 | 21 | 0 | 0 | 0 | 0 | 0 |  | Vlastní | Indiv | 0 | 0 |  | Práce | Běžná |  |  |  | POL1_1
63 | M21 - 300 - 15 | Akumulační kamna 3kW, 400V, 32dB, tepelný výkon 1180W, 9 sad cihel, montáž+ dodávka | ks | 1 |  | 0 |  | 0 |  | 0 | 21 | 0 | 0 | 0 | 0 | 0 |  | Vlastní | Indiv | 0 | 0 |  | Práce | Běžná |  |  |  | POL1_1
64 | M21 - 300 - 16 | Akumulační kamna 3kW, 400V, 32dB, tepelný výkon 1180W, 9 sad cihel, montáž+ dodávka | ks | 3 |  | 0 |  | 0 |  | 0 | 21 | 0 | 0 | 0 | 0 | 0 |  | Vlastní | Indiv | 0 | 0 |  | Práce | Běžná |  |  |  | POL1_1
Díl: | M21 - 400 | Kabelové rozvody |  |  |  | 0 |  | 0 |  | 0 |  | 0 |  | 0 |  | 0 |  |  |  |  | 0 | [6 empty] | DIL
65 | M21 - 400 - 01 | Kabel s Cu jádrem CYKY-O 3x1,5, montáž + dodávka | m | 175 |  | 0 |  | 0 |  | 0 | 21 | 0 | 0 | 0 | 0 | 0 |  | Vlastní | Indiv | 0 | 0 |  | Práce | Běžná |  |  |  | POL1_1
66 | M21 - 400 - 02 | Kabel s Cu jádrem CYKY-J 3x1,5, montáž + dodávka | m | 405 |  | 0 |  | 0 |  | 0 | 21 | 0 | 0 | 0 | 0 | 0 |  | Vlastní | Indiv | 0 | 0 |  | Práce | Běžná |  |  |  | POL1_1
67 | M21 - 400 - 03 | Kabel s Cu jádrem CYKY-J 3x2,5, montáž + dodávka | m | 682 |  | 0 |  | 0 |  | 0 | 21 | 0 | 0 | 0 | 0 | 0 |  | Vlastní | Indiv | 0 | 0 |  | Práce | Běžná |  |  |  | POL1_1
68 | M21 - 400 - 04 | Kabel s Cu jádrem CYKY-J 5x1,5, montáž + dodávka | m | 65 |  | 0 |  | 0 |  | 0 | 21 | 0 | 0 | 0 | 0 | 0 |  | Vlastní | Indiv | 0 | 0 |  | Práce | Běžná |  |  |  | POL1_1
69 | M21 - 400 - 05 | Kabel s Cu jádrem CYKY-J 5x2,5, montáž + dodávka | m | 276 |  | 0 |  | 0 |  | 0 | 21 | 0 | 0 | 0 | 0 | 0 |  | Vlastní | Indiv | 0 | 0 |  | Práce | Běžná |  |  |  | POL1_1
70 | M21 - 400 - 06 | Kabel s Cu jádrem CYKY-J 3x4, montáž + dodávka | m | 71 |  | 0 |  | 0 |  | 0 | 21 | 0 | 0 | 0 | 0 | 0 |  | Vlastní | Indiv | 0 | 0 |  | Práce | Běžná |  |  |  | POL1_1
71 | M21 - 400 - 07 | Kabel s Cu jádrem CYKY-J 5x6, montáž + dodávka | m | 17 |  | 0 |  | 0 |  | 0 | 21 | 0 | 0 | 0 | 0 | 0 |  | Vlastní | Indiv | 0 | 0 |  | Práce | Běžná |  |  |  | POL1_1
72 | M21 - 400 - 08 | Kabel s Cu jádrem CYKY-J 5x25, montáž + dodávka | m | 6 |  | 0 |  | 0 |  | 0 | 21 | 0 | 0 | 0 | 0 | 0 |  | Vlastní | Indiv | 0 | 0 |  | Práce | Běžná |  |  |  | POL1_1
73 | M21 - 400 - 09 | Kabel s Cu jádrem CYKY-J 4x50, montáž + dodávka | m | 20 |  | 0 |  | 0 |  | 0 | 21 | 0 | 0 | 0 | 0 | 0 |  | Vlastní | Indiv | 0 | 0 |  | Práce | Běžná |  |  |  | POL1_1
74 | M21 - 400 - 10 | Kabel s Cu jádrem H07RN-F 5x2,5, montáž + dodávka | m | 80 |  | 0 |  | 0 |  | 0 | 21 | 0 | 0 | 0 | 0 | 0 |  | Vlastní | Indiv | 0 | 0 |  | Práce | Běžná |  |  |  | POL1_1
75 | M21 - 400 - 11 | Kabel s Cu jádrem CXKH-V-O P60-R 3x1,5, vč. požární trasy dle ZP 27/2008, montáž + dodávka | m | 16 |  | 0 |  | 0 |  | 0 | 21 | 0 | 0 | 0 | 0 | 0 |  | Vlastní | Indiv | 0 | 0 |  | Práce | Běžná |  |  |  | POL1_1
76 | M21 - 400 - 12 | Celoplastový vodič s Cu jádrem, CY 25mm2 zž, montáž + dodávka | m | 20 |  | 0 |  | 0 |  | 0 | 21 | 0 | 0 | 0 | 0 | 0 |  | Vlastní | Indiv | 0 | 0 |  | Práce | Běžná |  |  |  | POL1_1
Díl: | M21 - 500 | Kabelové trasy, montážní materiál |  |  |  | 0 |  | 0 |  | 0 |  | 0 |  | 0 |  | 0 |  |  |  |  | 0 | [6 empty] | DIL
77 | M21 - 500 - 01 | Instalační krabice rozbočné, včetně svorek a víček, vč. příp. kotvícího materiálu. | ks | 20 |  | 0 |  | 0 |  | 0 | 21 | 0 | 0 | 0 | 0 | 0 |  | Vlastní | Indiv | 0 | 0 |  | Práce | Běžná |  |  |  | POL1_1
78 | M21 - 500 - 02 | Instalační krabice rozbočné, IP44, včetně svorek a víček, vč. příp. kotvícího materiálu. | ks | 4 |  | 0 |  | 0 |  | 0 | 21 | 0 | 0 | 0 | 0 | 0 |  | Vlastní | Indiv | 0 | 0 |  | Práce | Běžná |  |  |  | POL1_1
79 | M21 - 500 - 03 | Instalační lišta PVC 20x20mm, vč. víka, příslušenství, kotvení, montáž + dodávka | m | 110 |  | 0 |  | 0 |  | 0 | 21 | 0 | 0 | 0 | 0 | 0 |  | Vlastní | Indiv | 0 | 0 |  | Práce | Běžná |  |  |  | POL1_1
80 | M21 - 500 - 04 | Instalační lišta PVC 40x20mm, vč. víka, příslušenství, kotvení, mechanické namáhání. | m | 53 |  | 0 |  | 0 |  | 0 | 21 | 0 | 0 | 0 | 0 | 0 |  | Vlastní | Indiv | 0 | 0 |  | Práce | Běžná |  |  |  | POL1_1
81 | M21 - 500 - 05 | PVC parapetní kanál, bílý, 110x65mm, vč. příslušenství (kolena, spojky, víka, T-kus, spojovací díl, koncový kryt) kotvícího materiálu - montáž + dodávka | m | 119 |  | 0 |  | 0 |  | 0 | 21 | 0 | 0 | 0 | 0 | 0 |  | Vlastní | Indiv | 0 | 0 |  | Práce | Běžná |  |  |  | POL1_1
Díl: | M21 - 600 | Videotelefon, vč. montážního a kotvícího materiálu, příslušenství |  |  |  | 0 |  | 0 |  | 0 |  | 0 |  | 0 |  | 0 |  |  |  |  | 0 | [6 empty] | DIL
82 | M21 - 600 - 01 | Venkovní jednotka videotelefonu - audio/video modul, modul 2 tlačítka, modul bezkontaktní čtečky,, instalační krabice, rámeček, kryt - montáž + dodávka | ks | 1 |  | 0 |  | 0 |  | 0 | 21 | 0 | 0 | 0 | 0 | 0 |  | Vlastní | Indiv | 0 | 0 |  | Práce | Běžná |  |  |  | POL1_1
83 | M21 - 600 - 02 | Bezkontaktní přívěšek 125kHz, dodávka | ks | 20 |  | 0 |  | 0 |  | 0 | 21 | 0 | 0 | 0 | 0 | 0 |  | Vlastní | Indiv | 0 | 0 |  | Práce | Běžná |  |  |  | POL1_1
84 | M21 - 600 - 03 | Napájecí zdroj s filtrem, 24VDC-2,5A, 10 DIN, montáž + dodávka | ks | 1 |  | 0 |  | 0 |  | 0 | 21 | 0 | 0 | 0 | 0 | 0 |  | Vlastní | Indiv | 0 | 0 |  | Práce | Běžná |  |  |  | POL1_1
85 | M21 - 600 - 04 | Zapuštěný zámek dveří10-24V (elektrický otvírač dveří), montáž + dodávka | ks | 1 |  | 0 |  | 0 |  | 0 | 21 | 0 | 0 | 0 | 0 | 0 |  | Vlastní | Indiv | 0 | 0 |  | Práce | Běžná |  |  |  | POL1_1
86 | M21 - 600 - 05 | Videotelefon pro povrchovou instalaci, 4,3", rozlišení 480x272 TV řádků, ovládání zámku, montáž + dodávka | ks | 3 |  | 0 |  | 0 |  | 0 | 21 | 0 | 0 | 0 | 0 | 0 |  | Vlastní | Indiv | 0 | 0 |  | Práce | Běžná |  |  |  | POL1_1
87 | M21 - 600 - 06 | Konektor pro instalaci monitoru, montáž + dodávka | ks | 3 |  | 0 |  | 0 |  | 0 | 21 | 0 | 0 | 0 | 0 | 0 |  | Vlastní | Indiv | 0 | 0 |  | Práce | Běžná |  |  |  | POL1_1
88 | M21 - 600 - 07 | Konektor pro instalaci monitoru, montáž + dodávka | m | 55 |  | 0 |  | 0 |  | 0 | 21 | 0 | 0 | 0 | 0 | 0 |  | Vlastní | Indiv | 0 | 0 |  | Práce | Běžná |  |  |  | POL1_1
89 | M21 - 600 - 08 | Kabel s Cu jádrem J-Y(ST)Y 2x2x0,8, montáž + dodávka | m | 5 |  | 0 |  | 0 |  | 0 | 21 | 0 | 0 | 0 | 0 | 0 |  | Vlastní | Indiv | 0 | 0 |  | Práce | Běžná |  |  |  | POL1_1
90 | M21 - 600 - 09 | Zakončení sběrnice, montáž + dodávka | ks | 3 |  | 0 |  | 0 |  | 0 | 21 | 0 | 0 | 0 | 0 | 0 |  | Vlastní | Indiv | 0 | 0 |  | Práce | Běžná |  |  |  | POL1_1
91 | M21 - 600 - 10 | Instalační ohebná trubka, PVC, d=20mm, vč.příchytek,kotvícího materiálu. Střední mechanické namáhání, montáž + dodávka | m | 55 |  | 0 |  | 0 |  | 0 | 21 | 0 | 0 | 0 | 0 | 0 |  | Vlastní | Indiv | 0 | 0 |  | Práce | Běžná |  |  |  | POL1_1
Díl: | M21 - 700 | Elektroinstalace - demontáže |  |  |  | 0 |  | 0 |  | 0 |  | 0 |  | 0 |  | 1.4 |  |  |  |  | 0 | [6 empty] | DIL
92 | M21 -700 - 01 | Demontáž stávající elektroinstalace | soubor | 1 |  | 0 |  | 0 |  | 0 | 21 | 0 | 0 | 0 | 1.4 | 1.4 |  | Vlastní | Indiv | 0 | 0 |  | Práce | Běžná |  |  |  | POL1_1
Díl: | M21 - 800 | Elektroinstalace - ostatní |  |  |  | 0 |  | 0 |  | 0 |  | 0 |  | 0 |  | 0 |  |  |  |  | 96 | [6 empty] | DIL
93 | M21 - 800 - 01 | Naprogramování a oživení slaboproudých systémů | soubor | 1 |  | 0 |  | 0 |  | 0 | 21 | 0 | 0 | 0 | 0 | 0 |  | Vlastní | Indiv | 0 | 0 |  | Práce | Běžná |  |  |  | POL1_1
94 | 900 R23 | Hodinové zúčtovací sazby elektromontér, tarifní třída 6 | h | 64 |  | 0 |  | 0 |  | 0 | 21 | 0 | 0 | 0 | 0 | 0 | 801-1 | RTS 25/ I | RTS 25/ I | 1 | 64 |  | Práce | Běžná |  |  |  | POL1_
|  | Stavební přípomoce, drážkování, vrtání otvorů do průměru 150 mm. | [25 empty] | POP
|  | 4*8*2 |  | 64 | [23 empty] | VV | 0
95 | 900 R24 | Hodinové zúčtovací sazby elektromontér, tarifní třída 7 | h | 32 |  | 0 |  | 0 |  | 0 | 21 | 0 | 0 | 0 | 0 | 0 | 801-1 | RTS 25/ I | RTS 25/ I | 1 | 32 |  | Práce | Běžná |  |  |  | POL1_
|  | Položka použita pro vypracování provozních manuálů, manuálů údržby a zaškolení obsluhy. Závěrečná měření, nastavení a uvedení do provozu, protokoly, popisy prvků a tras. | [25 empty] | POP |  | Položka použita pro vypracování provozních manuálů, manuálů údržby a zaškolení obsluhy. Závěrečná měření, nastavení a uvedení do provozu, protokoly, popisy prvků a tras.
|  | 2*8*2 |  | 32 | [23 empty] | VV | 0
96 | M21 - 800 - 02 | Drobný montážní materiál (stahovací pásky, sádra, hmoždinky, šrouby, hřebíky, izolační pásky,...) | soubor | 1 |  | 0 |  | 0 |  | 0 | 21 | 0 | 0 | 0 | 0 | 0 |  | Vlastní | Indiv | 0 | 0 |  | Práce | Běžná |  |  |  | POL1_
97 | M21 - 800 - 03 | Doprava všech materiálů a vybavení | soubor | 1 |  | 0 |  | 0 |  | 0 | 21 | 0 | 0 | 0 | 0 | 0 |  | Vlastní | Indiv | 0 | 0 |  | Práce | Běžná |  |  |  | POL1_
Díl: | D96 | Přesuny suti a vybouraných hmot |  |  |  | 0 |  | 0 |  | 0 |  | 0 |  | 0 |  | 0 |  |  |  |  | 11.3 | [6 empty] | DIL
98 | 979011211R00 | Svislá doprava suti a vybouraných hmot nošením za prvé podlaží nad základním podlažím | t | 1.744 |  | 0 |  | 0 |  | 0 | 21 | 0 | 0 | 0 | 0 | 0 | 801-3 | RTS 25/ I | RTS 25/ I | 2.01 | 3.51 |  | Přesun suti | Běžná |  |  |  | POL8_
99 | 979011121R00 | Svislá doprava suti a vybouraných hmot příplatek za každé další podlaží | t | 0.22264 |  | 0 |  | 0 |  | 0 | 21 | 0 | 0 | 0 | 0 | 0 | 801-3 | RTS 25/ I | RTS 25/ I | 0.65 | 0.14 |  | Přesun suti | Běžná |  |  |  | POL8_
100 | 979082111R00 | Vnitrostaveništní doprava suti a vybouraných hmot do 10 m | t | 3.7107 |  | 0 |  | 0 |  | 0 | 21 | 0 | 0 | 0 | 0 | 0 | 801-3 | RTS 25/ I | RTS 25/ I | 0.94 | 3.49 |  | Přesun suti | Běžná |  |  |  | POL8_
101 | 979082121R00 | Vnitrostaveništní doprava suti a vybouraných hmot příplatek k ceně za každých dalších 5 m | t | 22.2644 |  | 0 |  | 0 |  | 0 | 21 | 0 | 0 | 0 | 0 | 0 | 801-3 | RTS 25/ I | RTS 25/ I | 0.105 | 2.34 |  | Přesun suti | Běžná |  |  |  | POL8_
102 | 979081111R00 | Odvoz suti a vybouraných hmot na skládku do 1 km | t | 3.7107 |  | 0 |  | 0 |  | 0 | 21 | 0 | 0 | 0 | 0 | 0 | 801-3 | RTS 25/ I | RTS 25/ I | 0.49 | 1.82 |  | Přesun suti | Běžná |  |  |  | POL8_
|  | Včetně naložení na dopravní prostředek a složení na skládku, bez poplatku za skládku. | [25 empty] | POP
103 | 979081121R00 | Odvoz suti a vybouraných hmot na skládku příplatek za každý další 1 km | t | 37.1073 |  | 0 |  | 0 |  | 0 | 21 | 0 | 0 | 0 | 0 | 0 | 801-3 | RTS 25/ I | RTS 25/ I | 0 | 0 |  | Přesun suti | Běžná |  |  |  | POL8_
104 | 979990107R00 | Poplatek za uložení, směs betonu, cihel a dřeva, , skupina 17 09 04 z Katalogu odpadů | t | 2.1182 |  | 0 |  | 0 |  | 0 | 21 | 0 | 0 | 0 | 0 | 0 | 801-3 | RTS 25/ I | RTS 25/ I | 0 | 0 |  | Práce | Běžná |  |  |  | POL1_
|  | kategorie 17 09 04 smíšené stavební a demoliční odpady | [25 empty] | POP
|  | 1,27708+0,84115 |  | 2.1182 | [23 empty] | VV | 0
105 | 979990146R00 | Poplatek za uložení, čistý polystyren, čistá minerální a skelná vata, , skupina 17 06 04 z Katalogu odpadů | t | 1.5925 |  | 0 |  | 0 |  | 0 | 21 | 0 | 0 | 0 | 0 | 0 | 801-3 | RTS 25/ I | RTS 25/ I | 0 | 0 |  | Práce | Běžná |  |  |  | POL1_
|  | Položka použita pro uložení kabelů, elekromateriály, akustický obklad atd. | [25 empty] | POP
|  | 0,1925+1,4 |  | 1.5925 | [23 empty] | VV | 0
Díl: | VN | Vedlejší náklady |  |  |  | 0 |  | 0 |  | 0 |  | 0 |  | 0 |  | 0 |  |  |  |  | 0 | [6 empty] | DIL
106 | 005121010R | Vybudování zařízení staveniště | Soubor | 1 |  | 0 |  | 0 |  | 0 | 21 | 0 | 0 | 0 | 0 | 0 |  | RTS 25/ I | Indiv | 0 | 0 |  | VRN | Běžná |  |  |  | POL99_2
|  | Náklady spojené se zřízením přípojek energií k objektům zařízení staveniště, vybudování případných měřících odběrných míst a zřízení, případná příprava území pro objekty zařízení staveniště a vlastní vybudování objektů zařízení staveniště. | [25 empty] | POP |  | Náklady spojené se zřízením přípojek energií k objektům zařízení staveniště, vybudování případných měřících odběrných míst a zřízení, případná příprava území pro objekty zařízení staveniště a vlastní vybudování objektů zařízení staveniště.
107 | 005121020R | Provoz zařízení staveniště | Soubor | 1 |  | 0 |  | 0 |  | 0 | 21 | 0 | 0 | 0 | 0 | 0 |  | RTS 25/ I | Indiv | 0 | 0 |  | VRN | Běžná |  |  |  | POL99_2
|  | Náklady na vybavení objektů zařízení staveniště, ostraha staveniště, náklady na energie spotřebované dodavatelem v rámci provozu zařízení staveniště, náklady na potřebný úklid v prostorách zařízení staveniště, náklady na nutnou údržbu a opravy na objektech zařízení staveniště a na přípojkách energií. | [25 empty] | POP |  | Náklady na vybavení objektů zařízení staveniště, ostraha staveniště, náklady na energie spotřebované dodavatelem v rámci provozu zařízení staveniště, náklady na potřebný úklid v prostorách zařízení staveniště, náklady na nutnou údržbu a opravy na objektech zařízení staveniště a na přípojkách energií.
108 | 005121030R | Odstranění zařízení staveniště | Soubor | 1 |  | 0 |  | 0 |  | 0 | 21 | 0 | 0 | 0 | 0 | 0 |  | RTS 25/ I | Indiv | 0 | 0 |  | VRN | Běžná |  |  |  | POL99_2
|  | Odstranění objektů zařízení staveniště včetně přípojek energií a jejich odvoz. Položka zahrnuje i náklady na úpravu povrchů po odstranění zařízení staveniště a úklid ploch, na kterých bylo zařízení staveniště provozováno. | [25 empty] | POP |  | Odstranění objektů zařízení staveniště včetně přípojek energií a jejich odvoz. Položka zahrnuje i náklady na úpravu povrchů po odstranění zařízení staveniště a úklid ploch, na kterých bylo zařízení staveniště provozováno.
109 | 005124010R | Koordinační činnost | Soubor | 1 |  | 0 |  | 0 |  | 0 | 21 | 0 | 0 | 0 | 0 | 0 |  | RTS 25/ I | Indiv | 0 | 0 |  | VRN | Běžná |  |  |  | POL99_2
|  | Koordinace stavebních a technologických dodávek stavby. | [25 empty] | POP
Díl: | ON | Ostatní náklady |  |  |  | 0 |  | 0 |  | 0 |  | 0 |  | 0 |  | 0 |  |  |  |  | 0 | [6 empty] | DIL
110 | 005211010R | Předání a převzetí staveniště | Soubor | 1 |  | 0 |  | 0 |  | 0 | 21 | 0 | 0 | 0 | 0 | 0 |  | RTS 25/ I | Indiv | 0 | 0 |  | VRN | Běžná |  |  |  | POL99_8
|  | Náklady spojené s účastí zhotovitele na předání a převzetí staveniště. | [25 empty] | POP
111 | 005211080R | Bezpečnostní a hygienická opatření na staveništi | Soubor | 1 |  | 0 |  | 0 |  | 0 | 21 | 0 | 0 | 0 | 0 | 0 |  | RTS 25/ I | Indiv | 0 | 0 |  | VRN | Běžná |  |  |  | POL99_2
|  | Náklady na ochranu staveniště před vstupem nepovolaných osob, včetně příslušného značení, náklady na osvětlení staveniště, náklady na vypracování potřebné dokumentace pro provoz staveniště z hlediska požární ochrany (požární řád a poplachová směrnice) a z hlediska provozu staveniště (provozně dopravní řád). | [25 empty] | POP |  | Náklady na ochranu staveniště před vstupem nepovolaných osob, včetně příslušného značení, náklady na osvětlení staveniště, náklady na vypracování potřebné dokumentace pro provoz staveniště z hlediska požární ochrany (požární řád a poplachová směrnice) a z hlediska provozu staveniště (provozně dopravní řád).
112 | 005211080R1 | Bezpečnostní a hygienická opatření na staveništi | Soubor | 1 |  | 0 |  | 0 |  | 0 | 21 | 0 | 0 | 0 | 0 | 0 |  | Vlastní | Indiv | 0 | 0 |  | VRN | Běžná |  |  |  | POL99_2
|  | Zajištění pronájmu buňky TOI-TOI, dovoz, pronájem a odvoz. | [25 empty] | POP
113 | 005231010R | Revize | Soubor | 1 |  | 0 |  | 0 |  | 0 | 21 | 0 | 0 | 0 | 0 | 0 |  | RTS 25/ I | Indiv | 0 | 0 |  | VRN | Běžná |  |  |  | POL99_8
|  | Náklady spojené s provedením všech technickými normami předepsaných zkoušek a revizí stavebních konstrukcí nebo stavebních prací. | [25 empty] | POP |  | Náklady spojené s provedením všech technickými normami předepsaných zkoušek a revizí stavebních konstrukcí nebo stavebních prací.
|  | Revize, technologické a komplexní zkoušky všech systémů elektroinstalace a ostatní potřebná stanoviska, revize a zkoušky. | [25 empty] | POP |  | Revize, technologické a komplexní zkoušky všech systémů elektroinstalace a ostatní potřebná stanoviska, revize a zkoušky.
114 | 005241010R | Dokumentace skutečného provedení | Soubor | 1 |  | 0 |  | 0 |  | 0 | 21 | 0 | 0 | 0 | 0 | 0 |  | RTS 25/ I | Indiv | 0 | 0 |  | VRN | Běžná |  |  |  | POL99_8
|  | Náklady na vyhotovení dokumentace skutečného provedení stavby a její předání objednateli v požadované formě a požadovaném počtu. | [25 empty] | POP |  | Náklady na vyhotovení dokumentace skutečného provedení stavby a její předání objednateli v požadované formě a požadovaném počtu.
[26 empty] | 12 | 21 | DPH
| Celkem |  |  |  |  | 0 | [19 empty] | 0 | 0 | SUM
END
Note on S6: Jedná se o informaci, zda se jedná o položku, která je do rozpočtu zadána z cenové soustavy RTS, nebo vlastní.
Note on T6: Jedná se o název CÚ, která je zadána u položky rozpočtu