## Pokyny pro vyplnění
Pokyny pro vyplnění
Ve všech listech tohoto souboru můžete měnit pouze buňky s modrým pozadím. Jedná se o tyto údaje : - údaje o firmě - jednotkové ceny položek zadané na maximálně dvě desetinná místa

## SO 00- -VRN
Položkový rozpočet | [27 empty] | #TypZaznamu#
S: | JPROJ22/09 | Půdní vestavba odbor.učeben ZŠ Rajhradice | [25 empty] | STA
O: | SO 00 | VRN | [22 empty] | STA |  |  | OBJ
R: | JPROJ22/09 | SO 00 - VRN | [25 empty] | ROZ
P.č. | Číslo položky | Název položky | MJ | Množství | Cena / MJ | Celkem | Dodávka | Dodávka celk. | Montáž | Montáž celk. | DPH | Cena s DPH | Hmotnost / MJ | Hmotnost celk.(t) | Dem. hmotnost / MJ | Dem. hmotnost celk.(t) | Ceník | Cen. soustava / platnost | Cenová úroveň | Nhod / MJ | Nhod celk. | Dodavatel | Typ položky | Stav položky
Díl: | VN | Vedlejší náklady |  |  |  | 0 |  | 0 |  | 0 |  | 0 |  | 0 |  | 0 |  |  |  |  | 0 | [6 empty] | DIL
1 | 005121010R | Vybudování zařízení staveniště | Soubor | 1 |  | 0 | 0 | 0 | 0 | 0 | 21 | 0 | 0 | 0 | 0 | 0 |  | RTS 25/ I | Indiv | 0 | 0 |  | VRN | Běžná |  |  |  | POL99_2
2 | 005121020R | Provoz zařízení staveniště | Soubor | 1 |  | 0 | 0 | 0 | 0 | 0 | 21 | 0 | 0 | 0 | 0 | 0 |  | RTS 25/ I | Indiv | 0 | 0 |  | VRN | Běžná |  |  |  | POL99_2
3 | 005121030R | Odstranění zařízení staveniště | Soubor | 1 |  | 0 | 0 | 0 | 0 | 0 | 21 | 0 | 0 | 0 | 0 | 0 |  | RTS 25/ I | Indiv | 0 | 0 |  | VRN | Běžná |  |  |  | POL99_2
Díl: | ON | Ostatní náklady |  |  |  | 0 |  | 0 |  | 378400 |  | 0 |  | 0 |  | 0 |  |  |  |  | 0 | [6 empty] | DIL
4 | 005211030R | Dočasná dopravní opatření | Soubor | 1 |  | 0 | 0 | 0 | 48000 | 48000 | 21 | 0 | 0 | 0 | 0 | 0 |  | RTS 25/ I | Indiv | 0 | 0 |  | VRN | Běžná |  |  |  | POL99_8
5 | 005211080R | Bezpečnostní a hygienická opatření na staveništi | Soubor | 1 |  | 0 | 0 | 0 | 0 | 0 | 21 | 0 | 0 | 0 | 0 | 0 |  | RTS 25/ I | Indiv | 0 | 0 |  | VRN | Běžná |  |  |  | POL99_2
6 | 005231010R | Revize | Soubor | 1 |  | 0 | 0 | 0 | 86200 | 86200 | 21 | 0 | 0 | 0 | 0 | 0 |  | RTS 25/ I | Indiv | 0 | 0 |  | VRN | Běžná |  |  |  | POL99_8
7 | 005241010R | Dokumentace skutečného provedení | Soubor | 1 |  | 0 | 0 | 0 | 158000 | 158000 | 21 | 0 | 0 | 0 | 0 | 0 |  | RTS 25/ I | Indiv | 0 | 0 |  | VRN | Běžná |  |  |  | POL99_8
8 | 005261030RRR | Vyjádření DOSS - HZS, OHS, NIPI | Soubor | 1 |  | 0 | 0 | 0 | 86200 | 86200 | 21 | 0 | 0 | 0 | 0 | 0 |  | Vlastní | Indiv | 0 | 0 |  | VRN | Běžná |  |  |  | POL99_8
[26 empty] | 12 | 21 | DPH
| Celkem |  |  |  |  | 0 | [19 empty] | 0 | 0 | SUM
Poznámky uchazeče k zadání
POPUZIV
END
Note on S6: Jedná se o informaci, zda se jedná o položku, která je do rozpočtu zadána z cenové soustavy RTS, nebo vlastní.
Note on T6: Jedná se o název CÚ, která je zadána u položky rozpočtu

## Stavba
#RTSROZP# | Položkový rozpočet stavby
| Stavba: |  | JPROJ22/09 | Půdní vestavba odbor.učeben ZŠ Rajhradice
| Objekt: |  | SO21 | I. etapa
3081 | Rozpočet: |  | JPROJ22/09 | Půdní vestavba odbor.učeben ZŠ Rajhradice - I. etapa
| Objednatel: | [5 empty] | IČO:
DIČ:
| Projektant: | [5 empty] | IČO:
DIČ:
| Zhotovitel: | [5 empty] | IČO:
DIČ:
Vypracoval:
| Rozpis ceny | [6 empty] | Celkem
HSV | HSV | [6 empty] | 0
PSV | PSV | [6 empty] | 0
MON | MON | [6 empty] | 0
VN | Vedlejší náklady | [6 empty] | 0
ON | Ostatní náklady | [6 empty] | 0
| Celkem | [6 empty] | 0
Rekapitulace daní
0 | Základ pro sníženou DPH |  |  | 12 | % | 0 |  |  | CZK
0 | Snížená DPH |  |  | 12 | % | 0 |  |  | CZK
0 | Základ pro základní DPH |  |  | 21 | % | 0 |  |  | CZK
0 | Základní DPH |  |  | 21 | % | 0 |  |  | CZK
0 | Zaokrouhlení |  |  |  |  | 0 |  |  | CZK
| Cena celkem bez DPH |  |  |  |  | 0 |  |  | CZK
0 | Cena celkem s DPH |  |  |  |  | 0 |  |  | CZK
|  | v |  |  | dne
|  |  | Za zhotovitele |  |  |  | Za objednatele
Rekapitulace dílčích částí
#CASTI>> | Číslo | Název |  |  | Základ pro sníženou DPH | Základ pro základní DPH | DPH celkem | Cena celkem | %
1 | Stavba |  |  |  | 0 | 0 | 0 | 0
2 | SO21 | I. etapa |  |  | 0 | 0 | 0 | 0
3 | JPROJ22/09 | Půdní vestavba odbor.učeben ZŠ Rajhradice - I. etapa |  |  | 0 | 0 | 0 | 0
| Celkem za stavbu |  |  |  | 0 | 0 | 0 | 0 | 0
Rekapitulace dílů
| Číslo | Název |  |  | Typ dílu |  |  | Celkem | %
| 1 | Zemní práce |  |  | HSV |  |  | 0
| 3 | Svislé a kompletní konstrukce |  |  | HSV |  |  | 0
| 34 | Stěny a příčky |  |  | HSV |  |  | 0
| 342 | Stěny a příčky montované lehké |  |  | HSV |  |  | 0
| 61 | Úpravy povrchů vnitřní |  |  | HSV |  |  | 0
| 62 | Úpravy povrchů vnější |  |  | HSV |  |  | 0
| 64 | Výplně otvorů |  |  | HSV |  |  | 0
| 93 | Dokončovací práce inženýrských staveb |  |  | HSV |  |  | 0
| 94 | Lešení a stavební výtahy |  |  | HSV |  |  | 0
| 95 | Dokončovací konstrukce na pozemních stavbách |  |  | HSV |  |  | 0
| 96 | Bourání konstrukcí |  |  | HSV |  |  | 0
| 99 | Staveništní přesun hmot |  |  | HSV |  |  | 0
| 713 | Izolace tepelné |  |  | PSV |  |  | 0
| 720 | Zdravotechnická instalace |  |  | PSV |  |  | 0
| 722 | Vnitřní vodovod |  |  | PSV |  |  | 0
| 730 | Ústřední vytápění |  |  | PSV |  |  | 0
| 762 | Konstrukce tesařské |  |  | PSV |  |  | 0
| 764 | Konstrukce klempířské |  |  | PSV |  |  | 0
| 766 | Konstrukce truhlářské, okna a dveře |  |  | PSV |  |  | 0
| 767 | Konstrukce zámečnické |  |  | PSV |  |  | 0
| 776 | Podlahy povlakové |  |  | PSV |  |  | 0
| 783 | Nátěry |  |  | PSV |  |  | 0
| 784 | Malby |  |  | PSV |  |  | 0
| 786 | Zastiňující technika |  |  | PSV |  |  | 0
| M21 | Elektromontáže |  |  | MON |  |  | 0
| M22 | Montáž sdělovací a zabezp. techniky |  |  | MON |  |  | 0
| M24 | Montáže vzduchotechnických zařízení |  |  | MON |  |  | 0
| M33 | Montáže dopravních zařízení a vah-výtahy |  |  | MON |  |  | 0
| D96 | Přesuny suti a vybouraných hmot |  |  | PSU |  |  | 0
| ON | Ostatní náklady |  |  | ON |  |  | 0
| Cena celkem | [6 empty] | 0 | 0
Note on D11: Název
Note on I11: IČO
Note on D12: Ulice
Note on I12: DIČ
Note on D13: PSČ
Note on E13: Místo

## VzorPolozky (hidden)
Položkový rozpočet
S:
O:
R:

## SO21 JPROJ22_09 Pol
Položkový rozpočet | [27 empty] | #TypZaznamu#
S: | JPROJ22/09 | Půdní vestavba odbor.učeben ZŠ Rajhradice | [25 empty] | STA
O: | SO21 | I. etapa | [22 empty] | STA |  |  | OBJ
R: | JPROJ22/09 | Půdní vestavba odbor.učeben ZŠ Rajhradice - I. etapa | [25 empty] | ROZ
P.č. | Číslo položky | Název položky | MJ | Množství | Cena / MJ | Celkem | Dodávka | Dodávka celk. | Montáž | Montáž celk. | DPH | Cena s DPH | Hmotnost / MJ | Hmotnost celk.(t) | Dem. hmotnost / MJ | Dem. hmotnost celk.(t) | Ceník | Cen. soustava / platnost | Cenová úroveň | Nhod / MJ | Nhod celk. | Dodavatel | Typ položky | Stav položky
Díl: | 1 | Zemní práce |  |  |  | 0 |  | 0 |  | 0 |  | 0 |  | 0 |  | 0 |  |  |  |  | 9.72 | [6 empty] | DIL
1 | 180400020 | Založení trávníku s dodáním osiva parkového, v rovině | m2 | 162.03 |  | 0 |  | 0 |  | 0 | 21 | 0 | 3e-05 | 0 | 0 | 0 |  | RTS 24/ II | RTS 24/ II | 0.06 | 9.72 |  | Agregovaná položka | Běžná |  |  |  | POL2_1
|  | (42,6+1,2*2+10+18,66+0,45*2+1,2+47,26-15)*1,5 |  | 162.03 | [23 empty] | VV | 0
Díl: | 3 | Svislé a kompletní konstrukce |  |  |  | 0 |  | 0 |  | 0 |  | 0 |  | 2.53 |  | 0.42 |  |  |  |  | 252.23 | [6 empty] | DIL
2 | 310238211 | Zazdívka otvorů o ploše přes 0,25 m2 do 1 m2 ve zdivu nadzákladovém cihlami pálenými pro jakoukoliv maltu vápenocementovou | m3 | 0.32805 |  | 0 |  | 0 |  | 0 | 21 | 0 | 1.8414 | 0.6 | 0 | 0 |  | RTS 24/ II | RTS 24/ II | 4.794 | 1.57 |  | Práce | Běžná |  |  |  | POL1_1
|  | pol.20 : 0,81*0,81*0,5 |  | 0.32805 | [23 empty] | VV | 0
3 | 317168131 | Překlad ...THERM KP 7 vysoký 70 x 238 x 1250 mm pro orientované uložení | kus | 1 |  | 0 |  | 0 |  | 0 | 21 | 0 | 0.04529 | 0.05 | 0 | 0 |  | RTS 24/ II | RTS 24/ II | 0.2525 | 0.25 |  | Práce | Běžná |  |  |  | POL1_
|  | P6 : 1 |  | 1 | [23 empty] | VV | 0
4 | 317168132 | Překlad ...THERM KP 7 vysoký 70 x 238 x 1500 mm pro orientované uložení | kus | 2 |  | 0 |  | 0 |  | 0 | 21 | 0 | 0.05422 | 0.11 | 0 | 0 |  | RTS 24/ II | RTS 24/ II | 0.26 | 0.52 |  | Práce | Běžná |  |  |  | POL1_
|  | P1 : 2 |  | 2 | [23 empty] | VV | 0
5 | 317168133 | Překlady keramické montáž a dodávka nosné, délky 1750 mm, šířky 70 mm, výšky 238 mm | kus | 2 |  | 0 |  | 0 |  | 0 | 21 | 0 | 0.06314 | 0.13 | 0 | 0 |  | RTS 24/ II | RTS 24/ II | 0.2675 | 0.54 |  | Práce | Běžná |  |  |  | POL1_1
|  | P7 : 1 |  | 1 | [23 empty] | VV | 0
|  | P2 : 1 |  | 1 | [23 empty] | VV | 0
6 | 340238211 | Zazdívka otvorů pl.1 m2,cihlami tl.zdi do 10 cm s použitím suché maltové směsi | m2 | 0.78 |  | 0 |  | 0 |  | 0 | 21 | 0 | 0.12275 | 0.1 | 0 | 0 |  | RTS 24/ II | RTS 24/ II | 0.9063 | 0.71 |  | Práce | Běžná |  |  |  | POL1_
|  | pol.21 : 1,3*0,6 |  | 0.78 | [23 empty] | VV | 0
7 | 380941113 | Dodatečná helikální výztuž 1 prut, průměr 8 mm, 1128 MPa pevnost v tahu, uložení v drážce, v cihelném zdivu | m | 93.61 |  | 0 |  | 0 |  | 0 | 21 | 0 | 0.01018 | 0.95 | 0 | 0 |  | RTS 24/ II | RTS 24/ II | 2.504 | 234.4 |  | Práce | Běžná |  |  |  | POL1_1
|  | předpoklad : 10,28+7,2+34,5*2+7,13 |  | 93.61 | [23 empty] | VV | 0
8 | 317100012 | Dodatečné osazení prefabrikovaného překladu otvor šířky do 180 cm, vybourání rýhy, dodávka překladu | kus | 3 |  | 0 |  | 0 |  | 0 | 21 | 0 | 0.14838 | 0.45 | 0.1 | 0.3 |  | RTS 24/ II | RTS 24/ II | 3.4316 | 10.29 |  | Agregovaná položka | Běžná |  |  |  | POL2_1
|  | P7 : 1 |  | 1 | [23 empty] | VV | 0
|  | P6 : 1 |  | 1 | [23 empty] | VV | 0
|  | P3 : 1 |  | 1 | [23 empty] | VV | 0
9 | 317100013 | Dodatečná montáž překladu, otvor šířky do 240 cm vybourání rýhy, dodávka překladu | kus | 1 |  | 0 |  | 0 |  | 0 | 21 | 0 | 0.14001 | 0.14 | 0.116 | 0.12 |  | RTS 24/ II | Součtová | 3.9454 | 3.95 |  | Agregovaná položka | Běžná |  |  |  | POL2_
|  | P8 : 1 |  | 1 | [23 empty] | VV | 0
Díl: | 34 | Stěny a příčky |  |  |  | 0 |  | 0 |  | 0 |  | 0 |  | 27.32 |  | 0 |  |  |  |  | 629.22 | [6 empty] | DIL
10 | 342268111 | Podlaha sádrokartonová jednoduchá F 141, deska tl. 25 mm, podsyp 30 mm | m2 | 257.84 |  | 0 |  | 0 |  | 0 | 21 | 0 | 0.03162 | 8.15 | 0 | 0 |  | RTS 13/ I | RTS 11/ I | 1.26 | 324.88 |  | Práce | Běžná |  |  |  | POL1_1
|  | pdl1b |  | 257.84 | [23 empty] | VV | 0
11 | 416051221 | Podhledy sádrokartonovými akustické bezespáré podhledy akustické bezespáré, dvouúrovňový ocelový rošt - hrana akustické sádrokartonové desky kolmo řezaná (pro technologii řezané spáry) rozměr desky | m2 | 123.5 |  | 0 |  | 0 |  | 0 | 21 | 0 | 0.01773 | 2.19 | 0 | 0 |  | RTS 24/ II | RTS 24/ II | 1.838 | 226.99 |  | Práce | Běžná |  |  |  | POL1_1
|  | 2.06+2.07 : 60,3+63,2 |  | 123.5 | [23 empty] | VV | 0
12 | 342268131 | Podlaha ze sádrokartonových desek jednoduchá dvě desky, tloušťky 12,5 mm | m2 | 257.84 |  | 0 |  | 0 |  | 0 | 21 | 0 | 0.02579 | 6.65 | 0 | 0 |  | RTS 24/ II | RTS 24/ II | 0.3 | 77.35 |  | Práce | Běžná |  |  |  | POL1_1
|  | pdl1b |  | 257.84 | [23 empty] | VV | 0
13 | 342-17 | Samonosný SDK podhled deska aku s PO odolností tl. 15mm, EI 30 DP1, TI 100mm -viz specifikace v PD | m2 | 22.5 |  | 0 |  | 0 |  | 0 | 21 | 0 | 0 | 0 | 0 | 0 |  | Vlastní | Indiv | 0 | 0 |  | Práce | Běžná |  |  |  | POL1_
|  | 117 : 9*2,5 |  | 22.5 | [23 empty] | VV | 0
14 | 342-SDK 04 | SDK požární předstěna dle specifikace na výpise | m2 | 83.9166 |  | 0 |  | 0 |  | 0 | 21 | 0 | 0.025 | 2.1 | 0 | 0 |  | Vlastní | Indiv | 0 | 0 |  | Práce | Běžná |  |  |  | POL1_1
|  | 6,55*2,3-6,55*1,35+1,4*2,3+0,4*(1,35*3) |  | 11.0625 | [23 empty] | VV | 0
|  | 6,465*2*2,3+16,745*2,58-3,4*1,35*2-5,1*1,35*2+0,4*1,35*8 |  | 54.3111 | [23 empty] | VV | 0
|  | 11,86*2,3-5,1*1,35-3,14*1,35-1,07*1,3+0,4*1,35*7 |  | 18.543 | [23 empty] | VV | 0
15 | 342-SDK 05 | SDK podhled v šikmine dle specifikace na výpise | m2 | 195.8537 |  | 0 |  | 0 |  | 0 | 21 | 0 | 0.025 | 4.9 | 0 | 0 |  | Vlastní | Indiv | 0 | 0 |  | Práce | Běžná |  |  |  | POL1_1
|  | 11,06*5,1+0,5*(5,1+3,4+1,075)+6,465*7,8/2*2+(7+16,745)/2*5,3-0,78*1,398*7+0,6*(0,78+1,4)*2*7+(3,4*3+5,1*3+1,075)*0,4 |  | 195.8537 | [23 empty] | VV | 0
16 | 342-SDK 06 | SDK podhled dle specifikace ve výpise | m2 | 11.9 |  | 0 |  | 0 |  | 0 | 21 | 0 | 0 | 0 | 0 | 0 |  | Vlastní | Indiv | 0 | 0 |  | Práce | Běžná |  |  |  | POL1_1
|  | 7*1,7 |  | 11.9 | [23 empty] | VV | 0
17 | 342-SDK 07 | SDK podhled dle specifikace v příloze | m2 | 19.908 |  | 0 |  | 0 |  | 0 | 21 | 0 | 0.025 | 0.5 | 0 | 0 |  | Vlastní | Indiv | 0 | 0 |  | Práce | Běžná |  |  |  | POL1_1
|  | 11,06*1,8 |  | 19.908 | [23 empty] | VV | 0
18 | 342-SDK 10 | SDK podhled v šikmine dle specifikace dle výpisu | m2 | 28.948 |  | 0 |  | 0 |  | 0 | 21 | 0 | 0.025 | 0.72 | 0 | 0 |  | Vlastní | Indiv | 0 | 0 |  | Práce | Běžná |  |  |  | POL1_1
|  | 6,55*4,16+3,4*0,5 |  | 28.948 | [23 empty] | VV | 0
19 | 342-SDK 12 | SDK podhled dle specifikace ve výpise | m2 | 20.96 |  | 0 |  | 0 |  | 0 | 21 | 0 | 0.025 | 0.52 | 0 | 0 |  | Vlastní | Indiv | 0 | 0 |  | Práce | Běžná |  |  |  | POL1_1
|  | 6,55*3,2 |  | 20.96 | [23 empty] | VV | 0
20 | 342-SDK 15 | Samonosný SDK podhled v šikmině - dle specifikace v příloze | m2 | 12.48 |  | 0 |  | 0 |  | 0 | 21 | 0 | 0.025 | 0.31 | 0 | 0 |  | Vlastní | Indiv | 0 | 0 |  | Práce | Běžná |  |  |  | POL1_1
|  | 4,16*3 |  | 12.48 | [23 empty] | VV | 0
21 | 342-SDK 16 | Samonosný SDK podhled dle specifikace v příloze | m2 | 9.9 |  | 0 |  | 0 |  | 0 | 21 | 0 | 0.025 | 0.25 | 0 | 0 |  | Vlastní | Indiv | 0 | 0 |  | Práce | Běžná |  |  |  | POL1_1
|  | 3*3,3 |  | 9.9 | [23 empty] | VV | 0
22 | 342-SDK 18 | Kazetový podhled dle specifikace na výpise | m2 | 22.5 |  | 0 |  | 0 |  | 0 | 21 | 0 | 0.025 | 0.56 | 0 | 0 |  | Vlastní | Indiv | 0 | 0 |  | Práce | Běžná |  |  |  | POL1_1
|  | 317 : 9*2,5 |  | 22.5 | [23 empty] | VV | 0
23 | 342-SDK 20 | Příčka tl. 180mm,2x opl, MW50mm, prostor pro vedení táhel | m2 | 18.7899 |  | 0 |  | 0 |  | 0 | 21 | 0 | 0.025 | 0.47 | 0 | 0 |  | Vlastní | Indiv | 0 | 0 |  | Práce | Běžná |  |  |  | POL1_1
|  | 4,3*(2,3+3,45)/2+(6,163-4,3)*3,45 |  | 18.7899 | [23 empty] | VV | 0
Díl: | 342 | Stěny a příčky montované lehké |  |  |  | 0 |  | 0 |  | 0 |  | 0 |  | 2.51 |  | 0 |  |  |  |  | 54.73 | [6 empty] | DIL
24 | SDK 01 | Příčka SDK tl.150 mm,ocel.kce,2x oplášť., MAI 12,5 mm, EI 120mm - viz specifikace v PD | m2 | 42.527 |  | 0 |  | 0 |  | 0 | 21 | 0 | 0.05911 | 2.51 | 0 | 0 |  | Vlastní | RTS 24/ II | 1.287 | 54.73 |  | Práce | Běžná |  |  |  | POL1_
|  | 4,3*(2,3+3,45)/2+(7,13-4,3)*3,45+4,3*(2,3+3,45)/2+(6,63-4,3)*3,45 |  | 42.527 | [23 empty] | VV | 0
Díl: | 61 | Úpravy povrchů vnitřní |  |  |  | 0 |  | 0 |  | 0 |  | 0 |  | 32.89 |  | 0 |  |  |  |  | 676.18 | [6 empty] | DIL
25 | 610991111 | Zakrývání výplní vnitřních otvorů, předmětů apod. fólií Pe 0,05-0,2 mm | m2 | 349.6143 |  | 0 |  | 0 |  | 0 | 21 | 0 | 4e-05 | 0.01 | 0 | 0 |  | RTS 24/ II | RTS 24/ II | 0.078 | 27.27 |  | Práce | Běžná |  |  |  | POL1_1
|  | výplně otvorů : 1*1,35+3,4*1,35*5+1,075*1,35+5,1*1,35*3 |  | 46.4062 | [23 empty] | VV | 0
|  | dveře : 2*2,4*2+1,62*2,1*2*2 |  | 23.208 | [23 empty] | VV | 0
|  | ostatní : 280 |  | 280 | [23 empty] | VV | 0
26 | 612421615 | Omítky vnitřní stěn vápenné nebo vápenocementové v podlaží i ve schodišti hrubé zatřené | m2 | 231.1845 |  | 0 |  | 0 |  | 0 | 21 | 0 | 0.03921 | 9.06 | 0 | 0 |  | RTS 24/ II | RTS 24/ II | 0.396 | 91.55 |  | Práce | Běžná |  |  |  | POL1_1
|  | vyrovnání podkladu : | [25 empty] | VV | 0
|  | 301 : 3*1,42+1,6*4,38+3,8*(4,38+3,25)/2*2+(1,95*2+1)*3,25+0,3*(2+3,25*2) |  | 58.737 | [23 empty] | VV | 0
|  | (9,3*2+2,5*2)*3,25-1,625*2,1-1,9*2,325-2*2,97-2,5*2,97 |  | 55.505 | [23 empty] | VV | 0
|  | 302 : 4,3*(2,3+3,75)/2+(7,13-4,3)*3,75+6,55*3,75-1,625*2,1+0,3*(1,625+2,2*2) |  | 46.5775 | [23 empty] | VV | 0
|  | 315 : 11,06*3,75-1,6*2,1+0,2*(1,6+2,1*2) |  | 39.275 | [23 empty] | VV | 0
|  | 316 : 4,3*(2,3+3,75)/2+(10,3-4,3)*3,75-1,9*2,325 |  | 31.09 | [23 empty] | VV | 0
|  | Mezisoučet |  | 231.1845 | [23 empty] | VV | 1
27 | 612421637 | Omítky vnitřní stěn vápenné nebo vápenocementové v podlaží i ve schodišti štukové | m2 | 431.1845 |  | 0 |  | 0 |  | 0 | 21 | 0 | 0.04766 | 20.55 | 0 | 0 |  | RTS 24/ II | RTS 24/ II | 0.84 | 362.19 |  | Práce | Běžná |  |  |  | POL1_1
|  | Odkaz na mn. položky pořadí 26 : 231,18450 |  | 231.1845 | [23 empty] | VV | 5
|  | oprava trhlin - odhad : 200 |  | 200 | [23 empty] | VV | 0
28 | 612425931 | Omítka vápenná vnitřního ostění omítkou štukovou | m2 | 33 |  | 0 |  | 0 |  | 0 | 21 | 0 | 0.03491 | 1.15 | 0 | 0 |  | RTS 24/ II | RTS 24/ II | 1.1842 | 39.08 |  | Práce | Běžná |  |  |  | POL1_1
|  | výměna dveří - 1.NP : (1+2*2)*2*0,5+(3*3)*0,5*2+(1+2*2)*2*0,5 |  | 19 | [23 empty] | VV | 0
|  | výměna dveří -2.NP : 0,5*3*3*2+0,5*2*(1+2*2) |  | 14 | [23 empty] | VV | 0
29 | 612481211 | Vyztužení povrchu vnitřních stěn sklotextilní síťovinou s dodávkou síťoviny a stěrkového tmelu | m2 | 431.1845 |  | 0 |  | 0 |  | 0 | 21 | 0 | 0.00491 | 2.12 | 0 | 0 |  | RTS 24/ II | RTS 24/ II | 0.362 | 156.09 |  | Práce | Běžná |  |  |  | POL1_1
|  | Odkaz na mn. položky pořadí 26 : 231,18450 |  | 231.1845 | [23 empty] | VV | 5
|  | oprava trhlin - odhad : 200 |  | 200 | [23 empty] | VV | 0
Díl: | 62 | Úpravy povrchů vnější |  |  |  | 0 |  | 0 |  | 0 |  | 0 |  | 0 |  | 0 |  |  |  |  | 102.87 | [6 empty] | DIL
30 | 622904121 | Očištění fasád ruční čištění ocelovým kartáčem, | m2 | 239.225 |  | 0 |  | 0 |  | 0 | 21 | 0 | 0 | 0 | 0 | 0 |  | RTS 24/ II | RTS 24/ II | 0.43 | 102.87 |  | Práce | Běžná |  |  |  | POL1_1
|  | Odkaz na mn. položky pořadí 55 : 239,22500 |  | 239.225 | [23 empty] | VV | 5
31 | 620-900 | Zapravení stávající fasády u nově budovaných prostupů vč případného lešení | m2 | 1 |  | 0 |  | 0 |  | 0 | 21 | 0 | 0 | 0 | 0 | 0 |  | Vlastní | Indiv | 0 | 0 |  | Práce | Běžná |  |  |  | POL1_1
|  | pol.20 - 1.NP - předpoklad : 1 |  | 1 | [23 empty] | VV | 0
Díl: | 64 | Výplně otvorů |  |  |  | 0 |  | 0 |  | 0 |  | 0 |  | 0.28 |  | 0 |  |  |  |  | 12.74 | [6 empty] | DIL
32 | 648991113 | Osazení parapetních desek z plastických hmot šířky nad 200 mm | m | 29.975 |  | 0 |  | 0 |  | 0 | 21 | 0 | 0.00222 | 0.07 | 0 | 0 |  | RTS 24/ II | RTS 24/ II | 0.425 | 12.74 |  | Práce | Běžná |  |  |  | POL1_1
|  | TV01 : 3,4*4 |  | 13.6 | [23 empty] | VV | 0
|  | TV02 : 5,1*3 |  | 15.3 | [23 empty] | VV | 0
|  | TV03 : 1,075 |  | 1.075 | [23 empty] | VV | 0
33 | 60780017 | parapet vnitřní š = 500 mm; materiál - povrch laminátová fólie 0,6 mm; materiál - jádro vlhkuodolná DTD 16 mm; dekor bílý | m | 32.9725 |  | 0 |  | 0 |  | 0 | 21 | 0 | 0.00628 | 0.21 | 0 | 0 | SPCM | RTS 24/ II | RTS 24/ II | 0 | 0 |  | Specifikace | Běžná |  |  |  | POL3_0
|  | TV01 : 3,4*4*1,1 |  | 14.96 | [23 empty] | VV | 0
|  | TV02 : 5,1*3*1,1 |  | 16.83 | [23 empty] | VV | 0
|  | TV03 : 1,075*1,1 |  | 1.1825 | [23 empty] | VV | 0
Díl: | 93 | Dokončovací práce inženýrských staveb |  |  |  | 0 |  | 0 |  | 0 |  | 0 |  | 0.06 |  | 0 |  |  |  |  | 3.22 | [6 empty] | DIL
34 | 931961112 | Vložky do dilatačních spár, miner. plst tl. 30 mm | m2 | 15.3216 |  | 0 |  | 0 |  | 0 | 21 | 0 | 0.00378 | 0.06 | 0 | 0 |  | RTS 24/ II | RTS 24/ II | 0.21 | 3.22 |  | Práce | Běžná |  |  |  | POL1_
|  | napojení příček : 3,6*2*0,2 |  | 1.44 | [23 empty] | VV | 0
|  | pod příčky : 0,2*(6,55+1,4+6,465*2+16,745+11,86+7,13+6,63+6,163) |  | 13.8816 | [23 empty] | VV | 0
Díl: | 94 | Lešení a stavební výtahy |  |  |  | 0 |  | 0 |  | 0 |  | 0 |  | 12.93 |  | 0 |  |  |  |  | 269.62 | [6 empty] | DIL
35 | 941941041 | Montáž lešení lehkého pracovního řadového s podlahami šířky od 1,00 do 1,20 m, výšky do 10 m | m2 | 520 |  | 0 |  | 0 |  | 0 | 21 | 0 | 0.01838 | 9.56 | 0 | 0 |  | RTS 24/ II | RTS 24/ II | 0.144 | 74.88 |  | Práce | Běžná |  |  |  | POL1_1
|  | 17*10+18*10+17*10 |  | 520 | [23 empty] | VV | 0
36 | 941941291 | Montáž lešení lehkého pracovního řadového s podlahami příplatek za každý další i započatý měsíc použití lešení šířky od 1,00 do 1,20 m a výšky do 10 m | m2 | 520 |  | 0 |  | 0 |  | 0 | 21 | 0 | 0.00097 | 0.5 | 0 | 0 |  | RTS 24/ II | RTS 24/ II | 0.006 | 3.12 |  | Práce | Běžná |  |  |  | POL1_1
|  | Odkaz na mn. položky pořadí 35 : 520,00000 |  | 520 | [23 empty] | VV | 5
37 | 941941841 | Demontáž lešení lehkého řadového s podlahami šířky přes 1 do 1,2 m, výšky do 10 m | m2 | 520 |  | 0 |  | 0 |  | 0 | 21 | 0 | 0 | 0 | 0 | 0 |  | RTS 24/ II | RTS 24/ II | 0.126 | 65.52 |  | Práce | Běžná |  |  |  | POL1_1
|  | Odkaz na mn. položky pořadí 35 : 520,00000 |  | 520 | [23 empty] | VV | 5
38 | 941955003 | Lešení lehké pomocné, výška podlahy do 2,5 m | m2 | 484.9863 |  | 0 |  | 0 |  | 0 | 21 | 0 | 0.00591 | 2.87 | 0 | 0 |  | RTS 24/ II | RTS 24/ II | 0.26 | 126.1 |  | Práce | Běžná |  |  |  | POL1_
|  | Odkaz na mn. položky pořadí 14 : 83,91660 |  | 83.9166 | [23 empty] | VV | 5
|  | Odkaz na mn. položky pořadí 15 : 195,85367 |  | 195.8537 | [23 empty] | VV | 5
|  | Odkaz na mn. položky pořadí 16 : 11,90000 |  | 11.9 | [23 empty] | VV | 5
|  | Odkaz na mn. položky pořadí 17 : 19,90800 |  | 19.908 | [23 empty] | VV | 5
|  | Odkaz na mn. položky pořadí 18 : 28,94800 |  | 28.948 | [23 empty] | VV | 5
|  | Odkaz na mn. položky pořadí 19 : 20,96000 |  | 20.96 | [23 empty] | VV | 5
|  | Odkaz na mn. položky pořadí 11 : 123,50000 |  | 123.5 | [23 empty] | VV | 5
Díl: | 95 | Dokončovací konstrukce na pozemních stavbách |  |  |  | 0 |  | 0 |  | 0 |  | 0 |  | 0.01 |  | 0 |  |  |  |  | 79.41 | [6 empty] | DIL
39 | 952901111 | Vyčištění budov a ostatních objektů budov bytové nebo občanské výstavby - zametení a umytí podlah, dlažeb, obkladů, schodů v místnostech, chodbách a schodištích, vyčištění a umytí oken, dveří s rámy, | m2 | 257.84 |  | 0 |  | 0 |  | 0 | 21 | 0 | 4e-05 | 0.01 | 0 | 0 |  | RTS 24/ II | RTS 24/ II | 0.308 | 79.41 |  | Práce | Běžná |  |  |  | POL1_1
|  | pdl1b |  | 257.84 | [23 empty] | VV | 0
40 | 959-988 | Příprava pro osazení vybavení - LCD panel -specifikace v PD | kus | 1 |  | 0 |  | 0 |  | 0 | 21 | 0 | 0 | 0 | 0 | 0 |  | Vlastní | Indiv | 0 | 0 |  | Práce | Běžná |  |  |  | POL1_1
41 | 959-989 | Stavební přípomoci pro řemesla | kpl | 1 |  | 0 |  | 0 |  | 0 | 21 | 0 | 0 | 0 | 0 | 0 |  | Vlastní | Indiv | 0 | 0 |  | Práce | Běžná |  |  |  | POL1_1
Díl: | 96 | Bourání konstrukcí |  |  |  | 0 |  | 0 |  | 0 |  | 0 |  | 0.16 |  | 20.64 |  |  |  |  | 224.2 | [6 empty] | DIL
42 | 963016111 | Demontáž sádrokartonových a sádrovláknitých podhledů z desek bez minerální izolace, na jednoduché ocelové konstrukci, 1x opláštěné tl. 12,5 mm | m2 | 369.2658 |  | 0 |  | 0 |  | 0 | 21 | 0 | 0.00033 | 0.12 | 0.01183 | 4.37 |  | RTS 24/ II | RTS 24/ II | 0.346 | 127.77 |  | Práce | Běžná |  |  |  | POL1_1
|  | pol.18+19 : (19,3+15,5)/2*4,205+(15,5+12,5)/2*2,505+7,945*4,2055+7,945*2,505+3,6*3,295+3,6*4+3*11+8,6*2,305+(16,8+8,6)*4,23+6,43*3,295/2*2 |  | 369.2658 | [23 empty] | VV | 0
43 |  | neobsazeno | [5 empty] | 0 |  | 0 | 21 | 0 | 0 | 0 | 2.2 | 0 |  |  |  | 7.195 | 0 |  | Práce | Běžná |  |  |  | POL1_1
[28 empty] | VV | 0
44 |  | neobsazeno | [5 empty] | 0 |  | 0 | 21 | 0 | 0 | 0 | 2.2 | 0 |  |  |  | 4.05 | 0 |  | Práce | Běžná |  |  |  | POL1_1
[28 empty] | VV | 5
45 |  | neobsazeno | [5 empty] | 0 |  | 0 | 21 | 0 | 0 | 0 | 2.2 | 0 |  |  |  | 1.257 | 0 |  | Práce | Běžná |  |  |  | POL1_1
[28 empty] | VV | 0
46 | 968061125 | Vyvěšení nebo zavěšení dřevěných křídel dveří, plochy do 2 m2 | kus | 6 |  | 0 |  | 0 |  | 0 | 21 | 0 | 0 | 0 | 0 | 0 |  | RTS 24/ II | RTS 24/ II | 0.05 | 0.3 |  | Práce | Běžná |  |  |  | POL1_1
|  | pol.22 : 1 |  | 1 | [23 empty] | VV | 0
|  | pol.25 : 1 |  | 1 | [23 empty] | VV | 0
|  | pol.1 : 1 |  | 1 | [23 empty] | VV | 0
|  | pol.2 : 1 |  | 1 | [23 empty] | VV | 0
|  | pol.3 : 1 |  | 1 | [23 empty] | VV | 0
|  | pol.12 : 1 |  | 1 | [23 empty] | VV | 0
47 | 968072455 | Vybourání a vyjmutí kovových rámů a rolet rámů, včetně pomocného lešení o výšce podlahy do 1900 mm a pro zatížení do 1,5 kPa (150 kg/m2) dveřních zárubní, plochy do 2 m2 | m2 | 7 |  | 0 |  | 0 |  | 0 | 21 | 0 | 0.00117 | 0.01 | 0.076 | 0.53 |  | RTS 24/ II | RTS 24/ II | 0.939 | 6.57 |  | Práce | Běžná |  |  |  | POL1_1
|  | pol.22 : 0,8*2 |  | 1.6 | [23 empty] | VV | 0
|  | pol.25 : 0,9*2 |  | 1.8 | [23 empty] | VV | 0
|  | pol.3 : 0,9*2 |  | 1.8 | [23 empty] | VV | 0
|  | pol.12 : 0,9*2 |  | 1.8 | [23 empty] | VV | 0
48 | 968072456 | Vybourání a vyjmutí kovových rámů a rolet rámů, včetně pomocného lešení o výšce podlahy do 1900 mm a pro zatížení do 1,5 kPa (150 kg/m2) dveřních zárubní, plochy přes 2 m2 | m2 | 8.37 |  | 0 |  | 0 |  | 0 | 21 | 0 | 0.001 | 0.01 | 0.063 | 0.53 |  | RTS 24/ II | RTS 24/ II | 0.718 | 6.01 |  | Práce | Běžná |  |  |  | POL1_1
|  | pol.1 : 1,8*2,1 |  | 3.78 | [23 empty] | VV | 0
|  | pol.2 : 1,8*2,55 |  | 4.59 | [23 empty] | VV | 0
49 | 968072746 | Vybourání a vyjmutí kovových rámů a rolet rámů, včetně pomocného lešení o výšce podlahy do 1900 mm a pro zatížení do 1,5 kPa (150 kg/m2) stěn výkladních pevných nebo otvíravých, plochy do 4 m2 | m2 | 18 |  | 0 |  | 0 |  | 0 | 21 | 0 | 0.00049 | 0.01 | 0.023 | 0.41 |  | RTS 24/ II | RTS 24/ II | 0.39 | 7.02 |  | Práce | Běžná |  |  |  | POL1_1
|  | pol.24 - 1.NP : 3*3 |  | 9 | [23 empty] | VV | 0
|  | pol. 24 - 2.NP : 3*3 |  | 9 | [23 empty] | VV | 0
50 | 971033441 | Vybourání otv. zeď cihel. pl.0,25 m2, tl.30cm, MVC | kus | 5 |  | 0 |  | 0 |  | 0 | 21 | 0 | 0.00034 | 0 | 0.138 | 0.69 |  | RTS 24/ II | RTS 24/ II | 0.813 | 4.07 |  | Práce | Běžná |  |  |  | POL1_1
|  | pol.26 : 2 |  | 2 | [23 empty] | VV | 0
|  | pol.28 : 1 |  | 1 | [23 empty] | VV | 0
|  | pol.27 : 2 |  | 2 | [23 empty] | VV | 0
51 | 971033531 | Vybourání otvorů ve zdivu cihelném z jakýchkoliv cihel pálených na jakoukoliv maltu vápenou nebo vápenocementovou, plochy do 1 m2, tloušťky do 150 mm | m2 | 0.78 |  | 0 |  | 0 |  | 0 | 21 | 0 | 0.00165 | 0 | 0.27 | 0.21 |  | RTS 24/ II | RTS 24/ II | 0.705 | 0.55 |  | Práce | Běžná |  |  |  | POL1_1
|  | pol.21 : 1,3*0,6 |  | 0.78 | [23 empty] | VV | 0
52 | 971033541 | Vybourání otvorů ve zdivu cihelném z jakýchkoliv cihel pálených na jakoukoliv maltu vápenou nebo vápenocementovou, plochy do 1 m2, tloušťky do 300 mm | m3 | 0.78432 |  | 0 |  | 0 |  | 0 | 21 | 0 | 0.00182 | 0 | 1.8 | 1.41 |  | RTS 24/ II | RTS 24/ II | 5.016 | 3.93 |  | Práce | Běžná |  |  |  | POL1_1
|  | pol.30 : 1,53*0,65*0,3 |  | 0.29835 | [23 empty] | VV | 0
|  | pol.30b : 1,67*0,97*0,3 |  | 0.48597 | [23 empty] | VV | 0
53 | 971033561 | Vybourání otvorů ve zdivu cihelném z jakýchkoliv cihel pálených na jakoukoliv maltu vápenou nebo vápenocementovou, plochy do 1 m2, tloušťky do 600 mm | m3 | 0.32805 |  | 0 |  | 0 |  | 0 | 21 | 0 | 0.00182 | 0 | 1.8 | 0.59 |  | RTS 24/ II | RTS 24/ II | 5.796 | 1.9 |  | Práce | Běžná |  |  |  | POL1_1
|  | pol.20 : 0,81*0,81*0,5 |  | 0.32805 | [23 empty] | VV | 0
54 | 971081521 | Vybourání otvorů příčky deskové 1,0 m2, tl. 10 cm | m2 | 7.9463 |  | 0 |  | 0 |  | 0 | 21 | 0 | 0.00165 | 0.01 | 0.113 | 0.9 |  | RTS 24/ II | RTS 24/ II | 0.488 | 3.88 |  | Práce | Běžná |  |  |  | POL1_
|  | pol.15 : 1,6*2,325 |  | 3.72 | [23 empty] | VV | 0
|  | pol.5 : 1,725*2,45 |  | 4.2263 | [23 empty] | VV | 0
55 | 978013191 | Otlučení omítek vápenných nebo vápenocementových vnitřních s vyškrabáním spár, s očištěním zdiva stěn, v rozsahu do 100 % | m2 | 239.225 |  | 0 |  | 0 |  | 0 | 21 | 0 | 0 | 0 | 0.046 | 11 |  | RTS 24/ II | RTS 24/ II | 0.26 | 62.2 |  | Práce | Běžná |  |  |  | POL1_1
|  | stěny : 7,945*2,6+4,3*(2,6+3,3)/2+(3+7,945)*3,3+(11,6*2+1,68+0,81)*3,3-1,8*2,1-1,8*2,25-1,625*2,1-1,7*2,45 |  | 138.83 | [23 empty] | VV | 0
|  | 12,6*3,3-1,7*2,45 |  | 37.415 | [23 empty] | VV | 0
|  | Mezisoučet |  | 176.245 | [23 empty] | VV | 1
|  | schodiště : 4,95*3,6*2+3*4,45+1,5*(4,45-3,6)*2+2,6*2,2*2 |  | 62.98 | [23 empty] | VV | 0
56 | 969-765 | Demontáž střešních tašek alatí vč zařezání střešní okna | m2 | 7.371 |  | 0 |  | 0 |  | 0 | 21 | 0 | 0 | 0 | 0 | 0 |  | Vlastní | Indiv | 0 | 0 |  | Práce | Běžná |  |  |  | POL1_1
|  | střešním okna : 0,78*1,35*7 |  | 7.371 | [23 empty] | VV | 0
57 | 971-34 | prostup střešním pláštěm | m2 | 0.3195 |  | 0 |  | 0 |  | 0 | 21 | 0 | 0 | 0 | 0 | 0 |  | Vlastní | Indiv | 0 | 0 |  | Práce | Běžná |  |  |  | POL1_1
|  | pol.10 : 0,71*0,45 |  | 0.3195 | [23 empty] | VV | 0
Díl: | 99 | Staveništní přesun hmot |  |  |  | 0 |  | 0 |  | 0 |  | 0 |  | 0 |  | 0 |  |  |  |  | 147.77 | [6 empty] | DIL
58 | 999281108 | Přesun hmot pro opravy a údržbu do výšky 12 m | t | 78.1038 |  | 0 |  | 0 |  | 0 | 21 | 0 | 0 | 0 | 0 | 0 |  | RTS 24/ II | RTS 24/ II | 1.892 | 147.77 |  | Přesun hmot | Běžná |  |  |  | POL7_1
Díl: | 713 | Izolace tepelné |  |  |  | 0 |  | 0 |  | 0 |  | 0 |  | 1.2 |  | 0 |  |  |  |  | 40.88 | [6 empty] | DIL
59 | 713121111 | Montáž tepelné izolace podlah jednovrstvá, bez dodávky materiálu | m2 | 257.84 |  | 0 |  | 0 |  | 0 | 21 | 0 | 0 | 0 | 0 | 0 |  | RTS 24/ II | RTS 24/ II | 0.08 | 20.63 |  | Práce | Běžná |  |  |  | POL1_7
|  | pdl1b |  | 257.84 | [23 empty] | VV | 0
60 | 713191100 | Izolace tepelné běžných konstrukcí - doplňky položení separační fólie, bez dodávky materiálu | m2 | 257.84 |  | 0 |  | 0 |  | 0 | 21 | 0 | 0 | 0 | 0 | 0 |  | RTS 24/ II | RTS 24/ II | 0.07 | 18.05 |  | Práce | Běžná |  |  |  | POL1_7
|  | pdl1b |  | 257.84 | [23 empty] | VV | 0
61 | 63150912.A | deska izolační minerální vlákno; tl. 30,0 mm; součinitel tepelné vodivosti 0,033 W/mK; R = 1,050 m2K/W; obj. hmotnost 100,00 kg/m3; hydrofobizováno | m2 | 283.624 |  | 0 |  | 0 |  | 0 | 21 | 0 | 0.0035 | 0.99 | 0 | 0 | SPCM | RTS 24/ II | RTS 24/ II | 0 | 0 |  | Specifikace | Běžná |  |  |  | POL3_0
|  | pdl1b*1,1 |  | 283.624 | [23 empty] | VV | 0
62 | 693660196 | geotextilie směs přírodních a syntetických vláken; funkce separační, ochranná, filtrační; plošná hmotnost 700 g/m2 | m2 | 296.516 |  | 0 |  | 0 |  | 0 | 21 | 0 | 0.0007 | 0.21 | 0 | 0 | SPCM | RTS 23/ I | RTS 19/ I | 0 | 0 |  | Specifikace | Běžná |  |  |  | POL3_0
|  | Odkaz na mn. položky pořadí 60 : 257,84000*1,15 |  | 296.516 | [23 empty] | VV | 5
63 | 998713102 | Přesun hmot pro izolace tepelné, výšky do 12 m | t | 1.2003 |  | 0 |  | 0 |  | 0 | 21 | 0 | 0 | 0 | 0 | 0 |  | RTS 24/ II | RTS 24/ II | 1.831 | 2.2 |  | Přesun hmot | Běžná |  |  |  | POL7_7
Díl: | 720 | Zdravotechnická instalace |  |  |  | 0 |  | 0 |  | 0 |  | 0 |  | 0 |  | 0 |  |  |  |  | 0 | [6 empty] | DIL
64 | 720-001 | ZTI | kpl | 1 | 0 | 0 |  | 0 |  | 0 | 21 | 0 | 0 | 0 | 0 | 0 |  | Vlastní | Indiv | 0 | 0 |  | Práce | Běžná |  |  |  | POL1_7
Díl: | 722 | Vnitřní vodovod |  |  |  | 0 |  | 0 |  | 0 |  | 0 |  | 0 |  | 0 |  |  |  |  | 0.5 | [6 empty] | DIL
65 | 722254110 | Demontáž požárního příslušenství hydrantových skříní | soubor | 1 |  | 0 |  | 0 |  | 0 | 21 | 0 | 0 | 0 | 0 | 0 |  | RTS 24/ II | RTS 24/ II | 0.5 | 0.5 |  | Práce | Běžná |  |  |  | POL1_7
Díl: | 730 | Ústřední vytápění |  |  |  | 0 |  | 0 |  | 0 |  | 0 |  | 0 |  | 0 |  |  |  |  | 0 | [6 empty] | DIL
66 | 730-001 | UT | kpl | 1 | 0 | 0 |  | 0 |  | 0 | 21 | 0 | 0 | 0 | 0 | 0 |  | Vlastní | Indiv | 0 | 0 |  | Práce | Běžná |  |  |  | POL1_7
Díl: | 762 | Konstrukce tesařské |  |  |  | 0 |  | 0 |  | 0 |  | 0 |  | 14.29 |  | 3.61 |  |  |  |  | 281.05 | [6 empty] | DIL
67 | 762512245 | Položení podlah pod PVC šroubováním | m2 | 257.84 |  | 0 |  | 0 |  | 0 | 21 | 0 | 0 | 0 | 0 | 0 |  | RTS 24/ II | RTS 24/ II | 0.281 | 72.45 |  | Práce | Běžná |  |  |  | POL1_7
|  | pdl1b |  | 257.84 | [23 empty] | VV | 0
68 | 762595000 | Spojovací a ochranné prostředky k položení podlah | m3 | 23.9172 |  | 0 |  | 0 |  | 0 | 21 | 0 | 0.00295 | 0.07 | 0 | 0 |  | RTS 24/ II | RTS 24/ II | 0 | 0 |  | Práce | Běžná |  |  |  | POL1_7
|  | Odkaz na mn. položky pořadí 72 : 20,04964 |  | 20.0496 | [23 empty] | VV | 5
|  | pdl1b*0,015 |  | 3.8676 | [23 empty] | VV | 0
69 | 762811811 | Demontáž záklopů stropů vrchních, zapuštěných z hrubých prken tloušťky do 32 mm | m2 | 257.84 |  | 0 |  | 0 |  | 0 | 21 | 0 | 0 | 0 | 0.014 | 3.61 |  | RTS 24/ II | RTS 24/ II | 0.08 | 20.63 |  | Práce | Běžná |  |  |  | POL1_7
|  | PDL1b |  | 257.84 | [23 empty] | VV | 0
70 | 762822120 | Stropnice montáž z hraněného a polohraněného řeziva s trámovými výměnami, průřezové plochy přes 144 do 288 cm2 | m | 1031.36 |  | 0 |  | 0 |  | 0 | 21 | 0 | 0.00016 | 0.17 | 0 | 0 |  | RTS 24/ II | RTS 24/ II | 0.158 | 162.95 |  | Práce | Běžná |  |  |  | POL1_7
|  | předpoklad 4mb/m2 : pdl1b*4 |  | 1031.36 | [23 empty] | VV | 0
71 | 762911121 | Impregnace řeziva tlakovakuová | m3 | 20.0496 |  | 0 |  | 0 |  | 0 | 21 | 0 | 0.0165 | 0.33 | 0 | 0 |  | RTS 24/ II | RTS 24/ II | 0 | 0 |  | Práce | Běžná |  |  |  | POL1_
|  | Odkaz na mn. položky pořadí 72 : 20,04964 |  | 20.0496 | [23 empty] | VV | 5
72 | 60515247 | hranol SM; tl do 160,0 mm; š do 160 mm; l = 1000 až 4000 mm; jakost I | m3 | 20.0496 |  | 0 |  | 0 |  | 0 | 21 | 0 | 0.55 | 11.03 | 0 | 0 | SPCM | RTS 24/ II | RTS 24/ II | 0 | 0 |  | Specifikace | Běžná |  |  |  | POL3_0
|  | pdl1b*4*0,1*0,18*1,08 |  | 20.0496 | [23 empty] | VV | 0
73 | 60726012.A | Deska dřevoštěpková OSB 3, 4PD tl. 15 mm | m2 | 283.624 |  | 0 |  | 0 |  | 0 | 21 | 0 | 0.0095 | 2.69 | 0 | 0 | SPCM | RTS 24/ II | RTS 24/ II | 0 | 0 |  | Specifikace | Běžná |  |  |  | POL3_
|  | pdl1b*1,1 |  | 283.624 | [23 empty] | VV | 0
74 | 998762102 | Přesun hmot pro tesařské konstrukce, výšky do 12 m | t | 14.2881 |  | 0 |  | 0 |  | 0 | 21 | 0 | 0 | 0 | 0 | 0 |  | RTS 24/ II | RTS 24/ II | 1.751 | 25.02 |  | Přesun hmot | Běžná |  |  |  | POL7_7
Díl: | 764 | Konstrukce klempířské |  |  |  | 0 |  | 0 |  | 0 |  | 0 |  | 0.01 |  | 0 |  |  |  |  | 2.13 | [6 empty] | DIL
75 | 764814110 | Lemování trub na vlnité krytině, z lakovaného pozinkovaného plechu, průměr do 75 mm, dodávka a montáž | kus | 3 |  | 0 |  | 0 |  | 0 | 21 | 0 | 0.0022 | 0.01 | 0 | 0 |  | RTS 24/ II | RTS 24/ II | 0.69961 | 2.1 |  | Práce | Běžná |  |  |  | POL1_7
|  | K01 : 3 |  | 3 | [23 empty] | VV | 0
76 | 998764102 | Přesun hmot pro klempířské konstr., výšky do 12 m | t | 0.0066 |  | 0 |  | 0 |  | 0 | 21 | 0 | 0 | 0 | 0 | 0 |  | RTS 24/ II | RTS 24/ II | 4.82 | 0.03 |  | Přesun hmot | Běžná |  |  |  | POL7_7
Díl: | 766 | Konstrukce truhlářské, okna a dveře |  |  |  | 0 |  | 0 |  | 0 |  | 0 |  | 0.37 |  | 0 |  |  |  |  | 30.23 | [6 empty] | DIL
77 | 00001 | veškeré dveře jsou uvažovány včetně dodávky a montáže zárubně a povrchové úpravy |  | 0 |  | 0 |  | 0 |  | 0 | 21 | 0 | 0 | 0 | 0 | 0 |  | Vlastní | Indiv | 0 | 0 |  | Práce | Běžná |  |  |  | POL1_
78 | 766-584 | D+M dveří 1.NP 1000x1970 EI 45 D2-C včetně zárubně, včetně povrchových úpravy | kus | 1 |  | 0 |  | 0 |  | 0 | 21 | 0 | 0 | 0 | 0 | 0 |  | Vlastní | Indiv | 0 | 0 |  | Práce | Běžná |  |  |  | POL1_
79 | 766-585 | D+M dveří 2.NP 900x1970 EI 30 DP3-C včetně zárubně a povrchové úpravy | kus | 1 |  | 0 |  | 0 |  | 0 | 21 | 0 | 0 | 0 | 0 | 0 |  | Vlastní | Indiv | 0 | 0 |  | Práce | Běžná |  |  |  | POL1_
80 | 766-T04 | D+M dveří 800x1970 EI 30 DP3-C dle specifikace ve výpisu | kus | 1 |  | 0 |  | 0 |  | 0 | 21 | 0 | 0 | 0 | 0 | 0 |  | Vlastní | Indiv | 0 | 0 |  | Práce | Běžná |  |  |  | POL1_7
|  | 1.NP : 1 |  | 1 | [23 empty] | VV | 0
81 | 766620053 | Montáž oken dřevěných, střešních, světlovodů střešní okno do dřevěné konstrukce, včetně dodávky okna a lemování rozměr 78 x 140 cm | kus | 7 |  | 0 |  | 0 |  | 0 | 21 | 0 | 0.05285 | 0.37 | 0 | 0 |  | RTS 24/ II | RTS 24/ II | 4.3179 | 30.23 |  | Agregovaná položka | Běžná |  |  |  | POL2_7
82 | 998766202 | Přesun hmot pro truhlářské konstr., výšky do 12 m | % |  |  | 0 |  | 0 |  | 0 | 21 | 0 | 0 | 0 | 0 | 0 |  | RTS 24/ II | RTS 24/ II | 0 | 0 |  | Přesun hmot | Běžná |  |  |  | POL7_7
Díl: | 767 | Konstrukce zámečnické |  |  |  | 0 |  | 0 |  | 0 |  | 0 |  | 0 |  | 0.31 |  |  |  |  | 20.25 | [6 empty] | DIL
83 | 767137801 | Demontáž stěn a příček z plechu příček sádrokartonových roštu | m2 | 155.739 |  | 0 |  | 0 |  | 0 | 21 | 0 | 0 | 0 | 0.002 | 0.31 |  | RTS 24/ II | RTS 24/ II | 0.13 | 20.25 |  | Práce | Běžná |  |  |  | POL1_7
|  | předstěny : 4*3,5+6,5*(3,5+2,6)/2+6,43*2,6+(7,925+0,4+0,54+0,465+7,53+23,6)*2,6 |  | 155.739 | [23 empty] | VV | 0
84 | 0001 | Veškeré dveře jsou uvažovány včetně dodávky a montáže zárubně včetně povrchové úpravy |  | 0 |  | 0 |  | 0 |  | 0 | 21 | 0 | 0 | 0 | 0 | 0 |  | Vlastní | Indiv | 0 | 0 |  | Práce | Běžná |  |  |  | POL1_
85 | 766-D04 | D+M dveří 1600x2100 EI15 DP3-C dle specifikace ve výpisu | kus | 1 |  | 0 |  | 0 |  | 0 | 21 | 0 | 0 | 0 | 0 | 0 |  | Vlastní | Indiv | 0 | 0 |  | Práce | Běžná |  |  |  | POL1_7
86 | 766-D05 | D+M dveří 1625x2100 EI 15 DP3-C dle specifikace ve výpisu | kus | 1 |  | 0 |  | 0 |  | 0 | 21 | 0 | 0 | 0 | 0 | 0 |  | Vlastní | Indiv | 0 | 0 |  | Práce | Běžná |  |  |  | POL1_7
87 | 767-D01 | D+M stěny D01 3000 x 3000 EI 30 DP3-C dle specifikace na výpisu výrobků | kus | 2 |  | 0 |  | 0 |  | 0 | 21 | 0 | 0 | 0 | 0 | 0 |  | Vlastní | Indiv | 0 | 0 |  | Práce | Běžná |  |  |  | POL1_7
|  | 1.NP : 1 |  | 1 | [23 empty] | VV | 0
|  | 2.NP : 1 |  | 1 | [23 empty] | VV | 0
88 | 767-D02 | D+M stěny 2500x2970 EI 15 DP3-S dle specifikace na výpisu | kus | 1 |  | 0 |  | 0 |  | 0 | 21 | 0 | 0 | 0 | 0 | 0 |  | Vlastní | Indiv | 0 | 0 |  | Práce | Běžná |  |  |  | POL1_7
89 | 767-D03 | D+M dveří D03 1900 x 2325 EI 15 DP3-C | kus | 1 |  | 0 |  | 0 |  | 0 | 21 | 0 | 0 | 0 | 0 | 0 |  | Vlastní | Indiv | 0 | 0 |  | Práce | Běžná |  |  |  | POL1_7
90 | 767-Z01 | D+M revizní dvířka 600x600 dle specifikace na výpisu | kus | 1 |  | 0 |  | 0 |  | 0 | 21 | 0 | 0 | 0 | 0 | 0 |  | Vlastní | Indiv | 0 | 0 |  | Práce | Běžná |  |  |  | POL1_7
91 | 767-Z02 | D+M zábradlí dle specifikace ve výpisu | m | 8.6 |  | 0 |  | 0 |  | 0 | 21 | 0 | 0 | 0 | 0 | 0 |  | Vlastní | Indiv | 0 | 0 |  | Práce | Běžná |  |  |  | POL1_7
|  | 4,3+4,3 |  | 8.6 | [23 empty] | VV | 0
92 | 767-Z03 | D+M madla dle specifikace na výpisu | m | 8.6 |  | 0 |  | 0 |  | 0 | 21 | 0 | 0 | 0 | 0 | 0 |  | Vlastní | Indiv | 0 | 0 |  | Práce | Běžná |  |  |  | POL1_7
|  | 4,3*2 |  | 8.6 | [23 empty] | VV | 0
93 | 767-Z04 | D+M zábradlí schodiště dle specifikace na výpisu | kus | 1.6 |  | 0 |  | 0 |  | 0 | 21 | 0 | 0 | 0 | 0 | 0 |  | Vlastní | Indiv | 0 | 0 |  | Práce | Běžná |  |  |  | POL1_7
94 | 767-859 | D+M táhel včetně kotvení a povrchové úpravy | m | 27.2 |  | 0 |  | 0 |  | 0 | 21 | 0 | 0 | 0 | 0 | 0 |  | Vlastní | Indiv | 0 | 0 |  | Agregovaná položka | Běžná |  |  |  | POL2_
|  | 6,8*4 |  | 27.2 | [23 empty] | VV | 0
95 | 998767202 | Přesun hmot pro zámečnické konstr., výšky do 12 m | % |  |  | 0 |  | 0 |  | 0 | 21 | 0 | 0 | 0 | 0 | 0 |  | RTS 24/ II | RTS 24/ II | 0 | 0 |  | Přesun hmot | Běžná |  |  |  | POL7_7
Díl: | 776 | Podlahy povlakové |  |  |  | 0 |  | 0 |  | 0 |  | 0 |  | 0.93 |  | 0 |  |  |  |  | 160.32 | [6 empty] | DIL
96 | 776520010 | Podlahy povlakové podlahovina homogenní protiskluzná, tl. 2,0 mm, z pásů, včetně soklíku, bez vyrovnání podkladu | m2 | 211.14 |  | 0 |  | 0 |  | 0 | 21 | 0 | 0.00401 | 0.85 | 0 | 0 |  | RTS 24/ II | RTS 24/ II | 0.6707 | 141.61 |  | Agregovaná položka | Běžná |  |  |  | POL2_7
|  | pdl1b |  | 257.84 | [23 empty] | VV | 0
|  | Odkaz na mn. položky pořadí 97 : 46,70000*-1 |  | -46.7 | [23 empty] | VV | 5
97 | 776570020 | Podlaha povlaková textilní lepená, soklík koberec zátěžový | m2 | 46.7 |  | 0 |  | 0 |  | 0 | 21 | 0 | 0.00176 | 0.08 | 0 | 0 |  | RTS 24/ II | RTS 24/ II | 0.40054 | 18.71 |  | Agregovaná položka | Běžná |  |  |  | POL2_
|  | m.č.302 : 46,7 |  | 46.7 | [23 empty] | VV | 0
Díl: | 783 | Nátěry |  |  |  | 0 |  | 0 |  | 0 |  | 0 |  | 0 |  | 0 |  |  |  |  | 5.01 | [6 empty] | DIL
98 | 783992000 | Nátěr bezpečnostními barvami šrafováním | m2 | 1.98 |  | 0 |  | 0 |  | 0 | 21 | 0 | 0.00038 | 0 | 0 | 0 |  | RTS 24/ II | RTS 24/ II | 2.529 | 5.01 |  | Práce | Běžná |  |  |  | POL1_
|  | barevné vyznačení stupnů schodiště : 0,165*1,5*8 |  | 1.98 | [23 empty] | VV | 0
Díl: | 784 | Malby |  |  |  | 0 |  | 0 |  | 0 |  | 0 |  | 0.24 |  | 0 |  |  |  |  | 147.05 | [6 empty] | DIL
99 | 784191101 | Příprava povrchu Penetrace (napouštění) podkladu disperzní, jednonásobná | m2 | 1094.1845 |  | 0 |  | 0 |  | 0 | 21 | 0 | 7e-05 | 0.08 | 0 | 0 |  | RTS 24/ II | RTS 24/ II | 0.03248 | 35.54 |  | Práce | Běžná |  |  |  | POL1_7
|  | Odkaz na mn. položky pořadí 28 : 33,00000 |  | 33 | [23 empty] | VV | 5
|  | Odkaz na mn. položky pořadí 27 : 431,18450 |  | 431.1845 | [23 empty] | VV | 5
|  | Odkaz na mn. položky pořadí 14 : 83,91660 |  | 83.9166 | [23 empty] | VV | 5
|  | Odkaz na mn. položky pořadí 15 : 195,85367 |  | 195.8537 | [23 empty] | VV | 5
|  | Odkaz na mn. položky pořadí 16 : 11,90000 |  | 11.9 | [23 empty] | VV | 5
|  | Odkaz na mn. položky pořadí 17 : 19,90800 |  | 19.908 | [23 empty] | VV | 5
|  | Odkaz na mn. položky pořadí 18 : 28,94800 |  | 28.948 | [23 empty] | VV | 5
|  | Odkaz na mn. položky pořadí 19 : 20,96000 |  | 20.96 | [23 empty] | VV | 5
|  | Odkaz na mn. položky pořadí 23 : 18,78985*2 |  | 37.5797 | [23 empty] | VV | 5
|  | Odkaz na mn. položky pořadí 24 : 42,52700*2 |  | 85.054 | [23 empty] | VV | 5
|  | Odkaz na mn. položky pořadí 20 : 12,48000 |  | 12.48 | [23 empty] | VV | 5
|  | Odkaz na mn. položky pořadí 21 : 9,90000 |  | 9.9 | [23 empty] | VV | 5
|  | Odkaz na mn. položky pořadí 11 : 123,50000 |  | 123.5 | [23 empty] | VV | 5
100 | 784195212 | Malby z malířských směsí otěruvzdorných, , bělost 82 %, dvojnásobné | m2 | 1094.1845 |  | 0 |  | 0 |  | 0 | 21 | 0 | 0.00015 | 0.16 | 0 | 0 |  | RTS 24/ II | RTS 24/ II | 0.10191 | 111.51 |  | Práce | Běžná |  |  |  | POL1_7
|  | Odkaz na mn. položky pořadí 99 : 1094,18447 |  | 1094.1845 | [23 empty] | VV | 5
Díl: | 786 | Zastiňující technika |  |  |  | 0 |  | 0 |  | 0 |  | 0 |  | 0 |  | 0 |  |  |  |  | 0 | [6 empty] | DIL
101 | 786-001 | D+M screenové rolety včetně galerie -specifikace viz výpis výrobků | m2 | 40.365 |  | 0 |  | 0 |  | 0 | 21 | 0 | 0 | 0 | 0 | 0 |  | Vlastní | Indiv | 0 | 0 |  | R-položka | Běžná |  |  |  | POL12_1
|  | OV2 : 1,69*1,35*8 |  | 18.252 | [23 empty] | VV | 0
|  | OV3 : 1,7*1,35*9 |  | 20.655 | [23 empty] | VV | 0
|  | OV5 : 1,08*1,35 |  | 1.458 | [23 empty] | VV | 0
Díl: | M21 | Elektromontáže |  |  |  | 0 |  | 0 |  | 0 |  | 0 |  | 0 |  | 0 |  |  |  |  | 0 | [6 empty] | DIL
102 | 210-001 | Elektroinstalace | kpl | 1 | 0 | 0 |  | 0 |  | 0 | 21 | 0 | 0 | 0 | 0 | 0 |  | Vlastní | Indiv | 0 | 0 |  | Práce | Běžná |  |  |  | POL1_9
103 | 210-99 | Demontáž rozvaděče | kpl | 1 |  | 0 |  | 0 |  | 0 | 21 | 0 | 0 | 0 | 0 | 0 |  | Vlastní | Indiv | 0 | 0 |  | Práce | Běžná |  |  |  | POL1_9
Díl: | M22 | Montáž sdělovací a zabezp. techniky |  |  |  | 0 |  | 0 |  | 0 |  | 0 |  | 0 |  | 0 |  |  |  |  | 0 | [6 empty] | DIL
104 | 220-001 | slaboproud a MaR | kpl | 1 | 0 | 0 |  | 0 |  | 0 | 21 | 0 | 0 | 0 | 0 | 0 |  | Vlastní | Indiv | 0 | 0 |  | Práce | Běžná |  |  |  | POL1_9
Díl: | M24 | Montáže vzduchotechnických zařízení |  |  |  | 0 |  | 0 |  | 0 |  | 0 |  | 0 |  | 0 |  |  |  |  | 0 | [6 empty] | DIL
105 | 240-001 | VZT | kpl | 1 | 0 | 0 |  | 0 |  | 0 | 21 | 0 | 0 | 0 | 0 | 0 |  | Vlastní | Indiv | 0 | 0 |  | Práce | Běžná |  |  |  | POL1_9
Díl: | M33 | Montáže dopravních zařízení a vah-výtahy |  |  |  | 0 |  | 0 |  | 0 |  | 0 |  | 0 |  | 0 |  |  |  |  | 0 | [6 empty] | DIL
106 | M33-001 | D+M bezbarierové plošiny | kus | 1 |  | 0 |  | 0 |  | 0 | 21 | 0 | 0 | 0 | 0 | 0 |  | Vlastní | Indiv | 0 | 0 |  | Práce | Běžná |  |  |  | POL1_9
|  | OV1 : 1 |  | 1 | [23 empty] | VV | 0
Díl: | D96 | Přesuny suti a vybouraných hmot |  |  |  | 0 |  | 0 |  | 0 |  | 0 |  | 0 |  | 0 |  |  |  |  | 127.94 | [6 empty] | DIL
107 | 979086112 | Nakládání nebo překládání suti a vybouraných hmot | t | 24.5687 |  | 0 |  | 0 |  | 0 | 21 | 0 | 0 | 0 | 0 | 0 |  | RTS 24/ II | RTS 24/ II | 0.277 | 6.81 |  | Přesun suti | Běžná |  |  |  | POL8_9
108 | 979011211 | Svislá doprava suti a vybour. hmot za 2.NP nošením | t | 24.5687 |  | 0 |  | 0 |  | 0 | 21 | 0 | 0 | 0 | 0 | 0 |  | RTS 24/ II | RTS 24/ II | 2.009 | 49.36 |  | Přesun suti | Běžná |  |  |  | POL8_9
109 | 979011219 | Přípl.k svislé dopr.suti za každé další NP nošením | t | 24.5687 |  | 0 |  | 0 |  | 0 | 21 | 0 | 0 | 0 | 0 | 0 |  | RTS 24/ II | RTS 24/ II | 0.959 | 23.56 |  | Přesun suti | Běžná |  |  |  | POL8_9
110 | 979081111 | Odvoz suti a vybour. hmot na skládku do 1 km kontejnerem 4 t | t | 24.5687 |  | 0 |  | 0 |  | 0 | 21 | 0 | 0 | 0 | 0 | 0 |  | RTS 24/ II | RTS 24/ II | 0.49 | 12.04 |  | Přesun suti | Běžná |  |  |  | POL8_9
111 | 979081121 | Příplatek k odvozu za každý další 1 km kontejnerem 4 t | t | 466.8045 |  | 0 |  | 0 |  | 0 | 21 | 0 | 0 | 0 | 0 | 0 |  | RTS 24/ II | RTS 24/ II | 0 | 0 |  | Přesun suti | Běžná |  |  |  | POL8_9
112 | 979990107 | Poplatek za uložení suti - směs betonu, cihel, dřeva, skupina odpadu 170904 | t | 24.5687 |  | 0 |  | 0 |  | 0 | 21 | 0 | 0 | 0 | 0 | 0 |  | RTS 24/ II | RTS 24/ II | 0 | 0 |  | Přesun suti | Běžná |  |  |  | POL8_9
113 | 979087311 | Vodorovné přemístění suti nošením do 10 m | t | 24.5687 |  | 0 |  | 0 |  | 0 | 21 | 0 | 0 | 0 | 0 | 0 |  | RTS 24/ II | RTS 24/ II | 0.752 | 18.48 |  | Přesun suti | Běžná |  |  |  | POL8_9
114 | 979087391 | Příplatek za nošení suti každých dalších 10 m | t | 49.1373 |  | 0 |  | 0 |  | 0 | 21 | 0 | 0 | 0 | 0 | 0 |  | RTS 24/ II | RTS 24/ II | 0.36 | 17.69 |  | Přesun suti | Běžná |  |  |  | POL8_9
Díl: | ON | Ostatní náklady |  |  |  | 0 |  | 0 |  | 0 |  | 0 |  | 0 |  | 0 |  |  |  |  | 0 | [6 empty] | DIL
115 | 005121 R | VRN - SO 00 | Soubor | 1 | 0 | 0 |  | 0 |  | 0 | 21 | 0 | 0 | 0 | 0 | 0 |  | RTS 24/ II | Indiv | 0 | 0 |  | VRN | Běžná |  |  |  | POL99_2
[26 empty] | 12 | 21 | DPH
| Celkem |  |  |  |  | 0 | [19 empty] | 0 | 0 | SUM
Proměnné:
| pdl1b |  |  | 257.84 | [23 empty] | VAR
|  | m.č.301+302+315+316+317 : 2*3+46,7+73,18+109,46+9*2,5 |  | 257.84 | [23 empty] | VV | 0
Poznámky uchazeče k zadání
POPUZIV
END
Note on S6: Jedná se o informaci, zda se jedná o položku, která je do rozpočtu zadána z cenové soustavy RTS, nebo vlastní.
Note on T6: Jedná se o název CÚ, která je zadána u položky rozpočtu

## ZTI
ROZPOČET S VÝKAZEM VÝMĚR
Stavba: 2022-ROZPOČTY
Objekt: VESTAVBA ODBORNÝCH UČEBEN ZŠ RAJHRADICE - ZTI - 1. etapa
Objednatel:
Zhotovitel: | [5 empty] | Zpracoval:
Místo: | [5 empty] | Datum: 26. 9. 2022
Č. | KCN | Kód položky | Popis | MJ | Množství celkem | Cena jednotková | Cena celkem
1 | 2 | 3 | 4 | 5 | 6 | 7 | 8
|  | PSV | Práce a dodávky PSV |  |  |  | 0
|  | 721 | Zdravotechnika - vnitřní kanalizace |  |  |  | 0
1 | R | 72105 | Montáž zápachových uzávěrek | kus | 12 |  | 0
2 |  | 72586009 | Sifon umyvadl.40 chromový | kus | 3 |  | 0
3 |  | 72586017 | Sifon DN 50 samočist. | kus | 2 |  | 0
4 |  | 72586019 | Sifon pro odvod kondenzátu DN 32 | kus | 7 |  | 0
5 | 721 | 721140802 | Demontáž potrubí do DN 100 | m | 16 |  | 0
6 | 721 | 721171904 | Potrubí z PP vsazení odbočky do hrdla DN 75 | kus | 4 |  | 0
7 | 721 | 721171914 | Potrubí z PP propojení potrubí DN 75 | kus | 4 |  | 0
8 | 721 | 721175201 | Potrubí kanalizační z PP připojovací DN 32 | m | 22 |  | 0
9 | 721 | 721175203 | Potrubí kanalizační z PP připojovací DN 50 | m | 16 |  | 0
10 | 721 | 721194104 | Vyvedení a upevnění odpadních výpustek DN 40 | kus | 3 |  | 0
11 | 721 | 721194105 | Vyvedení a upevnění odpadních výpustek DN 50 | kus | 2 |  | 0
12 | 721 | 721274103 | Přivzdušňovací ventil odpadních potrubí DN 50 | kus | 1 |  | 0
13 | 721 | 721290112 | Zkouška kanalizace | m | 38 |  | 0
14 | 721 | 721290112452 | Napojení na stávající kanalizaci | soubor | 4 |  | 0
15 | 721 | 721910912 | Pročištění odpadů svislých v jednom podlaží do DN 200 | kus | 20 |  | 0
16 | 721 | 998721201 | Přesun hmot pro vnitřní kanalizace v objektech v do 6 m | % |  |  | 0
|  | 722 | Zdravotechnika - vnitřní vodovod |  |  |  | 0
17 | 721 | 722130993 | Potrubí pozinkované závitové vsazení odbočky do potrubí + propojení | kus | 3 |  | 0
18 | 721 | 722175002 | Potrubí vodovodní plastové PP-RCT svar polyfúze D 20x2,8 mm | m | 42 |  | 0
19 | 721 | 722175003 | Potrubí vodovodní plastové PP-RCT svar polyfúze D 25x3,5 mm | m | 26 |  | 0
20 | 721 | 722181251 | Ochrana vodovodního potrubí přilepenými termoizolačními trubicemi z PE tl do 25 mm DN do 22 mm | m | 42 |  | 0
21 | 721 | 722181252 | Ochrana vodovodního potrubí přilepenými termoizolačními trubicemi z PE tl do 25 mm DN do 45 mm | m | 26 |  | 0
22 | 721 | 722290226 | Zkouška těsnosti vodovodního potrubí závitového do DN 50 | m | 68 |  | 0
23 | 721 | 722290234 | Proplach a dezinfekce vodovodního potrubí do DN 80 | m | 68 |  | 0
24 | 721 | 998722201 | Přesun hmot pro vnitřní vodovod v objektech v do 6 m | % | 731.784 |  | 0
|  | 725 | Zdravotechnika - zařizovací předměty-Přesná specifikace dle standardů koncových prvků a přání invest |  |  |  | 0
25 | 721 | 725215102 | Montáž umyvadla + dřez připevněného na šrouby do zdiva | kus | 5 |  | 0
26 | 721 | 725819401 | Montáž | kus | 10 |  | 0
27 |  | 7251001 | Ventil rohový 1/2" + připojovací thadičky | kus | 10 |  | 0
28 | 721 | 725821316 | Baterie dřezová nástěnná páková s otáčivým plochým ústím a délkou ramínka 300 mm | soubor | 2 |  | 0
29 | 721 | 725822613 | Baterie umyvadlová stojánková páková s výpustí | kus | 3 |  | 0
30 | 721 | 725822721 | Montáž baterie umyvadlové stojánkové G 1/2 | kus | 3 |  | 0
31 | 721 | 998725201 | Přesun hmot pro zařizovací předměty v objektech v do 6 m | % |  |  | 0
|  | OST | Ostatní |  |  |  | 0
|  | O01 | Ostatní |  |  |  | 0
32 | R | 0011 | Stavební výpomoc | hod | 16 |  | 0
33 | R | 0013 | Konstrukce pro uchycení rozvodů | kpl | 1 |  | 0
34 | R | 0020 | Požární ucpávky | kpl | 1 |  | 0
35 | R | 0098 | laboratorní rozbor vody v rozsahu - krácený rozbor, dle § 3 odst. 2 a § 4 odst.1 písm. a) zákona č. 258/2000 Sb., v rozsahu ukazatelů předepsaných v § 3 odst. 1 a § 4 odst. 2 písm. a) a odst. 3 ve spojení s přílohou č. 5 vyhlášky č. 252/2004 Sb | kpl | 1 |  | 0
36 | R | 0099 | Ostatní domontáže ZTI | hod | 6 |  | 0
|  |  | Celkem |  |  |  | 0

## UT
ROZPOČET S VÝKAZEM VÝMĚR
Stavba: 2022-ROZPOČTY
Objekt: VESTAVBA ODBORNÝCH UČEBEN ZŠ RAJHRADICE - UT - 1. etapa
Objednatel:
Zhotovitel: | [5 empty] | Zpracoval:
Místo: | [5 empty] | Datum: 26. 9. 2022
Č. | KCN | Kód položky | Popis | MJ | Množství celkem | Cena jednotková | Cena celkem
1 | 2 | 3 | 4 | 5 | 6 | 7 | 8
|  | PSV | Práce a dodávky PSV |  |  |  | 0
|  | 713 | Izolace tepelné |  |  |  | 0
1 | 713 | 713463121 | Montáž izolace tepelné potrubí potrubními pouzdry bez úpravy uchycenými sponami 1x | m | 331 |  | 0
2 | 713 | 71301 | Izolace návleková minerální s Al tl. 20mm/15 | m | 56 |  | 0
3 | 713 | 713011 | Izolace návleková minerální s Al tl. 20mm/18 | m | 30 |  | 0
4 | 713 | 71350 | Izolace návleková minerální s Al tl.25mm/22 | m | 106 |  | 0
5 | 713 | 71351 | Izolace návleková minerální s Al tl.35mm/28 | m | 139 |  | 0
6 | 713 | 998713201 | Přesun hmot pro izolace tepelné v objektech v do 6 m | kg | 440.231 |  | 0
|  | 731 | Ústřední vytápění - kotelny |  |  |  | 0
7 | R | 0010 | Topná zkouška | kus | 1 |  | 0
8 | 731 | 998731201 | Přesun hmot pro kotelny v objektech v do 6 m | kg | 42.778 |  | 0
|  | 732 | Ústřední vytápění - strojovny |  |  |  | 0
9 | 731 | 7324214682 | ČERPADLO EL. DN25-120, 230V | soubor | 1 |  | 0
10 | 731 | 7324214683 | ČERPADLO EL. DN25-60, 230V | soubor | 1 |  | 0
|  | 733 | Ústřední vytápění - potrubí |  |  |  | 0
11 | 731 | 733223102 | Potrubí měděné tvrdé spojované měkkým pájením D 15x1 | m | 56 |  | 0
12 | 731 | 733223103 | Potrubí měděné tvrdé spojované měkkým pájením D 18x1 mm | m | 30 |  | 0
13 | 731 | 733223104 | Potrubí měděné tvrdé spojované měkkým pájením D 22x1 | m | 106 |  | 0
14 | 731 | 733223105 | Potrubí měděné tvrdé spojované měkkým pájením D 28x1,5 mm | m | 139 |  | 0
15 | 731 | 733224222 | Příplatek k potrubí měděnému za zhotovení přípojky z trubek měděných D 15x1 | kus | 24 |  | 0
16 | 731 | 733224223 | Příplatek k potrubí měděnému za zhotovení přípojky z trubek měděných D 18x1 mm | kus | 8 |  | 0
17 | 731 | 733224224 | Příplatek k potrubí měděnému za zhotovení přípojky z trubek měděných D 22x1 | kus | 7 |  | 0
18 | 731 | 733224225 | Příplatek k potrubí měděnému za zhotovení přípojky z trubek měděných D 28x1,5 mm | kus | 8 |  | 0
19 | 731 | 733290801 | Demontáž potrubí měděného do D 35x1,5 mm | m | 12 |  | 0
20 | 731 | 733291101 | Zkouška těsnosti potrubí měděné do D 35x1,5 | m | 331 |  | 0
21 | 731 | 733291906 | Propojení potrubí měděného při opravě D 28x1,5 mm | kus | 10 |  | 0
22 | 731 | 733293906 | Vsazení odbočky na potrubí měděné o rozměru D 35x1,5 mm | kus | 4 |  | 0
23 | 731 | 733890803 | Přemístění potrubí demontovaného vodorovně do 100 m v objektech výšky přes 6 do 24 m | t | 0.49 |  | 0
24 | 731 | 998733201 | Přesun hmot pro rozvody potrubí v objektech v do 6 m | kg | 3179.535 |  | 0
|  | 734 | Ústřední vytápění - armatury |  |  |  | 0
25 | R | 7340001 | Montáž termostat. hlavice | kus | 12 |  | 0
26 |  | 73455 | Radiátorová term. hlavice s ochranou proti poškození a odcizení | kus | 12 |  | 0
27 | 731 | 734209103 | Montáž armatury závitové s jedním závitem G 1/2 | kus | 4 |  | 0
28 | 734 | 73404 | Kulový kohout vypouštěcí a napouštěcí G 1/2" | kus | 4 |  | 0
29 | 731 | 734209112 | Montáž armatury závitové s dvěma závity G 1/2 | kus | 12 |  | 0
30 | 734 | 734691 | Šroubení rad. H pro VK roh. G 1/2" | kus | 12 |  | 0
31 | 734 | 73409 | Šroubení svěrné + opěrné pouzdro - d 15 | kus | 24 |  | 0
32 | 731 | 734211113 | Ventil závitový odvzdušňovací G 3/8 PN 10 do 120°C | kus | 4 |  | 0
33 | 731 | 734220101 | VYVAŽOVACÍ VENTIL DN20 + měřící otvory pro měření | kus | 3 |  | 0
34 | 731 | 734242415 | Ventil závitový zpětný přímý G 1 PN 16 do 110°C | kus | 2 |  | 0
35 | 731 | 734261236 | Šroubení topenářské přímé G 1 PN 16 do 120°C | kus | 8 |  | 0
36 | 731 | 734291245 | Filtr MAGNETICKÝ S ODKALENÍM DN25 | kus | 2 |  | 0
37 | 731 | 734292712 | Kohout kulový přímý G 3/8 PN 42 do 185°C vnitřní závit | kus | 4 |  | 0
38 | 731 | 734292716 | Kohout kulový přímý G 1 PN 42 do 185°C vnitřní závit | kus | 4 |  | 0
39 | 731 | 734295112 | MIX DN20-4+ SERVOPOHON | kus | 1 |  | 0
40 | 731 | 7342951121 | EL. VENTIL DN20-4,0 + SERVOPOHON MaR,ŘÍZENÍ 0-10V | kus | 1 |  | 0
41 | 731 | 734411103 | Teploměr technický s pevným stonkem a jímkou zadní připojení průměr 63 mm délky 100 mm | kus | 4 |  | 0
42 | 731 | 998734201 | Přesun hmot pro armatury v objektech v do 6 m | kg | 786.216 |  | 0
|  | 735 | Ústřední vytápění - otopná tělesa |  |  |  | 0
43 | 731 | 735000912 | Vyregulování ventilu nebo kohoutu dvojregulačního s termostatickým ovládáním | kus | 12 |  | 0
44 | 731 | 735151492 | DOMONTÁŽ STÁVAJÍCÍH OTOPNÝCH TĚLES + MONTÁŽ | kus | 1 |  | 0
45 | 731 | 735152460 | Otopné těleso panelové VK dvoudeskové 1 přídavná přestupní plocha výška/délka 400/1400 mm | kus | 8 |  | 0
46 | 731 | 735152461 | Otopné těleso panelové VK dvoudeskové 1 přídavná přestupní plocha výška/délka 400/1600 mm | kus | 3 |  | 0
47 | 731 | 735152480 | Otopné těleso panelové VK dvoudeskové 1 přídavná přestupní plocha výška/délka 600/1400 mm výkon 1803 W | kus | 1 |  | 0
48 | R | 73515902 | Tlaková zkouška otopných těles | kus | 12 |  | 0
49 | 731 | 998735201 | Přesun hmot pro otopná tělesa v objektech v do 6 m | kg | 965.4 |  | 0
|  | OST | Ostatní |  |  |  | 0
|  | O01 | Ostatní |  |  |  | 0
50 | R | 001 | Stavební výpomoci vysekání drážek a prostupů | hod | 24 |  | 0
51 | R | 00111 | Revize | kus | 1 |  | 0
52 | R | 001112 | Demontáže a ekologická likvidace | kus | 8 |  | 0
53 | R | 0013 | konstrukce pro uchycení rozvodů | kus | 1 |  | 0
54 | R | 0016 | Vyvážení a zaregulování otopné soustavy | kus | 20 |  | 0
55 | R | 0017 | Požární ucpávky | soubor | 1 |  | 0
|  |  | Celkem |  |  |  | 0

## Rekapitulace SIL
TRUE
VESTAVBA ODBORNÝCH UČEBEN ZŠ RAJHRADICE
1. ETAPA
D.1.4c - ELEKTROINSTALACE SILNOPROUD
Rekapitulace rozpočtu
Projektové a průzkumné práce
| Dokumentace skutečného provedení stavby |  |  |  | 0
| Celkem |  |  |  | 0
Základní rozpočtové náklady
| Dodávky celkem |  |  |  | 0
| Montážní práce a služby celkem |  |  |  | 0
| Mimostav. doprava 3.6% z dodávky |  |  |  | 0
| Celkem |  |  |  | 0
Náklady hrazené z provozních prostředků
741810003 | Celková prohlídka elektrického rozvodu a zařízení přes 0,5 do 1 milionu Kč (revize) |  |  |  | 0
| Celkem |  |  |  | 0
| Celkem bez DPH |  |  |  | 0
Daň z přidané hodnoty
| sazba DPH | 21 | % z | 0 | 0
| DPH celkem |  |  |  | 0
| Celkem s DPH |  |  |  | 0
Způsob zpracování rozpočtových cen:
Ceny montáží byly zpracovány dle platného ceníku ÚRS 800-741.
Ceny materiálů a dodávek dle platných velkoobchodních ceníků.

## SIL
Ozn. |  | Cenová soustava | Kód položky | Název položky | MJ | Množství | Cena jednotková za materiál | Cena celkem bez DPH | Cena jednotková za práci | Cena celkem bez DPH
| 0 |  | 0 | INSTALACE | 0 |  | 0 | 0 |  | 0
1 |  | CS ÚRS 2025 O1 | 741112061 | Montáž krabice přístrojová zapuštěná plastová kruhová | ks | 44 |  |  |  | 0
2 |  | vlastní | VI1 | Krabice přístrojová vestavná, bez zapojení | ks | 10 |  | 0
3 |  | vlastní | VI2 | Krabice přístrojová vestavná protipožární, bez zapojení | ks | 34 |  | 0
4 |  | CS ÚRS 2025 O1 | 741112101 | Montáž rozvodka zapuštěná plastová kruhová | ks | 33 |  |  |  | 0
5 |  | vlastní | VI3 | Krabice odbočná pod omítku s víčkem, vč zapojení | ks | 18 |  | 0
6 |  | vlastní | VI4 | Krabice odbočná pod omítku s víčkem protipožární, vč zapojení | ks | 15 |  | 0
7 |  | CS ÚRS 2025 O1 | 741112352 | Otevření nebo uzavření krabice pancéřové víčkem na 2 šrouby | ks | 25 |  |  |  | 0
8 |  | CS ÚRS 2025 O1 | 741112104 | Montáž rozvodka zapuštěná plastová čtyřhranná bez svorkovnic | ks | 2 |  |  |  | 0
9 |  | vlastní | VI5 | Krabice odbočná 170x230 pod omítku s víčkem, vč zapojení | ks | 2 |  | 0
10 |  | CS ÚRS 2025 O1 | 741112353 | Otevření nebo uzavření krabice víčkem na 4 šrouby | ks | 2 |  |  |  | 0
11 |  | CS ÚRS 2025 O1 | 468101411 | Vysekání rýh pro montáž trubek a kabelů v cihelných zdech hloubky do 3 cm a šířky do 3 cm | m | 100 |  |  |  | 0
12 |  | CS ÚRS 2025 O1 | 468101432 | Vysekání rýh pro montáž trubek a kabelů v cihelných zdech hloubky do 7 cm a šířky do 10 cm | m | 100 |  |  |  | 0
13 |  | CS ÚRS 2025 O1 | 460941111 | Vyplnění a omítnutí rýh při elektroinstalacích ve stropech hloubky do 3 cm a šířky do 3 cm | m | 100 |  |  |  | 0
14 |  | CS ÚRS 2025 O1 | 460941132 | Vyplnění a omítnutí rýh při elektroinstalacích ve stropech hloubky do 7 cm a šířky do 10 cm | m | 100 |  |  |  | 0
15 |  | CS ÚRS 2025 O1 | 468091111 | Vysekání kapes a výklenků ve zdivu z lehkých betonů, dutých cihel a tvárnic pro krabice | ks | 37 |  |  |  | 0
16 |  | CS ÚRS 2025 O1 | 741910414 | Montáž žlab kovový šířky do 250 mm bez víka | m | 60 |  |  |  | 0
17 |  | vlastní | VI6 | drátěný žlab 50x200 | m | 60 |  | 0
18 |  | CS ÚRS 2025 O1 | 741910412 | Montáž žlab kovový šířky do 100 mm bez víka | m | 70 |  |  |  | 0
19 |  | vlastní | VI7 | drátěný žlab 50x100 | m | 70 |  | 0
20 |  | vlastní | VI8 | kotvící prvky pro drátěné žlaby | kpl | 1 |  | 0
21 |  | CS ÚRS 2025 O1 | 741920052 | Montáž se zhotovením přepážka z desek nebo omítek do 300 mm ve stěně | m2 | 1 |  |  |  | 0
22 |  | CS ÚRS 2025 O1 | 59081005 | deska požárně ochranná kalcium-silikátová tl 40mm | m2 | 1 |  | 0
23 |  | CS ÚRS 2025 O1 | 741120001 | Montáž vodič Cu izolovaný plný a laněný žíla 0,35-6 mm2 pod omítku (CY) | m | 180 |  |  |  | 0
24 |  | vlastní | VI9 | vodič silový bezhalogenový s Cu jádrem 6mm2 (H07Z-K) | m | 10 |  | 0
25 |  | CS ÚRS 2025 O1 | 34141027 | vodič silový s Cu jádrem 6mm2 (H07V-K) | m | 120 |  | 0
26 |  | vlastní | VI10 | vodič silový s funkční integritou s Cu jádrem 6mm2 (1-CXKH-V P60-R) | m | 50 |  | 0
27 |  | CS ÚRS 2025 O1 | 741122011 | Montáž kabel Cu bez ukončení uložený pod omítku plný kulatý 2x1,5 až 2,5 mm2 (např. CYKY) | m | 190 |  |  |  | 0
28 |  | vlastní | VI11 | kabel silový bezhalogenový s Cu jádrem 1 kV 2x0,75mm2 (1-CXKH-R-J) | m | 40 |  | 0
29 |  | CS ÚRS 2025 O1 | 34111324 | kabel silový s funkční integritou s Cu jádrem 1 kV 2x1,5mm2 (1-CXKH-V-J P60-R)) | m | 150 |  | 0
30 |  | CS ÚRS 2025 O1 | 741122015 | Montáž kabel Cu bez ukončení uložený pod omítku plný kulatý 3x1,5 mm2 (např. CYKY) | m | 470 |  |  |  | 0
31 |  | CS ÚRS 2025 O1 | 34111123 | kabel silový bezhaloganový s Cu jádrem 1 kV 3x1,5mm2 (1-CXKH-R-J) | m | 450 |  | 0
32 |  | CS ÚRS 2025 O1 | 34111327 | kabel silový s funkční integritou s Cu jádrem 1 kV 3x1,5mm2 (1-CXKH-V-J P60-R)) | m | 20 |  | 0
33 |  | CS ÚRS 2025 O1 | 741122016 | Montáž kabel Cu bez ukončení uložený pod omítku plný kulatý 3x2,5 až 6 mm2 (např. CYKY) | m | 860 |  |  |  | 0
34 |  | CS ÚRS 2025 O1 | 34111124 | kabel silový bezhaloganový s Cu jádrem 1 kV 3x2,5mm2 (1-CXKH-R-J) | m | 860 |  | 0
35 |  | CS ÚRS 2025 O1 | 741122031 | Montáž kabel Cu bez ukončení uložený pod omítku plný kulatý 5x1,5 až 2,5 mm2 (např. CYKY) | m | 770 |  |  |  | 0
36 |  | CS ÚRS 2025 O1 | 34111090 | kabel silový s Cu jádrem 1 kV 5x1,5mm2 (CYKY-J) | m | 70 |  | 0
37 |  | CS ÚRS 2025 O1 | 34111162 | kabel silový bezhaloganový s Cu jádrem 1 kV 5x1,5mm2 (1-CXKH-R-J) | m | 600 |  | 0
38 |  | CS ÚRS 2025 O1 | 34111163 | kabel silový bezhaloganový s Cu jádrem 1 kV 5x2,5mm2 (1-CXKH-R-J) | m | 40 |  | 0
39 |  | CS ÚRS 2025 O1 | 34111366 | kabel silový s funkční integritou s Cu jádrem 1 kV 5x1,5mm2 (1-CXKH-V-J P60-R)) | m | 60 |  | 0
40 |  | CS ÚRS 2025 O1 | 741122032 | Montáž kabel Cu bez ukončení uložený pod omítku plný kulatý 5x4 až 6 mm2 (např. CYKY) | m | 60 |  |  |  | 0
41 |  | CS ÚRS 2025 O1 | 34111164 | kabel silový bezhaloganový s Cu jádrem 1 kV 5x4mm2 (1-CXKH-R-J) | m | 10 |  | 0
42 |  | CS ÚRS 2025 O1 | 34111368 | kabel silový s funkční integritou s Cu jádrem 1 kV 5x4mm2 (1-CXKH-V-J P60-R)) | m | 50 |  | 0
43 |  | CS ÚRS 2025 O1 | 741122033 | Montáž kabel Cu bez ukončení uložený pod omítku plný kulatý 5x10 mm2 (např. CYKY) | m | 50 |  |  |  | 0
44 |  | CS ÚRS 2025 O1 | 34113034 | kabel silový s Cu jádrem 1 kV 5x10mm2 (CYKY-J) | m | 50 |  | 0
45 |  | CS ÚRS 2025 O1 | 741310201 | Montáž vypínač (polo)zapuštěný šroubové připojení 1-jednopólový | ks | 3 |  |  |  | 0
46 |  | vlastní | VI12 | spínač řazení č.1 bílý, vč. rámečku | ks | 3 |  | 0
47 |  | CS ÚRS 2025 O1 | 741310231 | Montáž přepínač (polo)zapuštěný šroubové připojení 5-seriový | ks | 6 |  |  |  | 0
48 |  | vlastní | VI13 | spínač řazení č.5 bílý, vč. rámečku | ks | 6 |  | 0
49 |  | CS ÚRS 2025 O1 | 741311003 | Montáž čidlo pohybu vestavné se zapojením vodičů | ks | 1 |  |  |  | 0
50 |  | vlastní | VI14 | Snímač pohybu, přisazený na stropě, IP20, poloměr oblasti zachycení 12m při výšce 2,5m, corridor, prahové osvětlení 10-2000lx | ks | 1 |  | 0
51 |  | CS ÚRS 2025 O1 | 741313001 | Montáž zásuvka (polo)zapuštěná bezšroubové připojení 2P+PE se zapojením vodičů | ks | 31 |  |  |  | 0
52 |  | vlastní | VI15 | zásuvka 1násobná 16A bílá, komplet vč. rámečku, s clonkami | ks | 25 |  | 0
53 |  | vlastní | VI16 | zásuvka 1násobná 16A s přepěťovou ochranou, bílá, komplet vč. rámečku | ks | 6 |  | 0
54 |  | CS ÚRS 2025 O1 | 741313003 | Montáž zásuvka (polo)zapuštěná bezšroubové připojení 2x(2P+PE) dvojnásobná se zapojením vodičů | ks | 7 |  |  |  | 0
55 |  | vlastní | VI17 | zásuvka 2násobná 16A s horní natočenou dutinou, bílá, komplet vč. rámečku, s clonkami | ks | 7 |  | 0
56 |  | CS ÚRS 2025 O1 | 741313033 | Montáž zásuvka vestavná šroubové připojení 2P+PE se zapojením vodičů | ks | 59 |  |  |  | 0
57 |  | vlastní | VI18 | zásuvka 1násobná 16A bílá, s clonkami, do parapetního žlabu 45x45 | ks | 20 |  | 0
58 |  | vlastní | VI19 | zásuvka 1násobná 16A červená, s clonkami, do parapetního žlabu 45x45 | ks | 29 |  | 0
59 |  | vlastní | VI20 | zásuvka 1násobná 16A červená, s clonkami, do parapetního žlabu 45x45, s přepěťovou ochranou | ks | 10 |  | 0
60 |  | CS ÚRS 2025 O1 | 741372062 | Montáž svítidlo LED interiérové přisazené stropní hranaté nebo kruhové přes 0,09 do 0,36 m2 se zapojením vodičů | ks | 75 |  |  |  | 0
61 |  | vlastní | VI21 | A - LED svítidlo vestavné do podhledu 600x600, 32W, 3564lm, Ra90, 4000K, MIKRO | ks | 35 |  | 0
62 |  | vlastní | VI22 | A1 - LED svítidlo vestavné do podhledu 600x600, 32W, 3564lm, Ra90, 4000K, MIKRO, s nouzovým zdrojem 1 hod | ks | 5 |  | 0
63 |  | vlastní | VI23 | B - LED svítidlo přisazené č. rámečku 600x600, 32W, 4207lm, Ra80, 4000K, MIKRO | ks | 25 |  | 0
64 |  | vlastní | VI24 | B1 - LED svítidlo přisazené vč. rámečku 600x600, 32W, 4207lm, Ra80, 4000K, MIKRO, s nouzovým zdrojem 1 hod | ks | 5 |  | 0
65 |  | vlastní | VI25 | C - LED svítidlo přisazené 325x325, 25W, 2016lm, Ra80, 4000K, OPAL | ks | 5 |  | 0
66 |  | CS ÚRS 2025 O1 | 741370034 | Montáž svítidlo žárovkové bytové nástěnné přisazené 2 zdroje nouzové | ks | 8 |  |  |  | 0
67 |  | vlastní | VI26 | N - Nástěnné LED nouzové svítidlo, 1,7W, 18,29lm, Ra 70, 6500K, IP65, s piktogramem | ks | 6 |  | 0
68 |  | vlastní | VI27 | N1 - Přisazené LED nouzové svítidlo, 6,5W, 223lm, Ra 70, 5700K, IP20, corridor funkce | ks | 2 |  | 0
69 |  | vlastní | VI28 | Vývod 3 žíly – bez zapojení | ks | 45 |  |  |  | 0
70 |  | vlastní | VI29 | Vývod 5 žil – bez zapojení | ks | 5 |  |  |  | 0
71 |  | CS ÚRS 2025 O1 | 741330371 | Montáž ovladač tlačítkový ve skříni 1 tlačítkový | ks | 2 |  |  |  | 0
72 |  | vlastní | VI30 | Bezpečnostní vypínač "TOTAL STOP", "CENTRAL STOP", červený, pod sklem, PH 60-R | ks | 2 |  | 0
73 |  | CS ÚRS 2025 O1 | 741990041 | Montáž tabulka výstražná | ks | 2 |  |  |  | 0
74 |  | CS ÚRS 2025 O1 | 73534530 | tabulka bezpečnostní plastová s tiskem 2 barvy A5 148x210mm | ks | 2 |  | 0
75 |  | vlastní | VI31 | Montáž náhradního zdroje el. energie (v ceně doprava, instalace, provozní zkouška, zaškolení obsluhy) | ks | 1 |  |  |  | 0
76 |  | vlastní | VI32 | Náhradní zdroj el. energie UPFD, 1,5kW, 400V, 10 min. záloha, kompletní skříň vč. baterií, nabíjení, jištění vývodů atd. | ks | 1 |  | 0
77 |  | vlastní | VI33 | Podružný, pomocný a spojovací materiál - položka obsahuje veškerý drobný spojovací a kotvicí materiál, související doplňkový, podružný, montážní, izolační materiál. Součástí jsou veškeré komponenty, upevňovací prvky, podpory apod. pro celý rozsah stavby | soubor | 1 |  | 0
78 |  | CS ÚRS 2025 O1 | HZS2231 | Demontáž stávajícího osvětlení, koncových prvků, rozváděče | hod | 16 |  |  |  | 0
79 |  | CS ÚRS 2025 O1 | 469973116 | Poplatek za uložení na skládce (skládkovné) stavebního odpadu směsného kód odpadu 17 09 04 (pouze materiál, který není druhotná surovina) | t | 1 |  | 0
80 |  | vlastní | VI34 | Přesuny hmot - položka obsahuje vnitrostaveništní i mimostaveništní dopravu, přesuny hmot všech jednotlivých dílů dílčího rozpočtu | soubor | 1 |  |  |  | 0
81 |  | vlastní | VI35 | Pomocné lešení a plošiny po celou dobu stavby | soubor | 1 |  |  |  | 0
82 |  | vlastní | VI36 | Pomocné práce - položka obsahuje vysekání prostupů pro rozvody, jejich zazdění nebo zabetonování ve zdech nebo stropech; osazení, zazdění nebo zabetonování konzol, podpěr, závěsů, pevných bodů konstrukcí; zalití kotevních šroubů; nastřelování upevňovacích prvků pro celý rozsah stavby | soubor | 1 |  |  |  | 0
|  |  |  | Celkem za instalace: |  |  |  | 0 |  | 0
Pozn.: Parapetní žlaby 160x65 jsou součást dodávky SLP

## Rozvaděč
Ozn. | Cenová soustava | Kód položky | Název položky | MJ | Množství | Cena jednotková za materiál | Cena celkem bez DPH | Cena jednotková za práci | Cena celkem bez DPH
ROZVADĚČ R3 - 3.NP
1 | CS ÚRS 2025 O1 | 741210002 | Montáž rozvodnice oceloplechová nebo plastová běžná do 50 kg | ks | 1 |  |  |  | 0 | FW42US1
2 | vlastní | VR1 | Oceloplechový vestavná montáž, 198 modulů, bílý s dveřmi, IP 30, požární odolnost dveří EI30 | ks | 1 |  | 0
3 | CS ÚRS 2025 O1 | 468091351 | Vysekání kapes a výklenků ve zdivu cihelném pro elektroinstalační zařízení plochy přes 0,25 m2 jakékoliv hl | m3 | 0.12 |  |  |  | 0
4 | CS ÚRS 2025 O1 | 741322072 | Montáž svodiče přepětí nn typ 2 třípólových dvoudílných s vložením modulu se zapojením vodičů | ks | 1 |  |  |  | 0
5 | vlastní | VR2 | Přepěťová ochrana typ 1, výměnný blok, 4+0 | ks | 1 |  | 0
6 | CS ÚRS 2025 O1 | 741320175 | Montáž jistič třípólový nn do 63 A ve skříni | ks | 1 |  |  |  | 0
7 | vlastní | VR3 | vypínač 3-pólový 40 A | ks | 1 |  | 0
8 | CS ÚRS 2025 O1 | 741320165 | Montáž jističů třípólových nn do 25 A ve skříni se zapojením vodičů | ks | 2 |  |  |  | 0
9 | CS ÚRS 2025 O1 | 35822401 | jistič 3-pólový 16 A vypínací charakteristika B vypínací schopnost 10 kA | ks | 1 |  | 0
10 | CS ÚRS 2025 O1 | 35822402 | jistič 3-pólový 20 A vypínací charakteristika B vypínací schopnost 10 kA | ks | 1 |  | 0
11 | CS ÚRS 2025 O1 | 741320105 | Montáž jistič jednopólový nn do 25 A ve skříni | ks | 67 |  |  |  | 0
12 | vlastní | VR4 | instalační vypínač 16A, 1P | ks | 2 |  | 0
13 | CS ÚRS 2025 O1 | 35822111 | jistič 1-pólový 16 A vypínací charakteristika B vypínací schopnost 10 kA | ks | 51 |  | 0
14 | CS ÚRS 2025 O1 | 35822117 | jistič 1-pólový 10 A vypínací charakteristika C vypínací schopnost 10 kA | ks | 2 |  | 0
15 | CS ÚRS 2025 O1 | 35822109 | jistič 1-pólový 10 A vypínací charakteristika B vypínací schopnost 10 kA | ks | 12 |  | 0
16 | CS ÚRS 2025 O1 | 741321003 | Montáž proudových chráničů dvoupólových nn do 25 A ve skříni | ks | 9 |  |  |  | 0
17 | vlastní | VR6 | chránič kombinovaný typ A, 30mA, dvojpólový, B 6A, 10 kA | ks | 1 |  | 0
18 | vlastní | VR7 | chránič kombinovaný typ A, 30mA, dvojpólový, C 10A, 10 kA | ks | 8 |  | 0
19 | CS ÚRS 2025 O1 | 741321043 | Montáž proudových chráničů čtyřpólových nn do 63 A ve skříni | ks | 7 |  |  |  | 0
20 | vlastní | VR8 | chránič proudový 4pólový 40A pracovního proudu 0,03A, typ A | ks | 7 |  | 0
21 | CS ÚRS 2025 O1 | 741330042 | Montáž stykač střídavý vestavný do 25 A | ks | 2 |  |  |  | 0
22 | vlastní | VR9 | Stykač 1Z, 20A, cívka 230V | ks | 2 |  | 0
23 | CS ÚRS 2025 O1 | 741331071 | Montáž spínač digitální jednokanálový bez zapojení vodičů | ks | 1 |  |  |  | 0
24 | vlastní | VR10 | Spínací hodiny,digit.1-kanál, 230V, 2kW | ks | 1 |  | 0
25 | CS ÚRS 2025 O1 | 741130021 | Ukončení vodičů na PE a N svorkovnici do 2,5 mm2 | ks | 136 |  |  |  | 0
26 | CS ÚRS 2025 O1 | 741130022 | Ukončení vodičů na PE a N svorkovnici do 4 mm2 | ks | 2 |  |  |  | 0
27 | CS ÚRS 2025 O1 | 741130023 | Ukončení vodičů na PE a N svorkovnici do 6 mm2 | ks | 1 |  |  |  | 0
28 | CS ÚRS 2025 O1 | 741130024 | Ukončení vodičů na PE a N svorkovnici do 10 mm2 | ks | 4 |  |  |  | 0
29 | CS ÚRS 2025 O1 | HZS2232 | Kompletace rozvaděče | hod | 8 |  |  |  | 0
30 | CS ÚRS 2025 O1 | HZS2231 | Koordinace s ostatními profesemi, pomocné práce | hod | 8 |  |  |  | 0 | SBN325
31 | vlastní | VR11 | Drobný materiál (spojovací materiál, CU propojovací lišty, ..) 3% materiálu | ks | 1 |  | 0 |  |  | NBN110
NCN110
|  |  | Celkem za R3: |  |  |  | 0 |  | 0
NCN110
DOPLNĚNÍ ROZVÁDĚČE RVZT
32 | CS ÚRS 2025 O1 | 741320175 | Montáž jistič třípólový nn do 63 A ve skříni | ks | 1 |  |  |  | 0
33 | CS ÚRS 2025 O1 | 35822176 | jistič 3-pólový 32 A vypínací charakteristika C vypínací schopnost 10 kA | ks | 1 |  | 0
34 | CS ÚRS 2025 O1 | 741320165 | Montáž jističů třípólových nn do 25 A ve skříni se zapojením vodičů | ks | 2 |  |  |  | 0
35 | CS ÚRS 2025 O1 | 35822160 | jistič 3-pólový 10 A vypínací charakteristika C vypínací schopnost 10 kA | ks | 2 |  | 0
36 | CS ÚRS 2025 O1 | 741320105 | Montáž jistič jednopólový nn do 25 A ve skříni | ks | 5 |  |  |  | 0
37 | CS ÚRS 2025 O1 | 35822109 | jistič 1-pólový 10 A vypínací charakteristika B vypínací schopnost 10 kA | ks | 5 |  | 0
38 | CS ÚRS 2025 O1 | 741130021 | Ukončení vodičů na PE a N svorkovnici do 2,5 mm2 | ks | 14 |  |  |  | 0
39 | CS ÚRS 2022 O2 | 741130023 | Ukončení vodičů na PE a N svorkovnici do 6 mm2 | ks | 3 |  |  |  | 0
40 | CS ÚRS 2025 O1 | 741130024 | Ukončení vodičů na PE a N svorkovnici do 10 mm2 | ks | 2 |  |  |  | 0
41 | CS ÚRS 2025 O1 | HZS2232 | Kompletace a úprava rozvaděče | hod | 8 |  |  |  | 0
42 | CS ÚRS 2025 O1 | HZS2231 | Koordinace s ostatními profesemi, pomocné práce | hod | 4 |  |  |  | 0 | SBN325
43 | vlastní | VR13 | Drobný materiál (spojovací materiál, CU propojovací lišty, ..) 3% materiálu | ks | 1 |  | 0 |  |  | NBN110
NCN110
|  |  | Celkem za doplnění RVZT: |  |  |  | 0 |  | 0
NCN110
DOPLNĚNÍ ROZVÁDĚČ RH
44 | CS ÚRS 2025 O1 | 741320185 | Montáž jističů třípólových nn do 125 A ve skříni se zapojením vodičů | ks | 1 |  |  |  | 0
45 | vlastní | VR14 | Hlavní vypínač 3pólový 125A, | ks | 1 |  | 0
46 | CS ÚRS 2025 O1 | 741320382 | Montáž jistič-blokovací tlačítko,spoušť | ks | 1 |  |  |  | 0
47 | vlastní | VR15 | Napěťová spoušť hlavního jističe | ks | 1 |  | 0
48 | CS ÚRS 2025 O1 | 741320105 | Montáž jistič jednopólový nn do 25 A ve skříni | ks | 1 |  |  |  | 0
49 | CS ÚRS 2025 O1 | 35822111 | jistič 1-pólový 16 A vypínací charakteristika B vypínací schopnost 10 kA | ks | 1 |  | 0
50 | CS ÚRS 2025 O1 | 741320165 | Montáž jističů třípólových nn do 25 A ve skříni se zapojením vodičů | ks | 1 |  |  |  | 0
51 | CS ÚRS 2025 O1 | 35822402 | jistič 3-pólový 20 A vypínací charakteristika B vypínací schopnost 10 kA | ks | 1 |  | 0
52 | CS ÚRS 2025 O1 | 741312501 | Montáž odpínač výkonový pojistkový do 500 V do 160 A bez zapojení | ks | 1 |  |  |  | 0
53 | vlastní | VR16 | Pojistkový odpínač 100A, 3p pro poj. vel. 22x58 | ks | 1 |  | 0
54 | CS ÚRS 2025 O1 | 741320041 | Montáž pojistka - patrona do 60 A se styčným kroužkem se zapojením vodičů | ks | 3 |  |  |  | 0
55 | vlastní | VR17 | Pojistka válcová, vel. 22x58, char. gG, 50A | ks | 3 |  | 0
56 | CS ÚRS 2025 O1 | 741130022 | Ukončení vodičů na PE a N svorkovnici do 4 mm2 | ks | 2 |  |  |  | 0
57 | CS ÚRS 2025 O1 | 741130023 | Ukončení vodičů na PE a N svorkovnici do 6 mm2 | ks | 1 |  |  |  | 0
58 | CS ÚRS 2025 O1 | HZS2232 | Kompletace a úprava rozvaděče | hod | 8 |  |  |  | 0
59 | CS ÚRS 2025 O1 | HZS2231 | Koordinace s ostatními profesemi, pomocné práce | hod | 4 |  |  |  | 0 | SBN325
60 | vlastní | VR18 | Drobný materiál (spojovací materiál, CU propojovací lišty, ..) 3% materiálu | ks | 1 |  | 0 |  |  | NBN110
|  |  | Celkem za doplnění RH: |  |  |  | 0 |  | 0
PŘESUN ROZVÁDĚČE RV - 3.NP
61 | CS ÚRS 2025 O1 | HZS2232 | Demontáž stávajícího rozváděče se zachováním funkčnosti | hod | 6 |  |  |  | 0
62 | CS ÚRS 2025 O1 | 468091331 | Vysekání kapes a výklenků v cihel zdivu pro elektroinstalační zařízení pl přes 0,10 do 0,16 m2 a hl do 15 cm | ks | 1 |  |  |  | 0
63 | CS ÚRS 2025 O1 | HZS2232 | Montáž stávajícího rozváděče vč. zapojení kabelů | hod | 6 |  |  |  | 0
64 | vlastní | VR19 | Drobný materiál | ks | 1 |  | 0 |  |  | NBN110
|  |  | Celkem za doplnění RH: |  |  |  | 0 |  | 0
|  |  | Celkem za rozvaděče: |  |  |  | 0 |  | 0

## Rekapitulace SLP
Rajhradice, vestavba učeben ZŠ Rajhradice
Rozpočet 5425-01-25
Rekapitulace rozpočtu
HLAVA III. | Základní rozpočtové náklady
| Dodávky celkem |  |  | 0
| Montážní práce a služby celkem |  |  | 0
HLAVA III. | Celkem |  |  | 0
| Celkem bez DPH |  |  | 0
Daň z přidané hodnoty (DPH)
| Sazba DPH | 21% z | 0 | 0
| DPH Celkem |  |  | 0
| Celkem s DPH |  |  | 0
Zpracoval: | Petr Vítek |  |  | 2025-02-05

## SLP
Rajhradice, vestavba učeben ZŠ Rajhradice
Rozpočet 5425-01-25
Příprava kabelových tras, montáž + dodávka
No. | Popis položky |  | Počet | Celkem
1 | Svorka uzemňovací (mont. vč. materiálu) | 2 | ks | 0
2 | Změření zemního odporu | 1 | ks | 0
3 | CY 6H | 10 | m | 0
4 | Vodič v trubkovodu CY 6 | 10 | m | 0
5 | Prostup zdivem (vrtání do pr.50) z tvrdě pál.cih.,stř.tvrd.kamene,tl.65cm | 8 | ks | 0
| Prostup stropem (vrtání do pr. 150) | 2 | ks | 0
6 | Krabice ø 68 pod omítku vč. vysekání lůžka (mont. vč. materiálu) | 9 | ks | 0
7 | Krabice ø 97 pod omítku vč. vysekání lůžka (mont. vč. materiálu) | 4 | ks | 0
8 | Krabice 100x100 pod omítku vč. vysekání lůžka (mont. vč. materiálu) | 4 | ks | 0
9 | Vyhledání vývodu, krabice | 17 | ks | 0
10 | Odvíčkování a zavíčkování krabice na závit | 9 | ks | 0
11 | Odvíčkování a zavíčkování krabice na 4 šrouby | 8 | ks | 0
13 | Trubka ohebná PVC pod omítkou 25 mm (mont. vč. materiálu) | 113 | m | 0
15 | Trubka ohebná PVC pod omítkou 50 mm (mont. vč. materiálu) | 28 | m | 0
| Trubka ohebná PE v podlaze 110 mm (mont. vč. materiálu) | 20 | m | 0
16 | Značení trasy vedení | 161 | m | 0
17 | Vodič v trubkovodu AY 2,5 | 161 | m | 0
18 | AY 2,5 B | 161 | m | 0
24 | Podparapetní žlab 160/65 | 42 | m | 0
| Drátěný ocelový žlab 100/50, včetně spojovacího materiálu, příchytek a instalace | 41 | m | 0
| Celkem |  |  | 0
Rozvod univerzální kabeláže - montáž
No. | Popis položky |  | Počet | Celkem
2 | Montáž 19" panelu do 24 portů RJ 45 - nestín. | 3 | ks | 0
3 | Uložení kabelu 5.-6.kat. nestín. do trubky, žlabu, na rošt | 3468 | m | 0
10 | MONTÁŽ RACKU NAD 40 HU | 1 | ks | 0
11 | Ukončení - forma na kabelu 5.-6.kat. nestín. | 96 | ks | 0
12 | Měření 1 segmentu kabelu 5.-6.kat. nestín. | 48 | ks | 0
13 | Sestavení a montáž zásuvky do 2 modulů RJ 45 | 2 | ks | 0
14 | Montáž modulu zásuvky RJ 45 - nestín. | 44 | ks | 0
15 | Údaj do měř. protokolu pro 1 segment sítě 5.-6. kat. nestín. | 48 | ks | 0
16 | Kompletace a vyhotovení měřícího protokolu | 3 | hod | 0
17 | Úpravy stávajících prvků ve skříni RACK | 4 | hod | 0
18 | Závěrečné práce ve skříni RACK | 1 | ks | 0
19 | Pomocné montážní práce | 6 | hod | 0
20 | Nezměřitelné pracovní výkony | 6 | hod | 0
| Celkem |  |  | 0
Rozvod univerzální kabeláže - dodávka
No. | Popis položky |  | Počet | Celkem
3 | stojanový rozvaděč, 19", v. 45U (2105mm) , h. 800 mm, š. 800mm, ECONOMY, RAL7035 | 1 | ks | 0
12 | Vent.j.spodní(horní)220V/60W 4 ventil. ,termostat RAL7035 | 1 | ks | 0
13 | PowerCat 5 propojovací kabel UTP kat.6, 2 metry, šedý | 56 | ks | 0
16 | Modul RJ45, EIA 568B, kat. 6, přímý se záclonkou, bílý | 4 | ks | 0
| Zásuvka RJ45,1M, Cat 6, bílá, UTP do PK modul 22x45 | 44 | ks | 0
17 | Kabel UTP, PowerCat, kat.6, 4páry | 3468 | m | 0
18 | PowerCat patch panel 1U, 24xRJ45, kat. 6, 568B | 3 | ks | 0
19 | Kryt zásuvky komunikační | 2 | ks | 0
20 | upevňovací třmen pro 2 moduly RJ45 | 2 | ks | 0
22 | Rámeček pro elektroinstalační přístroje jednonásobný | 2 | ks | 0
| Celkem |  |  | 0
Rozvod datové sítě - montáž
No. | Popis položky |  | Počet | Celkem
1 | MONTAZ SWITCHE 100/1000Mbps | 2 | KUS | 0
| Celkem |  |  | 0
Rozvod datové sítě - dodávka
No. | Popis položky |  | Počet | Celkem
9 | Switch 24x10/100TX RJ-45 2x1000LX SC | 2 | ks | 0
10 | UPC 1000VA rack 1U | 1 | ks | 0
| Celkem |  |  | 0
Jednotný čas - montáž
No. | Popis položky |  | Počet | Celkem
1 | Montáž podružných hodin | 4 | ks | 0
4 | Kabel CYKY 2x1,5 ve zdi, v trubkách, žlabech | 61 | m | 0
10 | Pomocné montážní práce | 4 | hod | 0
11 | Nezměřitelné pracovní výkony | 4 | hod | 0
| Celkem |  |  | 0
Jednotný čas - dodávka
No. | Popis položky |  | Počet | Celkem
1 | Hodiny podružné – 40 cm, 2 str. boční/stropní | 1 | ks | 0
2 | Hodiny podružné – 40 cm, nástěnné, jednostranné | 3 | ks | 0
3 | Kabel CYKY 2x1,5, B2ca, s1, d1 | 61 | m | 0
| Celkem |  |  | 0
Zvonková signalizace - montáž
No. | Popis položky |  | Počet | Celkem
1 | Montáž zvonku | 1 | ks | 0
2 | Kabel CYKY 2x1,5 ve zdi, v trubkách, žlabech | 39 | ks | 0
3 | Montáž svorkorkovnice | 1 | ks | 0
7 | Pomocné montážní práce | 2 | hod | 0
8 | Nezměřitelné pracovní výkony | 2 | hod | 0
| Celkem |  |  | 0
Zvonková signalizace - dodávka
No. | Popis položky |  | Počet | Celkem
1 | Zvonek školní 75 V | 1 | ks | 0
2 | Kabel CYKY 2x1,5, B2ca, s1, d1 | 39 | m | 0
3 | Svorkovnice šroubová | 1 | ks | 0
| Celkem |  |  | 0
Rozvod rozhlasu - montáž
No. | Popis položky |  | Počet | Celkem
1 | Kabel CYKY 4x1,5 ve zdi, v trubkách, žlabech | 50 | m | 0
2 | Ukončení CYKY (nebo pod.) 4 x 1.5 nebo 2.5 mm2 | 16 | ks | 0
3 | Svorkovnice do krabic svorka 4 pólová, | 4 | ks | 0
5 | Měření výstupu ústředny | 1 | ks | 0
6 | Montáž kompletního reproduktoru, nástěnný/stropní | 4 | ks | 0
7 | Zkoušení reproduktorů při 1 prog.ústř. | 4 | ks | 0
8 | Revize stávající ústředny | 1 | kpl | 0
| Celkem |  |  | 0
Rozvod rozhlasu - dodávka
No. | Popis položky |  | Počet | Celkem
1 | Nástěnný reproduktor 6W, 100V. svorkovnice | 4 | ks | 0
2 | Svorkovnice šroubová | 4 | ks | 0
3 | podložka pro montáž na stěnu | 1 | ks | 0
4 | CYKY 2x1,5, B2ca, s1, d1 | 50 | m | 0
| Celkem |  |  | 0
El. zabezpečovací signalizace - montáž
No. | Popis položky |  | Počet | Celkem
2 | Kabel pro sběrnici | 196 | m | 0
3 | Forma kabelová do délky 0,5 m na kabelu do 5x2 | 46 | ks | 0
4 | MONT CIDLA INFRAPASIVNIHO | 3 | ks | 0
| MONTÁŽ MAGNETU | 6 | ks
| MONTÁŽ VÝSTUPU | 4 | ks
7 | MONTÁŽ KONCENTRÁTORU | 3 | ks | 0
| Celkem |  |  | 0
El. zabezpečovací signalizace - dodávka
No. | Popis položky |  | Počet | Celkem
1 | Systémový sběrnicový kabel, B2ca, s1, d1 | 196 | m | 0
3 | Infradetektor systémový, sběrnicový | 3 | ks | 0
6 | Sběrnicový hlásič kouře a teploty | 4 | ks | 0
| Tlačítkový hlásič požárního poplachu | 1 | ks | 0
| Přídržný magnet 24V s distanční trubkou | 6 | ks | 0
| Deska s přídržnou plochou pro magnet | 6 | ks | 0
| Síťový napaječ pro magnety 24V/1,5A | 1 | ks | 0
| Uvolňovací tlačítko | 3 | ks | 0
| Jednotka pro řízení magnetů (např FSA koppler) | 3 | ks | 0
| Skříň pro koppler | 3 | ks | 0
7 | Rozbočovač sběrnice | 2 | ks | 0
| Sběrnicový signálový modul výstupů | 4 | ks | 0
8 | Krabice podomítková, s tamper kontaktem | 4 | ks | 0
| Celkem |  |  | 0
Ozvučení učeben - montáž
No. | Popis položky |  | Počet | Celkem
1 | Montáž reproduktoru na podhled | 4 | ks | 0
2 | Montáž panelu do parapetního kanálu | 2 | ks | 0
3 | Forma kabelová do délky 0,5 m na kabelu do 5x2 | 12 | ks | 0
4 | Montáž kabelu do trubky, lišty | 42 | m | 0
| Celkem |  |  | 0
Ozvučení učeben - dodávka
No. | Popis položky |  | Počet | Celkem
1 | Set 2ks třípásmových reproduktorů 2x40W, regulace úrovně + 2pásmové korekce, bílý | 2 | ks | 0
2 | Nástěnný přípojný panel, 1x vstup Mic + 1x vstup stereo RCA, bílý | 2 | ks | 0
3 | Vokální dynamický drátový mikrofon s vypínačem | 2 | ks | 0
4 | Reproduktorový kabel 2x1,5 | 28 | m | 0
5 | Mikrofonní kabel 2x0,23 | 14 | m | 0
| Celkem |  |  | 0
Domácí telefon-montáž
No. | Popis položky |  | Počet | Celkem
3 | Uložení kabelu 5.-6.kat. nestín. do trubky, žlabu, na rošt | 168 | m | 0
11 | Ukončení - forma na kabelu 5.-6.kat. nestín. | 4 | ks | 0
12 | Měření 1 segmentu kabelu 5.-6.kat. nestín. | 2 | ks | 0
15 | Údaj do měř. protokolu pro 1 segment sítě 5.-6. kat. nestín. | 2 | ks | 0
2 | Montáž přístroje dom. telefonu | 2 | ks | 0
| Celkem |  |  | 0
Domácí telefon-dodávka
No. | Popis položky |  | Počet | Celkem
2 | Kabel UTP, PowerCat, kat.5E, 4páry, B2ca, s1, d1 | 168 | m | 0
3 | DT BUS COLOR VT S PAM., BÍLÝ | 2 | ks | 0
| Celkem |  |  | 0
Zpracoval: | P. Vítek |  |  | 2025-02-05

## VZT
Akce : |  |  | Základní škola - Rajhradice - Vzduchotechnika | [5 empty] | DPS
Položka specifikace
Pozice | Výrobce | Typ | Název | Měrná jednotka | Počet jednotek | Jednotková cena |  | Celková cena |  | Cenová soustava
[6 empty] | Dodávka | Montáž | Dodávka | Montáž
* |  |  | * | * | * | Kč | Kč | Kč | Kč
A |  |  | I.ETAPA | 0 | 0 | 0 | 0 | 0 | 0
01 |  |  | Větrání UČEBEN 3NP | 0 | 0 | 0 | 0 | 0 | 0
01.01 | CIC Hřebec | TP12105 HL6.3 | Sestavná VZT jednotka do venkovního prostředí PŘÍVOD: - připojovací pružná manžeta - regulační klapka - filtr F7 - entalpický rotační výměník ZZT (s přenosem vlhkosti) - přímý výměník (TČ, chladivo R410A) primárně navržený pro letní chlazení vzduchu vč. eliminátoru kapek - vodní ohřívač - ventilátor s volným oběžným kolem a AC motorem a prokabelovaným FM - připojovací pružná manžeta ODVOD: - připojovací pružná manžeta - filtr M5 - entalpický rotační výměník ZZT (s přenosem vlhkosti) - ventilátor s volným oběžným kolem a AC motorem a prokabelovaným FM - regulační klapka - připojovací pružná manžeta - parametry viz tabulka zařízení (příloha 01 technické zprávy) - dodávka vč. roznášecího rámu, lokální MaR a řízení na konstantní tlak | ks | 1 |  |  | 0 | 0
01.02 | Samsung | AC250KXAPNH/EU | venkovní kondenzační jednotka k VZT nominální výkon: Qchl=25,0kW / Qtop=27,0kW nominální el. příkon Pel=9,58kW EER/COP=2,61/3,24 napájení 400V, doporučené jištění C/32A průměr potrubí: 9,52mm x 19,05mm typ chladiva - předplnění: R410A - 6,6kg - 30m - 50g/m rozměry (šířka x výška x hloubka): 940x1630x460mm hmotnost jednotky 154kg hladina akustického tlaku v 1m = 59dBA provozní rozsah chlazení/vytápění -15,0~50,0°C/-20,0~24,0°C maximální délka potrubí: 75 m jednotka je vybavena expanzním ventilem | ks | 1 |  |  | 0 | 0
01.09 | Systemair | OPTIMA-S-I-200×200-BLC1 | Regulátor variabilního průtoku se servopohonem izolovaný, ovládání 0-10V, do potrubí 200×200mm, Vmin=300m3/h, Vmax=950m3/h | ks | 1 |  |  | 0 | 0
01.10 | Systemair | OPTIMA-S-I-200×200-BLC1 | Regulátor variabilního průtoku se servopohonem izolovaný, ovládání 0-10V, do potrubí 250×200mm, Vmin=300m3/h, Vmax=850m3/h | ks | 1 |  |  | 0 | 0
01.11 | Systemair | CO2RT-DR | Čidlo CO2 nástěnné, řídici signál 0-10 V, 0 - 2000ppm + Regulátor teploty, IP20, rozhranní Modbuspro nadřazené ovládání | ks | 1 |  |  | 0 | 0
01.12 | Systemair | OPTIMA-S-I-200×200-BLC1 | Regulátor variabilního průtoku se servopohonem izolovaný, ovládání 0-10V, do potrubí 200×200mm, Vmin=300m3/h, Vmax=950m3/h | ks | 1 |  |  | 0 | 0
01.13 | Systemair | OPTIMA-S-I-200×200-BLC1 | Regulátor variabilního průtoku se servopohonem izolovaný, ovládání 0-10V, do potrubí 250×200mm, Vmin=300m3/h, Vmax=850m3/h | ks | 1 |  |  | 0 | 0
01.14 | Systemair | CO2RT-DR | Čidlo CO2 nástěnné, řídici signál 0-10 V, 0 - 2000ppm + Regulátor teploty, IP20, rozhranní Modbuspro nadřazené ovládání | ks | 1 |  |  | 0 | 0
01.15 | Systemair | OPTIMA-R-I-100-BLC1 | Regulátor variabilního průtoku se servopohonem izolovaný, ovládání 0-10V, do potrubí Ø100mm, Vmin=60m3/h, Vmax=170m3/h | ks | 1 |  |  | 0 | 0
01.16 | Systemair | OPTIMA-R-I-100-BLC1 | Regulátor variabilního průtoku se servopohonem izolovaný, ovládání 0-10V, do potrubí Ø100mm, Vmin=60m3/h, Vmax=150m3/h | ks | 1 |  |  | 0 | 0
01.17 | Systemair | CO2RT-DR | Čidlo CO2 nástěnné, řídici signál 0-10 V, 0 - 2000ppm + Regulátor teploty, IP20, rozhranní Modbuspro nadřazené ovládání | ks | 1 |  |  | 0 | 0
01.18 | Samsung | MXD-K100XN | AHU kit pro CAC jednotky Qchl=2,6 - 25,0kW, krytí IP54 | ks | 1 |  |  | 0 | 0
01.19 | - | - | Tlumič hluku (ozn. 01-A) pro osazení do čtyrhranného vzduchotechnického potrubí o rozměrech 900×500×1000 mm. Skládá se z: | ks | 1 | 0 | 0 | 0 | 0
01.19a | Stavoklima | JHT 200/500/1000 | Jádrový tlumič hluku pro osazení do čtyrhranného vzduchotechnického potrubí o rozměrech 200×500×1000 mm. Jádra tlumičů hluku z pozinkovaného plechu s náběhy. | ks | 2 |  |  | 0 | 0
01.19b | Stavoklima | JHT 250/500/1000 | Jádrový tlumič hluku pro osazení do čtyrhranného vzduchotechnického potrubí o rozměrech 250×500×1000 mm. Jádra tlumičů hluku z pozinkovaného plechu s náběhy. | ks | 2 |  |  | 0 | 0
01.20 | - | - | Tlumič hluku (ozn. 01-B) pro osazení do čtyrhranného vzduchotechnického potrubí o rozměrech 900×500×2000 mm. Skládá se z: | ks | 1 | 0 | 0 | 0 | 0
01.20a | Stavoklima | JHT 200/500/2000 | Jádrový tlumič hluku pro osazení do čtyrhranného vzduchotechnického potrubí o rozměrech 200×500×2000 mm. Jádra tlumičů hluku z pozinkovaného plechu s náběhy. | ks | 2 |  |  | 0 | 0
01.20b | Stavoklima | JHT 250/500/2000 | Jádrový tlumič hluku pro osazení do čtyrhranného vzduchotechnického potrubí o rozměrech 250×500×2000 mm. Jádra tlumičů hluku z pozinkovaného plechu s náběhy. | ks | 2 |  |  | 0 | 0
01.21 | - | - | Tlumič hluku (ozn. 01-C1) pro osazení do čtyrhranného vzduchotechnického potrubí o rozměrech 900×500×1000 mm. Skládá se z: | ks | 1 | 0 | 0 | 0 | 0
01.21a | Stavoklima | JHT 200/500/1000 | Jádrový tlumič hluku pro osazení do čtyrhranného vzduchotechnického potrubí o rozměrech 200×500×1000 mm. Jádra tlumičů hluku z pozinkovaného plechu s náběhy. | ks | 2 |  |  | 0 | 0
01.21b | Stavoklima | JHT 250/500/1000 | Jádrový tlumič hluku pro osazení do čtyrhranného vzduchotechnického potrubí o rozměrech 250×500×1000 mm. Jádra tlumičů hluku z pozinkovaného plechu s náběhy. | ks | 2 |  |  | 0 | 0
01.22 | - | - | Tlumič hluku (ozn. 01-C2) pro osazení do čtyrhranného vzduchotechnického potrubí o rozměrech 900×500×1000 mm. Skládá se z: | ks | 1 | 0 | 0 | 0 | 0
01.22a | Stavoklima | JHT 200/500/1000 | Jádrový tlumič hluku pro osazení do čtyrhranného vzduchotechnického potrubí o rozměrech 200×500×1000 mm. Jádra tlumičů hluku z pozinkovaného plechu s náběhy. | ks | 2 |  |  | 0 | 0
01.22b | Stavoklima | JHT 250/500/1000 | Jádrový tlumič hluku pro osazení do čtyrhranného vzduchotechnického potrubí o rozměrech 250×500×1000 mm. Jádra tlumičů hluku z pozinkovaného plechu s náběhy. | ks | 2 |  |  | 0 | 0
01.23 | - | - | Tlumič hluku (ozn. 01-D) pro osazení do čtyrhranného vzduchotechnického potrubí o rozměrech 900×500×1500 mm. Skládá se z: | ks | 1 | 0 | 0 | 0 | 0
01.23a | Stavoklima | JHT 200/300/1500 | Jádrový tlumič hluku pro osazení do čtyrhranného vzduchotechnického potrubí o rozměrech 200×300×1500 mm. Jádra tlumičů hluku z pozinkovaného plechu s náběhy. | ks | 3 |  |  | 0 | 0
01.23b | Stavoklima | JHT 300/300/1500 | Jádrový tlumič hluku pro osazení do čtyrhranného vzduchotechnického potrubí o rozměrech 300×300×1500 mm. Jádra tlumičů hluku z pozinkovaného plechu s náběhy. | ks | 3 |  |  | 0 | 0
01.24 | Systemair | PZ-AL-1000×500-S + UR-1000×500-PZ | Protidešťová žaluzie hliníková o rozměru 1000×500 mm (Aef = 0,39m2) se sítí proti vniknutí ptactva vč. montážního rámu | ks | 1 |  |  | 0 | 0
01.25 | Systemair | PZ-AL-1000×630-S + UR-1000×630-PZ | Protidešťová žaluzie hliníková o rozměru 1000×630 mm (Aef = 0,50m2) se sítí proti vniknutí ptactva vč. montážního rámu | ks | 1 |  |  | 0 | 0
01.26 | Systemair | NOVA-A-2-2-600x100-R1-UR-H-SW | Vyústka do hranatého potrubí dvouřadá s upínacími pružinkami rozměru 600×100 mm s regulací průtoku, bílé provedení ráměčku | ks | 11 |  |  | 0 | 0
01.27 | Systemair | NOVA-A-1-2-600x100-R1-UR-H-SW | Vyústka do hranatého potrubí jednořadá s upínacími pružinkami rozměru 600×100 mm s regulací průtoku, bílé provedení ráměčku | ks | 14 |  |  | 0 | 0
01.28 | Systemair | CAP-F-200-600-36 | Multidýzový stropní difuzor do kazetového stropu 600×600mm s připojovacím hrdlem Ø200mm a 36 stavitelnými dýzami | ks | 1 |  |  | 0 | 0
01.29 | Systemair | THOR 160-200 | Přetlaková komora s integrovanou regulační klapkou pro dýzový dofuzor s připojovacím hrdlem Ø200mm a natrubkem pro připojení potrubí Ø160mm | ks | 1 |  |  | 0 | 0
01.33 | Systemair | RDR-125-185 | Regulátor konstatního průtoku Ø125mm, 185m3/h | ks | 1 |  |  | 0 | 0
01.34 | Systemair | NOTUS-S-200×200-M0 | Regulátor konstatního průtoku 200×200mm s ručním ovládáním, 540m3/h | ks | 1 |  |  | 0 | 0
01.36 | Systemair | RLL-125 | Revizní dvířka do kruhového potrubí Ø125mm | ks | 1 |  |  | 0 | 0
01.37 | Systemair | Sonosystem 160 | Ohebné zvuktlumící potrubí s izolací Ø160mm | bm | 1 |  |  | 0 | 0
0 | 0 | 0 | 0 | 0 | 0 | 0 | 0 | 0 | 0
PK01.01 | Systemair | FDS-3G-630x450-B230T | Požární klapka 630×450mm se servopohonem 230 V (AC) s pružinou, dále vybavená termoelektrickým spouštěcím čidlem, součástí servopohonu jsou i pomocné spínače se signalizací polohy listu klapky. | ks | 1 |  |  | 0 | 0
PK01.02 | Systemair | FDS-3G-630x450-B230T | Požární klapka 630×450mm se servopohonem 230 V (AC) s pružinou, dále vybavená termoelektrickým spouštěcím čidlem, součástí servopohonu jsou i pomocné spínače se signalizací polohy listu klapky. | ks | 1 |  |  | 0 | 0
PK01.03 | Systemair | FDS-3G-355x400-B230T | Požární klapka 355×400mm se servopohonem 230 V (AC) s pružinou, dále vybavená termoelektrickým spouštěcím čidlem, součástí servopohonu jsou i pomocné spínače se signalizací polohy listu klapky. | ks | 1 |  |  | 0 | 0
PK01.04 | Systemair | FDS-3G-315x200-B230T | Požární klapka 315×200mm se servopohonem 230 V (AC) s pružinou, dále vybavená termoelektrickým spouštěcím čidlem, součástí servopohonu jsou i pomocné spínače se signalizací polohy listu klapky. | ks | 1 |  |  | 0 | 0
PK01.05 | Systemair | FDS-3G-315x200-B230T | Požární klapka 315×200mm se servopohonem 230 V (AC) s pružinou, dále vybavená termoelektrickým spouštěcím čidlem, součástí servopohonu jsou i pomocné spínače se signalizací polohy listu klapky. | ks | 1 |  |  | 0 | 0
PK01.06 | Systemair | FDS-3G-250x200-B230T | Požární klapka 250×200mm se servopohonem 230 V (AC) s pružinou, dále vybavená termoelektrickým spouštěcím čidlem, součástí servopohonu jsou i pomocné spínače se signalizací polohy listu klapky. | ks | 1 |  |  | 0 | 0
PK01.07 | Systemair | FDS-3G-315x200-B230T | Požární klapka 315×200mm se servopohonem 230 V (AC) s pružinou, dále vybavená termoelektrickým spouštěcím čidlem, součástí servopohonu jsou i pomocné spínače se signalizací polohy listu klapky. | ks | 1 |  |  | 0 | 0
PK01.08 | Systemair | FDS-3G-250x200-B230T | Požární klapka 250×200mm se servopohonem 230 V (AC) s pružinou, dále vybavená termoelektrickým spouštěcím čidlem, součástí servopohonu jsou i pomocné spínače se signalizací polohy listu klapky. | ks | 1 |  |  | 0 | 0
PK01.09 | Systemair | FGS-200×300-DV7-T | Požární větrací mřížka 200×300mm se servopohonem 230 V (AC) s pružinou, dále vybavená termoelektrickou pojistkou 72 °C a pomocnými mikrospínači se signalizací polohy listu klapky. | ks | 1 |  |  | 0 | 0
0 | 0 | 0 | 0 | 0 | 0 | 0 | 0 | 0 | 0
0 | 0 | 0 | Cu potrubí vč. izolace | 0 | 0 | 0 | 0 | 0 | 0
0 | 0 | 0 | ∅9,52 mm | bm | 9 |  |  | 0 | 0
0 | 0 | 0 | ∅22,22 mm | bm | 9 |  |  | 0 | 0
0 | 0 | 0 | 0 | 0 | 0 | 0 | 0 | 0 | 0
0 | 0 | 0 | Chladivo R410A | kg | 1 |  |  | 0 | 0
0 | 0 | 0 | 0 | 0 | 0 | 0 | 0 | 0 | 0
0 | 0 | 0 | Potrubí kruhové Spiro z oboustranně pozinkovaného plechu | 0 | 0 | 0 | 0 | 0 | 0
0 | 0 | 0 | ∅100 mm vč. 0% tvarovek | bm | 3 |  |  | 0 | 0
0 | 0 | 0 | ∅125 mm vč. 20% tvarovek | bm | 17 |  |  | 0 | 0
0 | 0 | 0 | ∅160 mm vč. 100% tvarovek | bm | 1 |  |  | 0 | 0
0 | 0 | 0 | 0 | 0 | 0 | 0 | 0 | 0 | 0
0 | 0 | 0 | Potrubí čtyřhranné skupiny I z oboustranně pozinkovaného plechu | 0 | 0 | 0 | 0 | 0 | 0
0 | 0 | 0 | do obvodu 650 mm vč. 10% tvarovek | bm | 3 |  |  | 0 | 0
0 | 0 | 0 | do obvodu 1050 mm vč. 30% tvarovek | bm | 70 |  |  | 0 | 0
0 | 0 | 0 | do obvodu 1890 mm vč. 10% tvarovek | bm | 22 |  |  | 0 | 0
0 | 0 | 0 | do obvodu 2630 mm vč. 20% tvarovek | bm | 52 |  |  | 0 | 0
0 | 0 | 0 | do obvodu 3500 mm vč. 60% tvarovek | bm | 30 |  |  | 0 | 0
0 | 0 | 0 | 0 | 0 | 0 | 0 | 0 | 0 | 0
0 | 0 | 0 | Tepelná izolace z minerální vlny tl.40mm s AL fólií | m2 | 280 |  |  | 0 | 0
0 | 0 | 0 | Hluková izolace z minerální vlny tl.60mm s AL fólií (součinitel útlmu 0,81) | m2 | 97 |  |  | 0 | 0
0 | 0 | 0 | 0 | 0 | 0 | 0 | 0 | 0 | 0
05 | 0 | 0 | Požární větrání CHÚC | 0 | 0 | 0 | 0 | 0 | 0
0 | 0 | 0 | 0 | 0 | 0 | 0 | 0 | 0 | 0
05.01 | Systemair | RS 70-40 L3 sileo | Radiální ventilátor do hranatého potrubí 700×400mm - parametry dle tabulky výkonů | ks | 1 |  |  | 0 | 0
05.02 | Belimo | SM230ASR | Servopohon 10Nm, 230V | ks | 1 |  |  | 0 | 0
05.03 | Belimo | SM230ASR | Servopohon 10Nm, 230V | ks | 1 |  |  | 0 | 0
05.04 | Systemair | ORV-D-710×450-50-3500 | Přetlaková klapka do hranatého potrubí 710×450mm, provozní tlak 50 Pa, průtok 3500 m3/h | ks | 1 |  |  | 0 | 0
05.05 | Systemair | RKT 710×450-S | Regulační klapka těsná s přípravou pro servopohon 710×450mm | ks | 1 |  |  | 0 | 0
05.06 | Systemair | RKT 700×400-S | Regulační klapka těsná s přípravou pro servopohon 700×400mm | ks | 1 |  |  | 0 | 0
05.07 | Systemair | DS 70-40 | Pružná manžeta 700×400mm | ks | 2 |  |  | 0 | 0
05.08 | Systemair | PZ-AL-710×710-S + UR-710×710-PZ | Protidešťová žaluzie hliníková o rozměru 710×+710 mm (Aef = 0,40m2) se sítí proti vniknutí ptactva/hlodavců vč. montážního rámu | ks | 1 |  |  | 0 | 0
05.09 | - | - | Výfukový kus 710×450 mm se sítí proti vniknutí ptactva | ks | 1 |  |  | 0 | 0
05.10 | Systemair | NOVA-A-2-2-1200x500-R1-UR-H-SW | Vyústka do hranatého potrubí dvouřadá s upínacími pružinkami rozměru 1200×500 mm s regulací průtoku, bílé provedení ráměčku | ks | 1 |  |  | 0 | 0
05.11 | Mandík | KM-710×450 | Krycí mřížka do hranatého potrubí 710×450 mm | ks | 1 |  |  | 0 | 0
0 | 0 | 0 | 0 | 0 | 0 | 0 | 0 | 0 | 0
0 | 0 | 0 | Potrubí čtyřhranné skupiny I z oboustranně pozinkovaného plechu | 0 | 0 | 0 | 0 | 0 | 0
0 | 0 | 0 | do obvodu 2630 mm vč. 40% tvarovek | bm | 4 |  |  | 0 | 0
0 | 0 | 0 | do obvodu 3500 mm vč. 80% tvarovek | bm | 11 |  |  | 0 | 0
0 | 0 | 0 | 0 | 0 | 0 | 0 | 0 | 0 | 0
0 | 0 | 0 | Tepelná izolace z minerální vlny tl.40mm s AL fólií | m2 | 22 |  |  | 0 | 0
0 | 0 | 0 | Tepelná izolace z minerální vlny tl.60mm s oplechováním | m2 | 14 |  |  | 0 | 0
0 | 0 | 0 | Požární izolace s požární odolností 30 minut | m2 | 19 |  |  | 0 | 0
0 | 0 | 0 | 0 | 0 | 0 | 0 | 0 | 0 | 0
06 | 0 | 0 | Chlazení UČEBEN 3NP (VRF-systém) | 0 | 0 | 0 | 0 | 0 | 0
0 | 0 | 0 | 0 | 0 | 0 | 0 | 0 | 0 | 0
06.01 | Samsung | AM060BXMDGR/EU | Venkovní kondenzační jednotka MiniVRF 2-trubková/3-trubková 2-ventilátorová nominální výkon: Qchl=15,5kW / Qtop=18kW referenční el. příkon pro návrh kabeláže Pel=5,74kW / 5,79kW (dle Eurovent 2022) SEER= 7,75/7,2 (kazetové /kanálové j.) SCOP= 4,9/4,9 (kazetové /kanálové j.) napájení 400V, MCA=16,1A, doporučené jištění C/20A průměr potrubí: 9,52 x 19,05mm typ chladiva R410A, předplněno: 3,3kg rozměry (šířka x výška x hloubka): 940x1210x330mm hmotnost jednotky 98kg hladina akustického tlaku v 1m = 53dBA hladina akustického výkonu = 70dBA provozní rozsah chlazení/vytápění -5,0~48,0°C/-25,0~26,0°C externí statický tlak ventilátoru 29 Pa | ks | 1 |  |  | 0 | 0
06.06 | Samsung | AM022TNVDKH/EU | Vnitřní VRF nástěnná jednotka WindFree™ nominální výkon: Qchl=2,2kW / Qtop=2,5kW nominální el. příkon Pel=24W / 24W napájení 230V, provozní proud = 0,16A rozměry (šířka x výška x hloubka): 820x299x215mm hmotnost jednotky 9kg hladina akustického tlaku v 1m = 34/32/30/27 (WindFree)dBA průměr potrubí: 6,35 x 12,7mm | ks | 1 |  |  | 0 | 0
06.08 | Samsung | AM028TNVDKH/EU | Vnitřní VRF nástěnná jednotka WindFree™ nominální výkon: Qchl=2,8kW / Qtop=3,2kW nominální el. příkon Pel=30W / 30W napájení 230V, provozní proud = 0,2A rozměry (šířka x výška x hloubka): 820x299x215mm hmotnost jednotky 9,5kg hladina akustického tlaku v 1m = 34/33/32/26(WindFree)dBA průměr potrubí: 6,35 x 12,7mm | ks | 1 |  |  | 0 | 0
06.09 | Samsung | AM028NNNDEH/EU | Vnitřní VRF nástěnná jednotka WindFree™ nominální výkon: Qchl=2,8kW / Qtop=3,2kW nominální el. příkon Pel=30W / 30W napájení 230V, provozní proud = 0,2A rozměry (šířka x výška x hloubka): 820x299x215mm hmotnost jednotky 9,5kg hladina akustického tlaku v 1m = 34/33/32/26(WindFree)dBA průměr potrubí: 6,35 x 12,7mm | ks | 1 |  |  | 0 | 0
06.07 | Samsung | AM022TNVDKH/EU | Vnitřní VRF nástěnná jednotka WindFree™ nominální výkon: Qchl=2,2kW / Qtop=2,5kW nominální el. příkon Pel=24W / 24W napájení 230V, provozní proud = 0,16A rozměry (šířka x výška x hloubka): 820x299x215mm hmotnost jednotky 9kg hladina akustického tlaku v 1m = 34/32/30/27 (WindFree)dBA průměr potrubí: 6,35 x 12,7mm | ks | 1 |  |  | 0 | 0
06.10 | Samsung | AM015TNVDKH/EU | Vnitřní VRF nástěnná jednotka WindFree™ nominální výkon: Qchl=1,5kW / Qtop=1,7kW nominální el. příkon Pel=20W / 20W napájení 230V, provozní proud = 0,13A rozměry (šířka x výška x hloubka): 820x299x215mm hmotnost jednotky 9kg hladina akustického tlaku v 1m = 31/30/27/26 (WindFree)dBA průměr potrubí: 6,35 x 12,7mm | ks | 1 |  |  | 0 | 0
06.11 | Samsung | MWR-SH11N | Kabelový ovladač dotykový | ks | 5 |  |  | 0 | 0
06.12 | Samsung | MXJ-YA1509M | Rozdělovač CU potrubí dvoutrubka 0kW až 15,0kW | ks | 5 |  |  | 0 | 0
06.13 | Samsung | MXJ-YA2512M | Rozdělovač CU potrubí dvoutrubka 15,0kW až 40,0kW | ks | 3 |  |  | 0 | 0
0 | 0 | 0 | 0 | 0 | 0 | 0 | 0 | 0 | 0
0 | 0 | 0 | Cu potrubí vč. izolace | 0 | 0 | 0 | 0 | 0 | 0
0 | 0 | 0 | ∅6,35 mm | bm | 23 |  |  | 0 | 0
0 | 0 | 0 | ∅9,52 mm | bm | 47 |  |  | 0 | 0
0 | 0 | 0 | ∅12,7 mm | bm | 23 |  |  | 0 | 0
0 | 0 | 0 | ∅15,88 mm | bm | 30 |  |  | 0 | 0
0 | 0 | 0 | ∅19,05 mm | bm | 17 |  |  | 0 | 0
0 | 0 | 0 | 0 | 0 | 0 | 0 | 0 | 0 | 0
0 | 0 | 0 | Chladivo R410A | kg | 4 |  |  | 0 | 0
0 | 0 | 0 | 0 | 0 | 0 | 0 | 0 | 0 | 0
0 |  |  | Ostatní | 0 | 0 | 0 | 0 | 0 | 0
0 |  |  | 0 | 0 | 0 | 0 | 0 | 0 | 0
|  |  | Spojovací, tesnící, montážní, závěsný a pomocný materiál | ks | 1 |  |  | 0 | 0
|  |  | Kompletní montáž vč. lešení, zapojení na elektrický proud, sprovoznění, vyregulování soustavy vč.protokolu o zaregulovaní, zaškolení obsluhy a předání | ks | 1 |  |  | 0 | 0
POZNÁMKA: - všechny položky musí obsahovat dodávku i montáž, včetně drobného spojovacího a kotvícího materiálu (např. kotvy, závěsy...) - zhotovitel musí do ceny zahrnout veškeré náklady, aby cena byla konečná a zahrnovala celou dodávku a montáž akce. Dodávka akce se předpokládá včetně kompletní montáže, veškerého souvisejícího doplňkového, podružného a montážního materiálu tak, aby celé zařízení bylo funkční a splňovalo všechny předpisy, normy, zákony ale i technologické postupy zvolených výrobců, které se na ně vztahují - všechna zařízení, systémy rozvody, instalace a konstrukce budou oceňovány a dodávány plně funkční, tj. včetně všech komponentů, upevňovacích prvků, podpor, prostupů apod. - do všech činností musí zhotovitel zohlednit stavební přípomoc (např. drážky, prostupy...) - zhotovitel bere na vědomí, že musí v ceně zohlednit jak dílčí tak celkové revize, zkoušky, regulace, atd. - zhotovitel musí v ceně zohlednit provizorní opatření vedoucí k zajištění stavby před vnějšími vlivy, zejména pak dešti - zhotovitel musí provést na svůj náklad i zaškolení obsluhy a údržby na všech částech dodávky - zhotovitel musí v ceně zohlednit náklady na pomocné lešení a konstrukce, které bude potřebovat pro realizaci díla
|  |  | 0 | 0 | 0 | 0 | 0 | 0 | 0
0 |  |  | Součet : | 0 |  | 0 | 0 | 0 | 0
0 |  |  | Doprava | 0 |  | 0 | 0
0 |  |  | Přesuny | 0 |  | 0 | 0
0 |  |  | Zaregulování, vyzkoušení, předávací řízení | 0 |  | 0 | 0
0 |  |  | CELKEM BEZ DPH: | 0 | 0 | 0 | 0 | 0
0 |  |  | 21% DPH: | 0 | 0 | 0 | 0 | 0
0 |  |  | CELKEM S 21% DPH: | 0 | 0 | 0 | 0 | 0