## Pokyny pro vyplnění
Pokyny pro vyplnění
Ve všech listech tohoto souboru můžete měnit pouze buňky s modrým pozadím. Jedná se o tyto údaje : - údaje o firmě - jednotkové ceny položek zadané na maximálně dvě desetinná místa

## Stavba
#RTSROZP# | Soupis stavebních prací, dodávek a služeb
| Stavba: |  | 2024Zak000Seh2 | Komunikace, lávka pro pěší a nábřežní zeď Sehradice
| Zadavatel |  | OBEC SEHRADICE |  |  |  | IČO: | 00568724
|  |  | 64 |  |  |  | DIČ: | CZ00568724
|  |  | 76323 | Sehradice
| Projektant: |  | MSS - projekt s.r.o. |  |  |  | IČO: | 26849836
|  |  | Michelská 580/63 |  |  |  | DIČ:
|  |  | 14100 | Praha-Michle
| Zhotovitel: | [5 empty] | IČO:
DIČ:
Vypracoval:
| Rozpis ceny | [6 empty] | Celkem
HSV | HSV | [6 empty] | 0
PSV | PSV | [6 empty] | 0
MON | MON | [6 empty] | 0
VN | Vedlejší náklady | [6 empty] | 0
ON | Ostatní náklady | [6 empty] | 0
| Celkem | [6 empty] | 0
Rekapitulace daní
0 | Základ pro sníženou DPH |  |  | 15 | % | 0 |  |  | CZK
0 | Snížená DPH |  |  | 15 | % | 0 |  |  | CZK
0 | Základ pro základní DPH |  |  | 21 | % | 0 |  |  | CZK
0 | Základní DPH |  |  | 21 | % | 0 |  |  | CZK
0 | Zaokrouhlení |  |  |  |  | 0 |  |  | CZK
| Cena celkem bez DPH |  |  |  |  | 0 |  |  | CZK
0 | Cena celkem s DPH |  |  |  |  | 0 |  |  | CZK
|  | v |  |  | dne
|  |  | Za zhotovitele |  |  |  | Za objednatele
Rekapitulace dílčích částí
#CASTI>> | Číslo | Název |  |  | Základ pro sníženou DPH | Základ pro základní DPH | DPH celkem | Cena celkem | %
1 | Stavba |  |  |  | 0 | 0 | 0 | 0
2 |  | Ostatní a vedlejší náklady |  |  | 0 | 0 | 0 | 0
3 | 1 | VEDLEJŠÍ A OSTATNÍ NÁKLADY |  |  | 0 | 0 | 0 | 0
2 |  | Stavební objekt |  |  |  |  | 0
2 | SO 201 | LÁVKA PRO PĚŠÍ |  |  | 0 | 0 | 0 | 0
3 | 1 | LÁVKA PRO PĚŠÍ |  |  | 0 | 0 | 0 | 0
2 | SO 202 | NÁBŘEŽNÍ ZEĎ A KOMUNIKACE |  |  | 0 | 0 | 0 | 0
3 | 1 | NÁBŘEŽNÍ ZEĎ,KOMUNIKACE |  |  | 0 | 0 | 0 | 0
2 | SO 301 | PŘELOŽKA VODOVODU |  |  | 0 | 0 | 0 | 0
3 | 1 | PŘELOŽKA VODOVODU |  |  | 0 | 0 | 0 | 0
| Celkem za stavbu |  |  |  | 0 | 0 | 0 | 0 | 0
#POPS | Popis stavby: 2024Zak000Seh2 - Komunikace, lávka pro pěší a nábřežní zeď Sehradice
#POPO | Popis objektu: 1 - VON
#POPR | Popis rozpočtu: 1 - VEDLEJŠÍ A OSTATNÍ NÁKLADY
#POPO | Popis objektu: SO 201 - LÁVKA PRO PĚŠÍ
#POPR | Popis rozpočtu: 1 - LÁVKA PRO PĚŠÍ
#POPO | Popis objektu: SO 202 - NÁBŘEŽNÍ ZEĎ A KOMUNIKACE
#POPR | Popis rozpočtu: 1 - NÁBŘEŽNÍ ZEĎ,KOMUNIKACE
#POPO | Popis objektu: SO 301 - PŘELOŽKA VODOVODU
#POPR | Popis rozpočtu: 1 - PŘELOŽKA VODOVODU
Rekapitulace dílů
| Číslo | Název |  |  | Typ dílu |  |  | Celkem | %
| 1 | Zemní práce |  |  | HSV |  |  | 0
| 11 | Přípravné a přidružené práce |  |  | HSV |  |  | 0
| 2 | Základy a zvláštní zakládání |  |  | HSV |  |  | 0
| 3 | Svislé a kompletní konstrukce |  |  | HSV |  |  | 0
| 4 | Vodorovné konstrukce |  |  | HSV |  |  | 0
| 5 | Komunikace |  |  | HSV |  |  | 0
| 8 | Trubní vedení |  |  | HSV |  |  | 0
| 91 | Doplňující práce na komunikaci |  |  | HSV |  |  | 0
| 93 | Dokončovací práce inženýrských staveb |  |  | HSV |  |  | 0
| 94 | Lešení a stavební výtahy |  |  | HSV |  |  | 0
| 95 | Dokončovací konstrukce na pozemních stavbách |  |  | HSV |  |  | 0
| 96 | Bourání konstrukcí |  |  | HSV |  |  | 0
| 97 | Přesuny suti a vybouraných hmot |  |  | HSV |  |  | 0
| 99 | Staveništní přesun hmot |  |  | HSV |  |  | 0
| ON | Ostatní náklady |  |  | HSV |  |  | 0
| VN | Vedlejší náklady |  |  | HSV |  |  | 0
| 711 | Izolace proti vodě |  |  | PSV |  |  | 0
| 767 | Konstrukce zámečnické |  |  | PSV |  |  | 0
| 783 | Nátěry |  |  | PSV |  |  | 0
| 999 | Poplatky za skládky |  |  | MON |  |  | 0
| D96 | Přesuny suti a vybouraných hmot |  |  | MON |  |  | 0
| Cena celkem | [6 empty] | 0 | 0
Note on D11: Název
Note on I11: IČO
Note on D12: Ulice
Note on I12: DIČ
Note on D13: PSČ
Note on E13: Místo

## VzorPolozky (hidden)
Položkový rozpočet
S:
O:
R:

## 1 1 Naklady
Soupis vedlejších a ostatních nákladů | [27 empty] | #TypZaznamu#
S: | 2024Zak000Seh2 | Komunikace, lávka pro pěší a nábřežní zeď Sehradice | [25 empty] | STA
O: | 1 | VON | [22 empty] | NAK |  |  | OBJ
R: | 1 | VEDLEJŠÍ A OSTATNÍ NÁKLADY | [25 empty] | ROZ
P.č. | Číslo položky | Název položky | MJ | Množství | Cena / MJ | Celkem | Dodávka | Dodávka celk. | Montáž | Montáž celk. | DPH | Cena s DPH | Hmotnost / MJ | Hmotnost celk.(t) | Dem. hmotnost / MJ | Dem. hmotnost celk.(t) | Ceník | Cen. soustava / platnost | Cenová úroveň | Nhod / MJ | Nhod celk. | Dodavatel | Typ položky | Stav položky
Díl: | ON | Ostatní náklady |  |  |  | 0 |  | 0 |  | 0 |  | 0 |  | 0 |  | 0 |  |  |  |  | 0 | [6 empty] | DIL
1 | R00001 | Zajištění povodňového a havarijního plánu pokud to bude stavba vyžadovat. | soubor | 1 |  | 0 |  | 0 |  | 0 | 21 | 0 | 0 | 0 | 0 | 0 |  | Vlastní | Indiv | 0 | 0 |  | Práce | Běžná |  |  |  | POL1_1
|  | 1 |  | 1 | [23 empty] | VV | 0
2 | R00002 | Zajištění podkladů pro koordinátora BOZP bude-li to stavba vyžadovat. | soubor | 1 |  | 0 |  | 0 |  | 0 | 21 | 0 | 0 | 0 | 0 | 0 |  | Vlastní | Indiv | 0 | 0 |  | Práce | Běžná |  |  |  | POL1_1
|  | 1 |  | 1 | [23 empty] | VV | 0
3 | R00003 | Zajištění první hlavní prohlídky | soubor | 1 |  | 0 |  | 0 |  | 0 | 21 | 0 | 0 | 0 | 0 | 0 |  | Vlastní | Indiv | 0 | 0 |  | Práce | Běžná |  |  |  | POL1_1
|  | 1 |  | 1 | [23 empty] | VV | 0
4 | R00004 | Zajištění mostního listu (evidenční list propustku) | soubor | 1 |  | 0 |  | 0 |  | 0 | 21 | 0 | 0 | 0 | 0 | 0 |  | Vlastní | Indiv | 0 | 0 |  | Práce | Běžná |  |  |  | POL1_1
|  | 1 |  | 1 | [23 empty] | VV | 0
5 | R00005 | Zajištění fotodokumentace průběhu stavby | soubor | 1 |  | 0 |  | 0 |  | 0 | 21 | 0 | 0 | 0 | 0 | 0 |  | Vlastní | Indiv | 0 | 0 |  | Práce | Běžná |  |  |  | POL1_1
|  | 1 |  | 1 | [23 empty] | VV | 0
6 | 004111010R | Průzkumné práce | Soubor | 1 |  | 0 |  | 0 |  | 0 | 21 | 0 | 0 | 0 | 0 | 0 |  | RTS 25/ I | Indiv | 0 | 0 |  | VRN | Běžná |  |  |  | POL99_
7 | 004111020R | Vypracování projektové dokumentace | Soubor | 1 |  | 0 |  | 0 |  | 0 | 21 | 0 | 0 | 0 | 0 | 0 |  | RTS 25/ I | Indiv | 0 | 0 |  | VRN | Běžná |  |  |  | POL99_
8 | 005211030R | Dočasná dopravní opatření | Soubor | 1 |  | 0 |  | 0 |  | 0 | 21 | 0 | 0 | 0 | 0 | 0 |  | RTS 25/ I | Indiv | 0 | 0 |  | VRN | Běžná |  |  |  | POL99_
|  | Náklady na vyhotovení změny návrhu dočasného dopravního značení, jeho projednání s dotčenými orgány a organizacemi. | [25 empty] | POP |  | Náklady na vyhotovení změny návrhu dočasného dopravního značení, jeho projednání s dotčenými orgány a organizacemi.
9 | 005211080R | Bezpečnostní a hygienická opatření na staveništi | Soubor | 1 |  | 0 |  | 0 |  | 0 | 21 | 0 | 0 | 0 | 0 | 0 |  | RTS 25/ I | Indiv | 0 | 0 |  | VRN | Běžná |  |  |  | POL99_
|  | Náklady na ochranu staveniště před vstupem nepovolaných osob, včetně příslušného značení, náklady na osvětlení staveniště, náklady na vypracování potřebné dokumentace pro provoz staveniště z hlediska požární ochrany (požární řád a poplachová směrnice) a z hlediska provozu staveniště (provozně dopravní řád). | [25 empty] | POP |  | Náklady na ochranu staveniště před vstupem nepovolaných osob, včetně příslušného značení, náklady na osvětlení staveniště, náklady na vypracování potřebné dokumentace pro provoz staveniště z hlediska požární ochrany (požární řád a poplachová směrnice) a z hlediska provozu staveniště (provozně dopravní řád).
|  | 1 |  | 1 | [23 empty] | VV | 0
10 | 005241010R | Dokumentace skutečného provedení | Soubor | 1 |  | 0 |  | 0 |  | 0 | 21 | 0 | 0 | 0 | 0 | 0 |  | RTS 25/ I | Indiv | 0 | 0 |  | VRN | Běžná |  |  |  | POL99_
|  | Náklady na vyhotovení dokumentace skutečného provedení stavby a její předání objednateli v požadované formě a požadovaném počtu. | [25 empty] | POP |  | Náklady na vyhotovení dokumentace skutečného provedení stavby a její předání objednateli v požadované formě a požadovaném počtu.
|  | 1 |  | 1 | [23 empty] | VV | 0
11 | 005241020R | Geodetické zaměření skutečného provedení | Soubor | 1 |  | 0 |  | 0 |  | 0 | 21 | 0 | 0 | 0 | 0 | 0 |  | RTS 25/ I | Indiv | 0 | 0 |  | VRN | Běžná |  |  |  | POL99_
|  | Náklady na provedení skutečného zaměření stavby v rozsahu nezbytném pro zápis změny do katastru nemovitostí. | [25 empty] | POP |  | Náklady na provedení skutečného zaměření stavby v rozsahu nezbytném pro zápis změny do katastru nemovitostí.
|  | 1 |  | 1 | [23 empty] | VV | 0
12 | 00528 R | Podmínky dotačních programů | Soubor | 1 |  | 0 |  | 0 |  | 0 | 21 | 0 | 0 | 0 | 0 | 0 |  | RTS 25/ I | Indiv | 0 | 0 |  | VRN | Běžná |  |  |  | POL99_
|  | Náklady zhotovitele, které vznikají v souvislosti se specifickými obchodními podmínkami objednatele. | [25 empty] | POP
13 | 005281010R | Propagace | Soubor | 1 |  | 0 |  | 0 |  | 0 | 21 | 0 | 0 | 0 | 0 | 0 |  | RTS 25/ I | Indiv | 0 | 0 |  | VRN | Běžná |  |  |  | POL99_
|  | Náklady spojené s povinnou publicitou, pokud ji objednatel požaduje. Zahrnuje zejména náklady na propagační a informační billboardy, tabule, internetovou propagaci, tiskoviny apod. | [25 empty] | POP |  | Náklady spojené s povinnou publicitou, pokud ji objednatel požaduje. Zahrnuje zejména náklady na propagační a informační billboardy, tabule, internetovou propagaci, tiskoviny apod.
Díl: | VN | Vedlejší náklady |  |  |  | 0 |  | 0 |  | 0 |  | 0 |  | 0 |  | 0 |  |  |  |  | 0 | [6 empty] | DIL
14 | 00511 R | Geodetické práce | Soubor | 1 |  | 0 |  | 0 |  | 0 | 21 | 0 | 0 | 0 | 0 | 0 |  | RTS 25/ I | Indiv | 0 | 0 |  | VRN | Běžná |  |  |  | POL99_
15 | 005111020R | Vytyčení stavby | Soubor | 1 |  | 0 |  | 0 |  | 0 | 21 | 0 | 0 | 0 | 0 | 0 |  | RTS 25/ I | Indiv | 0 | 0 |  | VRN | Běžná |  |  |  | POL99_
16 | 005121 R | Zařízení staveniště | Soubor | 1 |  | 0 |  | 0 |  | 0 | 21 | 0 | 0 | 0 | 0 | 0 |  | RTS 25/ I | Indiv | 0 | 0 |  | VRN | Běžná |  |  |  | POL99_0
|  | Veškeré náklady spojené s vybudováním, provozem a odstraněním zařízení staveniště. | [25 empty] | POP
17 | 005122 R | Provozní vlivy | Soubor | 1 |  | 0 |  | 0 |  | 0 | 21 | 0 | 0 | 0 | 0 | 0 |  | RTS 25/ I | Indiv | 0 | 0 |  | VRN | Běžná |  |  |  | POL99_
18 | 005124010R | Koordinační činnost | Soubor | 1 |  | 0 |  | 0 |  | 0 | 21 | 0 | 0 | 0 | 0 | 0 |  | RTS 25/ I | Indiv | 0 | 0 |  | VRN | Běžná |  |  |  | POL99_
[26 empty] | 15 | 21 | DPH
| Celkem |  |  |  |  | 0 | [19 empty] | 0 | 0 | SUM
END
Note on S6: Jedná se o informaci, zda se jedná o položku, která je do rozpočtu zadána z cenové soustavy RTS, nebo vlastní.
Note on T6: Jedná se o název CÚ, která je zadána u položky rozpočtu

## SO 201 1 Pol
Položkový soupis prací a dodávek | [27 empty] | #TypZaznamu#
S: | 2024Zak000Seh2 | Komunikace, lávka pro pěší a nábřežní zeď Sehradice | [25 empty] | STA
O: | SO 201 | LÁVKA PRO PĚŠÍ | [22 empty] | STA |  |  | OBJ
R: | 1 | LÁVKA PRO PĚŠÍ | [25 empty] | ROZ
P.č. | Číslo položky | Název položky | MJ | Množství | Cena / MJ | Celkem | Dodávka | Dodávka celk. | Montáž | Montáž celk. | DPH | Cena s DPH | Hmotnost / MJ | Hmotnost celk.(t) | Dem. hmotnost / MJ | Dem. hmotnost celk.(t) | Ceník | Cen. soustava / platnost | Cenová úroveň | Nhod / MJ | Nhod celk. | Dodavatel | Typ položky | Stav položky
Díl: | 1 | Zemní práce |  |  |  | 0 |  | 0 |  | 0 |  | 0 |  | 0.04 |  | 19.91 |  |  |  |  | 1020.43 | [6 empty] | DIL
1 | 113107515R00 | Odstranění podkladů nebo krytů z kameniva hrubého drceného, v ploše jednotlivě do 50 m2, tloušťka vrstvy 150 mm | m2 | 11.2 |  | 0 |  | 0 |  | 0 | 21 | 0 | 0 | 0 | 0.33 | 3.7 | 822-1 | RTS 25/ I | Indiv | 0.5265 | 5.9 |  | Práce | Běžná |  |  |  | POL1_1
|  | 11,2 |  | 11.2 | [23 empty] | VV | 0
2 | 113107520R00 | Odstranění podkladů nebo krytů z kameniva hrubého drceného, v ploše jednotlivě do 50 m2, tloušťka vrstvy 200 mm | m2 | 7.885 |  | 0 |  | 0 |  | 0 | 21 | 0 | 0 | 0 | 0.44 | 3.47 | 822-1 | RTS 25/ I | Indiv | 0.632 | 4.98 |  | Práce | Běžná |  |  |  | POL1_1
|  | 7,885 |  | 7.88 | [23 empty] | VV | 0
3 | 113108315R00 | Odstranění podkladů nebo krytů živičných, v ploše jednotlivě do 50 m2, tloušťka vrstvy 150 mm | m2 | 11.2 |  | 0 |  | 0 |  | 0 | 21 | 0 | 0 | 0 | 0.33 | 3.7 | 822-1 | RTS 25/ I | Indiv | 0.625 | 7 |  | Práce | Běžná |  |  |  | POL1_1
|  | Loučka : 11,2 |  | 11.2 | [23 empty] | VV | 0
4 | 113108320R00 | Odstranění podkladů nebo krytů živičných, v ploše jednotlivě do 50 m2, tloušťka vrstvy 200 mm | m2 | 7.885 |  | 0 |  | 0 |  | 0 | 21 | 0 | 0 | 0 | 0.44 | 3.47 | 822-1 | RTS 25/ I | Indiv | 0.875 | 6.9 |  | Práce | Běžná |  |  |  | POL1_1
|  | silnice : (2,2+2,4+2,2)*0,7 |  | 4.76 | [23 empty] | VV | 0
|  | Loučka : 2,5*2,5*0,5 |  | 3.13 | [23 empty] | VV | 0
5 | 113151113R00 | Odstranění podkladu, krytu frézováním povrch živičný, plochy do 500 m2 na jednom objektu nebo při provádění pruhu šířky do 750 mm, tloušťky 40 mm | m2 | 25.3 |  | 0 |  | 0 |  | 0 | 21 | 0 | 0 | 0 | 0.088 | 2.23 | 822-1 | RTS 25/ I | Indiv | 0.072 | 1.82 |  | Práce | Běžná |  |  |  | POL1_1
|  | s naložením na dopravní prostředek, očištění povrchu od frézované plochy, opotřebování frézovacích nástrojů (nožů, upínacích kroužků, držáků) nutné ruční odstranění (vybourání) živičného krytu kolem překážek, | [25 empty] | SPI |  | s naložením na dopravní prostředek, očištění povrchu od frézované plochy, opotřebování frézovacích nástrojů (nožů, upínacích kroužků, držáků) nutné ruční odstranění (vybourání) živičného krytu kolem překážek,
|  | kryt : 14,1+11,2 |  | 25.3 | [23 empty] | VV | 0
6 | 113151115R00 | Odstranění podkladu, krytu frézováním povrch živičný, plochy do 500 m2 na jednom objektu nebo při provádění pruhu šířky do 750 mm, tloušťky 60 mm | m2 | 25.3 |  | 0 |  | 0 |  | 0 | 21 | 0 | 0 | 0 | 0.132 | 3.34 | 822-1 | RTS 25/ I | Indiv | 0.0808 | 2.04 |  | Práce | Běžná |  |  |  | POL1_1
|  | s naložením na dopravní prostředek, očištění povrchu od frézované plochy, opotřebování frézovacích nástrojů (nožů, upínacích kroužků, držáků) nutné ruční odstranění (vybourání) živičného krytu kolem překážek, | [25 empty] | SPI |  | s naložením na dopravní prostředek, očištění povrchu od frézované plochy, opotřebování frézovacích nástrojů (nožů, upínacích kroužků, držáků) nutné ruční odstranění (vybourání) živičného krytu kolem překážek,
|  | ložná ACL : 25,3 |  | 25.3 | [23 empty] | VV | 0
7 | 115101201R00 | Čerpání vody na dopravní výšku do 10 m s uvažovaným průměrným přítokem do 500 l/min | h | 80 |  | 0 |  | 0 |  | 0 | 21 | 0 | 0 | 0 | 0 | 0 | 800-1 | RTS 25/ I | Indiv | 0.203 | 16.24 |  | Práce | Běžná |  |  |  | POL1_1
|  | na vzdálenost od hladiny vody v jímce po výšku roviny proložené osou nejvyššího bodu výtlačného potrubí. Včetně odpadní potrubí v délce do 20 m. | [25 empty] | SPI |  | na vzdálenost od hladiny vody v jímce po výšku roviny proložené osou nejvyššího bodu výtlačného potrubí. Včetně odpadní potrubí v délce do 20 m.
|  | 10*4*2 |  | 80 | [23 empty] | VV | 0
8 | 115101301R00 | Pohotovost záložní čerpací soupravy na dopravní výšku do 10 m s uvažovaným průměrným přítokem do 500 l/min | den | 20 |  | 0 |  | 0 |  | 0 | 21 | 0 | 0 | 0 | 0 | 0 | 800-1 | RTS 25/ I | Indiv | 0 | 0 |  | Práce | Běžná |  |  |  | POL1_1
|  | na vzdálenost (výšku) od hladiny vody v jímce po výšku roviny proložené osou nejvyššího bodu výtlačného potrubí. Včetně sacího a výtlačného potrubí, příp. odpadních žlabů, lešení pod čerpadlo a pod potrubí nebo pod odpadní žlaby a záložního zdroje energie. | [25 empty] | SPI |  | na vzdálenost (výšku) od hladiny vody v jímce po výšku roviny proložené osou nejvyššího bodu výtlačného potrubí. Včetně sacího a výtlačného potrubí, příp. odpadních žlabů, lešení pod čerpadlo a pod potrubí nebo pod odpadní žlaby a záložního zdroje energie.
|  | 10*2 |  | 20 | [23 empty] | VV | 0
9 | 121101100R00 | Sejmutí ornice s přemístěním na vzdálenost do 50 m | m3 | 13.5 |  | 0 |  | 0 |  | 0 | 21 | 0 | 0 | 0 | 0 | 0 | 800-1 | RTS 25/ I | Indiv | 0.0952 | 1.29 |  | Práce | Běžná |  |  |  | POL1_1
|  | nebo lesní půdy, s vodorovným přemístěním na hromady v místě upotřebení nebo na dočasné či trvalé skládky se složením | [25 empty] | SPI |  | nebo lesní půdy, s vodorovným přemístěním na hromady v místě upotřebení nebo na dočasné či trvalé skládky se složením
|  | u MK : 4*(16+8)*0,5*0,1 |  | 4.8 | [23 empty] | VV | 0
|  | Loučka : 6*(9+20)*0,5*0,1 |  | 8.7 | [23 empty] | VV | 0
10 | 122302201R00 | Odkopávky a prokopávky pro silnice v hornině 4 do 100 m3 | m3 | 85.64 |  | 0 |  | 0 |  | 0 | 21 | 0 | 0 | 0 | 0 | 0 | 800-1 | RTS 25/ I | Indiv | 0.818 | 70.05 |  | Práce | Běžná |  |  |  | POL1_1
|  | s přemístěním výkopku v příčných profilech na vzdálenost do 15 m nebo s naložením na dopravní prostředek. | [25 empty] | SPI |  | s přemístěním výkopku v příčných profilech na vzdálenost do 15 m nebo s naložením na dopravní prostředek.
|  | u silnice pod dlažbu : 3*(10+17)*0,5*0,4 |  | 16.2 | [23 empty] | VV | 0
|  | Loučka pod dlažbu : 4*(21+17)*0,5*0,4 |  | 30.4 | [23 empty] | VV | 0
|  | Loučka pod recyklát : 2*(14+9)*0,5*0,25 |  | 5.75 | [23 empty] | VV | 0
|  | dlažba břehy : 9,5*2,8*0,4+(15-9,5)*(2,8+1,5)*0,5*0,4 |  | 15.37 | [23 empty] | VV | 0
|  | 2,8*16*0,4 |  | 17.92 | [23 empty] | VV | 0
11 | 122302209R00 | Odkopávky a prokopávky pro silnice v hornině 4 příplatek za lepivost horniny | m3 | 85.64 |  | 0 |  | 0 |  | 0 | 21 | 0 | 0 | 0 | 0 | 0 | 800-1 | RTS 25/ I | Indiv | 0.119 | 10.19 |  | Práce | Běžná |  |  |  | POL1_1
|  | s přemístěním výkopku v příčných profilech na vzdálenost do 15 m nebo s naložením na dopravní prostředek. | [25 empty] | SPI |  | s přemístěním výkopku v příčných profilech na vzdálenost do 15 m nebo s naložením na dopravní prostředek.
|  | 85,64 |  | 85.64 | [23 empty] | VV | 0
12 | 130901121R00 | Bourání konstrukcí v hloubených vykopávkách z betonu, prostého, pneumatickým kladivem | m3 | 1 |  | 0 |  | 0 |  | 0 | 21 | 0 | 0 | 0 | 0 | 0 | 800-1 | RTS 25/ I | Indiv | 18.216 | 18.22 |  | Práce | Běžná |  |  |  | POL1_1
|  | s přemístěním suti na hromady na vzdálenost do 20 m nebo s uložením na dopravní prostředek, | [25 empty] | SPI
|  | základ břeh pod terénem : 0,5*2*1 |  | 1 | [23 empty] | VV | 0
13 | 131301201R00 | Hloubení zapažených jam a zářezů do 100 m3, v hornině 4, převážně ručně | m3 | 88.536 |  | 0 |  | 0 |  | 0 | 21 | 0 | 0 | 0 | 0 | 0 | 800-1 | RTS 25/ I | Indiv | 2.965 | 262.51 |  | Práce | Běžná |  |  |  | POL1_1
|  | s urovnáním dna do předepsaného profilu a spádu, s případně nutným přemístěním výkopku ve výkopišti a dále buď s přemístěním výkopku na přilehlém terénu na vzdálenost do 3 m od kraje jámy nebo s naložením na dopravní prostředek | [25 empty] | SPI |  | s urovnáním dna do předepsaného profilu a spádu, s případně nutným přemístěním výkopku ve výkopišti a dále buď s přemístěním výkopku na přilehlém terénu na vzdálenost do 3 m od kraje jámy nebo s naložením na dopravní prostředek
|  | základy patky silnice : (2,2*3,1+2,4*3,1)*0,8 |  | 11.41 | [23 empty] | VV | 0
|  | 2,2*3,1*1,7 |  | 11.59 | [23 empty] | VV | 0
|  | základy patky Loučka : (2,2*3,1+2,4*3,1)*0,7 |  | 9.98 | [23 empty] | VV | 0
|  | 2,2*3,1*1,6 |  | 10.91 | [23 empty] | VV | 0
|  | základy patky koryto : 3*3,1*2,4*2 |  | 44.64 | [23 empty] | VV | 0
14 | 131301209R00 | Hloubení zapažených jam a zářezů příplatek za lepivost, v hornině 4, | m3 | 88.536 |  | 0 |  | 0 |  | 0 | 21 | 0 | 0 | 0 | 0 | 0 | 800-1 | RTS 25/ I | Indiv | 0.154 | 13.63 |  | Práce | Běžná |  |  |  | POL1_1
|  | s urovnáním dna do předepsaného profilu a spádu, s případně nutným přemístěním výkopku ve výkopišti a dále buď s přemístěním výkopku na přilehlém terénu na vzdálenost do 3 m od kraje jámy nebo s naložením na dopravní prostředek | [25 empty] | SPI |  | s urovnáním dna do předepsaného profilu a spádu, s případně nutným přemístěním výkopku ve výkopišti a dále buď s přemístěním výkopku na přilehlém terénu na vzdálenost do 3 m od kraje jámy nebo s naložením na dopravní prostředek
|  | 88,536 |  | 88.54 | [23 empty] | VV | 0
15 | 139601103R00 | Ruční výkop jam, rýh a šachet v hornině 4 | m3 | 9.92 |  | 0 |  | 0 |  | 0 | 21 | 0 | 0 | 0 | 0 | 0 | 800-1 | RTS 25/ I | Indiv | 4.655 | 46.18 |  | Práce | Běžná |  |  |  | POL1_1
|  | s přehozením na vzdálenost do 5 m nebo s naložením na ruční dopravní prostředek | [25 empty] | SPI
|  | prahy pod břehy koryto : 0,8*0,4*(16+15) |  | 9.92 | [23 empty] | VV | 0
16 | 151101301R00 | Zřízení rozepření zapažených stěn výkopů při roubení příložném, hloubky do 4 m | m3 | 93.54 |  | 0 |  | 0 |  | 0 | 21 | 0 | 0.00046 | 0.04 | 0 | 0 | 800-1 | RTS 25/ I | Indiv | 0.126 | 11.79 |  | Práce | Běžná |  |  |  | POL1_1
|  | s potřebným přepažováním, | [25 empty] | SPI
|  | patky : (2,2+3,1)*2*(1,7+1,6) |  | 34.98 | [23 empty] | VV | 0
|  | (3+3,1)*2*2,4*2 |  | 58.56 | [23 empty] | VV | 0
17 | 151101311R00 | Odstranění rozepření stěn výkopů při roubení příložném, hloubky do 4 m | m3 | 93.54 |  | 0 |  | 0 |  | 0 | 21 | 0 | 0 | 0 | 0 | 0 | 800-1 | RTS 25/ I | Indiv | 0.038 | 3.55 |  | Práce | Běžná |  |  |  | POL1_1
|  | s uložením materiálu na vzdálenost do 3 m od okraje výkopu, | [25 empty] | SPI
|  | 93,54 |  | 93.54 | [23 empty] | VV | 0
18 | 161101101R00 | Svislé přemístění výkopku z horniny 1 až 4, při hloubce výkopu přes 1 do 2,5 m | m3 | 33.29 |  | 0 |  | 0 |  | 0 | 21 | 0 | 0 | 0 | 0 | 0 | 800-1 | RTS 25/ I | Indiv | 0.345 | 11.49 |  | Práce | Běžná |  |  |  | POL1_1
|  | bez naložení do dopravní nádoby, ale s vyprázdněním dopravní nádoby na hromadu nebo na dopravní prostředek, | [25 empty] | SPI |  | bez naložení do dopravní nádoby, ale s vyprázdněním dopravní nádoby na hromadu nebo na dopravní prostředek,
|  | výkopy dlažby břehů : 15,37+17,92 |  | 33.29 | [23 empty] | VV | 0
19 | 161101151R00 | Svislé přemístění výkopku z horniny 5 až 7, při hloubce výkopu přes 1 do 2,5 m | m3 | 1 |  | 0 |  | 0 |  | 0 | 21 | 0 | 0 | 0 | 0 | 0 | 800-1 | RTS 25/ I | Indiv | 0.484 | 0.48 |  | Práce | Běžná |  |  |  | POL1_1
|  | bez naložení do dopravní nádoby, ale s vyprázdněním dopravní nádoby na hromadu nebo na dopravní prostředek, | [25 empty] | SPI |  | bez naložení do dopravní nádoby, ale s vyprázdněním dopravní nádoby na hromadu nebo na dopravní prostředek,
|  | 1 |  | 1 | [23 empty] | VV | 0
20 | 161101501R00 | Svislé přemístění výkopku nošením z horniny 1 až 4 | m3 | 75.27 |  | 0 |  | 0 |  | 0 | 21 | 0 | 0 | 0 | 0 | 0 | 800-1 | RTS 25/ I | Indiv | 3.81 | 286.78 |  | Práce | Běžná |  |  |  | POL1_1
|  | bez naložení, avšak s vyprázdněním nádoby na hromady nebo do dopravního prostředku, na každých třeba i započatých 3 m výšky, | [25 empty] | SPI |  | bez naložení, avšak s vyprázdněním nádoby na hromady nebo do dopravního prostředku, na každých třeba i započatých 3 m výšky,
|  | prahy koryto : 9,92 |  | 9.92 | [23 empty] | VV | 0
|  | patky : 11,59+9,12+44,64 |  | 65.35 | [23 empty] | VV | 0
21 | 162601102R00 | Vodorovné přemístění výkopku z horniny 1 až 4, na vzdálenost přes 4 000 do 5 000 m | m3 | 161.15 |  | 0 |  | 0 |  | 0 | 21 | 0 | 0 | 0 | 0 | 0 | 800-1 | RTS 25/ I | Indiv | 0.011 | 1.77 |  | Práce | Běžná |  |  |  | POL1_1
|  | po suchu, bez naložení výkopku, avšak se složením bez rozhrnutí, zpáteční cesta vozidla. | [25 empty] | SPI
|  | na meziskládku : 85,64 |  | 85.64 | [23 empty] | VV | 0
|  | na zásypy : 10,2+65,31 |  | 75.51 | [23 empty] | VV | 0
22 | 162701105R00 | Vodorovné přemístění výkopku z horniny 1 až 4, na vzdálenost přes 9 000 do 10 000 m | m3 | 108.582 |  | 0 |  | 0 |  | 0 | 21 | 0 | 0 | 0 | 0 | 0 | 800-1 | RTS 25/ I | Indiv | 0.011 | 1.19 |  | Práce | Běžná |  |  |  | POL1_1
|  | po suchu, bez naložení výkopku, avšak se složením bez rozhrnutí, zpáteční cesta vozidla. | [25 empty] | SPI
|  | 85,64+88,536+9,92-10,2-65,314 |  | 108.58 | [23 empty] | VV | 0
23 | 162701155R00 | Vodorovné přemístění výkopku z horniny 5 až 7, na vzdálenost přes 9 000 do 10 000 m | m3 | 1 |  | 0 |  | 0 |  | 0 | 21 | 0 | 0 | 0 | 0 | 0 | 800-1 | RTS 25/ I | Indiv | 0.012 | 0.01 |  | Práce | Běžná |  |  |  | POL1_1
|  | po suchu, bez naložení výkopku, avšak se složením bez rozhrnutí, zpáteční cesta vozidla. | [25 empty] | SPI
|  | 1 |  | 1 | [23 empty] | VV | 0
24 | 162701109R00 | Vodorovné přemístění výkopku příplatek k ceně za každých dalších i započatých 1 000 m přes 10 000 m z horniny 1 až 4 | m3 | 542.86 |  | 0 |  | 0 |  | 0 | 21 | 0 | 0 | 0 | 0 | 0 | 800-1 | RTS 25/ I | Indiv | 0 | 0 |  | Práce | Běžná |  |  |  | POL1_1
|  | po suchu, bez naložení výkopku, avšak se složením bez rozhrnutí, zpáteční cesta vozidla. | [25 empty] | SPI
|  | 108,572*5 |  | 542.86 | [23 empty] | VV | 0
25 | 162701159R00 | Vodorovné přemístění výkopku příplatek k ceně za každých dalších i započatých 1 000 m přes 10 000 m z horniny 5 až 7 | m3 | 5 |  | 0 |  | 0 |  | 0 | 21 | 0 | 0 | 0 | 0 | 0 | 800-1 | RTS 25/ I | Indiv | 0 | 0 |  | Práce | Běžná |  |  |  | POL1_1
|  | po suchu, bez naložení výkopku, avšak se složením bez rozhrnutí, zpáteční cesta vozidla. | [25 empty] | SPI
|  | 1*5 |  | 5 | [23 empty] | VV | 0
26 | 162201203R00 | Vodorovné přemístění výkopku nošením z horniny 1 až 4, kolečkem, na vzdálenost do 10 m | m3 | 98.456 |  | 0 |  | 0 |  | 0 | 21 | 0 | 0 | 0 | 0 | 0 | 800-1 | RTS 25/ I | Indiv | 0.668 | 65.77 |  | Práce | Běžná |  |  |  | POL1_1
|  | bez naložení, avšak s vyprázdněním nádoby na hromadu nebo do dopravního prostředku, | [25 empty] | SPI
|  | prahy koryto : 9,92 |  | 9.92 | [23 empty] | VV | 0
|  | patky : 88,536 |  | 88.54 | [23 empty] | VV | 0
27 | 167101101R00 | Nakládání, skládání, překládání neulehlého výkopku nakládání výkopku do 100 m3, z horniny 1 až 4 | m3 | 85.64 |  | 0 |  | 0 |  | 0 | 21 | 0 | 0 | 0 | 0 | 0 | 800-1 | RTS 25/ I | Indiv | 0.652 | 55.84 |  | Práce | Běžná |  |  |  | POL1_1
|  | 85,64 |  | 85.64 | [23 empty] | VV | 0
28 | 174101101R00 | Zásyp sypaninou se zhutněním jam, šachet, rýh nebo kolem objektů v těchto vykopávkách | m3 | 10.2 |  | 0 |  | 0 |  | 0 | 21 | 0 | 0 | 0 | 0 | 0 | 800-1 | RTS 25/ I | Indiv | 0.202 | 2.06 |  | Práce | Běžná |  |  |  | POL1_1
|  | z jakékoliv horniny s uložením výkopku po vrstvách, | [25 empty] | SPI
|  | kolem dlažeb nad břehem : 10,5*1*0,4+(11+4)*1*0,4 |  | 10.2 | [23 empty] | VV | 0
29 | 174101102R00 | Zásyp sypaninou se zhutněním v uzavřených prostorách s urovnáním povrchu zásypu s ručním zhutněním | m3 | 65.314 |  | 0 |  | 0 |  | 0 | 21 | 0 | 0 | 0 | 0 | 0 | 800-1 | RTS 25/ I | Indiv | 1.15 | 75.11 |  | Práce | Běžná |  |  |  | POL1_1
|  | z jakékoliv horniny s uložením výkopku po vrstvách, | [25 empty] | SPI
|  | výkopy : 88,536 |  | 88.54 | [23 empty] | VV | 0
|  | odpočet štěrkopísek : -42,16*0,2 |  | -8.43 | [23 empty] | VV | 0
|  | odpočet podklad bednění : -3,55 |  | -3.55 | [23 empty] | VV | 0
|  | odpočet želbet patky : -8,36 |  | -8.36 | [23 empty] | VV | 0
|  | odpočet dříky : -0,3*1,5*(0,2*2+1*2)-0,5*1,5*1,2*2 |  | -2.88 | [23 empty] | VV | 0
30 | 180402111R00 | Založení trávníku parkový trávník, výsevem, v rovině nebo na svahu do 1:5 | m2 | 53.55 |  | 0 |  | 0 |  | 0 | 21 | 0 | 0 | 0 | 0 | 0 | 823-1 | RTS 25/ I | Indiv | 0.06 | 3.21 |  | Práce | Běžná |  |  |  | POL1_1
|  | na půdě předem připravené s pokosením, naložením, odvozem odpadu do 20 km a se složením, | [25 empty] | SPI
|  | 53,55 |  | 53.55 | [23 empty] | VV | 0
31 | 181101111R00 | Úprava pláně v zářezech bez rozlišení horniny, se zhutněním - ručně | m2 | 62.525 |  | 0 |  | 0 |  | 0 | 21 | 0 | 0 | 0 | 0 | 0 | 800-1 | RTS 25/ I | Indiv | 0.096 | 6 |  | Práce | Běžná |  |  |  | POL1_1
|  | vyrovnáním výškových rozdílů, ploch vodorovných a ploch do sklonu 1 : 5. | [25 empty] | SPI
|  | pod dlažbou : 145,75-83,225 |  | 62.52 | [23 empty] | VV | 0
32 | 181301104R00 | Rozprostření a urovnání ornice v rovině v souvislé ploše do 500 m2, tloušťka vrstvy přes 200 do 250 mm | m2 | 53.55 |  | 0 |  | 0 |  | 0 | 21 | 0 | 0 | 0 | 0 | 0 | 800-1 | RTS 25/ I | Indiv | 0.332 | 17.78 |  | Práce | Běžná |  |  |  | POL1_1
|  | s případným nutným přemístěním hromad nebo dočasných skládek na místo potřeby ze vzdálenosti do 30 m, v rovině nebo ve svahu do 1 : 5, | [25 empty] | SPI |  | s případným nutným přemístěním hromad nebo dočasných skládek na místo potřeby ze vzdálenosti do 30 m, v rovině nebo ve svahu do 1 : 5,
|  | (10,5+11+4)*2,1 |  | 53.55 | [23 empty] | VV | 0
33 | 182101101R00 | Svahování v zářezech v hornině 1 až 4 | m2 | 83.225 |  | 0 |  | 0 |  | 0 | 21 | 0 | 0 | 0 | 0 | 0 | 800-1 | RTS 25/ I | Indiv | 0.128 | 10.65 |  | Práce | Běžná |  |  |  | POL1_1
|  | trvalých svahů do projektovaných profilů s potřebným přemístěním výkopku při svahování v zářezech, | [25 empty] | SPI
|  | břehy pod dlažbou : 44,8+38,425 |  | 83.22 | [23 empty] | VV | 0
34 | 199000002R00 | Poplatky za skládku horniny 1- 4, skupina 17 05 04 z Katalogu odpadů | m3 | 108.582 |  | 0 |  | 0 |  | 0 | 21 | 0 | 0 | 0 | 0 | 0 | 800-1 | RTS 25/ I | Indiv | 0 | 0 |  | Práce | Běžná |  |  |  | POL1_1
|  | 108,582 |  | 108.58 | [23 empty] | VV | 0
35 | 199000003R00 | Poplatky za skládku horniny 5 - 7, skupina 17 05 04 z Katalogu odpadů | m3 | 1 |  | 0 |  | 0 |  | 0 | 21 | 0 | 0 | 0 | 0 | 0 | 800-1 | RTS 25/ I | Indiv | 0 | 0 |  | Práce | Běžná |  |  |  | POL1_1
|  | 1 |  | 1 | [23 empty] | VV | 0
36 | 00572400R | směs travní parková, pro běžnou zátěž | kg | 1.6065 |  | 0 |  | 0 |  | 0 | 21 | 0 | 0.001 | 0 | 0 | 0 | SPCM | RTS 25/ I | Indiv | 0 | 0 |  | Specifikace | Běžná |  |  |  | POL3_1
|  | 53,55*0,03 |  | 1.61 | [23 empty] | VV | 0
Díl: | 2 | Základy a zvláštní zakládání |  |  |  | 0 |  | 0 |  | 0 |  | 0 |  | 87.99 |  | 0 |  |  |  |  | 301.93 | [6 empty] | DIL
37 | 215901101RT5 | Zhutnění podloží z rostlé horniny 1 až 4 pod násypy z hornin soudržných do 92% PS a nesoudržných sypkých relativní ulehlosti l(d) do 0,8 vibrační deskou | m2 | 48.785 |  | 0 |  | 0 |  | 0 | 21 | 0 | 0 | 0 | 0 | 0 | 800-1 | RTS 25/ I | Indiv | 0.15 | 7.32 |  | Práce | Běžná |  |  |  | POL1_1
|  | z rostlé horniny tř.1 - 4 pod násypy z hornin soudržných do 92% PS a hornin nesoudržných sypkých relativní ulehlosti I(d) do 0,8 | [25 empty] | SPI |  | z rostlé horniny tř.1 - 4 pod násypy z hornin soudržných do 92% PS a hornin nesoudržných sypkých relativní ulehlosti I(d) do 0,8
|  | recyklát podloží : 29,7 |  | 29.7 | [23 empty] | VV | 0
|  | 33,185-14,1 |  | 19.09 | [23 empty] | VV | 0
38 | 235681121R00 | Těsnění hradicích stěn nepropustnou hrázkou zřízení | m3 | 54 |  | 0 |  | 0 |  | 0 | 21 | 0 | 0 | 0 | 0 | 0 | 800-2 | RTS 25/ I | Indiv | 2.211 | 119.39 |  | Práce | Běžná |  |  |  | POL1_1
|  | ze zhutněné sypaniny při stěně nebo nepropustnou výplní ze zhutněné sypaniny mezi stěnami, | [25 empty] | SPI
|  | prahy koryto : (2+16+2)*(0,6+2,4)*0,5*0,9*2 |  | 54 | [23 empty] | VV | 0
39 | 235681131R00 | Těsnění hradicích stěn nepropustnou hrázkou odstranění | m3 | 54 |  | 0 |  | 0 |  | 0 | 21 | 0 | 0 | 0 | 0 | 0 | 800-2 | RTS 25/ I | Indiv | 1.479 | 79.87 |  | Práce | Běžná |  |  |  | POL1_1
|  | ze zhutněné sypaniny při stěně nebo nepropustnou výplní ze zhutněné sypaniny mezi stěnami, | [25 empty] | SPI
|  | 54 |  | 54 | [23 empty] | VV | 0
40 | 273311114R00 | Základové desky z betonu prostého beton C 12/15, | m3 | 3.55 |  | 0 |  | 0 |  | 0 | 21 | 0 | 2.5856 | 9.18 | 0 | 0 | 821-1 | RTS 25/ I | Indiv | 0.53 | 1.88 |  | Práce | Běžná |  |  |  | POL1_1
|  | ve výkopu zapaženém nebo nezapaženém, popř. nad terénem, | [25 empty] | SPI
|  | BETON C12/15 X0 | [25 empty] | POP
|  | pod bednění výztuž patky : (1,6*2,5*4+1,8*2,5*2)*0,1+2,1*2,5*2*0,1 |  | 3.55 | [23 empty] | VV | 0
41 | 274314116R00 | Základové pasy, prahy, věnce, ostruhy z BP beton C 25/30, XA2 | m3 | 9.92 |  | 0 |  | 0 |  | 0 | 21 | 0 | 2.5856 | 25.65 | 0 | 0 | 821-1 | RTS 25/ I | Indiv | 0.53 | 5.26 |  | Práce | Běžná |  |  |  | POL1_1
|  | ve výkopu zapaženém nebo nezapaženém, popř. nad terénem, | [25 empty] | SPI
|  | BETON C25/30 XF3 | [25 empty] | POP
|  | prahy pod břehy : 0,8*0,4*(16+15) |  | 9.92 | [23 empty] | VV | 0
42 | 274354111R00 | Bednění základových pasů, prahů, věnců, ostruh zřízení bednění | m2 | 25.44 |  | 0 |  | 0 |  | 0 | 21 | 0 | 0.0002 | 0.01 | 0 | 0 | 821-1 | RTS 25/ I | Indiv | 0.45 | 11.45 |  | Práce | Běžná |  |  |  | POL1_1
|  | (0,4+15+0,4+16)*2*0,4 |  | 25.44 | [23 empty] | VV | 0
43 | 274354211R00 | Bednění základových pasů, prahů, věnců, ostruh odstranění bednění | m2 | 25.44 |  | 0 |  | 0 |  | 0 | 21 | 0 | 0 | 0 | 0 | 0 | 821-1 | RTS 25/ I | Indiv | 0.32 | 8.14 |  | Práce | Běžná |  |  |  | POL1_1
|  | 25,44 |  | 25.44 | [23 empty] | VV | 0
44 | 275321118R00 | Základové patky a bloky z ŽB beton C 30/37, | m3 | 8.36 |  | 0 |  | 0 |  | 0 | 21 | 0 | 2.525 | 21.11 | 0 | 0 | 821-1 | RTS 25/ I | Indiv | 0.46 | 3.85 |  | Práce | Běžná |  |  |  | POL1_1
|  | ve výkopu zapaženém nebo nezapaženém, popř. nad terénem z betonu železového, z cementů portladských a struskoportladských, z cementů síranovzdorných, | [25 empty] | SPI |  | ve výkopu zapaženém nebo nezapaženém, popř. nad terénem z betonu železového, z cementů portladských a struskoportladských, z cementů síranovzdorných,
|  | BETON C30/37 XA2 | [25 empty] | POP
|  | (1+1,2+1+1+1,2+1)*1,9*0,35 |  | 4.256 | [23 empty] | VV | 0
|  | 1,8*1,9*0,6*2 |  | 4.104 | [23 empty] | VV | 0
45 | 275354111R00 | Bednění základových patek a bloků zřízení bednění | m2 | 21.34 |  | 0 |  | 0 |  | 0 | 21 | 0 | 0.0002 | 0 | 0 | 0 | 821-1 | RTS 25/ I | Indiv | 0.45 | 9.6 |  | Práce | Běžná |  |  |  | POL1_1
|  | ((1+1,9)*2*4+(1,2+1,9)*2*2)*0,35 |  | 12.46 | [23 empty] | VV | 0
|  | (1,8+1,9)*2*0,6*2 |  | 8.88 | [23 empty] | VV | 0
46 | 275354211R00 | Bednění základových patek a bloků odstranění bednění | m2 | 21.34 |  | 0 |  | 0 |  | 0 | 21 | 0 | 0 | 0 | 0 | 0 | 821-1 | RTS 25/ I | Indiv | 0.32 | 6.83 |  | Práce | Běžná |  |  |  | POL1_1
|  | 21,34 |  | 21.34 | [23 empty] | VV | 0
47 | 275361214R00 | Výztuž a svařované sítě základových patek z prutové oceli, 10505, průměr do 12 mm, , | t | 0.6688 |  | 0 |  | 0 |  | 0 | 21 | 0 | 1.0035 | 0.67 | 0 | 0 | 821-1 | RTS 25/ I | Indiv | 41.496 | 27.75 |  | Práce | Běžná |  |  |  | POL1_1
|  | 8,36*0,08 |  | 0.67 | [23 empty] | VV | 0
48 | 275361314R00 | Výztuž a svařované sítě základových patek z prutové oceli, 10505, , , | t | 1.0032 |  | 0 |  | 0 |  | 0 | 21 | 0 | 1.0085 | 1.01 | 0 | 0 | 821-1 | RTS 25/ I | Indiv | 20.529 | 20.59 |  | Práce | Běžná |  |  |  | POL1_1
|  | 8,36*0,12 |  | 1 | [23 empty] | VV | 0
49 | 27211 | ZÁKLADY Z DÍLCŮ BETONOVÝCH | M3 | 11.7 |  | 0 |  | 0 |  | 0 | 21 | 0 | 2.5951 | 30.36 | 0 | 0 |  | OTSKP 24 | Indiv | 0 | 0 |  | Agregovaná položka | Běžná |  |  |  | POL2_1
|  | podklady pod skruž terén : (12+15)*1*0,15*2 |  | 8.1 | [23 empty] | VV | 0
|  | koryto : (3+6+3)*1*0,15*2 |  | 3.6 | [23 empty] | VV | 0
Díl: | 3 | Svislé a kompletní konstrukce |  |  |  | 0 |  | 0 |  | 0 |  | 0 |  | 33.77 |  | 0 |  |  |  |  | 382.48 | [6 empty] | DIL
50 | 334323118R00 | Mostní opěry, pilíře, stěny ze železobetonu opěry, cement portlandský, beton C 30/37, tloušťka přes 450 mm | m3 | 6.81 |  | 0 |  | 0 |  | 0 | 21 | 0 | 2.525 | 17.2 | 0 | 0 | 821-1 | RTS 25/ I | Indiv | 0.68 | 4.63 |  | Práce | Běžná |  |  |  | POL1_1
|  | BETON C30/37 XF4+XD3 | [25 empty] | POP
|  | dříky opěr : 0,3*1,5*(0,3+0,8+2,2+2,2+0,9+0,4) |  | 3.06 | [23 empty] | VV | 0
|  | 0,5*1,5*2,5*2 |  | 3.75 | [23 empty] | VV | 0
51 | 334351111R00 | Bednění konstrukcí bednění opěr, pilířů a úložných prahů, , zřízení | m2 | 44.48 |  | 0 |  | 0 |  | 0 | 21 | 0 | 0.03607 | 1.6 | 0 | 0 | 821-1 | RTS 25/ I | Indiv | 0.856 | 38.07 |  | Práce | Běžná |  |  |  | POL1_1
|  | mostních svislých, šikmých, přímých, zakřivených i skloněných výšky do 20 m, opěr, pilířů a úložných prahů, stěn a křídel žebrových i deskových tl. do 45 cm, sloupů čtvercových, obdélníkových a mnohoúhelníkových průřezové plochy do 0,9 m2, sloupů kruhových a oválných, | [25 empty] | SPI |  | mostních svislých, šikmých, přímých, zakřivených i skloněných výšky do 20 m, opěr, pilířů a úložných prahů, stěn a křídel žebrových i deskových tl. do 45 cm, sloupů čtvercových, obdélníkových a mnohoúhelníkových průřezové plochy do 0,9 m2, sloupů kruhových a oválných,
|  | (0,3+1,5)*2*(0,3+0,8+2,2+2,2+0,9+0,4) |  | 24.48 | [23 empty] | VV | 0
|  | (0,5+1,5)*2*2,5*2 |  | 20 | [23 empty] | VV | 0
52 | 334351211R00 | Bednění konstrukcí bednění opěr, pilířů a úložných prahů, , odstranění | m2 | 44.48 |  | 0 |  | 0 |  | 0 | 21 | 0 | 5e-05 | 0 | 0 | 0 | 821-1 | RTS 25/ I | Indiv | 0.419 | 18.64 |  | Práce | Běžná |  |  |  | POL1_1
|  | mostních svislých, šikmých, přímých, zakřivených i skloněných výšky do 20 m, opěr, pilířů a úložných prahů, stěn a křídel žebrových i deskových tl. do 45 cm, sloupů čtvercových, obdélníkových a mnohoúhelníkových průřezové plochy do 0,9 m2, sloupů kruhových a oválných, | [25 empty] | SPI |  | mostních svislých, šikmých, přímých, zakřivených i skloněných výšky do 20 m, opěr, pilířů a úložných prahů, stěn a křídel žebrových i deskových tl. do 45 cm, sloupů čtvercových, obdélníkových a mnohoúhelníkových průřezové plochy do 0,9 m2, sloupů kruhových a oválných,
|  | 44,48 |  | 44.48 | [23 empty] | VV | 0
53 | 334361114R00 | Výztuž opěr průměr do 12 mm, ocel 10 505 | t | 0.681 |  | 0 |  | 0 |  | 0 | 21 | 0 | 1.0159 | 0.69 | 0 | 0 | 821-1 | RTS 25/ I | Indiv | 56.157 | 38.24 |  | Práce | Běžná |  |  |  | POL1_1
|  | - mostních podpěr, pilířů, křídel, stěn, úložných prahů a sloupů ze železového nebo předpjatého betonu průměr do 12 mm i průměr přes 12 mm, | [25 empty] | SPI |  | - mostních podpěr, pilířů, křídel, stěn, úložných prahů a sloupů ze železového nebo předpjatého betonu průměr do 12 mm i průměr přes 12 mm,
|  | 6,81*0,10 |  | 0.681 | [23 empty] | VV | 0
54 | 334361314R00 | Výztuž opěr průměr přes 12 mm, ocel 10 505 | t | 0.8172 |  | 0 |  | 0 |  | 0 | 21 | 0 | 1.0138 | 0.83 | 0 | 0 | 821-1 | RTS 25/ I | Indiv | 30.355 | 24.81 |  | Práce | Běžná |  |  |  | POL1_1
|  | - mostních podpěr, pilířů, křídel, stěn, úložných prahů a sloupů ze železového nebo předpjatého betonu průměr do 12 mm i průměr přes 12 mm, | [25 empty] | SPI |  | - mostních podpěr, pilířů, křídel, stěn, úložných prahů a sloupů ze železového nebo předpjatého betonu průměr do 12 mm i průměr přes 12 mm,
|  | 6,81*0,12 |  | 0.82 | [23 empty] | VV | 0
55 | 348171111R00 | Osazení zábradlí ocelového osazení zábradlí ocelového na mostě přímém nebo v oblouku včetně spojení dílců, hmotnosti do 100 kg/m | m | 78.6 |  | 0 |  | 0 |  | 0 | 21 | 0 | 0.00329 | 0.26 | 0 | 0 | 821-1 | RTS 25/ I | Indiv | 1.877 | 147.53 |  | Práce | Běžná |  |  |  | POL1_1
|  | na mostě přímém nebo v oblouku včetně spojení dílců, | [25 empty] | SPI
|  | (9,2+16,9+13,2)*2 |  | 78.6 | [23 empty] | VV | 0
56 | 348181112R00 | Zábradlí ze dřeva hoblované, trvalé, s výplní, | m | 78.6 |  | 0 |  | 0 |  | 0 | 21 | 0 | 0.15843 | 12.45 | 0 | 0 | 821-1 | RTS 25/ I | Indiv | 0.885 | 69.56 |  | Práce | Běžná |  |  |  | POL1_1
|  | měkkého, trvalé, na mostech silničních a lávkách výšky do 1,10 m, hoblované, dočasné, | [25 empty] | SPI
|  | (9,2+16,9+13,2)*2 |  | 78.6 | [23 empty] | VV | 0
57 | 348185111R00 | Zábradlí ze dřeva , dočasné, , zřízení | m | 33.8 |  | 0 |  | 0 |  | 0 | 21 | 0 | 0.02194 | 0.74 | 0 | 0 | 821-1 | RTS 25/ I | Indiv | 0.845 | 28.56 |  | Práce | Běžná |  |  |  | POL1_1
|  | měkkého, trvalé, na mostech silničních a lávkách výšky do 1,10 m, hoblované, dočasné, | [25 empty] | SPI
|  | na skruži koryto : 16,9*2 |  | 33.8 | [23 empty] | VV | 0
58 | 348185211R00 | Zábradlí ze dřeva , dočasné, , odstranění | m | 33.8 |  | 0 |  | 0 |  | 0 | 21 | 0 | 0 | 0 | 0 | 0 | 821-1 | RTS 25/ I | Indiv | 0.368 | 12.44 |  | Práce | Běžná |  |  |  | POL1_1
|  | měkkého, trvalé, na mostech silničních a lávkách výšky do 1,10 m, hoblované, dočasné, | [25 empty] | SPI
|  | 33,8 |  | 33.8 | [23 empty] | VV | 0
Díl: | 4 | Vodorovné konstrukce |  |  |  | 0 |  | 0 |  | 0 |  | 0 |  | 228.46 |  | 0 |  |  |  |  | 1042.92 | [6 empty] | DIL
59 | 421321118R00 | Mostní nosné desky nebo klenby z ŽB beton C 30/37 | m3 | 18.435 |  | 0 |  | 0 |  | 0 | 21 | 0 | 2.5252 | 46.55 | 0 | 0 | 821-1 | RTS 25/ I | Indiv | 0.93 | 17.14 |  | Práce | Běžná |  |  |  | POL1_1
|  | BETON C30/37 XF4+XD3 | [25 empty] | POP
|  | příčle : 0,25*1,5*(9,2+13,2) |  | 8.4 | [23 empty] | VV | 0
|  | krakorce : (0,25+0,45)*0,5*1,5*1,7*2 |  | 1.785 | [23 empty] | VV | 0
|  | opěry : 0,5*0,5*1,5*2 |  | 0.75 | [23 empty] | VV | 0
|  | oblouková příčle : (0,5+0,3)*0,5*1,5*12,5 |  | 7.5 | [23 empty] | VV | 0
60 | 421351111R00 | Bednění konstrukcí deskových zřízení bednění, | m2 | 57 |  | 0 |  | 0 |  | 0 | 21 | 0 | 0.01427 | 0.81 | 0 | 0 | 821-1 | RTS 25/ I | Indiv | 0.561 | 31.98 |  | Práce | Běžná |  |  |  | POL1_1
|  | mostů z betonu železového nebo předpjatého plného průřezu, | [25 empty] | SPI
|  | (0,25+4,05*2+0,2+0,25)*1,5 |  | 13.2 | [23 empty] | VV | 0
|  | (0,25+1,7)*2*1,5 |  | 5.85 | [23 empty] | VV | 0
|  | (0,25+6,05*2+0,2+0,25)*1,5 |  | 19.2 | [23 empty] | VV | 0
|  | 12,5*1,5 |  | 18.75 | [23 empty] | VV | 0
61 | 421351191R00 | Bednění konstrukcí deskových zřízení bednění, příplatek za bednění náběhů rovinných | m2 | 5.1 |  | 0 |  | 0 |  | 0 | 21 | 0 | 0 | 0 | 0 | 0 | 821-1 | RTS 25/ I | Indiv | 0.149 | 0.76 |  | Práce | Běžná |  |  |  | POL1_1
|  | mostů z betonu železového nebo předpjatého plného průřezu, | [25 empty] | SPI
|  | 1,7*1,5*2 |  | 5.1 | [23 empty] | VV | 0
62 | 421351192R00 | Bednění konstrukcí deskových zřízení bednění, příplatek za bednění náběhů zakřivených | m2 | 18.75 |  | 0 |  | 0 |  | 0 | 21 | 0 | 0 | 0 | 0 | 0 | 821-1 | RTS 25/ I | Indiv | 0.179 | 3.36 |  | Práce | Běžná |  |  |  | POL1_1
|  | mostů z betonu železového nebo předpjatého plného průřezu, | [25 empty] | SPI
|  | 12,5*1,5 |  | 18.75 | [23 empty] | VV | 0
63 | 421351211R00 | Bednění konstrukcí deskových odstranění bednění, | m2 | 57 |  | 0 |  | 0 |  | 0 | 21 | 0 | 0 | 0 | 0 | 0 | 821-1 | RTS 25/ I | Indiv | 0.317 | 18.07 |  | Práce | Běžná |  |  |  | POL1_1
|  | mostů z betonu železového nebo předpjatého plného průřezu, | [25 empty] | SPI
|  | 57 |  | 57 | [23 empty] | VV | 0
64 | 421361114R00 | Výztuž desek průměr do 12 mm, ocel 10 505 | t | 1.8435 |  | 0 |  | 0 |  | 0 | 21 | 0 | 1.0107 | 1.86 | 0 | 0 | 821-1 | RTS 25/ I | Indiv | 51.708 | 95.32 |  | Práce | Běžná |  |  |  | POL1_1
|  | 18,435*0,10 |  | 1.8435 | [23 empty] | VV | 0
65 | 421361314R00 | Výztuž desek průměr přes 12 mm, ocel 10 505 | t | 2.2122 |  | 0 |  | 0 |  | 0 | 21 | 0 | 1.0374 | 2.29 | 0 | 0 | 821-1 | RTS 25/ I | Indiv | 42.665 | 94.38 |  | Práce | Běžná |  |  |  | POL1_1
|  | 18,435*0,12 |  | 2.21 | [23 empty] | VV | 0
66 | 421955111R00 | Dřevěná mostovka podlaha dočasná, měkké dřevo, zřízení s dodáním hmot | m2 | 132.65 |  | 0 |  | 0 |  | 0 | 21 | 0 | 0.0167 | 2.22 | 0 | 0 | 821-1 | RTS 25/ I | Indiv | 2.315 | 307.08 |  | Práce | Běžná |  |  |  | POL1_1
|  | a podlahy s dodáním hmot,,mostovka ze dřeva měkkého, podlaha lávky ze dřeva měkkého, podlaha lávky za dřeva tvrdého, dočasná dřevěná podlaha na provizorních mostech tl. do 5 cm ze dřeva měkkého, | [25 empty] | SPI |  | a podlahy s dodáním hmot,,mostovka ze dřeva měkkého, podlaha lávky ze dřeva měkkého, podlaha lávky za dřeva tvrdého, dočasná dřevěná podlaha na provizorních mostech tl. do 5 cm ze dřeva měkkého,
|  | podlaha na skruži : (1+1,5+1)*(9,2+16,7+13,2)-0,3*1,5*6-0,5*1,5*2 |  | 132.65 | [23 empty] | VV | 0
67 | 421955211R00 | Dřevěná mostovka podlaha dočasná, měkké dřevo, odstranění | m2 | 132.65 |  | 0 |  | 0 |  | 0 | 21 | 0 | 0 | 0 | 0 | 0 | 821-1 | RTS 25/ I | Indiv | 0.819 | 108.64 |  | Práce | Běžná |  |  |  | POL1_1
|  | a podlahy s dodáním hmot,,mostovka ze dřeva měkkého, podlaha lávky ze dřeva měkkého, podlaha lávky za dřeva tvrdého, dočasná dřevěná podlaha na provizorních mostech tl. do 5 cm ze dřeva měkkého, | [25 empty] | SPI |  | a podlahy s dodáním hmot,,mostovka ze dřeva měkkého, podlaha lávky ze dřeva měkkého, podlaha lávky za dřeva tvrdého, dočasná dřevěná podlaha na provizorních mostech tl. do 5 cm ze dřeva měkkého,
|  | 132,65 |  | 132.65 | [23 empty] | VV | 0
68 | 423353111R00 | Bednění nosných konstrukcí bednění čel mostních konstrukcí, z předpjatého betonu všech rozměrů, zřízení | m2 | 24.58 |  | 0 |  | 0 |  | 0 | 21 | 0 | 0.00276 | 0.07 | 0 | 0 | 821-1 | RTS 25/ I | Indiv | 3.02 | 74.23 |  | Práce | Běžná |  |  |  | POL1_1
|  | z betonu prostého, železového nebo předpjatého, | [25 empty] | SPI
|  | 9,2*0,25*2+(0,25+0,45)*0,5*1,7*2*2+0,5*0,5*2*2+(0,5+0,3)*0,5*12,5*2 |  | 17.98 | [23 empty] | VV | 0
|  | 13,2*0,25*2 |  | 6.6 | [23 empty] | VV | 0
69 | 423353211R00 | Bednění nosných konstrukcí bednění čel mostních konstrukcí, z předpjatého betonu všech rozměrů, odstranění | m2 | 24.58 |  | 0 |  | 0 |  | 0 | 21 | 0 | 0 | 0 | 0 | 0 | 821-1 | RTS 25/ I | Indiv | 0.43 | 10.57 |  | Práce | Běžná |  |  |  | POL1_1
|  | z betonu prostého, železového nebo předpjatého, | [25 empty] | SPI
|  | 24,58 |  | 24.58 | [23 empty] | VV | 0
70 | 423951111R00 | Dočasná konstrukce ze dřeva trvání do 2 roků, zřízení | m3 | 1.296 |  | 0 |  | 0 |  | 0 | 21 | 0 | 0.18031 | 0.23 | 0 | 0 | 821-1 | RTS 25/ I | Indiv | 20.138 | 26.1 |  | Práce | Běžná |  |  |  | POL1_1
|  | podklady pod bednění krakorce : (0,05+0,25)*0,5*1,9*0,1*2*3 |  | 0.17 | [23 empty] | VV | 0
|  | podklady mostovka : (0,05+0,55)*0,5*12,5*0,1*3 |  | 1.13 | [23 empty] | VV | 0
71 | 423952111R00 | Dočasná konstrukce ze dřeva , odstranění | m3 | 1.296 |  | 0 |  | 0 |  | 0 | 21 | 0 | 0 | 0 | 0 | 0 | 821-1 | RTS 25/ I | Indiv | 6.804 | 8.82 |  | Práce | Běžná |  |  |  | POL1_1
|  | 1,296 |  | 1.3 | [23 empty] | VV | 0
72 | 451312111R00 | Podklad pod dlažbu z betonu prostého tř. B 7,5 beton C -/7,5, tloušťka přes 100 do 150 mm | m2 | 145.75 |  | 0 |  | 0 |  | 0 | 21 | 0 | 0.375 | 54.66 | 0 | 0 | 831-2 | RTS 25/ I | Indiv | 0.201 | 29.3 |  | Práce | Běžná |  |  |  | POL1_1
|  | břehy : 16*2,8 |  | 44.8 | [23 empty] | VV | 0
|  | 9,5*2,8+(15-9,5)*(2,8+1,5)*0,5 |  | 38.42 | [23 empty] | VV | 0
|  | nad břehy u silnice : 0,4*1,5+(9+15)*0,5*2,3-0,3*1,5*3-0,5*1,5 |  | 26.1 | [23 empty] | VV | 0
|  | nad břehy Loučka : (19,5+14)*0,5*2,3-1,5*0,3*3-1,5*0,5 |  | 36.42 | [23 empty] | VV | 0
73 | 465511522R00 | Dlažba z lomového kamene upraveného uložení do malty MC 10, plocha přes 21 m2, vyspárování maltou MCs, tloušťka 250 mm | m2 | 145.75 |  | 0 |  | 0 |  | 0 | 21 | 0 | 0.82174 | 119.77 | 0 | 0 | 831-2 | RTS 25/ I | Indiv | 1.49 | 217.17 |  | Práce | Běžná |  |  |  | POL1_1
|  | vodorovná nebo ve sklonu do 1 : 2 s dodáním hmot | [25 empty] | SPI
|  | 145,75 |  | 145.75 | [23 empty] | VV | 0
Díl: | 5 | Komunikace |  |  |  | 0 |  | 0 |  | 0 |  | 0 |  | 63.41 |  | 0 |  |  |  |  | 9.98 | [6 empty] | DIL
74 | 564261111R00 | Podklad nebo podsyp ze štěrkopísku tloušťka po zhutnění 200 mm | m2 | 42.16 |  | 0 |  | 0 |  | 0 | 21 | 0 | 0.40481 | 17.07 | 0 | 0 | 822-1 | RTS 25/ I | Indiv | 0.019 | 0.8 |  | Práce | Běžná |  |  |  | POL1_1
|  | s rozprostřením, vlhčením a zhutněním | [25 empty] | SPI
|  | patky : (2,2*3,1*2+2,4*3,1)*2 |  | 42.16 | [23 empty] | VV | 0
75 | 564851111R00 | Podklad ze štěrkodrti s rozprostřením a zhutněním frakce 0-63 mm, tloušťka po zhutnění 150 mm | m2 | 38.17 |  | 0 |  | 0 |  | 0 | 21 | 0 | 0.345 | 13.17 | 0 | 0 | 822-1 | RTS 25/ I | Indiv | 0.026 | 0.99 |  | Práce | Běžná |  |  |  | POL1_1
|  | 2 vrstvy tl.15 cm : (33,185-14,1)*2 |  | 38.17 | [23 empty] | VV | 0
76 | 564861111R00 | Podklad ze štěrkodrti s rozprostřením a zhutněním frakce 0-63 mm, tloušťka po zhutnění 200 mm | m2 | 35.4 |  | 0 |  | 0 |  | 0 | 21 | 0 | 0.46 | 16.28 | 0 | 0 | 822-1 | RTS 25/ I | Indiv | 0.029 | 1.03 |  | Práce | Běžná |  |  |  | POL1_1
|  | pod recyklát : 29,7 |  | 29.7 | [23 empty] | VV | 0
|  | zámk.dlažba : 5,7 |  | 5.7 | [23 empty] | VV | 0
77 | 573111121R00 | Postřik infiltrační asfaltovým pojivem množství zbytkového asfaltu 0,6 kg/m2 | m2 | 33.185 |  | 0 |  | 0 |  | 0 | 21 | 0 | 0.00561 | 0.19 | 0 | 0 | 822-1 | RTS 25/ I | Indiv | 0.004 | 0.13 |  | Práce | Běžná |  |  |  | POL1_1
|  | 33,185 |  | 33.19 | [23 empty] | VV | 0
78 | 573231123R00 | Postřik spojovací kationaktivní emulzí KAE , množství zbytkového asfaltu 0,30 kg/m2 | m2 | 33.185 |  | 0 |  | 0 |  | 0 | 21 | 0 | 0.0003 | 0.01 | 0 | 0 | 822-1 | RTS 25/ I | Indiv | 0.002 | 0.07 |  | Práce | Běžná |  |  |  | POL1_1
|  | bez posypu kamenivem | [25 empty] | SPI
|  | 33,185 |  | 33.19 | [23 empty] | VV | 0
79 | 577132111RT3 | Beton asfaltový s rozprostřením a zhutněním v pruhu šířky přes 3 m, ACO 11+, tloušťky 40 mm, plochy do 200 m2 | m2 | 33.185 |  | 0 |  | 0 |  | 0 | 21 | 0 | 0.10373 | 3.44 | 0 | 0 | 822-1 | RTS 25/ I | Indiv | 0.015 | 0.5 |  | Práce | Běžná |  |  |  | POL1_1
|  | silnice : (2,2+2,4+2,2)*0,7+2,5*2,5*0,5 |  | 7.88 | [23 empty] | VV | 0
|  | Loučka : 14,1+11,2 |  | 25.3 | [23 empty] | VV | 0
80 | 577152123RT3 | Beton asfaltový s rozprostřením a zhutněním v pruhu šířky přes 3 m, ACL 16+, tloušťky 60 mm, plochy do 200 m2 | m2 | 33.185 |  | 0 |  | 0 |  | 0 | 21 | 0 | 0.15559 | 5.16 | 0 | 0 | 822-1 | RTS 25/ I | Indiv | 0.022 | 0.73 |  | Práce | Běžná |  |  |  | POL1_1
|  | 33,185 |  | 33.19 | [23 empty] | VV | 0
81 | 579300016R00 | Kryt komunikace z asfaltového recyklátu tloušťka po zhutnění 90 mm | m2 | 29.7 |  | 0 |  | 0 |  | 0 | 21 | 0 | 0.2334 | 6.93 | 0 | 0 | 822-1 | RTS 25/ I | Indiv | 0.106 | 3.15 |  | Práce | Běžná |  |  |  | POL1_1
|  | s rozprostřením a zhutněním | [25 empty] | SPI
|  | 29,7 |  | 29.7 | [23 empty] | VV | 0
82 | 596215021R00 | Kladení zámkové dlažby do drtě tloušťka dlažby 60 mm, tloušťka lože 40 mm | m2 | 5.7 |  | 0 |  | 0 |  | 0 | 21 | 0 | 0.0739 | 0.42 | 0 | 0 | 822-1 | RTS 25/ I | Indiv | 0.452 | 2.58 |  | Práce | Běžná |  |  |  | POL1_1
|  | s provedením lože z kameniva drceného, s vyplněním spár, s dvojitým hutněním a se smetením přebytečného materiálu na krajnici. S dodáním hmot pro lože a výplň spár. | [25 empty] | SPI |  | s provedením lože z kameniva drceného, s vyplněním spár, s dvojitým hutněním a se smetením přebytečného materiálu na krajnici. S dodáním hmot pro lože a výplň spár.
|  | 2,7+3 |  | 5.7 | [23 empty] | VV | 0
83 | 59245110R | dlažba betonová dvouvrstvá, skladebná; obdélník; šedá; l = 200 mm; š = 100 mm; tl. 60,0 mm | m2 | 5.7 |  | 0 |  | 0 |  | 0 | 21 | 0 | 0.129 | 0.74 | 0 | 0 | SPCM | RTS 25/ I | Indiv | 0 | 0 |  | Specifikace | Běžná |  |  |  | POL3_1
|  | 5,7 |  | 5.7 | [23 empty] | VV | 0
Díl: | 91 | Doplňující práce na komunikaci |  |  |  | 0 |  | 0 |  | 0 |  | 0 |  | 19.22 |  | 0.67 |  |  |  |  | 25.14 | [6 empty] | DIL
84 | 914991001R00 | Dočasné dopravní značení montáž , dopravní značky včetně stojanu | kus | 2 |  | 0 |  | 0 |  | 0 | 21 | 0 | 0.066 | 0.13 | 0 | 0 | 822-1 | RTS 25/ I | Indiv | 0.17 | 0.34 |  | Práce | Běžná |  |  |  | POL1_1
|  | 2 |  | 2 | [23 empty] | VV | 0
85 | 914991003R00 | Dočasné dopravní značení montáž , zábrany včetně sloupků a podstavců | kus | 8 |  | 0 |  | 0 |  | 0 | 21 | 0 | 0.067 | 0.54 | 0 | 0 | 822-1 | RTS 25/ I | Indiv | 0.148 | 1.18 |  | Práce | Běžná |  |  |  | POL1_1
|  | Z4a : 4+4 |  | 8 | [23 empty] | VV | 0
86 | 914992001R00 | Dočasné dopravní značení vlastní nájem, dopravní značky včetně stojanu | kus | 240 |  | 0 |  | 0 |  | 0 | 21 | 0 | 0 | 0 | 0 | 0 | 822-1 | RTS 25/ I | Indiv | 0 | 0 |  | Práce | Běžná |  |  |  | POL1_1
|  | 2*120 |  | 240 | [23 empty] | VV | 0
87 | 914992003R00 | Dočasné dopravní značení vlastní nájem, zábrany včetně sloupků a podstavců | kus | 960 |  | 0 |  | 0 |  | 0 | 21 | 0 | 0 | 0 | 0 | 0 | 822-1 | RTS 25/ I | Indiv | 0 | 0 |  | Práce | Běžná |  |  |  | POL1_1
|  | 8*120 |  | 960 | [23 empty] | VV | 0
88 | 914993001R00 | Demontáž dočasného dopravního značení značky včetně stojanu | kus | 2 |  | 0 |  | 0 |  | 0 | 21 | 0 | 0.066 | 0.13 | 0.066 | 0.13 | 822-1 | RTS 25/ I | Indiv | 0.07 | 0.14 |  | Práce | Běžná |  |  |  | POL1_1
|  | 2 |  | 2 | [23 empty] | VV | 0
89 | 914993003R00 | Demontáž dočasného dopravního značení zábrany včetně sloupků a podstavců | kus | 8 |  | 0 |  | 0 |  | 0 | 21 | 0 | 0.067 | 0.54 | 0.067 | 0.54 | 822-1 | RTS 25/ I | Indiv | 0.0736 | 0.59 |  | Práce | Běžná |  |  |  | POL1_1
|  | 8 |  | 8 | [23 empty] | VV | 0
90 | 917862111RT7 | Osazení silničního nebo chodníkového obrubníku včetně dodávky betonovéího obrubníku 1000/150/250 mm, stojatého, s boční opěrou z betonu prostého, do lože z betonu prostého C 12/15 | m | 60.8 |  | 0 |  | 0 |  | 0 | 21 | 0 | 0.2688 | 16.34 | 0 | 0 | 822-1 | RTS 25/ I | Indiv | 0.272 | 16.54 |  | Práce | Běžná |  |  |  | POL1_1
|  | S dodáním hmot pro lože tl. 80-100 mm. | [25 empty] | SPI
|  | dlažba silnice : 0,5+10,5+8-0,7 |  | 18.3 | [23 empty] | VV | 0
|  | dlažba Loučka : 4+14+0,5*2+19,5 |  | 38.5 | [23 empty] | VV | 0
|  | zámková dlažba : 1,5+1,5+1 |  | 4 | [23 empty] | VV | 0
91 | 917862111RV3 | Osazení silničního nebo chodníkového obrubníku včetně dodávky betonovéího obrubníku nájezdového 1000/150/150 mm, stojatého, s boční opěrou z betonu prostého, do lože z betonu prostého C 12/15 | m | 3.5 |  | 0 |  | 0 |  | 0 | 21 | 0 | 0.1952 | 0.68 | 0 | 0 | 822-1 | RTS 25/ I | Indiv | 0.272 | 0.95 |  | Práce | Běžná |  |  |  | POL1_1
|  | S dodáním hmot pro lože tl. 80-100 mm. | [25 empty] | SPI
|  | zámk.dlažba : 2+1,5 |  | 3.5 | [23 empty] | VV | 0
92 | 917862111RV4 | Osazení silničního nebo chodníkového obrubníku včetně dodávky betonovéího obrubníku nájezdového náběhového 1000/150/150-250, stojatého, s boční opěrou z betonu prostého, do lože z betonu prostého C 12/15 | m | 4 |  | 0 |  | 0 |  | 0 | 21 | 0 | 0.21116 | 0.84 | 0 | 0 | 822-1 | RTS 25/ I | Indiv | 0.272 | 1.09 |  | Práce | Běžná |  |  |  | POL1_1
|  | S dodáním hmot pro lože tl. 80-100 mm. | [25 empty] | SPI
|  | zámk.dlažba : 2+2 |  | 4 | [23 empty] | VV | 0
93 | 919726113R00 | Dilatační spáry řezané letištních ploch řezání v cementovém krytu , příčné nebo podélné, kontrakční , šířky 4 mm, hloubky do 60 mm | m | 20.4 |  | 0 |  | 0 |  | 0 | 21 | 0 | 1e-05 | 0 | 0 | 0 | 822-1 | RTS 25/ I | Indiv | 0.091 | 1.86 |  | Práce | Běžná |  |  |  | POL1_1
|  | 20,4 |  | 20.4 | [23 empty] | VV | 0
94 | 919726213R00 | Dilatační spáry řezané letištních ploch těsnění spár zálivkou za tepla s dvojnásobným penetračním nátěrem a s pryžovou vložkou pod zálivku | m | 20.4 |  | 0 |  | 0 |  | 0 | 21 | 0 | 0.0001 | 0 | 0 | 0 | 822-1 | RTS 25/ I | Indiv | 0.065 | 1.33 |  | Práce | Běžná |  |  |  | POL1_1
|  | 20,4 |  | 20.4 | [23 empty] | VV | 0
95 | 919735113R00 | Řezání stávajících krytů nebo podkladů živičných, hloubky přes 100 do 150 mm | m | 20.4 |  | 0 |  | 0 |  | 0 | 21 | 0 | 0 | 0 | 0 | 0 | 822-1 | RTS 25/ I | Indiv | 0.055 | 1.12 |  | Práce | Běžná |  |  |  | POL1_1
|  | včetně spotřeby vody | [25 empty] | SPI
|  | silnice výkopy : 2,2+2,4+2,2+6*0,7 |  | 11 | [23 empty] | VV | 0
|  | Loučka : 2,5+2,5+4,4 |  | 9.4 | [23 empty] | VV | 0
96 | 914A21 | EV ČÍSLO MOSTU OCEL S FÓLIÍ TŘ.1 DODÁVKA A MONTÁŽ | KUS | 4 |  | 0 |  | 0 |  | 0 | 21 | 0 | 0 | 0 | 0 | 0 |  | OTSKP 24 | Indiv | 0 | 0 |  | Agregovaná položka | Běžná |  |  |  | POL2_1
|  | označení lávky a toku : 2+2 |  | 4 | [23 empty] | VV | 0
97 | 11163630R | asfaltová zálivka modifikovaná; zpracování za horka; bod měknutí nad 90°C; skupenství při 20°C tuhá hmota; hustota při 25°C 1 000 kg/m3; nerozpustný ve vodě; hořlavý; bod hoření nad 300 °C; černý | t | 0.02244 |  | 0 |  | 0 |  | 0 | 21 | 0 | 1 | 0.02 | 0 | 0 | SPCM | RTS 25/ I | Indiv | 0 | 0 |  | Specifikace | Běžná |  |  |  | POL3_1
|  | 0,01*0,05*1,1*2*20,4 |  | 0.02 | [23 empty] | VV | 0
Díl: | 94 | Lešení a stavební výtahy |  |  |  | 0 |  | 0 |  | 0 |  | 0 |  | 2.17 |  | 0 |  |  |  |  | 189.13 | [6 empty] | DIL
98 | 948101111R00 | Podpěrné konstrukce dočasné skruže, výška do 30 m, zřízení, | m3 | 182.6825 |  | 0 |  | 0 |  | 0 | 21 | 0 | 0.00789 | 1.44 | 0 | 0 | 821-1 | RTS 25/ I | Indiv | 0.669 | 122.21 |  | Práce | Běžná |  |  |  | POL1_1
|  | břehy : (0,2+1,2)*0,5*(1+1,5+1)*(9+1,9) |  | 26.7 | [23 empty] | VV | 0
|  | (0,2+1)*0,5*3,5*(13+1,9) |  | 31.29 | [23 empty] | VV | 0
|  | koryto : (1,5*13,5+(2,5-1)*(7+13,5)*0,5)*3,5 |  | 124.69 | [23 empty] | VV | 0
99 | 948101113R00 | Podpěrné konstrukce dočasné skruže, výška do 30 m, zřízení, příplatek za další měsíc použití | m3 | 182.6825 |  | 0 |  | 0 |  | 0 | 21 | 0 | 0.0006 | 0.11 | 0 | 0 | 821-1 | RTS 25/ I | Indiv | 0 | 0 |  | Práce | Běžná |  |  |  | POL1_1
|  | 182,6825 |  | 182.68 | [23 empty] | VV | 0
100 | 948101121R00 | Podpěrné konstrukce dočasné skruže, výška do 30 m, odstranění, | m3 | 182.6825 |  | 0 |  | 0 |  | 0 | 21 | 0 | 0.00321 | 0.59 | 0 | 0 | 821-1 | RTS 25/ I | Indiv | 0.321 | 58.64 |  | Práce | Běžná |  |  |  | POL1_1
|  | 182,6825 |  | 182.68 | [23 empty] | VV | 0
101 | 948171112R00 | Konstrukce z ocelových nosníků výška do 10 m, délka do 12 m, odstranění, | t | 1.0265 |  | 0 |  | 0 |  | 0 | 21 | 0 | 0.02472 | 0.03 | 0 | 0 | 821-1 | RTS 25/ I | Indiv | 8.071 | 8.28 |  | Práce | Běžná |  |  |  | POL1_1
|  | Dočasné nosné konstrukce z ocelových nosníků, včetně zavětrování, bez odskružovacího zařízení, | [25 empty] | SPI
|  | I 30 : 9*2*0,0542 |  | 0.98 | [23 empty] | VV | 0
|  | U 10 : 1,6*3*0,0106 |  | 0.05 | [23 empty] | VV | 0
Díl: | 95 | Dokončovací konstrukce na pozemních stavbách |  |  |  | 0 |  | 0 |  | 0 |  | 0 |  | 0 |  | 0 |  |  |  |  | 27.81 | [6 empty] | DIL
102 | 953981104R00 | Chemické kotvy do betonu, do cihelného zdiva do betonu, hloubky 125 mm, M 16, ampule pro chemickou kotvu | kus | 176 |  | 0 |  | 0 |  | 0 | 21 | 0 | 0 | 0 | 0 | 0 | 801-4 | RTS 25/ I | Indiv | 0.158 | 27.81 |  | Práce | Běžná |  |  |  | POL1_1
|  | zábradlí : 22*4*2 |  | 176 | [23 empty] | VV | 0
Díl: | 96 | Bourání konstrukcí |  |  |  | 0 |  | 0 |  | 0 |  | 0 |  | 0.68 |  | 41.49 |  |  |  |  | 176.74 | [6 empty] | DIL
103 | 963041211R00 | Bourání mostních nosných konstrukcí bourání mostních konstrukcí, z betonu prostého | m3 | 1.5 |  | 0 |  | 0 |  | 0 | 21 | 0 | 0.12 | 0.18 | 2.2 | 3.3 | 821-1 | RTS 25/ I | Indiv | 5.236 | 7.85 |  | Práce | Běžná |  |  |  | POL1_1
|  | základ břeh nad terénem : 0,5*2*1,5 |  | 1.5 | [23 empty] | VV | 0
104 | 963051111R00 | Bourání mostních nosných konstrukcí bourání mostních konstrukcí, z železobetonu | m3 | 3.85 |  | 0 |  | 0 |  | 0 | 21 | 0 | 0.12173 | 0.47 | 2.4 | 9.24 | 821-1 | RTS 25/ I | Indiv | 16.374 | 63.04 |  | Práce | Běžná |  |  |  | POL1_1
|  | lávka mostovka : 0,1*1,5*9 |  | 1.35 | [23 empty] | VV | 0
|  | základ náb.zeď : (2+0,5)*0,5*1*2 |  | 2.5 | [23 empty] | VV | 0
105 | 966075141R00 | Odstranění různých konstrukcí odstranění mostního kovového zábradlí, vcelku | m | 18 |  | 0 |  | 0 |  | 0 | 21 | 0 | 8e-05 | 0 | 0.018 | 0.32 | 821-1 | RTS 25/ I | Indiv | 0.774 | 13.93 |  | Práce | Běžná |  |  |  | POL1_1
|  | na mostech kamenných nebo betonových, | [25 empty] | SPI
|  | 9*2 |  | 18 | [23 empty] | VV | 0
106 | 96611 | BOURÁNÍ KONSTRUKCÍ Z BETONOVÝCH DÍLCŮ | M3 | 11.7 |  | 0 |  | 0 |  | 0 | 21 | 0 | 0.00233 | 0.03 | 2.447 | 28.63 |  | OTSKP 24 | Indiv | 7.856 | 91.92 |  | Agregovaná položka | Běžná |  |  |  | POL2_1
|  | 11,7 |  | 11.7 | [23 empty] | VV | 0
Díl: | 97 | Přesuny suti a vybouraných hmot |  |  |  | 0 |  | 0 |  | 0 |  | 0 |  | 0 |  | 0 |  |  |  |  | 0 | [6 empty] | DIL
107 | 979999979R00 | Poplatek za recyklaci, beton silně vyztužený, kusovost do 1600 cm2, skupina 17 01 01 z Katalogu odpadů | t | 9.24 |  | 0 |  | 0 |  | 0 | 21 | 0 | 0 | 0 | 0 | 0 | 801-3 | RTS 25/ I | Indiv | 0 | 0 |  | Práce | Běžná |  |  |  | POL1_3
|  | 96 : 9,24 |  | 9.24 | [23 empty] | VV | 0
108 | 979999981R00 | Poplatek za recyklaci, betonu, kusovost do 1600 cm2, skupina 17 01 01 z Katalogu odpadů | t | 3.3 |  | 0 |  | 0 |  | 0 | 21 | 0 | 0 | 0 | 0 | 0 | 801-3 | RTS 25/ I | Indiv | 0 | 0 |  | Práce | Běžná |  |  |  | POL1_3
|  | 96 : 3,3 |  | 3.3 | [23 empty] | VV | 0
109 | 979999995R00 | Poplatek za recyklaci, obalovaného kameniva a asfaltu, kusovost do 1600 cm2, skupina 17 03 02 z Katalogu odpadů | t | 7.1654 |  | 0 |  | 0 |  | 0 | 21 | 0 | 0 | 0 | 0 | 0 | 801-3 | RTS 25/ I | Indiv | 0 | 0 |  | Práce | Běžná |  |  |  | POL1_3
|  | 1 : 3,696+3,4694 |  | 7.17 | [23 empty] | VV | 0
Díl: | 99 | Staveništní přesun hmot |  |  |  | 0 |  | 0 |  | 0 |  | 0 |  | 0 |  | 0 |  |  |  |  | 219.63 | [6 empty] | DIL
110 | 998212112R00 | Přesun hmot pro mosty zděné, monolitické, kovové výška přes 20 do 45 m, | t | 434.902 |  | 0 |  | 0 |  | 0 | 21 | 0 | 0 | 0 | 0 | 0 | 821-1 | RTS 25/ I | Indiv | 0.505 | 219.63 |  | Práce | Běžná |  |  |  | POL1_1
|  | betonové nepředpjaté i předpjaté a mosty spřažené ocelobetonové nebo kovové na novostavbách, včetně příplatku za zvětšený přesun přes vymezenou vzdálenost, | [25 empty] | SPI |  | betonové nepředpjaté i předpjaté a mosty spřažené ocelobetonové nebo kovové na novostavbách, včetně příplatku za zvětšený přesun přes vymezenou vzdálenost,
|  | 435,99711-1,09512 |  | 434.9 | [23 empty] | VV | 0
Díl: | 711 | Izolace proti vodě |  |  |  | 0 |  | 0 |  | 0 |  | 0 |  | 0.16 |  | 0 |  |  |  |  | 13.29 | [6 empty] | DIL
111 | 711111001RZ1 | Provedení izolace proti zemní vlhkosti natěradly za studena na ploše vodorovné nátěrem penetračním, 1 x nátěr, včetně dodávky penetračního laku ALP | m2 | 14.8 |  | 0 |  | 0 |  | 0 | 21 | 0 | 0.00033 | 0 | 0 | 0 | 800-711 | RTS 25/ I | Indiv | 0.0275 | 0.41 |  | Práce | Běžná |  |  |  | POL1_7
|  | patky : (1*1,9-0,3*1,5)*4+(1,2*1,9-0,3*1,5)*2+(1,8*1,9-0,5*1,5)*2 |  | 14.8 | [23 empty] | VV | 0
112 | 711111132RZ2 | Provedení izolace proti zemní vlhkosti natěradly za studena na ploše vodorovné nátěrem asfaltovým lakem, 2x nátěr, včetně dodávky laku MOAL | m2 | 14.8 |  | 0 |  | 0 |  | 0 | 21 | 0 | 0.00088 | 0.01 | 0 | 0 | 800-711 | RTS 25/ I | Indiv | 0.052 | 0.77 |  | Práce | Běžná |  |  |  | POL1_7
|  | 14,8 |  | 14.8 | [23 empty] | VV | 0
113 | 711112001RZ1 | Provedení izolace proti zemní vlhkosti natěradly za studena na ploše svislé, včetně pomocného lešení o výšce podlahy do 1900 mm a pro zatížení do 1,5 kPa. nátěrem penetračním, 1x nátěr, včetně dodávky penetračního laku ALP | m2 | 92.41 |  | 0 |  | 0 |  | 0 | 21 | 0 | 0.00052 | 0.05 | 0 | 0 | 800-711 | RTS 25/ I | Indiv | 0.049 | 4.53 |  | Práce | Běžná |  |  |  | POL1_7
|  | patky : ((1+1,9)*2*4+(1,2+1,9)*2*2)*0,35+(1,8+1,9)*2*0,6*2 |  | 21.34 | [23 empty] | VV | 0
|  | dříky : (0,3+1,5)*2*(0,3+0,6+1,4+13+0,5+0,4)+1,5*0,25*2+(0,5+1,5)*2*1,5*2 |  | 71.07 | [23 empty] | VV | 0
114 | 711112132RZ2 | Provedení izolace proti zemní vlhkosti natěradly za studena na ploše svislé, včetně pomocného lešení o výšce podlahy do 1900 mm a pro zatížení do 1,5 kPa. nátěrem asfaltovým lakem, 2x nátěr, včetně dodávky laku MOAL | m2 | 92.41 |  | 0 |  | 0 |  | 0 | 21 | 0 | 0.00109 | 0.1 | 0 | 0 | 800-711 | RTS 25/ I | Indiv | 0.082 | 7.58 |  | Práce | Běžná |  |  |  | POL1_7
|  | 92,41 |  | 92.41 | [23 empty] | VV | 0
Díl: | 767 | Konstrukce zámečnické |  |  |  | 0 |  | 0 |  | 0 |  | 0 |  | 1.09 |  | 0 |  |  |  |  | 103.2 | [6 empty] | DIL
115 | 767995104R00 | Výroba a montáž atypických kovovových doplňků staveb hmotnosti přes 20 do 50 kg | kg | 995.5656 |  | 0 |  | 0 |  | 0 | 21 | 0 | 5e-05 | 0.05 | 0 | 0 | 800-767 | RTS 25/ I | Indiv | 0.1 | 99.56 |  | Práce | Běžná |  |  |  | POL1_7
|  | zánbradlí Jackel 50/5 madla,sloupky : (9,2+16,9+13,2+22*1,25)*6,366*2 |  | 850.5 | [23 empty] | VV | 0
|  | plechy 200/10 : 0,15*22*2*15,7 |  | 103.62 | [23 empty] | VV | 0
|  | plechy 120/5 : 0,2*22*2*4,71 |  | 41.45 | [23 empty] | VV | 0
116 | 998767101R00 | Přesun hmot pro kovové stavební doplňk. konstrukce v objektech výšky do 6 m | t | 1.0951 |  | 0 |  | 0 |  | 0 | 21 | 0 | 0 | 0 | 0 | 0 | 800-767 | RTS 25/ I | Indiv | 3.327 | 3.64 |  | Práce | Běžná |  |  |  | POL1_7
|  | 50 m vodorovně | [25 empty] | SPI
|  | 1,09512 |  | 1.1 | [23 empty] | VV | 0
117 | 13324410R | Tyč ocelová válcovaná za tepla průřez: plochý; značka: S235JR (1.0038); a = 120 mm; t = 5,0 mm | t | 0.04352 |  | 0 |  | 0 |  | 0 | 21 | 0 | 1 | 0.04 | 0 | 0 | SPCM | RTS 25/ I | Indiv | 0 | 0 |  | Specifikace | Běžná |  |  |  | POL3_1
|  | 0,2*22*2*0,00471*1,05 |  | 0.04 | [23 empty] | VV | 0
118 | 13515120R | ocel široká válc. za tepla 11375 (S235JR); tl. 10,00 mm; š = 200 mm | t | 0.1088 |  | 0 |  | 0 |  | 0 | 21 | 0 | 1 | 0.11 | 0 | 0 | SPCM | RTS 25/ I | Indiv | 0 | 0 |  | Specifikace | Běžná |  |  |  | POL3_1
|  | 0,15*22*2*0,0157*1,05 |  | 0.11 | [23 empty] | VV | 0
119 | 14587265R | Profil ocelový uzavřený průřez: čtvercový; značka: S235JRH (1.0039); B = 50 mm; T = 5,0 mm | t | 0.89302 |  | 0 |  | 0 |  | 0 | 21 | 0 | 1 | 0.89 | 0 | 0 | SPCM | RTS 25/ I | Indiv | 0 | 0 |  | Specifikace | Běžná |  |  |  | POL3_1
|  | madla : (9,2+16,9+13,2)*2*0,006366*1,05 |  | 0.53 | [23 empty] | VV | 0
|  | sloupky : (5+9+8)*1,25*2*0,006366*1,05 |  | 0.37 | [23 empty] | VV | 0
Díl: | 783 | Nátěry |  |  |  | 0 |  | 0 |  | 0 |  | 0 |  | 0 |  | 0 |  |  |  |  | 0 | [6 empty] | DIL
120 | 783221 | PROTIKOR OCHR DOPLŇK OK NÁT VÍCEVRST SE ZÁKL S VYS OBSAH ZN | M2 | 31.472 |  | 0 |  | 0 |  | 0 | 21 | 0 | 0 | 0 | 0 | 0 |  | OTSKP 24 | Indiv | 0 | 0 |  | Agregovaná položka | Běžná |  |  |  | POL2_7
|  | zábraklí madla,sloupky : 0,05*4*(9,2+16,9+13,2+22*1,25)*2 |  | 26.72 | [23 empty] | VV | 0
|  | plechy 200/10 : 0,15*0,2*22*2*2 |  | 2.64 | [23 empty] | VV | 0
|  | plechy120/5 : 0,12*0,2*22*2*2 |  | 2.11 | [23 empty] | VV | 0
121 | 78387 | NÁTĚRY BETON KONSTR TYP S11 (OS-F) | M2 | 83.53 |  | 0 |  | 0 |  | 0 | 21 | 0 | 0 | 0 | 0 | 0 |  | OTSKP 24 | Indiv | 0 | 0 |  | Agregovaná položka | Běžná |  |  |  | POL2_7
|  | pochůzná izolace mostovky : (9,2+16,9+13,2)*1,5 |  | 58.95 | [23 empty] | VV | 0
|  | boky vým.bednění čel : 24,58 |  | 24.58 | [23 empty] | VV | 0
Díl: | 999 | Poplatky za skládky |  |  |  | 0 |  | 0 |  | 0 |  | 0 |  | 0 |  | 0 |  |  |  |  | 0 | [6 empty] | DIL
122 | 979089001R00 | Poplatek za uložení | t | 7.1654 |  | 0 |  | 0 |  | 0 | 21 | 0 | 0 | 0 | 0 | 0 | 822-1 | RTS 25/ I | Indiv | 0 | 0 |  | Práce | Běžná |  |  |  | POL1_1
|  | 1 : 3,696+3,4694 |  | 7.17 | [23 empty] | VV | 0
Díl: | D96 | Přesuny suti a vybouraných hmot |  |  |  | 0 |  | 0 |  | 0 |  | 0 |  | 0 |  | 0 |  |  |  |  | 24.5 | [6 empty] | DIL
123 | 979082113R00 | Vodorovná doprava suti a vybouraných hmot vodorovná doprava suti po suchu do 1000 m, | t | 32.4368 |  | 0 |  | 0 |  | 0 | 21 | 0 | 0 | 0 | 0 | 0 | 821-1 | RTS 25/ I | Indiv | 0.003 | 0.1 |  | Práce | Běžná |  |  |  | POL1_3
|  | se složením a hrubým urovnáním nebo s přeložením na jiný dopravní prostředek kromě lodi, vč. příplatku za každých dalších i započatých 1000 m přes 1000 m, | [25 empty] | SPI |  | se složením a hrubým urovnáním nebo s přeložením na jiný dopravní prostředek kromě lodi, vč. příplatku za každých dalších i započatých 1000 m přes 1000 m,
|  | 1 : 19,8968 |  | 19.9 | [23 empty] | VV | 0
|  | 96 : 3,3+9,24 |  | 12.54 | [23 empty] | VV | 0
124 | 979082119R00 | Vodorovná doprava suti a vybouraných hmot vodorovná doprava suti po suchu do 1000 m, příplatek za dalších i započatých 1000 m přes 1000 m | t | 454.1152 |  | 0 |  | 0 |  | 0 | 21 | 0 | 0 | 0 | 0 | 0 | 821-1 | RTS 25/ I | Indiv | 0 | 0 |  | Práce | Běžná |  |  |  | POL1_3
|  | se složením a hrubým urovnáním nebo s přeložením na jiný dopravní prostředek kromě lodi, vč. příplatku za každých dalších i započatých 1000 m přes 1000 m, | [25 empty] | SPI |  | se složením a hrubým urovnáním nebo s přeložením na jiný dopravní prostředek kromě lodi, vč. příplatku za každých dalších i započatých 1000 m přes 1000 m,
|  | 32,4368*14 |  | 454.12 | [23 empty] | VV | 0
125 | 979084113R00 | Vodorovná doprava suti a vybouraných hmot vodorovná doprava vybouraných hmot po suchu, | t | 29.6209 |  | 0 |  | 0 |  | 0 | 21 | 0 | 0 | 0 | 0 | 0 | 821-1 | RTS 25/ I | Indiv | 0.006 | 0.18 |  | Práce | Běžná |  |  |  | POL1_3
|  | se složením a hrubým urovnáním nebo s přeložením na jiný dopravní prostředek kromě lodi, vč. příplatku za každých dalších i započatých 1000 m přes 1000 m, | [25 empty] | SPI |  | se složením a hrubým urovnáním nebo s přeložením na jiný dopravní prostředek kromě lodi, vč. příplatku za každých dalších i započatých 1000 m přes 1000 m,
|  | 91 : 0,668 |  | 0.67 | [23 empty] | VV | 0
|  | 96 : 41,4929-3,3-9,24 |  | 28.95 | [23 empty] | VV | 0
126 | 979084119R00 | Vodorovná doprava suti a vybouraných hmot vodorovná doprava vybouraných hmot po suchu, příplatek za dalších i započatých 1000 m přes 1000 m | t | 414.6926 |  | 0 |  | 0 |  | 0 | 21 | 0 | 0 | 0 | 0 | 0 | 821-1 | RTS 25/ I | Indiv | 0 | 0 |  | Práce | Běžná |  |  |  | POL1_3
|  | se složením a hrubým urovnáním nebo s přeložením na jiný dopravní prostředek kromě lodi, vč. příplatku za každých dalších i započatých 1000 m přes 1000 m, | [25 empty] | SPI |  | se složením a hrubým urovnáním nebo s přeložením na jiný dopravní prostředek kromě lodi, vč. příplatku za každých dalších i započatých 1000 m přes 1000 m,
|  | 29,6209*14 |  | 414.69 | [23 empty] | VV | 0
127 | 979087112R00 | Vodorovná doprava suti a vybouraných hmot nakládání suti na dopravní prostředky, | t | 32.4368 |  | 0 |  | 0 |  | 0 | 21 | 0 | 0 | 0 | 0 | 0 | 821-1 | RTS 25/ I | Indiv | 0.164 | 5.32 |  | Práce | Běžná |  |  |  | POL1_3
|  | se složením a hrubým urovnáním nebo s přeložením na jiný dopravní prostředek kromě lodi, vč. příplatku za každých dalších i započatých 1000 m přes 1000 m, | [25 empty] | SPI |  | se složením a hrubým urovnáním nebo s přeložením na jiný dopravní prostředek kromě lodi, vč. příplatku za každých dalších i započatých 1000 m přes 1000 m,
|  | 32,4368 |  | 32.44 | [23 empty] | VV | 0
128 | 979087113R00 | Vodorovná doprava suti a vybouraných hmot nakládání vybopuraných hmot na dopravní prostředky, | t | 29.6209 |  | 0 |  | 0 |  | 0 | 21 | 0 | 0 | 0 | 0 | 0 | 821-1 | RTS 25/ I | Indiv | 0.638 | 18.9 |  | Práce | Běžná |  |  |  | POL1_3
|  | se složením a hrubým urovnáním nebo s přeložením na jiný dopravní prostředek kromě lodi, vč. příplatku za každých dalších i započatých 1000 m přes 1000 m, | [25 empty] | SPI |  | se složením a hrubým urovnáním nebo s přeložením na jiný dopravní prostředek kromě lodi, vč. příplatku za každých dalších i započatých 1000 m přes 1000 m,
|  | 29,6209 |  | 29.62 | [23 empty] | VV | 0
[26 empty] | 12 | 21 | DPH
| Celkem |  |  |  |  | 0 | [19 empty] | 0 | 0 | SUM
END
Note on S6: Jedná se o informaci, zda se jedná o položku, která je do rozpočtu zadána z cenové soustavy RTS, nebo vlastní.
Note on T6: Jedná se o název CÚ, která je zadána u položky rozpočtu

## SO 202 1 Pol
Položkový soupis prací a dodávek | [27 empty] | #TypZaznamu#
S: | 2024Zak000Seh2 | Komunikace, lávka pro pěší a nábřežní zeď Sehradice | [25 empty] | STA
O: | SO 202 | NÁBŘEŽNÍ ZEĎ A KOMUNIKACE | [22 empty] | STA |  |  | OBJ
R: | 1 | NÁBŘEŽNÍ ZEĎ,KOMUNIKACE | [25 empty] | ROZ
P.č. | Číslo položky | Název položky | MJ | Množství | Cena / MJ | Celkem | Dodávka | Dodávka celk. | Montáž | Montáž celk. | DPH | Cena s DPH | Hmotnost / MJ | Hmotnost celk.(t) | Dem. hmotnost / MJ | Dem. hmotnost celk.(t) | Ceník | Cen. soustava / platnost | Cenová úroveň | Nhod / MJ | Nhod celk. | Dodavatel | Typ položky | Stav položky
Díl: | 1 | Zemní práce |  |  |  | 0 |  | 0 |  | 0 |  | 0 |  | 2.31 |  | 141.46 |  |  |  |  | 2245.4 | [6 empty] | DIL
1 | 111212112R00 | Odstranění nevhodných dřevin výška do 1 m, na svahu přes 1:5 do 1:2, s odstraněním pařezu | m2 | 51 |  | 0 |  | 0 |  | 0 | 21 | 0 | 0 | 0 | 0 | 0 | 823-1 | RTS 25/ I | Indiv | 0.21 | 10.71 |  | Práce | Běžná |  |  |  | POL1_1
|  | o průměru kmene (krčku) do 10 cm s odklizením vytěžené dřevní hmoty na vzdálenost do 50 m, se složením na hromady, nebo s naložením na dopravní prostředek, | [25 empty] | SPI |  | o průměru kmene (krčku) do 10 cm s odklizením vytěžené dřevní hmoty na vzdálenost do 50 m, se složením na hromady, nebo s naložením na dopravní prostředek,
|  | 2,5*68*0,3 |  | 51 | [23 empty] | VV | 0
2 | 113107615R00 | Odstranění podkladů nebo krytů z kameniva hrubého drceného, v ploše jednotlivě nad 50 m2, tloušťka vrstvy 150 mm | m2 | 138.1 |  | 0 |  | 0 |  | 0 | 21 | 0 | 0 | 0 | 0.33 | 45.57 | 822-1 | RTS 25/ I | Indiv | 0.06 | 8.29 |  | Práce | Běžná |  |  |  | POL1_1
|  | 138,1 |  | 138.1 | [23 empty] | VV | 0
3 | 113108415R00 | Odstranění podkladů nebo krytů živičných, v ploše jednotlivě nad 50 m2, tloušťka vrstvy 150 mm | m2 | 138.1 |  | 0 |  | 0 |  | 0 | 21 | 0 | 0 | 0 | 0.33 | 45.57 | 822-1 | RTS 25/ I | Indiv | 0.113 | 15.61 |  | Práce | Běžná |  |  |  | POL1_1
|  | podklad : 138,1 |  | 138.1 | [23 empty] | VV | 0
4 | 113151113R00 | Odstranění podkladu, krytu frézováním povrch živičný, plochy do 500 m2 na jednom objektu nebo při provádění pruhu šířky do 750 mm, tloušťky 40 mm | m2 | 228.7 |  | 0 |  | 0 |  | 0 | 21 | 0 | 0 | 0 | 0.088 | 20.13 | 822-1 | RTS 25/ I | Indiv | 0.072 | 16.47 |  | Práce | Běžná |  |  |  | POL1_1
|  | s naložením na dopravní prostředek, očištění povrchu od frézované plochy, opotřebování frézovacích nástrojů (nožů, upínacích kroužků, držáků) nutné ruční odstranění (vybourání) živičného krytu kolem překážek, | [25 empty] | SPI |  | s naložením na dopravní prostředek, očištění povrchu od frézované plochy, opotřebování frézovacích nástrojů (nožů, upínacích kroužků, držáků) nutné ruční odstranění (vybourání) živičného krytu kolem překážek,
|  | kryt AB : 228,7 |  | 228.7 | [23 empty] | VV | 0
5 | 113151115R00 | Odstranění podkladu, krytu frézováním povrch živičný, plochy do 500 m2 na jednom objektu nebo při provádění pruhu šířky do 750 mm, tloušťky 60 mm | m2 | 228.7 |  | 0 |  | 0 |  | 0 | 21 | 0 | 0 | 0 | 0.132 | 30.19 | 822-1 | RTS 25/ I | Indiv | 0.0808 | 18.48 |  | Práce | Běžná |  |  |  | POL1_1
|  | s naložením na dopravní prostředek, očištění povrchu od frézované plochy, opotřebování frézovacích nástrojů (nožů, upínacích kroužků, držáků) nutné ruční odstranění (vybourání) živičného krytu kolem překážek, | [25 empty] | SPI |  | s naložením na dopravní prostředek, očištění povrchu od frézované plochy, opotřebování frézovacích nástrojů (nožů, upínacích kroužků, držáků) nutné ruční odstranění (vybourání) živičného krytu kolem překážek,
|  | ložná AB : 228,7 |  | 228.7 | [23 empty] | VV | 0
6 | 115001106R00 | Převedení vody při průměru potrubí DN přes 600 do 900 mm | m | 148.2 |  | 0 |  | 0 |  | 0 | 21 | 0 | 0.01556 | 2.31 | 0 | 0 | 800-1 | RTS 25/ I | Indiv | 2.221 | 329.15 |  | Práce | Běžná |  |  |  | POL1_1
|  | získané při čerpání, potrubím nebo žlaby. Montáž, demontáž a opotřebení potrubí nebo žlabu a jeho utěsnění po dobu provozu. Včetně nutné podpěrné konstrukce. | [25 empty] | SPI |  | získané při čerpání, potrubím nebo žlaby. Montáž, demontáž a opotřebení potrubí nebo žlabu a jeho utěsnění po dobu provozu. Včetně nutné podpěrné konstrukce.
|  | 2 potrubí : (3+68,1+3)*2 |  | 148.2 | [23 empty] | VV | 0
7 | 115101201R00 | Čerpání vody na dopravní výšku do 10 m s uvažovaným průměrným přítokem do 500 l/min | h | 150 |  | 0 |  | 0 |  | 0 | 21 | 0 | 0 | 0 | 0 | 0 | 800-1 | RTS 25/ I | Indiv | 0.203 | 30.45 |  | Práce | Běžná |  |  |  | POL1_1
|  | na vzdálenost od hladiny vody v jímce po výšku roviny proložené osou nejvyššího bodu výtlačného potrubí. Včetně odpadní potrubí v délce do 20 m. | [25 empty] | SPI |  | na vzdálenost od hladiny vody v jímce po výšku roviny proložené osou nejvyššího bodu výtlačného potrubí. Včetně odpadní potrubí v délce do 20 m.
|  | 30*5 |  | 150 | [23 empty] | VV | 0
8 | 115101301R00 | Pohotovost záložní čerpací soupravy na dopravní výšku do 10 m s uvažovaným průměrným přítokem do 500 l/min | den | 30 |  | 0 |  | 0 |  | 0 | 21 | 0 | 0 | 0 | 0 | 0 | 800-1 | RTS 25/ I | Indiv | 0 | 0 |  | Práce | Běžná |  |  |  | POL1_1
|  | na vzdálenost (výšku) od hladiny vody v jímce po výšku roviny proložené osou nejvyššího bodu výtlačného potrubí. Včetně sacího a výtlačného potrubí, příp. odpadních žlabů, lešení pod čerpadlo a pod potrubí nebo pod odpadní žlaby a záložního zdroje energie. | [25 empty] | SPI |  | na vzdálenost (výšku) od hladiny vody v jímce po výšku roviny proložené osou nejvyššího bodu výtlačného potrubí. Včetně sacího a výtlačného potrubí, příp. odpadních žlabů, lešení pod čerpadlo a pod potrubí nebo pod odpadní žlaby a záložního zdroje energie.
|  | 30 |  | 30 | [23 empty] | VV | 0
9 | 122301101R00 | Odkopávky a prokopávky nezapažené v hornině 4 do 100 m3 | m3 | 8.172 |  | 0 |  | 0 |  | 0 | 21 | 0 | 0 | 0 | 0 | 0 | 800-1 | RTS 25/ I | Indiv | 0.626 | 5.12 |  | Práce | Běžná |  |  |  | POL1_1
|  | s přehozením výkopku na vzdálenost do 3 m nebo s naložením na dopravní prostředek, | [25 empty] | SPI
|  | nánosy koryto : 1,5*0,4*0,5*68,1*0,4 |  | 8.17 | [23 empty] | VV | 0
10 | 122301109R00 | Odkopávky a prokopávky nezapažené v hornině 4 příplatek k cenám za lepivost horniny | m3 | 8.172 |  | 0 |  | 0 |  | 0 | 21 | 0 | 0 | 0 | 0 | 0 | 800-1 | RTS 25/ I | Indiv | 0.081 | 0.66 |  | Práce | Běžná |  |  |  | POL1_1
|  | s přehozením výkopku na vzdálenost do 3 m nebo s naložením na dopravní prostředek, | [25 empty] | SPI
|  | 8,172 |  | 8.17 | [23 empty] | VV | 0
11 | 130901113R00 | Bourání konstrukcí v hloubených vykopávkách ze zdiva kamenného, na maltu cementovou, pneumatickým kladivem | m3 | 26.3704 |  | 0 |  | 0 |  | 0 | 21 | 0 | 0 | 0 | 0 | 0 | 800-1 | RTS 25/ I | Indiv | 5.437 | 143.38 |  | Práce | Běžná |  |  |  | POL1_1
|  | s přemístěním suti na hromady na vzdálenost do 20 m nebo s uložením na dopravní prostředek, | [25 empty] | SPI
|  | opěrka pod terénem : 39,5556/0,6*0,4 |  | 26.37 | [23 empty] | VV | 0
12 | 130901121R00 | Bourání konstrukcí v hloubených vykopávkách z betonu, prostého, pneumatickým kladivem | m3 | 44.568 |  | 0 |  | 0 |  | 0 | 21 | 0 | 0 | 0 | 0 | 0 | 800-1 | RTS 25/ I | Indiv | 18.216 | 811.85 |  | Práce | Běžná |  |  |  | POL1_1
|  | s přemístěním suti na hromady na vzdálenost do 20 m nebo s uložením na dopravní prostředek, | [25 empty] | SPI
|  | základ náb.zdi : 1,2*0,6*61,9 |  | 44.57 | [23 empty] | VV | 0
13 | 131301110R00 | Hloubení nezapažených jam a zářezů do 50 m3, v hornině 4, hloubení strojně | m3 | 247.38 |  | 0 |  | 0 |  | 0 | 21 | 0 | 0 | 0 | 0 | 0 | 800-1 | RTS 25/ I | Indiv | 0.31 | 76.69 |  | Práce | Běžná |  |  |  | POL1_1
|  | kromě zářezů se šikmými stěnami pro podzemní vedení, s urovnáním dna do předepsaného profilu a spádu, s případným nutným přemístěním ve výkopišti a dále buď s přemístěním výkopku na přilehlém terénu na vzdálenost do 3 m od okraje jámy nebo s naložením na dopravní prostředek, | [25 empty] | SPI |  | kromě zářezů se šikmými stěnami pro podzemní vedení, s urovnáním dna do předepsaného profilu a spádu, s případným nutným přemístěním ve výkopišti a dále buď s přemístěním výkopku na přilehlém terénu na vzdálenost do 3 m od okraje jámy nebo s naložením na dopravní prostředek,
|  | pod MK : (0,7+1,7)*0,5*(2,4-0,4)*(2+40,5+21,5+2) |  | 158.4 | [23 empty] | VV | 0
|  | odpočet ruční výkop : -(0,7+1,7)*0,5*(2,4-0,4)*(4+4) |  | -19.2 | [23 empty] | VV | 0
|  | koryto : (2,2+1,8)*0,5*0,9*(2+40,5+21,5+4,1) |  | 122.58 | [23 empty] | VV | 0
|  | odpočet ruční výkop : -(2,2+1,8)*0,5*0,9*(4+4) |  | -14.4 | [23 empty] | VV | 0
14 | 131301119R00 | Hloubení nezapažených jam a zářezů příplatek za lepivost, v hornině 4, | m3 | 247.38 |  | 0 |  | 0 |  | 0 | 21 | 0 | 0 | 0 | 0 | 0 | 800-1 | RTS 25/ I | Indiv | 0.1024 | 25.33 |  | Práce | Běžná |  |  |  | POL1_1
|  | kromě zářezů se šikmými stěnami pro podzemní vedení, s urovnáním dna do předepsaného profilu a spádu, s případným nutným přemístěním ve výkopišti a dále buď s přemístěním výkopku na přilehlém terénu na vzdálenost do 3 m od okraje jámy nebo s naložením na dopravní prostředek, | [25 empty] | SPI |  | kromě zářezů se šikmými stěnami pro podzemní vedení, s urovnáním dna do předepsaného profilu a spádu, s případným nutným přemístěním ve výkopišti a dále buď s přemístěním výkopku na přilehlém terénu na vzdálenost do 3 m od okraje jámy nebo s naložením na dopravní prostředek,
|  | 247,38 |  | 247.38 | [23 empty] | VV | 0
15 | 139601103R00 | Ruční výkop jam, rýh a šachet v hornině 4 | m3 | 34.2 |  | 0 |  | 0 |  | 0 | 21 | 0 | 0 | 0 | 0 | 0 | 800-1 | RTS 25/ I | Indiv | 4.655 | 159.2 |  | Práce | Běžná |  |  |  | POL1_1
|  | s přehozením na vzdálenost do 5 m nebo s naložením na ruční dopravní prostředek | [25 empty] | SPI
|  | pod MK kanalisace vodovod : (0,7+1,7)*0,5*(2,4-0,4)*(4+4) |  | 19.2 | [23 empty] | VV | 0
|  | dtto koryto : (2,2+1,8)*0,5*0,9*(4+4) |  | 14.4 | [23 empty] | VV | 0
|  | patky zábradlí : 0,5*0,5*0,8*3 |  | 0.6 | [23 empty] | VV | 0
16 | 161101101R00 | Svislé přemístění výkopku z horniny 1 až 4, při hloubce výkopu přes 1 do 2,5 m | m3 | 255.552 |  | 0 |  | 0 |  | 0 | 21 | 0 | 0 | 0 | 0 | 0 | 800-1 | RTS 25/ I | Indiv | 0.345 | 88.17 |  | Práce | Běžná |  |  |  | POL1_1
|  | bez naložení do dopravní nádoby, ale s vyprázdněním dopravní nádoby na hromadu nebo na dopravní prostředek, | [25 empty] | SPI |  | bez naložení do dopravní nádoby, ale s vyprázdněním dopravní nádoby na hromadu nebo na dopravní prostředek,
|  | 8,172+247,38 |  | 255.55 | [23 empty] | VV | 0
17 | 161101151R00 | Svislé přemístění výkopku z horniny 5 až 7, při hloubce výkopu přes 1 do 2,5 m | m3 | 70.9384 |  | 0 |  | 0 |  | 0 | 21 | 0 | 0 | 0 | 0 | 0 | 800-1 | RTS 25/ I | Indiv | 0.484 | 34.33 |  | Práce | Běžná |  |  |  | POL1_1
|  | bez naložení do dopravní nádoby, ale s vyprázdněním dopravní nádoby na hromadu nebo na dopravní prostředek, | [25 empty] | SPI |  | bez naložení do dopravní nádoby, ale s vyprázdněním dopravní nádoby na hromadu nebo na dopravní prostředek,
|  | 26,3704+44,568 |  | 70.94 | [23 empty] | VV | 0
18 | 161101501R00 | Svislé přemístění výkopku nošením z horniny 1 až 4 | m3 | 33.6 |  | 0 |  | 0 |  | 0 | 21 | 0 | 0 | 0 | 0 | 0 | 800-1 | RTS 25/ I | Indiv | 3.81 | 128.02 |  | Práce | Běžná |  |  |  | POL1_1
|  | bez naložení, avšak s vyprázdněním nádoby na hromady nebo do dopravního prostředku, na každých třeba i započatých 3 m výšky, | [25 empty] | SPI |  | bez naložení, avšak s vyprázdněním nádoby na hromady nebo do dopravního prostředku, na každých třeba i započatých 3 m výšky,
|  | 33,6 |  | 33.6 | [23 empty] | VV | 0
19 | 162601102R00 | Vodorovné přemístění výkopku z horniny 1 až 4, na vzdálenost přes 4 000 do 5 000 m | m3 | 403.398 |  | 0 |  | 0 |  | 0 | 21 | 0 | 0 | 0 | 0 | 0 | 800-1 | RTS 25/ I | Indiv | 0.011 | 4.44 |  | Práce | Běžná |  |  |  | POL1_1
|  | po suchu, bez naložení výkopku, avšak se složením bez rozhrnutí, zpáteční cesta vozidla. | [25 empty] | SPI
|  | na meziskládku : 255,552 |  | 255.55 | [23 empty] | VV | 0
|  | na zásypy : 147,846 |  | 147.85 | [23 empty] | VV | 0
20 | 162701105R00 | Vodorovné přemístění výkopku z horniny 1 až 4, na vzdálenost přes 9 000 do 10 000 m | m3 | 141.906 |  | 0 |  | 0 |  | 0 | 21 | 0 | 0 | 0 | 0 | 0 | 800-1 | RTS 25/ I | Indiv | 0.011 | 1.56 |  | Práce | Běžná |  |  |  | POL1_1
|  | po suchu, bez naložení výkopku, avšak se složením bez rozhrnutí, zpáteční cesta vozidla. | [25 empty] | SPI
|  | 34,2+255,552-147,846 |  | 141.91 | [23 empty] | VV | 0
21 | 162701155R00 | Vodorovné přemístění výkopku z horniny 5 až 7, na vzdálenost přes 9 000 do 10 000 m | m3 | 70.9384 |  | 0 |  | 0 |  | 0 | 21 | 0 | 0 | 0 | 0 | 0 | 800-1 | RTS 25/ I | Indiv | 0.012 | 0.85 |  | Práce | Běžná |  |  |  | POL1_1
|  | po suchu, bez naložení výkopku, avšak se složením bez rozhrnutí, zpáteční cesta vozidla. | [25 empty] | SPI
|  | 70,9384 |  | 70.94 | [23 empty] | VV | 0
22 | 162701109R00 | Vodorovné přemístění výkopku příplatek k ceně za každých dalších i započatých 1 000 m přes 10 000 m z horniny 1 až 4 | m3 | 709.53 |  | 0 |  | 0 |  | 0 | 21 | 0 | 0 | 0 | 0 | 0 | 800-1 | RTS 25/ I | Indiv | 0 | 0 |  | Práce | Běžná |  |  |  | POL1_1
|  | po suchu, bez naložení výkopku, avšak se složením bez rozhrnutí, zpáteční cesta vozidla. | [25 empty] | SPI
|  | 141,906*5 |  | 709.53 | [23 empty] | VV | 0
23 | 162701159R00 | Vodorovné přemístění výkopku příplatek k ceně za každých dalších i započatých 1 000 m přes 10 000 m z horniny 5 až 7 | m3 | 354.692 |  | 0 |  | 0 |  | 0 | 21 | 0 | 0 | 0 | 0 | 0 | 800-1 | RTS 25/ I | Indiv | 0 | 0 |  | Práce | Běžná |  |  |  | POL1_1
|  | po suchu, bez naložení výkopku, avšak se složením bez rozhrnutí, zpáteční cesta vozidla. | [25 empty] | SPI
|  | 70,9384*5 |  | 354.69 | [23 empty] | VV | 0
24 | 167101101R00 | Nakládání, skládání, překládání neulehlého výkopku nakládání výkopku do 100 m3, z horniny 1 až 4 | m3 | 255.552 |  | 0 |  | 0 |  | 0 | 21 | 0 | 0 | 0 | 0 | 0 | 800-1 | RTS 25/ I | Indiv | 0.652 | 166.62 |  | Práce | Běžná |  |  |  | POL1_1
|  | 255,552 |  | 255.55 | [23 empty] | VV | 0
25 | 174101102R00 | Zásyp sypaninou se zhutněním v uzavřených prostorách s urovnáním povrchu zásypu s ručním zhutněním | m3 | 147.846 |  | 0 |  | 0 |  | 0 | 21 | 0 | 0 | 0 | 0 | 0 | 800-1 | RTS 25/ I | Indiv | 1.15 | 170.02 |  | Práce | Běžná |  |  |  | POL1_1
|  | z jakékoliv horniny s uložením výkopku po vrstvách, | [25 empty] | SPI
|  | základy rub : (0,3+0,6)*0,5*0,6*(2,9+62+2,9) |  | 18.31 | [23 empty] | VV | 0
|  | zákldy koryto : (0,6+0,9)*0,5*0,6*62 |  | 27.9 | [23 empty] | VV | 0
|  | rub dříku po lože : (1+1,7)*0,5*1,2*62 |  | 100.44 | [23 empty] | VV | 0
|  | schody : (1,7+0,3)*0,5*1,5*0,8 |  | 1.2 | [23 empty] | VV | 0
26 | 199000002R00 | Poplatky za skládku horniny 1- 4, skupina 17 05 04 z Katalogu odpadů | m3 | 141.906 |  | 0 |  | 0 |  | 0 | 21 | 0 | 0 | 0 | 0 | 0 | 800-1 | RTS 25/ I | Indiv | 0 | 0 |  | Práce | Běžná |  |  |  | POL1_1
|  | 141,906 |  | 141.91 | [23 empty] | VV | 0
27 | 199000003R00 | Poplatky za skládku horniny 5 - 7, skupina 17 05 04 z Katalogu odpadů | m3 | 70.9384 |  | 0 |  | 0 |  | 0 | 21 | 0 | 0 | 0 | 0 | 0 | 800-1 | RTS 25/ I | Indiv | 0 | 0 |  | Práce | Běžná |  |  |  | POL1_1
|  | 70,9384 |  | 70.94 | [23 empty] | VV | 0
Díl: | 2 | Základy a zvláštní zakládání |  |  |  | 0 |  | 0 |  | 0 |  | 0 |  | 204.9 |  | 0 |  |  |  |  | 441.01 | [6 empty] | DIL
28 | 212312111R00 | Lože pro trativody z betonu prostého | m3 | 3.72 |  | 0 |  | 0 |  | 0 | 21 | 0 | 2.525 | 9.39 | 0 | 0 | 800-2 | RTS 25/ I | Indiv | 1.89 | 7.03 |  | Práce | Běžná |  |  |  | POL1_1
|  | pod dren PE : 0,3*0,2*62 |  | 3.72 | [23 empty] | VV | 0
29 | 212792112R00 | Montáž trativodů z flexibilních trubek jakékoliv DN | m | 62 |  | 0 |  | 0 |  | 0 | 21 | 0 | 0.22107 | 13.71 | 0 | 0 | 827-1 | RTS 25/ I | Indiv | 0.185 | 11.47 |  | Práce | Běžná |  |  |  | POL1_1
|  | se zřízením štěrkopískového lože pod trubky a s jejich obsypem v průměrném celkovém množství do 0,15 m3/m, | [25 empty] | SPI |  | se zřízením štěrkopískového lože pod trubky a s jejich obsypem v průměrném celkovém množství do 0,15 m3/m,
|  | dren PE zarubem : 62 |  | 62 | [23 empty] | VV | 0
30 | 215901101RT5 | Zhutnění podloží z rostlé horniny 1 až 4 pod násypy z hornin soudržných do 92% PS a nesoudržných sypkých relativní ulehlosti l(d) do 0,8 vibrační deskou | m2 | 93 |  | 0 |  | 0 |  | 0 | 21 | 0 | 0 | 0 | 0 | 0 | 800-1 | RTS 25/ I | Indiv | 0.15 | 13.95 |  | Práce | Běžná |  |  |  | POL1_1
|  | z rostlé horniny tř.1 - 4 pod násypy z hornin soudržných do 92% PS a hornin nesoudržných sypkých relativní ulehlosti I(d) do 0,8 | [25 empty] | SPI |  | z rostlé horniny tř.1 - 4 pod násypy z hornin soudržných do 92% PS a hornin nesoudržných sypkých relativní ulehlosti I(d) do 0,8
|  | podklad pod vozovkou : 1,5*62 |  | 93 | [23 empty] | VV | 0
31 | 235681121R00 | Těsnění hradicích stěn nepropustnou hrázkou zřízení | m3 | 16 |  | 0 |  | 0 |  | 0 | 21 | 0 | 0 | 0 | 0 | 0 | 800-2 | RTS 25/ I | Indiv | 2.211 | 35.38 |  | Práce | Běžná |  |  |  | POL1_1
|  | ze zhutněné sypaniny při stěně nebo nepropustnou výplní ze zhutněné sypaniny mezi stěnami, | [25 empty] | SPI
|  | hrázka vtok : (3,5+6)*0,5*(0,6+2,6)*0,5*1 |  | 7.6 | [23 empty] | VV | 0
|  | odtok : (3,5+7)*0,5*(0,6+2,6)*0,5*1 |  | 8.4 | [23 empty] | VV | 0
32 | 235681131R00 | Těsnění hradicích stěn nepropustnou hrázkou odstranění | m3 | 16 |  | 0 |  | 0 |  | 0 | 21 | 0 | 0 | 0 | 0 | 0 | 800-2 | RTS 25/ I | Indiv | 1.479 | 23.66 |  | Práce | Běžná |  |  |  | POL1_1
|  | ze zhutněné sypaniny při stěně nebo nepropustnou výplní ze zhutněné sypaniny mezi stěnami, | [25 empty] | SPI
|  | 16 |  | 16 | [23 empty] | VV | 0
33 | 273311114R00 | Základové desky z betonu prostého beton C 12/15, | m3 | 14.375 |  | 0 |  | 0 |  | 0 | 21 | 0 | 2.5856 | 37.17 | 0 | 0 | 821-1 | RTS 25/ I | Indiv | 0.53 | 7.62 |  | Práce | Běžná |  |  |  | POL1_1
|  | ve výkopu zapaženém nebo nezapaženém, popř. nad terénem, | [25 empty] | SPI
|  | BETON C12/15 X0 | [25 empty] | POP
|  | náb.zeď podklad bednění,výztuž : 2,3*0,1*(21,5+40,5+0,5) |  | 14.375 | [23 empty] | VV | 0
34 | 274324118R00 | Základové pasy, prahy, věnce, ostruhy ze ŽB beton C 30/37, XA3 | m3 | 52.7 |  | 0 |  | 0 |  | 0 | 21 | 0 | 2.525 | 133.07 | 0 | 0 | 821-1 | RTS 25/ I | Indiv | 0.46 | 24.24 |  | Práce | Běžná |  |  |  | POL1_1
|  | ve výkopu zapaženém nebo nezapaženém, popř. nad terénem, | [25 empty] | SPI
|  | BETON C30/37 XA2 | [25 empty] | POP
|  | 1,7*0,5*62 |  | 52.7 | [23 empty] | VV | 0
35 | 274354111R00 | Bednění základových pasů, prahů, věnců, ostruh zřízení bednění | m2 | 69.65 |  | 0 |  | 0 |  | 0 | 21 | 0 | 0.0002 | 0.01 | 0 | 0 | 821-1 | RTS 25/ I | Indiv | 0.45 | 31.34 |  | Práce | Běžná |  |  |  | POL1_1
|  | (1,7+62)*2*0,5+1,7*0,5*(5+2) |  | 69.65 | [23 empty] | VV | 0
36 | 274354211R00 | Bednění základových pasů, prahů, věnců, ostruh odstranění bednění | m2 | 69.65 |  | 0 |  | 0 |  | 0 | 21 | 0 | 0 | 0 | 0 | 0 | 821-1 | RTS 25/ I | Indiv | 0.32 | 22.29 |  | Práce | Běžná |  |  |  | POL1_1
|  | 69,65 |  | 69.65 | [23 empty] | VV | 0
37 | 274354032R00 | Bednění prostupu základy průřezu do 0,05 m2, délky prostupu do 0,5 m | kus | 3 |  | 0 |  | 0 |  | 0 | 21 | 0 | 0.00242 | 0.01 | 0 | 0 | 801-1 | RTS 25/ I | Indiv | 0.4 | 1.2 |  | Práce | Běžná |  |  |  | POL1_1
|  | úprava trouby na potřebný rozměr, uložení a ukotvení trouby v bednění. Včetně dodávky trouby. | [25 empty] | SPI
|  | vyústění UV : 3 |  | 3 | [23 empty] | VV | 0
38 | 274361214R00 | Výztuž a svařované sítě základových pasů výztuž průměru do 12 mm, z oceli 10505, , | t | 3.162 |  | 0 |  | 0 |  | 0 | 21 | 0 | 1.0035 | 3.17 | 0 | 0 | 821-1 | RTS 25/ I | Indiv | 41.496 | 131.21 |  | Práce | Běžná |  |  |  | POL1_1
|  | 52,7*0,06 |  | 3.16 | [23 empty] | VV | 0
39 | 274361314R00 | Výztuž a svařované sítě základových pasů výztuž průměru nad 12 mm, z oceli 10505, , | t | 6.324 |  | 0 |  | 0 |  | 0 | 21 | 0 | 1.0085 | 6.38 | 0 | 0 | 821-1 | RTS 25/ I | Indiv | 20.529 | 129.83 |  | Práce | Běžná |  |  |  | POL1_1
|  | 52,7*0,12 |  | 6.32 | [23 empty] | VV | 0
40 | 275314116R00 | Základové patky a bloky z BP beton C 25/30, XA2 | m3 | 0.75 |  | 0 |  | 0 |  | 0 | 21 | 0 | 2.5856 | 1.94 | 0 | 0 | 821-1 | RTS 25/ I | Indiv | 0.53 | 0.4 |  | Práce | Běžná |  |  |  | POL1_1
|  | ve výkopu zapaženém nebo nezapaženém, popř. nad terénem z betonu prostého, z cementů portladských a struskoportladských, z cementů síranovzdorných, | [25 empty] | SPI |  | ve výkopu zapaženém nebo nezapaženém, popř. nad terénem z betonu prostého, z cementů portladských a struskoportladských, z cementů síranovzdorných,
|  | BETON C25/30 XF3 | [25 empty] | POP
|  | 0,5*0,5*1*3 |  | 0.75 | [23 empty] | VV | 0
41 | 275354111R00 | Bednění základových patek a bloků zřízení bednění | m2 | 1.8 |  | 0 |  | 0 |  | 0 | 21 | 0 | 0.0002 | 0 | 0 | 0 | 821-1 | RTS 25/ I | Indiv | 0.45 | 0.81 |  | Práce | Běžná |  |  |  | POL1_1
|  | 0,5*4*0,3*3 |  | 1.8 | [23 empty] | VV | 0
42 | 275354211R00 | Bednění základových patek a bloků odstranění bednění | m2 | 1.8 |  | 0 |  | 0 |  | 0 | 21 | 0 | 0 | 0 | 0 | 0 | 821-1 | RTS 25/ I | Indiv | 0.32 | 0.58 |  | Práce | Běžná |  |  |  | POL1_1
|  | 1,8 |  | 1.8 | [23 empty] | VV | 0
43 | 28611225.AR | Trubka plastová drenážní spoj: drážkový; potrubí: jednovrstvé; materiál: PVC; povrch: žebrovaný; ohebná; DN = 160; vsakovací plocha = 44,0 cm2/m | m | 67.58 |  | 0 |  | 0 |  | 0 | 21 | 0 | 0.0008 | 0.05 | 0 | 0 | SPCM | RTS 25/ I | Indiv | 0 | 0 |  | Specifikace | Běžná |  |  |  | POL3_1
|  | 62*1,09 |  | 67.58 | [23 empty] | VV | 0
Díl: | 3 | Svislé a kompletní konstrukce |  |  |  | 0 |  | 0 |  | 0 |  | 0 |  | 129.51 |  | 0 |  |  |  |  | 744.74 | [6 empty] | DIL
44 | 317321118R00 | Římsy ze železového betonu beton C 30/37 | m3 | 6.2 |  | 0 |  | 0 |  | 0 | 21 | 0 | 2.5428 | 15.77 | 0 | 0 | 821-1 | RTS 25/ I | Indiv | 2.67 | 16.55 |  | Práce | Běžná |  |  |  | POL1_1
|  | BETON C30/37 XF4+XD3 | [25 empty] | POP
|  | 0,2*0,5*62 |  | 6.2 | [23 empty] | VV | 0
45 | 317353121R00 | Bednění mostních říms zřízení bednění | m2 | 34.6 |  | 0 |  | 0 |  | 0 | 21 | 0 | 0.01613 | 0.56 | 0 | 0 | 821-1 | RTS 25/ I | Indiv | 1.16 | 40.14 |  | Práce | Běžná |  |  |  | POL1_1
|  | jakéhokoliv tvaru, přímých, zalomených nebo jinak zakřivených, | [25 empty] | SPI
|  | (0,15+0,2+0,2)*62+0,2*0,5*5 |  | 34.6 | [23 empty] | VV | 0
46 | 317353221R00 | Bednění mostních říms odstranění bednění | m2 | 34.6 |  | 0 |  | 0 |  | 0 | 21 | 0 | 0 | 0 | 0 | 0 | 821-1 | RTS 25/ I | Indiv | 0.339 | 11.73 |  | Práce | Běžná |  |  |  | POL1_1
|  | jakéhokoliv tvaru, přímých, zalomených nebo jinak zakřivených, | [25 empty] | SPI
|  | 34,6 |  | 34.6 | [23 empty] | VV | 0
47 | 317361214R00 | Výztuž říms ze železobetonu ocel 10 505 | t | 1.24 |  | 0 |  | 0 |  | 0 | 21 | 0 | 1.0044 | 1.25 | 0 | 0 | 821-1 | RTS 25/ I | Indiv | 39.542 | 49.03 |  | Práce | Běžná |  |  |  | POL1_1
|  | 6,2*0,2 |  | 1.24 | [23 empty] | VV | 0
48 | 334314118R00 | Mostní opěry, pilíře a úložné prahy z betonu prostého beton C 30/37, XA3 | m3 | 1.032 |  | 0 |  | 0 |  | 0 | 21 | 0 | 2.525 | 2.61 | 0 | 0 | 821-1 | RTS 25/ I | Indiv | 0.57 | 0.59 |  | Práce | Běžná |  |  |  | POL1_1
|  | BETON C30/37 XF4+XD3 | [25 empty] | POP
|  | schody koryto zdi : 0,8*1,7*0,3+1,8*1,7*0,3-1,4*1,4*0,3*0,5 |  | 1.032 | [23 empty] | VV | 0
49 | 334323218R00 | Mostní opěry, pilíře, stěny ze železobetonu stěny, cement portlandský, beton C 30/37, tloušťka do 450 mm | m3 | 39.06 |  | 0 |  | 0 |  | 0 | 21 | 0 | 2.525 | 98.63 | 0 | 0 | 821-1 | RTS 25/ I | Indiv | 0.7 | 27.34 |  | Práce | Běžná |  |  |  | POL1_1
|  | BETON C30/37 XF4+XD3 | [25 empty] | POP
|  | dřík opěrka : 0,35*1,8*62 |  | 39.06 | [23 empty] | VV | 0
50 | 334352111R00 | Bednění konstrukcí bednění stěn a křídel žebrových i deskových, tloušťka do 450 mm, zřízení | m2 | 237.28 |  | 0 |  | 0 |  | 0 | 21 | 0 | 0.01492 | 3.54 | 0 | 0 | 821-1 | RTS 25/ I | Indiv | 0.848 | 201.21 |  | Práce | Běžná |  |  |  | POL1_1
|  | mostních svislých, šikmých, přímých, zakřivených i skloněných výšky do 20 m, opěr, pilířů a úložných prahů, stěn a křídel žebrových i deskových tl. do 45 cm, sloupů čtvercových, obdélníkových a mnohoúhelníkových průřezové plochy do 0,9 m2, sloupů kruhových a oválných, | [25 empty] | SPI |  | mostních svislých, šikmých, přímých, zakřivených i skloněných výšky do 20 m, opěr, pilířů a úložných prahů, stěn a křídel žebrových i deskových tl. do 45 cm, sloupů čtvercových, obdélníkových a mnohoúhelníkových průřezové plochy do 0,9 m2, sloupů kruhových a oválných,
|  | schody zdi : (0,8+0,3+0,8)*1,7+(1,8+0,3)*2*1,7-1,4*1,4*0,5*2 |  | 8.41 | [23 empty] | VV | 0
|  | opěrka dřík : (0,35+62)*2*1,8+0,35*1,8*(5+2) |  | 228.87 | [23 empty] | VV | 0
51 | 334352211R00 | Bednění konstrukcí bednění stěn a křídel žebrových i deskových, tloušťka do 450 mm, odstranění | m2 | 237.28 |  | 0 |  | 0 |  | 0 | 21 | 0 | 4e-05 | 0.01 | 0 | 0 | 821-1 | RTS 25/ I | Indiv | 0.408 | 96.81 |  | Práce | Běžná |  |  |  | POL1_1
|  | mostních svislých, šikmých, přímých, zakřivených i skloněných výšky do 20 m, opěr, pilířů a úložných prahů, stěn a křídel žebrových i deskových tl. do 45 cm, sloupů čtvercových, obdélníkových a mnohoúhelníkových průřezové plochy do 0,9 m2, sloupů kruhových a oválných, | [25 empty] | SPI |  | mostních svislých, šikmých, přímých, zakřivených i skloněných výšky do 20 m, opěr, pilířů a úložných prahů, stěn a křídel žebrových i deskových tl. do 45 cm, sloupů čtvercových, obdélníkových a mnohoúhelníkových průřezové plochy do 0,9 m2, sloupů kruhových a oválných,
|  | zdi schody : 8,41 |  | 8.41 | [23 empty] | VV | 0
|  | opěrka : 228,87 |  | 228.87 | [23 empty] | VV | 0
52 | 334361114R00 | Výztuž opěr průměr do 12 mm, ocel 10 505 | t | 2.3436 |  | 0 |  | 0 |  | 0 | 21 | 0 | 1.0159 | 2.38 | 0 | 0 | 821-1 | RTS 25/ I | Indiv | 56.157 | 131.61 |  | Práce | Běžná |  |  |  | POL1_1
|  | - mostních podpěr, pilířů, křídel, stěn, úložných prahů a sloupů ze železového nebo předpjatého betonu průměr do 12 mm i průměr přes 12 mm, | [25 empty] | SPI |  | - mostních podpěr, pilířů, křídel, stěn, úložných prahů a sloupů ze železového nebo předpjatého betonu průměr do 12 mm i průměr přes 12 mm,
|  | 39,06*0,06 |  | 2.34 | [23 empty] | VV | 0
53 | 334361314R00 | Výztuž opěr průměr přes 12 mm, ocel 10 505 | t | 4.6872 |  | 0 |  | 0 |  | 0 | 21 | 0 | 1.0138 | 4.75 | 0 | 0 | 821-1 | RTS 25/ I | Indiv | 30.355 | 142.28 |  | Práce | Běžná |  |  |  | POL1_1
|  | - mostních podpěr, pilířů, křídel, stěn, úložných prahů a sloupů ze železového nebo předpjatého betonu průměr do 12 mm i průměr přes 12 mm, | [25 empty] | SPI |  | - mostních podpěr, pilířů, křídel, stěn, úložných prahů a sloupů ze železového nebo předpjatého betonu průměr do 12 mm i průměr přes 12 mm,
|  | 39,06*0,12 |  | 4.69 | [23 empty] | VV | 0
54 | 380931116R00 | Vložení trnu z betonářské oceli do vrtu v betonu na chemickou maltu průměr trnu 20 mm | kus | 60 |  | 0 |  | 0 |  | 0 | 21 | 0 | 7e-05 | 0 | 0 | 0 | 801-4 | RTS 25/ I | Indiv | 0.225 | 13.5 |  | Práce | Běžná |  |  |  | POL1_1
|  | Vyvrtání otvoru do betonu, vyčištění vrtu, vyplnění chemickou maltou do 2/3 a vložení trnu. | [25 empty] | SPI
|  | Dodávka betonářské tyče, nebo jiného kotevního prvku se rozpočtuje samostatnou položkou. | [25 empty] | SPI
|  | Kotvení není určeno pro náročné zatížení v tahu. | [25 empty] | SPI
|  | dilatace základy,dřík,římsa : (6+4+2)*5 |  | 60 | [23 empty] | VV | 0
55 | 380931117R00 | Vložení trnu z betonářské oceli do vrtu v betonu na chemickou maltu průměr trnu 24 mm | kus | 62 |  | 0 |  | 0 |  | 0 | 21 | 0 | 0.00012 | 0.01 | 0 | 0 | 801-4 | RTS 25/ I | Indiv | 0.225 | 13.95 |  | Práce | Běžná |  |  |  | POL1_1
|  | Vyvrtání otvoru do betonu, vyčištění vrtu, vyplnění chemickou maltou do 2/3 a vložení trnu. | [25 empty] | SPI
|  | Dodávka betonářské tyče, nebo jiného kotevního prvku se rozpočtuje samostatnou položkou. | [25 empty] | SPI
|  | Kotvení není určeno pro náročné zatížení v tahu. | [25 empty] | SPI
|  | kotva římsy : 62 |  | 62 | [23 empty] | VV | 0
Díl: | 4 | Vodorovné konstrukce |  |  |  | 0 |  | 0 |  | 0 |  | 0 |  | 87.51 |  | 0 |  |  |  |  | 84.44 | [6 empty] | DIL
56 | 434311116R00 | Stupně dusané z betonu třídy C 25/30 | m | 2.4 |  | 0 |  | 0 |  | 0 | 21 | 0 | 0.11369 | 0.27 | 0 | 0 | 801-1 | RTS 25/ I | Indiv | 0.5685 | 1.36 |  | Práce | Běžná |  |  |  | POL1_1
|  | na terén nebo na desku z betonu prostého nebo prokládaného kamenem, bez potěru, se zahlazením povrchu, | [25 empty] | SPI |  | na terén nebo na desku z betonu prostého nebo prokládaného kamenem, bez potěru, se zahlazením povrchu,
|  | 2,4 |  | 2.4 | [23 empty] | VV | 0
57 | 434351141R00 | Bednění stupňů betonovaných na podstupňové desce nebo na terénu přímočarých zřízení | m2 | 1.28 |  | 0 |  | 0 |  | 0 | 21 | 0 | 0.01693 | 0.02 | 0 | 0 | 801-1 | RTS 25/ I | Indiv | 1.5396 | 1.97 |  | Práce | Běžná |  |  |  | POL1_1
|  | 0,8*0,2*8 |  | 1.28 | [23 empty] | VV | 0
58 | 434351142R00 | Bednění stupňů betonovaných na podstupňové desce nebo na terénu přímočarých odstranění | m2 | 1.28 |  | 0 |  | 0 |  | 0 | 21 | 0 | 0 | 0 | 0 | 0 | 801-1 | RTS 25/ I | Indiv | 0.26 | 0.33 |  | Práce | Běžná |  |  |  | POL1_1
|  | 1,28 |  | 1.28 | [23 empty] | VV | 0
59 | 451572111R00 | Lože pod potrubí, stoky a drobné objekty z kameniva drobného těženého 0÷4 mm | m3 | 7.44 |  | 0 |  | 0 |  | 0 | 21 | 0 | 1.8908 | 14.07 | 0 | 0 | 827-1 | RTS 25/ I | Indiv | 1.695 | 12.61 |  | Práce | Běžná |  |  |  | POL1_1
|  | v otevřeném výkopu, | [25 empty] | SPI
|  | lože pod fólii : 1,2*62*0,1 |  | 7.44 | [23 empty] | VV | 0
60 | 463211111R00 | Rovnanina z lomového kamene vyklínování spár | m3 | 39.585 |  | 0 |  | 0 |  | 0 | 21 | 0 | 1.848 | 73.15 | 0 | 0 | 821-1 | RTS 25/ I | Indiv | 1.722 | 68.17 |  | Práce | Běžná |  |  |  | POL1_1
|  | neopracovaného tříděného pro všechny tloušťky rovnaniny, bez vypracování líce, | [25 empty] | SPI
|  | koryto po výkopech : (4*1,5+(62-9,5)*2,2)*0,3+9,5*2,2*0,5*0,3 |  | 39.59 | [23 empty] | VV | 0
Díl: | 5 | Komunikace |  |  |  | 0 |  | 0 |  | 0 |  | 0 |  | 190.67 |  | 0 |  |  |  |  | 62.53 | [6 empty] | DIL
61 | 564851111R00 | Podklad ze štěrkodrti s rozprostřením a zhutněním frakce 0-63 mm, tloušťka po zhutnění 150 mm | m2 | 272.2 |  | 0 |  | 0 |  | 0 | 21 | 0 | 0.345 | 93.91 | 0 | 0 | 822-1 | RTS 25/ I | Indiv | 0.026 | 7.08 |  | Práce | Běžná |  |  |  | POL1_1
|  | 2 vrstvy : 136,1*2 |  | 272.2 | [23 empty] | VV | 0
62 | 573111121R00 | Postřik infiltrační asfaltovým pojivem množství zbytkového asfaltu 0,6 kg/m2 | m2 | 364.8 |  | 0 |  | 0 |  | 0 | 21 | 0 | 0.00561 | 2.05 | 0 | 0 | 822-1 | RTS 25/ I | Indiv | 0.004 | 1.46 |  | Práce | Běžná |  |  |  | POL1_1
|  | 228,7+136,1 |  | 364.8 | [23 empty] | VV | 0
63 | 573231123R00 | Postřik spojovací kationaktivní emulzí KAE , množství zbytkového asfaltu 0,30 kg/m2 | m2 | 364.8 |  | 0 |  | 0 |  | 0 | 21 | 0 | 0.0003 | 0.11 | 0 | 0 | 822-1 | RTS 25/ I | Indiv | 0.002 | 0.73 |  | Práce | Běžná |  |  |  | POL1_1
|  | bez posypu kamenivem | [25 empty] | SPI
|  | 228,7+136,1 |  | 364.8 | [23 empty] | VV | 0
64 | 577131111RT2 | Beton asfaltový s rozprostřením a zhutněním v pruhu šířky do 3 m, ACO 11+, tloušťky 40 mm, plochy od 201 do 1000 m2 | m2 | 364.8 |  | 0 |  | 0 |  | 0 | 21 | 0 | 0.10373 | 37.84 | 0 | 0 | 822-1 | RTS 25/ I | Indiv | 0.064 | 23.35 |  | Práce | Běžná |  |  |  | POL1_1
|  | 228,7+136,1 |  | 364.8 | [23 empty] | VV | 0
65 | 577151123RT2 | Beton asfaltový s rozprostřením a zhutněním v pruhu šířky do 3 m, ACL 16+, tloušťky 60 mm, plochy od 201 do 1000 m2 | m2 | 364.8 |  | 0 |  | 0 |  | 0 | 21 | 0 | 0.15559 | 56.76 | 0 | 0 | 822-1 | RTS 25/ I | Indiv | 0.082 | 29.91 |  | Práce | Běžná |  |  |  | POL1_1
|  | 228,7+136,1 |  | 364.8 | [23 empty] | VV | 0
Díl: | 8 | Trubní vedení |  |  |  | 0 |  | 0 |  | 0 |  | 0 |  | 16.44 |  | 0 |  |  |  |  | 38.08 | [6 empty] | DIL
66 | 871313121RU3 | Montáž potrubí z trub z plastů těsněných gumovým kroužkem včetně dodávky trub hrdlových D 150 mm, tloušťky stěny 4 mm, délky 5000 mm | m | 7.5 |  | 0 |  | 0 |  | 0 | 21 | 0 | 0.00264 | 0.02 | 0 | 0 | 827-1 | RTS 25/ I | Indiv | 0.066 | 0.5 |  | Práce | Běžná |  |  |  | POL1_1
|  | v otevřeném výkopu ve sklonu do 20 %, | [25 empty] | SPI
|  | 1,5*3+3 |  | 7.5 | [23 empty] | VV | 0
67 | 877353121RT7 | Montáž tvarovek na potrubí z trub z plastů těsněných gumovým kroužkem odbočných včetně dodávky odbočky D 160/160 mm/60° | kus | 4 |  | 0 |  | 0 |  | 0 | 21 | 0 | 0.00166 | 0.01 | 0 | 0 | 827-1 | RTS 25/ I | Indiv | 0.33 | 1.32 |  | Práce | Běžná |  |  |  | POL1_1
|  | v otevřeném výkopu, | [25 empty] | SPI
|  | 4 |  | 4 | [23 empty] | VV | 0
68 | 895941311RT2 | Zřízení vpusti kanalizační uliční z betonových dílců včetně dodávky dílců pro uliční vpusti TBV pro typ UVB-50 | kus | 4 |  | 0 |  | 0 |  | 0 | 21 | 0 | 3.0291 | 12.12 | 0 | 0 | 827-1 | RTS 25/ I | Indiv | 5.024 | 20.1 |  | Práce | Běžná |  |  |  | POL1_1
|  | včetně zřízení lože ze štěrkopísku, | [25 empty] | SPI
|  | 4 |  | 4 | [23 empty] | VV | 0
69 | 899203111RT3 | Osazení mříží litinových včetně dodání mříže 500 x 500 mm, únosnost D400 | kus | 4 |  | 0 |  | 0 |  | 0 | 21 | 0 | 0.09436 | 0.38 | 0 | 0 | 827-1 | RTS 25/ I | Indiv | 1.689 | 6.76 |  | Práce | Běžná |  |  |  | POL1_1
|  | včetně rámů a košů na bahno, | [25 empty] | SPI
|  | 4 |  | 4 | [23 empty] | VV | 0
70 | 899623151R00 | Obetonování potrubí nebo zdiva stok betonem prostým třídy C 16/20 | m3 | 1.536 |  | 0 |  | 0 |  | 0 | 21 | 0 | 2.525 | 3.88 | 0 | 0 | 827-1 | RTS 25/ I | Indiv | 1.3 | 2 |  | Práce | Běžná |  |  |  | POL1_1
|  | z cementu portlandského nebo struskoportlandského, v otevřeném výkopu, | [25 empty] | SPI
|  | BETON C16/20 X0 | [25 empty] | POP
|  | základ uliční vpusť : 0,8*0,8*0,6*4 |  | 1.536 | [23 empty] | VV | 0
71 | 899643111R00 | Bednění pro obetonování potrubí v otevřeném příkopu | m2 | 7.68 |  | 0 |  | 0 |  | 0 | 21 | 0 | 0.00418 | 0.03 | 0 | 0 | 827-1 | RTS 25/ I | Indiv | 0.963 | 7.4 |  | Práce | Běžná |  |  |  | POL1_1
|  | 0,8*4*0,6*4 |  | 7.68 | [23 empty] | VV | 0
Díl: | 91 | Doplňující práce na komunikaci |  |  |  | 0 |  | 0 |  | 0 |  | 0 |  | 3.42 |  | 0 |  |  |  |  | 23.49 | [6 empty] | DIL
72 | 917862111RT7 | Osazení silničního nebo chodníkového obrubníku včetně dodávky betonovéího obrubníku 1000/150/250 mm, stojatého, s boční opěrou z betonu prostého, do lože z betonu prostého C 12/15 | m | 12.3 |  | 0 |  | 0 |  | 0 | 21 | 0 | 0.2688 | 3.31 | 0 | 0 | 822-1 | RTS 25/ I | Indiv | 0.272 | 3.35 |  | Práce | Běžná |  |  |  | POL1_1
|  | S dodáním hmot pro lože tl. 80-100 mm. | [25 empty] | SPI
|  | 12,3 |  | 12.3 | [23 empty] | VV | 0
73 | 919726113R00 | Dilatační spáry řezané letištních ploch řezání v cementovém krytu , příčné nebo podélné, kontrakční , šířky 4 mm, hloubky do 60 mm | m | 92.2 |  | 0 |  | 0 |  | 0 | 21 | 0 | 1e-05 | 0 | 0 | 0 | 822-1 | RTS 25/ I | Indiv | 0.091 | 8.39 |  | Práce | Běžná |  |  |  | POL1_1
|  | 92,2 |  | 92.2 | [23 empty] | VV | 0
74 | 919726213R00 | Dilatační spáry řezané letištních ploch těsnění spár zálivkou za tepla s dvojnásobným penetračním nátěrem a s pryžovou vložkou pod zálivku | m | 92.2 |  | 0 |  | 0 |  | 0 | 21 | 0 | 0.0001 | 0.01 | 0 | 0 | 822-1 | RTS 25/ I | Indiv | 0.065 | 5.99 |  | Práce | Běžná |  |  |  | POL1_1
|  | konce : 4,4+2,3 |  | 6.7 | [23 empty] | VV | 0
|  | příjezdy k RD : 7+8+8,5 |  | 23.5 | [23 empty] | VV | 0
|  | římsa : 62 |  | 62 | [23 empty] | VV | 0
75 | 919735112R00 | Řezání stávajících krytů nebo podkladů živičných, hloubky přes 50 do 100 mm | m | 30.2 |  | 0 |  | 0 |  | 0 | 21 | 0 | 0 | 0 | 0 | 0 | 822-1 | RTS 25/ I | Indiv | 0.037 | 1.12 |  | Práce | Běžná |  |  |  | POL1_1
|  | včetně spotřeby vody | [25 empty] | SPI
|  | konce : 4,4+2,3 |  | 6.7 | [23 empty] | VV | 0
|  | příjezdy k RD : 7+8+8,5 |  | 23.5 | [23 empty] | VV | 0
76 | 919735113R00 | Řezání stávajících krytů nebo podkladů živičných, hloubky přes 100 do 150 mm | m | 84.45 |  | 0 |  | 0 |  | 0 | 21 | 0 | 0 | 0 | 0 | 0 | 822-1 | RTS 25/ I | Indiv | 0.055 | 4.64 |  | Práce | Běžná |  |  |  | POL1_1
|  | včetně spotřeby vody | [25 empty] | SPI
|  | řez podkladu : 1,7+14,75+3,2+40,3+21,5+2+1 |  | 84.45 | [23 empty] | VV | 0
77 | 916822 | ODDĚL OPLOCENÍ S PODSTAVCI PLASTOVÉ - MONTÁŽ S PŘESUNEM | M | 68 |  | 0 |  | 0 |  | 0 | 21 | 0 | 0 | 0 | 0 | 0 |  | OTSKP 24 | Indiv | 0 | 0 |  | Agregovaná položka | Běžná |  |  |  | POL2_1
|  | 68 |  | 68 | [23 empty] | VV | 0
78 | 916823 | ODDĚL OPLOCENÍ S PODSTAVCI PLASTOVÉ - DEMONTÁŽ | M | 68 |  | 0 |  | 0 |  | 0 | 21 | 0 | 0 | 0 | 0 | 0 |  | OTSKP 24 | Indiv | 0 | 0 |  | Agregovaná položka | Běžná |  |  |  | POL2_1
|  | 68 |  | 68 | [23 empty] | VV | 0
79 | 916829 | ODDĚL OPLOCENÍ S PODSTAVCI PLASTOVÉ - NÁJEMNÉ | MDEN | 4080 |  | 0 |  | 0 |  | 0 | 21 | 0 | 0 | 0 | 0 | 0 |  | OTSKP 24 | Indiv | 0 | 0 |  | Agregovaná položka | Běžná |  |  |  | POL2_1
|  | 68*60 |  | 4080 | [23 empty] | VV | 0
80 | 11163630R | asfaltová zálivka modifikovaná; zpracování za horka; bod měknutí nad 90°C; skupenství při 20°C tuhá hmota; hustota při 25°C 1 000 kg/m3; nerozpustný ve vodě; hořlavý; bod hoření nad 300 °C; černý | t | 0.10142 |  | 0 |  | 0 |  | 0 | 21 | 0 | 1 | 0.1 | 0 | 0 | SPCM | RTS 25/ I | Indiv | 0 | 0 |  | Specifikace | Běžná |  |  |  | POL3_1
|  | 0,01*0,05*1,1*2*92,2 |  | 0.1 | [23 empty] | VV | 0
Díl: | 93 | Dokončovací práce inženýrských staveb |  |  |  | 0 |  | 0 |  | 0 |  | 0 |  | 0.03 |  | 0 |  |  |  |  | 3.32 | [6 empty] | DIL
81 | 931992111R00 | Výplň dilatačních spár z lehčených plastů tloušťka do 20 mm | m2 | 7.9 |  | 0 |  | 0 |  | 0 | 21 | 0 | 0.00317 | 0.03 | 0 | 0 | 821-1 | RTS 25/ I | Indiv | 0.42 | 3.32 |  | Práce | Běžná |  |  |  | POL1_1
|  | základy : 1,7*0,5*5 |  | 4.25 | [23 empty] | VV | 0
|  | dřík : 0,35*1,8*5 |  | 3.15 | [23 empty] | VV | 0
|  | římsa : 0,2*0,5*5 |  | 0.5 | [23 empty] | VV | 0
82 | 931335 | TĚSNĚNÍ DILATAČNÍCH SPAR POLYURETANOVÝM TMELEM PRŮŘEZU DO 600MM2 | M | 35 |  | 0 |  | 0 |  | 0 | 21 | 0 | 0 | 0 | 0 | 0 |  | OTSKP 24 | Indiv | 0 | 0 |  | Agregovaná položka | Běžná |  |  |  | POL2_1
|  | základ : (0,5+1,7-0,35+0,5)*5 |  | 11.75 | [23 empty] | VV | 0
|  | dřík : 1,8*2*5 |  | 18 | [23 empty] | VV | 0
|  | římsy : (0,2+0,5+0,2+0,15)*5 |  | 5.25 | [23 empty] | VV | 0
83 | 93650 | DROBNÉ DOPLŇK KONSTR KOVOVÉ | KG | 372 |  | 0 |  | 0 |  | 0 | 21 | 0 | 0 | 0 | 0 | 0 |  | OTSKP 24 | Indiv | 0 | 0 |  | Agregovaná položka | Běžná |  |  |  | POL2_1
|  | kotvy římsy : 62*6 |  | 372 | [23 empty] | VV | 0
Díl: | 96 | Bourání konstrukcí |  |  |  | 0 |  | 0 |  | 0 |  | 0 |  | 5.45 |  | 112.87 |  |  |  |  | 187.88 | [6 empty] | DIL
84 | 963021112R00 | Bourání mostních nosných konstrukcí bourání mostních konstrukcí, z kamene | m3 | 39.5556 |  | 0 |  | 0 |  | 0 | 21 | 0 | 0.12 | 4.75 | 2.49 | 98.49 | 821-1 | RTS 25/ I | Indiv | 2.976 | 117.72 |  | Práce | Běžná |  |  |  | POL1_1
|  | opěrka nad terénem začátek : (1,1+(1+0,6)*0,5)*1,7*0,6 |  | 1.94 | [23 empty] | VV | 0
|  | konec : 1*1*1,7*0,6 |  | 1.02 | [23 empty] | VV | 0
|  | průběžná zeď : 0,6*1,7*(61,9-1,1-1)*0,6 |  | 36.6 | [23 empty] | VV | 0
85 | 963041211R00 | Bourání mostních nosných konstrukcí bourání mostních konstrukcí, z betonu prostého | m3 | 5.833 |  | 0 |  | 0 |  | 0 | 21 | 0 | 0.12 | 0.7 | 2.2 | 12.83 | 821-1 | RTS 25/ I | Indiv | 5.236 | 30.54 |  | Práce | Běžná |  |  |  | POL1_1
|  | schody : 1*2,5*0,6 |  | 1.5 | [23 empty] | VV | 0
|  | římsa : 0,7*0,1*61,9 |  | 4.33 | [23 empty] | VV | 0
86 | 966005211R00 | Rozebrání a odstranění zábradlí a ocelových svodidel silničního zábradlí se sloupky osazenými do říms nebo krycích desek | m | 61.9 |  | 0 |  | 0 |  | 0 | 21 | 0 | 0 | 0 | 0.025 | 1.55 | 822-1 | RTS 25/ I | Indiv | 0.64 | 39.62 |  | Práce | Běžná |  |  |  | POL1_1
|  | s jednou pásnicí s přemístěním hmot na skládku na vzdálenost do 10 m nebo s naložením na dopravní prostředek, se zásypem jam po odstraněných sloupcích a jeho zhutněním | [25 empty] | SPI |  | s jednou pásnicí s přemístěním hmot na skládku na vzdálenost do 10 m nebo s naložením na dopravní prostředek, se zásypem jam po odstraněných sloupcích a jeho zhutněním
|  | římsa náb.zdi : 5,6+5,9+8+5,3-1,2+2,6*2+8,1+3,6+4,3+0,6+8,2+7,7+0,6 |  | 61.9 | [23 empty] | VV | 0
Díl: | 97 | Přesuny suti a vybouraných hmot |  |  |  | 0 |  | 0 |  | 0 |  | 0 |  | 0 |  | 0 |  |  |  |  | 83.38 | [6 empty] | DIL
87 | 979012112R00 | Svislá doprava suti a vybouraných hmot svislá doprava suti na výšku do 3,5 m, | t | 111.326 |  | 0 |  | 0 |  | 0 | 21 | 0 | 0 | 0 | 0 | 0 | 821-1 | RTS 25/ I | Indiv | 0.749 | 83.38 |  | Práce | Běžná |  |  |  | POL1_3
|  | s popřípadným nutným naložením do dopravního zařízení, s vyprázdněním dopravního zařízení na hromadu nebo do dopravního prostředku, vč. příplatku za každých dalších i započatých 3,5 m výšky nad 3,5 m, | [25 empty] | SPI |  | s popřípadným nutným naložením do dopravního zařízení, s vyprázdněním dopravního zařízení na hromadu nebo do dopravního prostředku, vč. příplatku za každých dalších i započatých 3,5 m výšky nad 3,5 m,
|  | 96 : 112,87354-1,5475 |  | 111.33 | [23 empty] | VV | 0
88 | 979999981R00 | Poplatek za recyklaci, betonu, kusovost do 1600 cm2, skupina 17 01 01 z Katalogu odpadů | t | 12.8326 |  | 0 |  | 0 |  | 0 | 21 | 0 | 0 | 0 | 0 | 0 | 801-3 | RTS 25/ I | Indiv | 0 | 0 |  | Práce | Běžná |  |  |  | POL1_3
|  | 96 : 12,8326 |  | 12.83 | [23 empty] | VV | 0
89 | 979999995R00 | Poplatek za recyklaci, obalovaného kameniva a asfaltu, kusovost do 1600 cm2, skupina 17 03 02 z Katalogu odpadů | t | 45.573 |  | 0 |  | 0 |  | 0 | 21 | 0 | 0 | 0 | 0 | 0 | 801-3 | RTS 25/ I | Indiv | 0 | 0 |  | Práce | Běžná |  |  |  | POL1_3
|  | 1 : 45,573 |  | 45.57 | [23 empty] | VV | 0
Díl: | 99 | Staveništní přesun hmot |  |  |  | 0 |  | 0 |  | 0 |  | 0 |  | 0 |  | 0 |  |  |  |  | 385.91 | [6 empty] | DIL
90 | 998153131R00 | Přesun hmot pro zdi a valy samostatné vodorovně do 50 m výšky do 20 m | t | 604.8696 |  | 0 |  | 0 |  | 0 | 21 | 0 | 0 | 0 | 0 | 0 | 801-5 | RTS 25/ I | Indiv | 0.638 | 385.91 |  | Práce | Běžná |  |  |  | POL1_1
|  | se svislou nosnou konstrukcí zděnou z cihel, kamene, tvárnic, monolitickou betonovou tyčovou nebo plošnou ( KMCH 1, 2, 3, - JKSO šesté místo ) | [25 empty] | SPI |  | se svislou nosnou konstrukcí zděnou z cihel, kamene, tvárnic, monolitickou betonovou tyčovou nebo plošnou ( KMCH 1, 2, 3, - JKSO šesté místo )
|  | 608,44048-3,5709 |  | 604.87 | [23 empty] | VV | 0
Díl: | 711 | Izolace proti vodě |  |  |  | 0 |  | 0 |  | 0 |  | 0 |  | 0.76 |  | 0 |  |  |  |  | 84.85 | [6 empty] | DIL
91 | 711111001RZ1 | Provedení izolace proti zemní vlhkosti natěradly za studena na ploše vodorovné nátěrem penetračním, 1 x nátěr, včetně dodávky penetračního laku ALP | m2 | 83.7 |  | 0 |  | 0 |  | 0 | 21 | 0 | 0.00033 | 0.03 | 0 | 0 | 800-711 | RTS 25/ I | Indiv | 0.0275 | 2.3 |  | Práce | Běžná |  |  |  | POL1_7
|  | základ : (1,7-0,35)*62 |  | 83.7 | [23 empty] | VV | 0
92 | 711111132RZ2 | Provedení izolace proti zemní vlhkosti natěradly za studena na ploše vodorovné nátěrem asfaltovým lakem, 2x nátěr, včetně dodávky laku MOAL | m2 | 83.7 |  | 0 |  | 0 |  | 0 | 21 | 0 | 0.00088 | 0.07 | 0 | 0 | 800-711 | RTS 25/ I | Indiv | 0.052 | 4.35 |  | Práce | Běžná |  |  |  | POL1_7
|  | 83,7 |  | 83.7 | [23 empty] | VV | 0
93 | 711112001RZ1 | Provedení izolace proti zemní vlhkosti natěradly za studena na ploše svislé, včetně pomocného lešení o výšce podlahy do 1900 mm a pro zatížení do 1,5 kPa. nátěrem penetračním, 1x nátěr, včetně dodávky penetračního laku ALP | m2 | 195.16 |  | 0 |  | 0 |  | 0 | 21 | 0 | 0.00052 | 0.1 | 0 | 0 | 800-711 | RTS 25/ I | Indiv | 0.049 | 9.56 |  | Práce | Běžná |  |  |  | POL1_7
|  | základ : (62+1,7)*2*0,5 |  | 63.7 | [23 empty] | VV | 0
|  | dřík koryto : 0,3*62 |  | 18.6 | [23 empty] | VV | 0
|  | dřík rub : (0,35+62+0,35)*1,8 |  | 112.86 | [23 empty] | VV | 0
94 | 711112132RZ2 | Provedení izolace proti zemní vlhkosti natěradly za studena na ploše svislé, včetně pomocného lešení o výšce podlahy do 1900 mm a pro zatížení do 1,5 kPa. nátěrem asfaltovým lakem, 2x nátěr, včetně dodávky laku MOAL | m2 | 195.16 |  | 0 |  | 0 |  | 0 | 21 | 0 | 0.00109 | 0.21 | 0 | 0 | 800-711 | RTS 25/ I | Indiv | 0.082 | 16 |  | Práce | Běžná |  |  |  | POL1_7
|  | 195,16 |  | 195.16 | [23 empty] | VV | 0
95 | 711171559RT3 | Provedení izolace proti zemní vlhkosti termoplasty vodorovné, volně položené, fólie z PVC, tloušťky 1,5 mm | m2 | 124 |  | 0 |  | 0 |  | 0 | 21 | 0 | 0.00223 | 0.28 | 0 | 0 | 800-711 | RTS 25/ I | Indiv | 0.31 | 38.44 |  | Práce | Běžná |  |  |  | POL1_7
|  | za rubem dříku : 2*62 |  | 124 | [23 empty] | VV | 0
96 | 711191171RT2 | Provedení izolace proti zemní vlhkosti ostatní vodorovné uložení, podkladní textilie, 300 g/m2 | m2 | 105.4 |  | 0 |  | 0 |  | 0 | 21 | 0 | 0.00032 | 0.03 | 0 | 0 | 800-711 | RTS 25/ I | Indiv | 0.05 | 5.27 |  | Práce | Běžná |  |  |  | POL1_7
|  | 1,7*62 |  | 105.4 | [23 empty] | VV | 0
97 | 711191172RT2 | Provedení izolace proti zemní vlhkosti ostatní vodorovné uložení, ochranná textilie, 300 g/m2 | m2 | 124 |  | 0 |  | 0 |  | 0 | 21 | 0 | 0.00032 | 0.04 | 0 | 0 | 800-711 | RTS 25/ I | Indiv | 0.072 | 8.93 |  | Práce | Běžná |  |  |  | POL1_7
|  | 62*2 |  | 124 | [23 empty] | VV | 0
Díl: | 767 | Konstrukce zámečnické |  |  |  | 0 |  | 0 |  | 0 |  | 0 |  | 3.57 |  | 0 |  |  |  |  | 351.97 | [6 empty] | DIL
98 | 767951115R00 | Pozinkování ocelových výrobků objem zakázky od 300 do 500 kg | kg | 3400.86 |  | 0 |  | 0 |  | 0 | 21 | 0 | 0 | 0 | 0 | 0 | 800-767 | RTS 25/ I | Indiv | 0 | 0 |  | Práce | Běžná |  |  |  | POL1_7
|  | 3400,86 |  | 3400.86 | [23 empty] | VV | 0
99 | 767995104R00 | Výroba a montáž atypických kovovových doplňků staveb hmotnosti přes 20 do 50 kg | kg | 3400.86 |  | 0 |  | 0 |  | 0 | 21 | 0 | 5e-05 | 0.17 | 0 | 0 | 800-767 | RTS 25/ I | Indiv | 0.1 | 340.09 |  | Práce | Běžná |  |  |  | POL1_7
|  | zábradlí madla U10 : (62+6)*2*10,6 |  | 1441.6 | [23 empty] | VV | 0
|  | sloupky U10 : 35*1,1*10,6 |  | 408.1 | [23 empty] | VV | 0
|  | výplň 40/10 : 0,9*15*34*3,14 |  | 1441.26 | [23 empty] | VV | 0
|  | patní plechy 200/10 : 0,2*35*15,7 |  | 109.9 | [23 empty] | VV | 0
100 | 998767101R00 | Přesun hmot pro kovové stavební doplňk. konstrukce v objektech výšky do 6 m | t | 3.5709 |  | 0 |  | 0 |  | 0 | 21 | 0 | 0 | 0 | 0 | 0 | 800-767 | RTS 25/ I | Indiv | 3.327 | 11.88 |  | Práce | Běžná |  |  |  | POL1_7
|  | 50 m vodorovně | [25 empty] | SPI
|  | 3,5709 |  | 3.57 | [23 empty] | VV | 0
101 | 13226322R | Tyč ocelová válcovaná za tepla průřez: plochý; značka: S235JR (1.0038); šířka ramene = 40 mm; t = 10,0 mm | t | 1.4413 |  | 0 |  | 0 |  | 0 | 21 | 0 | 1 | 1.44 | 0 | 0 | SPCM | RTS 25/ I | Indiv | 0 | 0 |  | Specifikace | Běžná |  |  |  | POL3_1
|  | 0,9*15*34*0,00314 |  | 1.44 | [23 empty] | VV | 0
102 | 13384325R | Tyč ocelová válcovaná za tepla průřez: U; značka: S235JR (1.0038); h = 100 mm; b = 50 mm; s = 6,0 mm; t = 8,5 mm | t | 1.8497 |  | 0 |  | 0 |  | 0 | 21 | 0 | 1 | 1.85 | 0 | 0 | SPCM | RTS 25/ I | Indiv | 0 | 0 |  | Specifikace | Běžná |  |  |  | POL3_1
|  | madla,sloupky : (35*1,1+(62+6)*2)*0,0106 |  | 1.85 | [23 empty] | VV | 0
103 | 13515120R | ocel široká válc. za tepla 11375 (S235JR); tl. 10,00 mm; š = 200 mm | t | 0.1099 |  | 0 |  | 0 |  | 0 | 21 | 0 | 1 | 0.11 | 0 | 0 | SPCM | RTS 25/ I | Indiv | 0 | 0 |  | Specifikace | Běžná |  |  |  | POL3_1
|  | 0,2*35*0,0157 |  | 0.11 | [23 empty] | VV | 0
Díl: | 783 | Nátěry |  |  |  | 0 |  | 0 |  | 0 |  | 0 |  | 0 |  | 0 |  |  |  |  | 0 | [6 empty] | DIL
104 | 783221 | PROTIKOR OCHR DOPLŇK OK NÁT VÍCEVRST SE ZÁKL S VYS OBSAH ZN | M2 | 118.5 |  | 0 |  | 0 |  | 0 | 21 | 0 | 0 | 0 | 0 | 0 |  | OTSKP 24 | Indiv | 0 | 0 |  | Agregovaná položka | Běžná |  |  |  | POL2_7
|  | zábradlí sloupky,madla U10 : (0,1+0,05*2)*2*(35*1,1+(62+6)*2) |  | 69.8 | [23 empty] | VV | 0
|  | výplň 40/10 : (0,01+0,04)*2*0,9*34*15 |  | 45.9 | [23 empty] | VV | 0
|  | patní plechy 200/10 : 0,2*0,2*35*2 |  | 2.8 | [23 empty] | VV | 0
105 | 78382 | NÁTĚRY BETON KONSTR TYP S2 (OS-B) | M2 | 20.46 |  | 0 |  | 0 |  | 0 | 21 | 0 | 0 | 0 | 0 | 0 |  | OTSKP 24 | Kalkul | 0 | 0 |  | Agregovaná položka | Běžná |  |  |  | POL2_
|  | (0,18+0,15)*62,0 |  | 20.46 | [23 empty] | VV | 0
106 | 78383 | NÁTĚRY BETON KONSTR TYP S4 (OS-C) | M2 | 40.3 |  | 0 |  | 0 |  | 0 | 21 | 0 | 0 | 0 | 0 | 0 |  | OTSKP 24 | Kalkul | 0 | 0 |  | Agregovaná položka | Běžná |  |  |  | POL2_
|  | (0,15+0,50)*62,0 |  | 40.3 | [23 empty] | VV | 0
Díl: | 999 | Poplatky za skládky |  |  |  | 0 |  | 0 |  | 0 |  | 0 |  | 0 |  | 0 |  |  |  |  | 0 | [6 empty] | DIL
107 | 979089001R00 | Poplatek za uložení odpadní štěrk a kamenivo, tř. odpadu 010408 | t | 144.0664 |  | 0 |  | 0 |  | 0 | 21 | 0 | 0 | 0 | 0 | 0 | 822-1 | RTS 25/ I | Indiv | 0 | 0 |  | Práce | Běžná |  |  |  | POL1_1
|  | 1 : 45,573 |  | 45.57 | [23 empty] | VV | 0
|  | 96 : 98,49344 |  | 98.49 | [23 empty] | VV | 0
Díl: | D96 | Přesuny suti a vybouraných hmot |  |  |  | 0 |  | 0 |  | 0 |  | 0 |  | 0 |  | 0 |  |  |  |  | 42.47 | [6 empty] | DIL
108 | 979082113R00 | Vodorovná doprava suti a vybouraných hmot vodorovná doprava suti po suchu do 1000 m, | t | 254.3333 |  | 0 |  | 0 |  | 0 | 21 | 0 | 0 | 0 | 0 | 0 | 821-1 | RTS 25/ I | Indiv | 0.003 | 0.76 |  | Práce | Běžná |  |  |  | POL1_3
|  | se složením a hrubým urovnáním nebo s přeložením na jiný dopravní prostředek kromě lodi, vč. příplatku za každých dalších i započatých 1000 m přes 1000 m, | [25 empty] | SPI |  | se složením a hrubým urovnáním nebo s přeložením na jiný dopravní prostředek kromě lodi, vč. příplatku za každých dalších i započatých 1000 m přes 1000 m,
|  | 1 : 141,46 |  | 141.46 | [23 empty] | VV | 0
|  | 96 : 112,873354 |  | 112.87 | [23 empty] | VV | 0
109 | 979082119R00 | Vodorovná doprava suti a vybouraných hmot vodorovná doprava suti po suchu do 1000 m, příplatek za dalších i započatých 1000 m přes 1000 m | t | 3560.6669 |  | 0 |  | 0 |  | 0 | 21 | 0 | 0 | 0 | 0 | 0 | 821-1 | RTS 25/ I | Indiv | 0 | 0 |  | Práce | Běžná |  |  |  | POL1_3
|  | se složením a hrubým urovnáním nebo s přeložením na jiný dopravní prostředek kromě lodi, vč. příplatku za každých dalších i započatých 1000 m přes 1000 m, | [25 empty] | SPI |  | se složením a hrubým urovnáním nebo s přeložením na jiný dopravní prostředek kromě lodi, vč. příplatku za každých dalších i započatých 1000 m přes 1000 m,
|  | 254,33335*14 |  | 3560.67 | [23 empty] | VV | 0
110 | 979087112R00 | Vodorovná doprava suti a vybouraných hmot nakládání suti na dopravní prostředky, | t | 254.3333 |  | 0 |  | 0 |  | 0 | 21 | 0 | 0 | 0 | 0 | 0 | 821-1 | RTS 25/ I | Indiv | 0.164 | 41.71 |  | Práce | Běžná |  |  |  | POL1_3
|  | se složením a hrubým urovnáním nebo s přeložením na jiný dopravní prostředek kromě lodi, vč. příplatku za každých dalších i započatých 1000 m přes 1000 m, | [25 empty] | SPI |  | se složením a hrubým urovnáním nebo s přeložením na jiný dopravní prostředek kromě lodi, vč. příplatku za každých dalších i započatých 1000 m přes 1000 m,
|  | 254,33335 |  | 254.33 | [23 empty] | VV | 0
[26 empty] | 12 | 21 | DPH
| Celkem |  |  |  |  | 0 | [19 empty] | 0 | 0 | SUM
END
Note on S6: Jedná se o informaci, zda se jedná o položku, která je do rozpočtu zadána z cenové soustavy RTS, nebo vlastní.
Note on T6: Jedná se o název CÚ, která je zadána u položky rozpočtu

## SO 301 1 Pol
Položkový soupis prací a dodávek | [27 empty] | #TypZaznamu#
S: | 2024Zak000Seh2 | Komunikace, lávka pro pěší a nábřežní zeď Sehradice | [25 empty] | STA
O: | SO 301 | PŘELOŽKA VODOVODU | [22 empty] | STA |  |  | OBJ
R: | 1 | PŘELOŽKA VODOVODU | [25 empty] | ROZ
P.č. | Číslo položky | Název položky | MJ | Množství | Cena / MJ | Celkem | Dodávka | Dodávka celk. | Montáž | Montáž celk. | DPH | Cena s DPH | Hmotnost / MJ | Hmotnost celk.(t) | Dem. hmotnost / MJ | Dem. hmotnost celk.(t) | Ceník | Cen. soustava / platnost | Cenová úroveň | Nhod / MJ | Nhod celk. | Dodavatel | Typ položky | Stav položky
Díl: | 11 | Přípravné a přidružené práce |  |  |  | 0 |  | 0 |  | 0 |  | 0 |  | 0 |  | 0 |  |  |  |  | 0 | [6 empty] | DIL
1 | PCSO301 | Přeložka vodovodu SO 301 |  | 1 |  | 0 |  | 0 |  | 0 | 21 | 0 | 0 | 0 | 0 | 0 |  | Vlastní | Indiv | 0 | 0 |  | Agregovaná položka | Běžná |  |  |  | POL2_
|  | Položka zahrnující veškeré náklady na stavební objekt SO 301. | [25 empty] | POP
[26 empty] | 12 | 21 | DPH
| Celkem |  |  |  |  | 0 | [19 empty] | 0 | 0 | SUM
END
Note on S6: Jedná se o informaci, zda se jedná o položku, která je do rozpočtu zadána z cenové soustavy RTS, nebo vlastní.
Note on T6: Jedná se o název CÚ, která je zadána u položky rozpočtu