## Uchazeč
Vyplňte následující údaje o Vaší společnosti
Obchodní název
Ulice a č.p.
Místo
PSČ
IČO
DIČ
Kontaktní osoba
telefon, fax
e-mail
Poznámka :
Ve všech listech tohoto souboru můžete měnit pouze buňky s modrým pozadím. Jedná se o tyto údaje : - údaje o firmě - jednotkové ceny položek zadané na maximálně dvě desetinná místa

## Stavba
-1
Soupis stavebních prací, dodávek a služeb
Stavba :
Lásenice - dostavba kanalizace a ČOV pro E.O.
| Zadavatel : |  | Obec Lásenice |  | IČO : | 00246972
|  |  | 11 |  | DIČ : | CZ00246972
|  | 37801 | Lásenice
| Projektant : |  | VAK projekt s.r.o. |  | IČO : | 28159721
|  |  | B. Němcové 12/2 |  | DIČ : | CZ28159721
|  | 37001 | České Budějovice
Rekapitulace stavebních objektů a provozních souborů
| Číslo a název objektu / provozního souboru |  |  |  | JKSO | Počet | Cena
| Ostatní a vedlejší náklady |  |  |  |  | 1
| 00 | Ostatní a vedlejší náklady |  |  |  | 1 | 0 | = | =
| Stavební objekt |  |  |  |  | 5
| 01 | ČOV pro 600 E.O. |  |  | 811.9.3.1 | 8 | 0 | = | =
| 02 | Dostavba kanalizace |  |  | 827.21.A.1.1 | 13 | 0 | = | =
| 03 | Přípojka vody ČOV |  |  | 827.19.A1.1.1 | 1 | 0 | = | =
| 04 | Příjezdová komunikace k ČOV |  |  | 822.29.7.1 | 1 | 0 | = | =
| 05 | Nezpůsobilé výdaje rekonstruované řady |  |  | 827.21.A3.1.3 | 2 | 0 | = | =
| Provozní soubory |  |  |  |  | 3
| 01 | Čerpací jímka |  |  |  | 1
| 02 | ČOV pro 600 E.O. |  |  |  | 1
| 03+04 | Technologická elektroinstalace + MaR |  |  |  | 1
| Celkem za stavbu bez DPH | [5 empty] | 0
| 1. PODMÍNKY PRO ZPRACOVÁNÍ NABÍDKOVÉ CENY | [8 empty] | 1. PODMÍNKY PRO ZPRACOVÁNÍ NABÍDKOVÉ CENY
| Preambule | [8 empty] | Preambule
| Tento soupis stavebních prací, dodávek a služeb je sestaven jako podklad pro zpracování nabídek dodavatelů na veřejnou zakázku na stavební práce a obsahuje podmínky a požadavky zadavatele, za kterých má být zpracována nabídková cena dodavatelů. Účelem tohoto soupisu je zabezpečit obsahovou shodu všech nabídkových cen a usnadnit následné posouzení předložených cenových nabídek. | [8 empty] | Tento soupis stavebních prací, dodávek a služeb je sestaven jako podklad pro zpracování nabídek dodavatelů na veřejnou zakázku na stavební práce a obsahuje podmínky a požadavky zadavatele, za kterých má být zpracována nabídková cena dodavatelů. Účelem tohoto soupisu je zabezpečit obsahovou shodu všech nabídkových cen a usnadnit následné posouzení předložených cenových nabídek.
| Předpokládá se, že dodavatel před zpracováním cenové nabídky pečlivě prostuduje všechny pokyny a podmínky pro zpracování nabídkové ceny obsažené v zadávacích podmínkách a bude se jimi při zpracování nabídkové ceny řídit. Soupis stavebních prací, dodávek a služeb je sestaven v souladu s podmínkami vyhlášky Ministerstva pro místní rozvoj č.230/2012 Sb. | [8 empty] | Předpokládá se, že dodavatel před zpracováním cenové nabídky pečlivě prostuduje všechny pokyny a podmínky pro zpracování nabídkové ceny obsažené v zadávacích podmínkách a bude se jimi při zpracování nabídkové ceny řídit. Soupis stavebních prací, dodávek a služeb je sestaven v souladu s podmínkami vyhlášky Ministerstva pro místní rozvoj č.230/2012 Sb.
| Vymezení některých pojmů | [8 empty] | Vymezení některých pojmů
| Pro účely zpracování nabídkové ceny se jsou použity některé pojmy, pod kterými se rozumí: | [8 empty] | Pro účely zpracování nabídkové ceny se jsou použity některé pojmy, pod kterými se rozumí:
| Soupisem stavebních prací dodávek a služeb dokument, ve kterém jsou definovány zadavatelem požadované stavební práce, dodávky a služby v podrobnostech nezbytných pro zpracování cenové nabídky dodavatele. Soupis obsahuje i vymezení požadovaného množství stavebních prací, dodávek a služeb. | [8 empty] | Soupisem stavebních prací dodávek a služeb dokument, ve kterém jsou definovány zadavatelem požadované stavební práce, dodávky a služby v podrobnostech nezbytných pro zpracování cenové nabídky dodavatele. Soupis obsahuje i vymezení požadovaného množství stavebních prací, dodávek a služeb.
| Cenovou soustavou uspořádaný soubor informací o stavebních a montážních pracích, materiálech a výrobcích obsahující zatřídění položek, podrobný popis a měrnou jednotku, způsob měření a další technické a cenové podmínky pro možnost stanovení jednotkové ceny. | [8 empty] | Cenovou soustavou uspořádaný soubor informací o stavebních a montážních pracích, materiálech a výrobcích obsahující zatřídění položek, podrobný popis a měrnou jednotku, způsob měření a další technické a cenové podmínky pro možnost stanovení jednotkové ceny.
| Ostatními náklady náklady dodavatele spojené se splněním povinností dodavatele vyplývajících z obchodních či jiných podmínek zadávací dokumentace. Patří do nich zejména náklady na vyhotovení dokumentace skutečného provedení stavby, náklady na geodetické zaměření dokončeného díla, náklady spojené s podmínkami pro publicitu projektu, náklady na dílenskou či výrobní dokumentaci apod. | [8 empty] | Ostatními náklady náklady dodavatele spojené se splněním povinností dodavatele vyplývajících z obchodních či jiných podmínek zadávací dokumentace. Patří do nich zejména náklady na vyhotovení dokumentace skutečného provedení stavby, náklady na geodetické zaměření dokončeného díla, náklady spojené s podmínkami pro publicitu projektu, náklady na dílenskou či výrobní dokumentaci apod.
| Položkovým rozpočtem dokument odpovídající svým obsahem a strukturou soupisu stavebních prací, dodávek a služeb, předaného zadavatelem dodavateli ke zpracování nabídky, v němž dodavatel doplní k jednotlivým položkám stavebních prací, dodávek nebo služeb svoje nabídkové jednotkové ceny a stanoví i celkovou nabídkovou cenu příslušné položky a dále stanoví nabídkové ceny dle struktury soupisu až po celkovou nabídkovou cenu za veškeré stavební práce, dodávky nebo služby, které jsou obsahem soupisu stavebních prací, dodávek a služeb. | [8 empty] | Položkovým rozpočtem dokument odpovídající svým obsahem a strukturou soupisu stavebních prací, dodávek a služeb, předaného zadavatelem dodavateli ke zpracování nabídky, v němž dodavatel doplní k jednotlivým položkám stavebních prací, dodávek nebo služeb svoje nabídkové jednotkové ceny a stanoví i celkovou nabídkovou cenu příslušné položky a dále stanoví nabídkové ceny dle struktury soupisu až po celkovou nabídkovou cenu za veškeré stavební práce, dodávky nebo služby, které jsou obsahem soupisu stavebních prací, dodávek a služeb.
| Vedlejšími náklady náklady na činností zhotovitele, které nejsou zahrnuty v položkách soupisu stavebních prací, dodávek nebo služeb, ale se zhotovením stav-by souvisí a jsou pro realizaci stavby nezbytné. Někdy se definují jako vedlejší rozpočtové náklady a zahrnují zejména náklady na vybudování, provoz a odstranění zařízení staveniště. | [8 empty] | Vedlejšími náklady náklady na činností zhotovitele, které nejsou zahrnuty v položkách soupisu stavebních prací, dodávek nebo služeb, ale se zhotovením stav-by souvisí a jsou pro realizaci stavby nezbytné. Někdy se definují jako vedlejší rozpočtové náklady a zahrnují zejména náklady na vybudování, provoz a odstranění zařízení staveniště.
| Cenová soustava | [8 empty] | Cenová soustava
| Použitá cenová soustava | [8 empty] | Použitá cenová soustava
| Soupisy stavebních prací, dodávek a služeb jsou zpracovány s použitím cenové soustavy zpracované společností RTS, a.s.. Položky z cenové soustavy mají uveden odkaz na cenovou soustavu včetně označení příslušného ceníku. | [8 empty] | Soupisy stavebních prací, dodávek a služeb jsou zpracovány s použitím cenové soustavy zpracované společností RTS, a.s.. Položky z cenové soustavy mají uveden odkaz na cenovou soustavu včetně označení příslušného ceníku.
| Technické podmínky | [8 empty] | Technické podmínky
| Obsah jednotlivých položek, způsob měření a ostatní další podmínky definující obsah a použití jednotlivých položek jsou obsaženy v cenových a technických podmínkách příslušných ceníků (viz zařazení u položky), které jsou volně dostupné na elektronické adrese www.cenovasoustava.cz | [8 empty] | Obsah jednotlivých položek, způsob měření a ostatní další podmínky definující obsah a použití jednotlivých položek jsou obsaženy v cenových a technických podmínkách příslušných ceníků (viz zařazení u položky), které jsou volně dostupné na elektronické adrese www.cenovasoustava.cz
| Individuální položky | [8 empty] | Individuální položky
| Položky soupisu prací, které cenová soustava neobsahuje, jsou označeny popisem „vlastní“. Pro tyto položky jsou cenové a technické podmínky definovány jejich popisem, případně odkazem na konkrétní část příslušné dokumentace. | [8 empty] | Položky soupisu prací, které cenová soustava neobsahuje, jsou označeny popisem „vlastní“. Pro tyto položky jsou cenové a technické podmínky definovány jejich popisem, případně odkazem na konkrétní část příslušné dokumentace.
| Závaznost a změna soupisu | [8 empty] | Závaznost a změna soupisu
| Závaznost soupisu | [8 empty] | Závaznost soupisu
| Poskytnuté soupisy jsou pro zpracování nabídkové ceny závazné. Je vyloučeno jakékoliv vyřazení položek ze soupisu, doplnění položek do soupisu, slučování položek a jakýkoliv zásah do popisu položky, množství měrných jednotek nebo jakkoliv měnit či upravovat jakýkoliv jiný údaj v soupisu. | [8 empty] | Poskytnuté soupisy jsou pro zpracování nabídkové ceny závazné. Je vyloučeno jakékoliv vyřazení položek ze soupisu, doplnění položek do soupisu, slučování položek a jakýkoliv zásah do popisu položky, množství měrných jednotek nebo jakkoliv měnit či upravovat jakýkoliv jiný údaj v soupisu.
| Zvláštní podmínky pro stanovení nabídkové ceny | [8 empty] | Zvláštní podmínky pro stanovení nabídkové ceny
| Přeprava vybouraných hmot, suti a vytěžené zeminy | [8 empty] | Přeprava vybouraných hmot, suti a vytěžené zeminy
| Pokud soupis obsahuje i některé technologické položky vztahující se k uložení vytěžené zeminy nebo vybouraných hmot, vodorovné přesuny zeminy nebo vybouraných hmot pak v takových případech zpracovatel soupisu předpokládá určitou přepravní vzdálenost. Pokud z technologického postupu dodavatele vyplývá jiná přepravní vzdálenost, je povinností dodavatele stanovit takovou jednotkovou cenu, aby celková cena položky odpovídala jeho konkrétním technologickým podmínkám a konkrétní přepravní vzdálenosti, při soupisem vymezeném množství měrných jednotek. | [8 empty] | Pokud soupis obsahuje i některé technologické položky vztahující se k uložení vytěžené zeminy nebo vybouraných hmot, vodorovné přesuny zeminy nebo vybouraných hmot pak v takových případech zpracovatel soupisu předpokládá určitou přepravní vzdálenost. Pokud z technologického postupu dodavatele vyplývá jiná přepravní vzdálenost, je povinností dodavatele stanovit takovou jednotkovou cenu, aby celková cena položky odpovídala jeho konkrétním technologickým podmínkám a konkrétní přepravní vzdálenosti, při soupisem vymezeném množství měrných jednotek.
| Vnitrostaveništní přesun stavebního materiálu | [8 empty] | Vnitrostaveništní přesun stavebního materiálu
| Pokud soupis obsahuje i položky vztahující se ke vnitrostaveništnímu přesunu materiálů (položky označené jako přesun hmot), pak v takových případech je povinností dodavatele stanovit takovou jednotkovou cenu, aby celková cena položky odpovídala jeho konkrétním technologickým podmínkám a konkrétní přepravní vzdálenosti, při soupisem vymezeném množství měrných jednotek. | [8 empty] | Pokud soupis obsahuje i položky vztahující se ke vnitrostaveništnímu přesunu materiálů (položky označené jako přesun hmot), pak v takových případech je povinností dodavatele stanovit takovou jednotkovou cenu, aby celková cena položky odpovídala jeho konkrétním technologickým podmínkám a konkrétní přepravní vzdálenosti, při soupisem vymezeném množství měrných jednotek.
| Vnitrostaveništní přesun hmot prací PSV (pomocná stavební výroba) může být v soupisu stanoven procenticky z hodnoty ceny za provedení příslušných řemeslných prací, dodávek a služeb. V takovém případě není v soupisu uvedeno množství měrných jednotek. Dodavatel ocení celkovou cenu u takové položky přesunu hmot vždy konkrétní částkou v Kč, bez ohledu na to, jakým způsobem k jejímu výpočtu dospěl. | [8 empty] | Vnitrostaveništní přesun hmot prací PSV (pomocná stavební výroba) může být v soupisu stanoven procenticky z hodnoty ceny za provedení příslušných řemeslných prací, dodávek a služeb. V takovém případě není v soupisu uvedeno množství měrných jednotek. Dodavatel ocení celkovou cenu u takové položky přesunu hmot vždy konkrétní částkou v Kč, bez ohledu na to, jakým způsobem k jejímu výpočtu dospěl.
| Příplatky za ztížené podmínky prací | [8 empty] | Příplatky za ztížené podmínky prací
| Pokud soupis položku příplatku za ztížené podmínky obsahuje, je dodavatel povinen ji ocenit bez ohledu na to, že tento příplatek dodavatel standardně neuplatňuje. | [8 empty] | Pokud soupis položku příplatku za ztížené podmínky obsahuje, je dodavatel povinen ji ocenit bez ohledu na to, že tento příplatek dodavatel standardně neuplatňuje.
| Vedlejší a ostatní náklady | [8 empty] | Vedlejší a ostatní náklady
| Tyto náklady jsou popsány v samostatném soupisu stavebních prací, dodávek a služeb s tím, že dodavatel je povinen v rámci těchto nákladů ocenit všechny definované náklady souhrnně pro celou stavbu. | [8 empty] | Tyto náklady jsou popsány v samostatném soupisu stavebních prací, dodávek a služeb s tím, že dodavatel je povinen v rámci těchto nákladů ocenit všechny definované náklady souhrnně pro celou stavbu.
| 2. SPECIFICKÉ PODMÍNKY PRO ZPRACOVÁNÍ NABÍDKOVÉ CENY | [8 empty] | 2. SPECIFICKÉ PODMÍNKY PRO ZPRACOVÁNÍ NABÍDKOVÉ CENY
| Zde doplní zpracovatel soupisu případná specifika týkající se konkrétní zakázky. | [8 empty] | Zde doplní zpracovatel soupisu případná specifika týkající se konkrétní zakázky.
| 3. ELEKTRONICKÁ PODOBA SOUPISU | [8 empty] | 3. ELEKTRONICKÁ PODOBA SOUPISU
| Elektronická podoba soupisu | [8 empty] | Elektronická podoba soupisu
| V souladu se zákonem jsou předložené soupisy zpracovány i v elektronické podobě. Elektronickou podobou soupisu stavebních prací, dodávek a služeb je formát MS EXCEL. | [8 empty] | V souladu se zákonem jsou předložené soupisy zpracovány i v elektronické podobě. Elektronickou podobou soupisu stavebních prací, dodávek a služeb je formát MS EXCEL.
| Popis formátu soupisu odpovídá svou strukturou vzorovému soupisu volně dostupnému na internetové adrese: | [8 empty] | Popis formátu soupisu odpovídá svou strukturou vzorovému soupisu volně dostupnému na internetové adrese:
| www.stavebnionline.cz/soupis | [8 empty] | www.stavebnionline.cz/soupis
| Zpracování elektronické podoby soupisu | [8 empty] | Zpracování elektronické podoby soupisu
| Předaný formát MS EXCEL je nepřístupným (uzamčeným) souborem, do kterého dodavatel doplňuje pouze jednotkové ceny ke všem položkám. Ostatní cenové údaje, jako celková cena položky, mezisoučty za stavební či funkční díly nebo součty celkové ceny stavebního objektu, jakož i cena stavby jsou výsledkem vložených matematických vzorců v příslušných pozicích souboru. | [8 empty] | Předaný formát MS EXCEL je nepřístupným (uzamčeným) souborem, do kterého dodavatel doplňuje pouze jednotkové ceny ke všem položkám. Ostatní cenové údaje, jako celková cena položky, mezisoučty za stavební či funkční díly nebo součty celkové ceny stavebního objektu, jakož i cena stavby jsou výsledkem vložených matematických vzorců v příslušných pozicích souboru.
| Jiný formát soupisu | [8 empty] | Jiný formát soupisu
| Pokud by kterýkoliv dodavatel měl problémy s předaným formátem, lze na požádání poskytnout soupis stavebních prací také ve formátu *.xml, což je standardní formát používaný pro přenosy dat. Dokumentace tohoto formátu je volně přístupná na webových stránkách MMR. | [8 empty] | Pokud by kterýkoliv dodavatel měl problémy s předaným formátem, lze na požádání poskytnout soupis stavebních prací také ve formátu *.xml, což je standardní formát používaný pro přenosy dat. Dokumentace tohoto formátu je volně přístupná na webových stránkách MMR.
| Závěrečné ustanovení | [8 empty] | Závěrečné ustanovení
| Ostatní podmínky vztahující se ke zpracování nabídkové ceny jsou uvedeny v zadávací dokumentaci. | [8 empty] | Ostatní podmínky vztahující se ke zpracování nabídkové ceny jsou uvedeny v zadávací dokumentaci.
Rekapitulace dílů
| Číslo | Název |  |  |  |  | Celkem
| 1 | Zemní práce |  |  |  |  | 0
| 2 | Základy a zvláštní zakládání |  |  |  |  | 0
| 3 | Svislé a kompletní konstrukce |  |  |  |  | 0
| 4 | Vodorovné konstrukce |  |  |  |  | 0
| 5 | Komunikace |  |  |  |  | 0
| 6 | Úpravy povrchu, podlahy |  |  |  |  | 0
| 61 | Upravy povrchů vnitřní |  |  |  |  | 0
| 62 | Úpravy povrchů vnější |  |  |  |  | 0
| 63 | Podlahy a podlahové konstrukce |  |  |  |  | 0
| 64 | Výplně otvorů |  |  |  |  | 0
| 8 | Trubní vedení |  |  |  |  | 0
| 90 | Oploceni |  |  |  |  | 0
| 91 | Doplňující práce na komunikaci |  |  |  |  | 0
| 93 | Dokončovací práce inženýrských staveb |  |  |  |  | 0
| 94 | Lešení a stavební výtahy |  |  |  |  | 0
| 95 | Dokončovací konstrukce na pozemních stavbách |  |  |  |  | 0
| 96 | Bourání konstrukcí |  |  |  |  | 0
| 97 | Prorážení otvorů |  |  |  |  | 0
| 99 | Staveništní přesun hmot |  |  |  |  | 0
| 711 | Izolace proti vodě |  |  |  |  | 0
| 713 | Izolace tepelné |  |  |  |  | 0
| 721 | Vnitřní kanalizace |  |  |  |  | 0
| 722 | Vnitřní vodovod |  |  |  |  | 0
| 725 | Zařizovací předměty |  |  |  |  | 0
| 762 | Konstrukce tesařské |  |  |  |  | 0
| 763 | Dřevostavby |  |  |  |  | 0
| 764 | Konstrukce klempířské |  |  |  |  | 0
| 765 | Krytiny tvrdé |  |  |  |  | 0
| 766 | Konstrukce truhlářské |  |  |  |  | 0
| 767 | Konstrukce zámečnické |  |  |  |  | 0
| 771 | Podlahy z dlaždic a obklady |  |  |  |  | 0
| 781 | Obklady keramické |  |  |  |  | 0
| 783 | Nátěry |  |  |  |  | 0
| 784 | Malby |  |  |  |  | 0
| M24 | Montáže vzduchotechnických zařízení |  |  |  |  | 0
| M46 | Zemní práce při montážích |  |  |  |  | 0
| D96 | Přesuny suti a vybouraných hmot |  |  |  |  | 0
| VN | Vedlejší náklady |  |  |  |  | 0
| ON | Ostatní náklady |  |  |  |  | 0
| Cena celkem | [5 empty] | 0

## VzorObjekt (hidden)
Stavba : | 0 | Lásenice - dostavba kanalizace a ČOV pro E.O.
Objekt : |  |  | JKSO :
Rekapitulace stavebního objektu
Zákl. údaje | 0
0
Třídník stavebních objektů:

## VzorPolozky (hidden)
Položkový rozpočet
S:
O:
R:
P.č. | Číslo položky | Název položky | MJ | množství | cena / MJ | celkem

## Rekapitulace Objekt 00 (hidden)
Stavba : | 0 | Lásenice - dostavba kanalizace a ČOV pro E.O.
Objekt : | 00 | Ostatní a vedlejší náklady |  |  | JKSO : |  | NAK
Rekapitulace stavebního objektu
Zákl. údaje | 00
Ostatní a vedlejší náklady
Třídník stavebních objektů:
Rozsah:
Rekapitulace soupisů náležejících k objektu
Soupis | [5 empty] | Cena (Kč)
00 | Ostatní a vedlejší náklady |  |  |  |  | 0 | 0 | 0
| Celkem objekt |  | 00 |  |  | 0
Rekapitulace soupisu |  |  | 00 | Ostatní a vedlejší náklady |  |  |  |  | Ostatní a vedlejší náklady
Stavební díl | [5 empty] | Cena (Kč)
VN | Vedlejší náklady |  |  |  |  | 0
ON | Ostatní náklady |  |  |  |  | 0
| Celkem soupis |  | 00 |  |  | 0

## 00 00 Naklady
Soupis vedlejších a ostatních nákladů | [8 empty] | #LevelZatrideniCeniku#
S: | 2015/10/01 | Lásenice - dostavba kanalizace a ČOV pro E.O.
O: | 00 | Ostatní a vedlejší náklady | [6 empty] | NAK
R: | 00 | Ostatní a vedlejší náklady
P.č. | Číslo položky | Název položky | MJ | množství | cena / MJ | celkem | Ceník | Cen. soustava
| Ceník, kapitola | Poznámka uchazeče
Díl: | VN | Vedlejší náklady |  |  | 0 |  |  |  |  | DIL
1 | 005111020R | Vytyčení stavby | Soubor | 1 |  | 0 |  | RTS |  | POL |  | 21
|  | Geodetické zaměření rohů stavby, stabilizace bodů a sestavení laviček. | [12 empty] | Geodetické zaměření rohů stavby, stabilizace bodů a sestavení laviček.
|  | Vyhotovení protokolu o vytyčení stavby se seznamem souřadnic vytyčených bodů a jejich polohopisnými (S-JTSK) a výškopisnými (Bpv) hodnotami. | [12 empty] | Vyhotovení protokolu o vytyčení stavby se seznamem souřadnic vytyčených bodů a jejich polohopisnými (S-JTSK) a výškopisnými (Bpv) hodnotami.
2 | 005111021R | Vytyčení inženýrských sítí | Soubor | 1 |  | 0 |  | RTS |  | POL |  | 21
|  | Zaměření a vytýčení stávajících inženýrských sítí v místě stavby z hlediska jejich ochrany při provádění stavby. | [12 empty] | Zaměření a vytýčení stávajících inženýrských sítí v místě stavby z hlediska jejich ochrany při provádění stavby.
3 | 005121 R | Zařízení staveniště | Soubor | 1 |  | 0 |  | RTS |  | POL |  | 21
|  | Veškeré náklady spojené s vybudováním, provozem a odstraněním zařízení staveniště. | [12 empty] | Veškeré náklady spojené s vybudováním, provozem a odstraněním zařízení staveniště.
4 | 005122010R | Provoz objednatele | Soubor | 1 |  | 0 |  | RTS |  | POL |  | 21
|  | Zajištění koordinace s provozovatelem stávající kanalizace. | [12 empty] | Zajištění koordinace s provozovatelem stávající kanalizace.
Díl: | ON | Ostatní náklady |  |  | 0 |  |  |  |  | DIL
5 | 004111020R | Vypracování projektové dokumentace | Soubor | 1 |  | 0 |  | RTS |  | POL |  | 21
|  | Náklady spojené s vypracováním projektové dokumentace pro pomocné práce a konstrukce, výrobně technické dokumentace, dokumentace výrobků dodaných na stavbu, výkresy prefabrikátů a montážní dokumentace, které nejsou dle vyhlášky 62/2013 součástí projektové dokumetace pro provádění stavby. | [12 empty] | Náklady spojené s vypracováním projektové dokumentace pro pomocné práce a konstrukce, výrobně technické dokumentace, dokumentace výrobků dodaných na stavbu, výkresy prefabrikátů a montážní dokumentace, které nejsou dle vyhlášky 62/2013 součástí projektové dokumetace pro provádění stavby.
6 | 005211030R | Dočasná dopravní opatření | Soubor | 1 |  | 0 |  | RTS |  | POL |  | 21
|  | Náklady na vyhotovení návrhu dočasného dopravního značení, jeho projednání s dotčenými orgány a organizacemi, dodání dopravních značek a světelné signalizace, jejich rozmístění a přemísťování a jejich údržba v průběhu výstavby včetně následného odstranění po ukončení stavebních prací. | [12 empty] | Náklady na vyhotovení návrhu dočasného dopravního značení, jeho projednání s dotčenými orgány a organizacemi, dodání dopravních značek a světelné signalizace, jejich rozmístění a přemísťování a jejich údržba v průběhu výstavby včetně následného odstranění po ukončení stavebních prací.
7 | 00521108-1 | Údržba a úklid komunikací, uvedení do původního stavu | m2 | 10500 |  | 0 |  | Vlastní |  | POL_NEZ | 99 | 21
|  | Náklady na čištění komunikací a jejich údržbu v sjízdném stavu, průběžný úklid | [12 empty] | Náklady na čištění komunikací a jejich údržbu v sjízdném stavu, průběžný úklid
|  | 3500*3 |  | 10500
8 | 005231020R | Individuální a komplexní vyzkoušení | Soubor | 1 |  | 0 |  | RTS |  | POL |  | 21
|  | Náklady na individuální zkoušky dodaných a smontovaných technologických zařízení včetně komplexního vyzkoušení. | [12 empty] | Náklady na individuální zkoušky dodaných a smontovaných technologických zařízení včetně komplexního vyzkoušení.
9 | 005231030R | Zkušební provoz | Soubor | 1 |  | 0 |  | RTS |  | POL |  | 21
|  | Náklady zhotovitele na účast na zkušebním provozu včetně všech rizik vyplývajících z nutnosti zásahu či úprav zkoušeného zařízení. | [12 empty] | Náklady zhotovitele na účast na zkušebním provozu včetně všech rizik vyplývajících z nutnosti zásahu či úprav zkoušeného zařízení.
10 | 005231040R | Provozní řády | Soubor | 1 |  | 0 |  | RTS |  | POL |  | 21
|  | Náklady zhotovitele na vypracování provozních řádů pro zkušební či trvalý provoz včetně nákladů na předání všech návodů k obsluze a údržbě pro technologická zařízení a včetně zaškolení obsluhy objednatele. | [12 empty] | Náklady zhotovitele na vypracování provozních řádů pro zkušební či trvalý provoz včetně nákladů na předání všech návodů k obsluze a údržbě pro technologická zařízení a včetně zaškolení obsluhy objednatele.
11 | 005241010R | Dokumentace skutečného provedení | Soubor | 1 |  | 0 |  | RTS |  | POL |  | 21
|  | Náklady na vyhotovení dokumentace skutečného provedení stavby a její předání objednateli v požadované formě a požadovaném počtu. | [12 empty] | Náklady na vyhotovení dokumentace skutečného provedení stavby a její předání objednateli v požadované formě a požadovaném počtu.
12 | 005241020R | Geodetické zaměření skutečného provedení | Soubor | 1 |  | 0 |  | RTS |  | POL |  | 21
|  | Náklady na provedení skutečného zaměření stavby v rozsahu nezbytném pro zápis změny do katastru nemovitostí. | [12 empty] | Náklady na provedení skutečného zaměření stavby v rozsahu nezbytném pro zápis změny do katastru nemovitostí.
| Celkem za objekt |  |  |  |  | 0 | [6 empty] | 15 | 21
[13 empty] | 0 | 0

## Rekapitulace Objekt 01
Stavba : | 0 | Lásenice - dostavba kanalizace a ČOV pro E.O.
Objekt : | 01 | ČOV pro 600 E.O. |  |  | JKSO : | 811.9.3.1 | STA
Rekapitulace stavebního objektu
Zákl. údaje | 01
ČOV pro 600 E.O.
Třídník stavebních objektů: | 811 | Haly pro výrobu a služby
| 811.9 | Haly vodního hospodářství, čistíren a úpraven vod
| 811.9.3 | svislá nosná konstrukce monolitická betonová plošná
| 811.9.3.1 | novostavba objektu
Rozsah: |  | m3
Rekapitulace soupisů náležejících k objektu
Soupis | [5 empty] | Cena (Kč)
01 | ČOV |  |  |  |  | 0 | 0 | 0
02 | Čerpací jímka |  |  |  |  | 0 | 0 | 0
03 | Spojovací potrubí a odpad |  |  |  |  | 0 | 0 | 0
04 | Vnitřní komunikace a zpevněné plochy |  |  |  |  | 0 | 0 | 0
05.1 | Terénní úpravy |  |  |  |  | 0 | 0 | 0
05.2 | Oplocení |  |  |  |  | 0 | 0 | 0
06 | Přípojka NN |  |  |  |  | 0 | 0 | 0
07 | Vodovodní přípojka - areálový rozvod |  |  |  |  | 0 | 0 | 0
| Celkem objekt |  | 01 |  |  | 0
Rekapitulace soupisu |  |  | 01 | ČOV |  |  |  |  | ČOV
Stavební díl | [5 empty] | Cena (Kč)
1 | Zemní práce |  |  |  |  | 0
2 | Základy a zvláštní zakládání |  |  |  |  | 0
3 | Svislé a kompletní konstrukce |  |  |  |  | 0
4 | Vodorovné konstrukce |  |  |  |  | 0
5 | Komunikace |  |  |  |  | 0
6 | Úpravy povrchu, podlahy |  |  |  |  | 0
61 | Upravy povrchů vnitřní |  |  |  |  | 0
62 | Úpravy povrchů vnější |  |  |  |  | 0
63 | Podlahy a podlahové konstrukce |  |  |  |  | 0
64 | Výplně otvorů |  |  |  |  | 0
8 | Trubní vedení |  |  |  |  | 0
93 | Dokončovací práce inženýrských staveb |  |  |  |  | 0
94 | Lešení a stavební výtahy |  |  |  |  | 0
95 | Dokončovací konstrukce na pozemních stavbách |  |  |  |  | 0
99 | Staveništní přesun hmot |  |  |  |  | 0
711 | Izolace proti vodě |  |  |  |  | 0
713 | Izolace tepelné |  |  |  |  | 0
721 | Vnitřní kanalizace |  |  |  |  | 0
722 | Vnitřní vodovod |  |  |  |  | 0
725 | Zařizovací předměty |  |  |  |  | 0
762 | Konstrukce tesařské |  |  |  |  | 0
763 | Dřevostavby |  |  |  |  | 0
764 | Konstrukce klempířské |  |  |  |  | 0
765 | Krytiny tvrdé |  |  |  |  | 0
766 | Konstrukce truhlářské |  |  |  |  | 0
767 | Konstrukce zámečnické |  |  |  |  | 0
771 | Podlahy z dlaždic a obklady |  |  |  |  | 0
781 | Obklady keramické |  |  |  |  | 0
783 | Nátěry |  |  |  |  | 0
784 | Malby |  |  |  |  | 0
M24 | Montáže vzduchotechnických zařízení |  |  |  |  | 0
| Celkem soupis |  | 01 |  |  | 0
Rekapitulace soupisu |  |  | 02 | Čerpací jímka |  |  |  |  | Čerpací jímka
Stavební díl | [5 empty] | Cena (Kč)
1 | Zemní práce |  |  |  |  | 0
2 | Základy a zvláštní zakládání |  |  |  |  | 0
3 | Svislé a kompletní konstrukce |  |  |  |  | 0
4 | Vodorovné konstrukce |  |  |  |  | 0
5 | Komunikace |  |  |  |  | 0
8 | Trubní vedení |  |  |  |  | 0
93 | Dokončovací práce inženýrských staveb |  |  |  |  | 0
95 | Dokončovací konstrukce na pozemních stavbách |  |  |  |  | 0
97 | Prorážení otvorů |  |  |  |  | 0
99 | Staveništní přesun hmot |  |  |  |  | 0
711 | Izolace proti vodě |  |  |  |  | 0
| Celkem soupis |  | 02 |  |  | 0
Rekapitulace soupisu |  |  | 03 | Spojovací potrubí a odpad |  |  |  |  | Spojovací potrubí a odpad
Stavební díl | [5 empty] | Cena (Kč)
1 | Zemní práce |  |  |  |  | 0
2 | Základy a zvláštní zakládání |  |  |  |  | 0
3 | Svislé a kompletní konstrukce |  |  |  |  | 0
4 | Vodorovné konstrukce |  |  |  |  | 0
8 | Trubní vedení |  |  |  |  | 0
93 | Dokončovací práce inženýrských staveb |  |  |  |  | 0
99 | Staveništní přesun hmot |  |  |  |  | 0
| Celkem soupis |  | 03 |  |  | 0
Rekapitulace soupisu |  |  | 04 | Vnitřní komunikace a zpevněné plochy |  |  |  |  | Vnitřní komunikace a zpevněné plochy
Stavební díl | [5 empty] | Cena (Kč)
1 | Zemní práce |  |  |  |  | 0
5 | Komunikace |  |  |  |  | 0
91 | Doplňující práce na komunikaci |  |  |  |  | 0
99 | Staveništní přesun hmot |  |  |  |  | 0
| Celkem soupis |  | 04 |  |  | 0
Rekapitulace soupisu |  |  | 05.1 | Terénní úpravy |  |  |  |  | Terénní úpravy
Stavební díl | [5 empty] | Cena (Kč)
1 | Zemní práce |  |  |  |  | 0
93 | Dokončovací práce inženýrských staveb |  |  |  |  | 0
99 | Staveništní přesun hmot |  |  |  |  | 0
| Celkem soupis |  | 05.1 |  |  | 0
Rekapitulace soupisu |  |  | 05.2 | Oplocení |  |  |  |  | Oplocení
Stavební díl | [5 empty] | Cena (Kč)
1 | Zemní práce |  |  |  |  | 0
2 | Základy a zvláštní zakládání |  |  |  |  | 0
3 | Svislé a kompletní konstrukce |  |  |  |  | 0
99 | Staveništní přesun hmot |  |  |  |  | 0
767 | Konstrukce zámečnické |  |  |  |  | 0
| Celkem soupis |  | 05.2 |  |  | 0
Rekapitulace soupisu |  |  | 06 | Přípojka NN |  |  |  |  | Přípojka NN
Stavební díl | [5 empty] | Cena (Kč)
M46 | Zemní práce při montážích |  |  |  |  | 0
| Celkem soupis |  | 06 |  |  | 0
Rekapitulace soupisu |  |  | 07 | Vodovodní přípojka - areálový rozvod |  |  |  |  | Vodovodní přípojka - areálový rozvod
Stavební díl | [5 empty] | Cena (Kč)
1 | Zemní práce |  |  |  |  | 0
2 | Základy a zvláštní zakládání |  |  |  |  | 0
4 | Vodorovné konstrukce |  |  |  |  | 0
8 | Trubní vedení |  |  |  |  | 0
99 | Staveništní přesun hmot |  |  |  |  | 0
722 | Vnitřní vodovod |  |  |  |  | 0
| Celkem soupis |  | 07 |  |  | 0

## 01 01 Pol
Položkový soupis prací a dodávek | [8 empty] | #LevelZatrideniCeniku#
S: | 2015/10/01 | Lásenice - dostavba kanalizace a ČOV pro E.O.
O: | 01 | ČOV pro 600 E.O. | [6 empty] | STA
R: | 01 | ČOV
P.č. | Číslo položky | Název položky | MJ | množství | cena / MJ | celkem | Ceník | Cen. soustava
| Ceník, kapitola | Poznámka uchazeče
Díl: | 1 | Zemní práce |  |  | 0 |  |  |  |  | DIL
| 115 10-12 Čerpání vody | [7 empty] | 0
| na vzdálenost (výšku) od hladiny vody v jímce po výšku roviny proložené osou nejvyššího bodu výtlačného potrubí, odpadní potrubí v délce do 20 m, | [8 empty] | SPX |  |  |  |  | na vzdálenost (výšku) od hladiny vody v jímce po výšku roviny proložené osou nejvyššího bodu výtlačného potrubí, odpadní potrubí v délce do 20 m,
| 115 10-121 na dopravní výšku do 10 m | [7 empty] | 1
1 | 115101201R00 | ...s uvažovaným průměrným přítokem do 500 l/min | h | 1600 |  | 0 | 800-1 | RTS |  | POL |  | 21
|  | odborný odhad : 20*20*4 |  | 1600
| 115 10-13 Pohotovost záložní čerpací soupravy | [7 empty] | 0
| na vzdálenost (výšku) od hladiny vody v jímce po výšku roviny proložené osou nejvyššího bodu výtlačného potrubí, včetně sacího a výtlačného potrubí, příp. odpadní žlaby a lešení pod čerpadlo a pod potrubí nebo pod odpadní žlaby, | [8 empty] | SPX |  |  |  |  | na vzdálenost (výšku) od hladiny vody v jímce po výšku roviny proložené osou nejvyššího bodu výtlačného potrubí, včetně sacího a výtlačného potrubí, příp. odpadní žlaby a lešení pod čerpadlo a pod potrubí nebo pod odpadní žlaby,
| 115 10-131 na dopravní výšku do 10 m | [7 empty] | 1
2 | 115101301R00 | ...s uvažovaným průměrným přítokem do 500 l/min | den | 80 |  | 0 | 800-1 | RTS |  | POL |  | 21
|  | odborný odhad : 20*4 |  | 80
| 131 10 Hloubení nezapažených jam a zářezů | [7 empty] | 0
| kromě zářezů se šikmými stěnami pro podzemní vedení, s urovnáním dna do předepsaného profilu a spádu, s případným nutným přemístěním ve výkopišti a dále buď s přemístěním výkopku na přilehlém terénu na vzdálenost do 3 m od okraje jámy nebo s naložením na dopravní prostředek, | [8 empty] | SPX |  |  |  |  | kromě zářezů se šikmými stěnami pro podzemní vedení, s urovnáním dna do předepsaného profilu a spádu, s případným nutným přemístěním ve výkopišti a dále buď s přemístěním výkopku na přilehlém terénu na vzdálenost do 3 m od okraje jámy nebo s naložením na dopravní prostředek,
3 | 131201112R00 | ...do 1000 m3, v hornině 3, hloubení strojně | m3 | 391.0661 |  | 0 | 800-1 | RTS |  | POL |  | 21
|  | D1.01.1-2 : (16,05*12,45+19,163*15,233+(16,05*12,45*19,163*15,233)^(1/2))*1,6/3 |  | 391.0661
4 | 131201119R00 | ...příplatek za lepivost, v hornině 3, | m3 | 391.0661 |  | 0 | 800-1 | RTS |  | POL |  | 21
|  | D1.01.1-2 : (16,05*12,45+19,163*15,233+(16,05*12,45*19,163*15,233)^(1/2))*1,6/3 |  | 391.0661
| 131 20 Hloubení zapažených jam a zářezů | [7 empty] | 0
| s urovnáním dna do předepsaného profilu a spádu, s případně nutným přemístěním výkopku ve výkopišti a dále buď s přemístěním výkopku na přilehlém terénu na vzdálenost do 3 m od kraje jámy nebo s naložením na dopravní prostředek, | [8 empty] | SPX |  |  |  |  | s urovnáním dna do předepsaného profilu a spádu, s případně nutným přemístěním výkopku ve výkopišti a dále buď s přemístěním výkopku na přilehlém terénu na vzdálenost do 3 m od kraje jámy nebo s naložením na dopravní prostředek,
5 | 131201202R00 | ...do 1000 m3, v hornině 3, hloubení ručně a strojně | m3 | 253.3141 |  | 0 | 800-1 | RTS |  | POL |  | 21
|  | D1.01.1-2 : 1,47*15,05*11,45 |  | 253.3141
6 | 131201209R00 | ...příplatek za lepivost, v hornině 3, | m3 | 253.3141 |  | 0 | 800-1 | RTS |  | POL |  | 21
|  | D1.01.1-2 : 1,47*15,05*11,45 |  | 253.3141
7 | 131301202R00 | ...do 1000 m3, v hornině 4, hloubení ručně a strojně | m3 | 206.787 |  | 0 | 800-1 | RTS |  | POL |  | 21
|  | D1.01.1-2 : 1,2*15,05*11,45 |  | 206.787
8 | 131301209R00 | ...příplatek za lepivost, v hornině 4, | m3 | 206.787 |  | 0 | 800-1 | RTS |  | POL |  | 21
|  | D1.01.1-2 : 1,2*15,05*11,45 |  | 206.787
9 | 131401204R00 | ...nad 10000 m3, v hornině 5, hloubení ručně a strojně | m3 | 22.4019 |  | 0 | 800-1 | RTS |  | POL |  | 21
|  | D1.01.1-2 : 0,13*15,05*11,45 |  | 22.4019
| 161 10-11 Svislé přemístění výkopku | [7 empty] | 0
| bez naložení do dopravní nádoby, ale s vyprázdněním dopravní nádoby na hromadu nebo na dopravní prostředek, | [8 empty] | SPX
10 | 161101103R00 | ...z horniny 1 až 4, při hloubce výkopu přes 4 do 6 m | m3 | 34.0467 |  | 0 | 800-1 | RTS |  | POL |  | 21
|  | D1.01.1-2 : (391,06608+253,31407+206,787)*0,04 |  | 34.0467
11 | 161101153R00 | ...z horniny 5 až 7, při hloubce výkopu přes 4 do 6 m | m3 | 0.89608 |  | 0 | 800-1 | RTS |  | POL |  | 21
|  | D1.01.1-2 : 22,40192*0,04 |  | 0.89608
| 162 10 Vodorovné přemístění výkopku | [7 empty] | 0
| po suchu, bez ohledu na druh dopravního prostředku, bez naložení výkopku, avšak se složením bez rozhrnutí, | [8 empty] | SPX
12 | 162501102R00 | ...z horniny 1 až 4, na vzdálenost přes 2 500 do 3 000 m | m3 | 432.3671 |  | 0 | 800-1 | RTS |  | POL |  | 21
|  | 0,15*14,05*10,45 |  | 22.0234
|  | 4,25*12,05*8,45 |  | 432.7456
|  | -0,13*15,05*11,45 |  | -22.4019
13 | 162501102R00 | ...z horniny 1 až 4, na vzdálenost přes 2 500 do 3 000 m | m3 | 22.4019 |  | 0 | 800-1 | RTS |  | POL |  | 21
|  | 0,13*15,05*11,45 |  | 22.4019
| 171 10 Uložení sypaniny do násypů zhutněných | [7 empty] | 0
| s rozprostřením sypaniny ve vrstvách a s hrubým urovnáním, | [8 empty] | SPX
| 171 10-1 s uzavřením povrchu násypu z hornin soudržných s předepsanou mírou zhutnění v procentech výsledků zkoušek Proctor-Standard | [7 empty] | 1
14 | 171101101R00 | ...na 95 % PS | m3 | 454.769 |  | 0 | 800-1 | RTS |  | POL |  | 21
|  | zeminy budou uloženy do násypu v souladu s vyhláškou č. 294/2005 přílohou 10 | [13 empty] | zeminy budou uloženy do násypu v souladu s vyhláškou č. 294/2005 přílohou 10
|  | 0,15*14,05*10,45 |  | 22.0234
|  | 4,25*12,05*8,45 |  | 432.7456
| 175 10-12 Obsyp objektů | [7 empty] | 0
| sypaninou z vhodných hornin tř. 1 - 4 nebo materiálem, uloženým ve vzdálenosti do 30 m od vnějšího kraje objektu, pro jakoukoliv míru zhutnění, | [8 empty] | SPX |  |  |  |  | sypaninou z vhodných hornin tř. 1 - 4 nebo materiálem, uloženým ve vzdálenosti do 30 m od vnějšího kraje objektu, pro jakoukoliv míru zhutnění,
15 | 175101201R00 | ...bez prohození sypaniny | m3 | 418.8001 |  | 0 | 800-1 | RTS |  | POL |  | 21
|  | D1.01.1-2 zemina 1-4 : (391,06608+253,31407+206,787) |  | 851.1671
|  | D1.01.1-2 zemina 5-7 : 22,40192 |  | 22.4019
|  | podkladní vrstvy : -0,15*14,05*10,45 |  | -22.0234
|  | čov : -4,25*12,05*8,45 |  | -432.7456
| 199 Poplatky za skládku | [7 empty] | 0
16 | 199000002R00 | ...horniny 1- 4 | m3 | 432.3671 |  | 0 | 800-1 | RTS |  | POL |  | 21
|  | 0,15*14,05*10,45 |  | 22.0234
|  | 4,25*12,05*8,45 |  | 432.7456
|  | -0,13*15,05*11,45 |  | -22.4019
17 | 199000003R00 | ...horniny 5 - 7 | m3 | 22.4019 |  | 0 | 800-1 | RTS |  | POL |  | 21
|  | 0,13*15,05*11,45 |  | 22.4019
Díl: | 2 | Základy a zvláštní zakládání |  |  | 0 |  |  |  |  | DIL
| 231 94-1 Kleštiny nebo převázky beraněné z oceli | [7 empty] | 0
| pro hradící stěny jakéholiv druhu | [8 empty] | SPX
18 | 231941111R00 | Kleštiny stěn beraněných z oceli, opracování | t | 17.3068 |  | 0 | 800-2 | RTS |  | POL |  | 21
|  | Pažená část jámy pro ČOV - rozepření, dva rozpěrné rámy (horní a střední úroveň štětové stěny) | [13 empty] | Pažená část jámy pro ČOV - rozepření, dva rozpěrné rámy (horní a střední úroveň štětové stěny)
|  | skladba 1 ks rámu: HEB 260mm (celk dl. 53m), rohové vzpěry HEB 260mm (4ks, dl.4m/ks) | [13 empty] | skladba 1 ks rámu: HEB 260mm (celk dl. 53m), rohové vzpěry HEB 260mm (4ks, dl.4m/ks)
|  | rozpěra oc. roura 2ks/rám 406/10mm(dl. 1ks 11,45m) | [13 empty] | rozpěra oc. roura 2ks/rám 406/10mm(dl. 1ks 11,45m)
|  | Včetně spojovacího materiálu. | [13 empty] | Včetně spojovacího materiálu.
|  | HEB 260 (93 kg/m), oc. roura 406/10 (97,659 kg/m) horní a střední rozpěrný rám : (2*(15,05+11,45)*93/1000+4*4*93/1000+2*11,45*97,659/1000)*2 |  | 17.3068
19 | 231941121R00 | Kleštiny stěn beraněných z oceli, montáž | t | 17.3068 |  | 0 | 800-2 | RTS |  | POL |  | 21
|  | Včetně spojovacího materiálu. | [13 empty] | Včetně spojovacího materiálu.
|  | HEB 260 (93 kg/m), oc. roura 406/10 (97,659 kg/m) horní a střední rozpěrný rám : (2*(15,05+11,45)*93/1000+4*4*93/1000+2*11,45*97,659/1000)*2 |  | 17.3068
20 | 231941131R00 | Kleštiny stěn beraněných z oceli, demontáž | t | 17.3068 |  | 0 | 800-2 | RTS |  | POL |  | 21
|  | Včetně spojovacího materiálu. | [13 empty] | Včetně spojovacího materiálu.
|  | HEB 260 (93 kg/m), oc. roura 406/10 (97,659 kg/m) horní a střední rozpěrný rám : (2*(15,05+11,45)*93/1000+4*4*93/1000+2*11,45*97,659/1000)*2 |  | 17.3068
| 231 94-2 Ocelové štětovnice pro štětové stěny beraněné | [7 empty] | 0
| jakéhokoliv druhu a délek | [8 empty] | SPX
21 | 231942211R00 | Řezání ocel. štětovnic, příčné, na skládce | kus | 132.5 |  | 0 | 800-2 | RTS |  | POL |  | 21
|  | Pažená část jámy pro ČOV - štětovnice IIIn dl. 4m : (15,05+11,45)*2/0,4 |  | 132.5
| 231 94-3 Stěny beraněné z ocelových štětovnic | [7 empty] | 0
22 | 231943111R00 | Stěny beran. z ocel.štět.z terénu, nastraž.do 10 m | m2 | 212 |  | 0 | 800-2 | RTS |  | POL |  | 21
|  | Pažená část jámy pro ČOV - štětovice IIIn dl.4m, 1m nad úrovní pažené jámy tvoří zábranu proti pádu do jámy | [13 empty] | Pažená část jámy pro ČOV - štětovice IIIn dl.4m, 1m nad úrovní pažené jámy tvoří zábranu proti pádu do jámy
|  | (15,05+11,45)*2*4 |  | 212
23 | 231943212R00 | Stěny beran. z ocel.štět.z terénu, zaber.do 8 m | m2 | 159 |  | 0 | 800-2 | RTS |  | POL |  | 21
|  | Pažená část jámy pro ČOV - štětovice IIIn dl.4m, 1m nad úrovní pažené jámy tvoří zábranu proti pádu do jámy | [13 empty] | Pažená část jámy pro ČOV - štětovice IIIn dl.4m, 1m nad úrovní pažené jámy tvoří zábranu proti pádu do jámy
|  | (15,05+11,45)*2*3 |  | 159
| 237 94-1 Vytažení štětových stěn z ocelových štětovnic | [7 empty] | 0
24 | 237941112R00 | Vytažení beran.štětovnic do 2 roků,do 12 m,do 8 m | m2 | 159 |  | 0 | 800-2 | RTS |  | POL |  | 21
|  | (15,05+11,45)*2*3 |  | 159
| 242 11 Osazení pláště studny ze skruží | [7 empty] | 0
| Osazení pláště vodárenské kopané studny z betonových skruží na cementovou maltu MC 10 | [8 empty] | SPX
25 | 242111111R00 | Osazení pláště studny z bet. skruží celých DN 800 | m | 20 |  | 0 | 825-1 | RTS |  | POL |  | 21
|  | D1.01.1-2 : 5*4 |  | 20
| 245 11 Osazení krycí desky | [7 empty] | 0
| Osazení prefabrikované krycí desky vodárenské studny na maltu cementovou s vyspárováním | [8 empty] | SPX
26 | 245111111R00 | Osazení krycí desky dvoudílné | t | 0.366 |  | 0 | 825-1 | RTS |  | POL |  | 21
|  | S vyspárováním. | [13 empty] | S vyspárováním.
|  | D1.01.1-2 : 0,183*2 |  | 0.366
| 271 5 Polštáře zhutněné pod základy | [7 empty] | 0
27 | 271531111R00 | Polštář základu z kameniva hr. drceného 16-63 mm | m3 | 0.8 |  | 0 | 800-2 | RTS |  | POL |  | 21
|  | D1.01.1-2 čerpací studna : 1*1*0,2*4 |  | 0.8
| 273 31 Beton základových desek prostý | [7 empty] | 0
| 273 31-3 prostý | [7 empty] | 1
28 | 273313511R00 | ...z betonu C 12/15 | m3 | 22.0234 |  | 0 | 801-1 | RTS |  | POL |  | 21
|  | D1.01.1-7 : 0,15*14,05*10,45 |  | 22.0234
| 273 35 Bednění stěn základových desek | [7 empty] | 0
| svislé nebo šikmé (odkloněné) , půdorysně přímé nebo zalomené, stěn základových desek ve volných nebo zapažených jámách, rýhách, šachtách, včetně případných vzpěr, | [8 empty] | SPX |  |  |  |  | svislé nebo šikmé (odkloněné) , půdorysně přímé nebo zalomené, stěn základových desek ve volných nebo zapažených jámách, rýhách, šachtách, včetně případných vzpěr,
29 | 273351215R00 | ...zřízení | m2 | 7.35 |  | 0 | 801-1 | RTS |  | POL |  | 21
|  | D1.01.1-7 : 0,15*(14,05+10,45)*2 |  | 7.35
30 | 273351216R00 | ...odstranění | m2 | 7.35 |  | 0 | 801-1 | RTS |  | POL |  | 21
|  | Včetně očištění, vytřídění a uložení bedního materiálu. | [13 empty] | Včetně očištění, vytřídění a uložení bedního materiálu.
|  | D1.01.1-7 : 0,15*(14,05+10,45)*2 |  | 7.35
31 | 153111113U00 | Ocel štětovnice řezání otvor terén | kus | 133 |  | 0 |  | URS |  | POL |  | 21
|  | 133 |  | 133
| 212 81 Trativody z flexibilních trubek | [7 empty] | 0
| Lože pro trativody, položení trubek, obsyp potrubí sypaninou z vhodných hornin, nebo materiálem připraveným podél výkopu ve vzdálenosti do 3 m od jeho kraje. Bez výkopu rýhy. | [8 empty] | SPX |  |  |  |  | Lože pro trativody, položení trubek, obsyp potrubí sypaninou z vhodných hornin, nebo materiálem připraveným podél výkopu ve vzdálenosti do 3 m od jeho kraje. Bez výkopu rýhy.
32 | 212810010RAD | ...lože a obsyp štěrkopískem, d 160 mm | m | 48 |  | 0 | AP-HSV | RTS |  | POL |  | 21
|  | D1.01.1-2 : (14+10)*2 |  | 48
33 | 13442220R | štětovnice | t | 32.966 |  | 0 | SPCM | RTS |  | POL |  | 21
|  | štětovnice ZTV IIIn, EN 10248-2 zn. S240GP (1.0021) dle EN 10248-1 | [13 empty] | štětovnice ZTV IIIn, EN 10248-2 zn. S240GP (1.0021) dle EN 10248-1
|  | pažená část jámy pro ČOV - štětovnice IIIn, dl. 4m, hmotnost 155,5 kg/m2, obratovost uvažována pětinásobná | [13 empty] | pažená část jámy pro ČOV - štětovnice IIIn, dl. 4m, hmotnost 155,5 kg/m2, obratovost uvažována pětinásobná
|  | štětovnice : (15,05+11,45)*2*4*155,5/1000 |  | 32.966
34 | 13487130R | tyč ocelová profilová válcovaná za tepla 11375 (S235JR); průřez HEB; výška 260 mm | t | 12.834 |  | 0 | SPCM | RTS |  | POL |  | 21
|  | Pažená část jámy pro ČOV - rozepření, dva rozpěrné rámy (horní a střední úroveň štětové stěny) | [13 empty] | Pažená část jámy pro ČOV - rozepření, dva rozpěrné rámy (horní a střední úroveň štětové stěny)
|  | skladba 1 ks rámu: HEB 260mm (celk dl. 53m), rohové vzpěry HEB 260mm (4ks, dl.4m/ks) | [13 empty] | skladba 1 ks rámu: HEB 260mm (celk dl. 53m), rohové vzpěry HEB 260mm (4ks, dl.4m/ks)
|  | Obratovost pětinásobná | [13 empty] | Obratovost pětinásobná
|  | HEB 260 (93 kg/m) horní a střední rozpěrný rám : (2*(15,05+11,45)*93/1000+4*4*93/1000)*2 |  | 12.834
35 | 59225330R | skruž železobetonová TBH; DN = 800,0 mm; h = 990,0 mm; s = 80,00 mm | kus | 20.2 |  | 0 | SPCM | RTS |  | POL |  | 21
|  | D1.01.1-2 čerpací studna : 5*4*1,01 |  | 20.2
36 | 59225757R | deska zákrytová studniční betonová; dvoudílná, jednodílná; TBH; d = 1 000,0 mm; tl = 70,0 mm | kus | 2.02 |  | 0 | SPCM | RTS |  | POL |  | 21
|  | D1.01.1-2 : 2*1,01 |  | 2.02
37 | spm14333122-1 | Trubka ocelová 11375 406x10 mm | t | 4.4728 |  | 0 |  | Vlastní |  | POL_NEZ | 3 | 21
|  | Pažená část jámy pro ČOV - rozepření, dva rozpěrné rámy (horní a střední úroveň štětové stěny) | [13 empty] | Pažená část jámy pro ČOV - rozepření, dva rozpěrné rámy (horní a střední úroveň štětové stěny)
|  | skladba 1 ks rámu - rozpěra oc. roura 2 ks/rám 406/10 (dl. 1 ks 11,45m) | [13 empty] | skladba 1 ks rámu - rozpěra oc. roura 2 ks/rám 406/10 (dl. 1 ks 11,45m)
|  | Obratovost pětinásobná | [13 empty] | Obratovost pětinásobná
|  | Oc. roura 406/10 (97,659 kg/m) : 2*2*11,45*97,659/1000 |  | 4.4728
Díl: | 3 | Svislé a kompletní konstrukce |  |  | 0 |  |  |  |  | DIL
| 311 23 Zdivo nosné z cihel a tvarovek pálených | [7 empty] | 0
38 | 311238218R00 | ...tloušťky 440 mm, výpočtová pevnost Rd 1,2 MPa, charakteristická pevnost v tlaku fk = 4,01 MPa, součinitel prostupu tepla U=0,30-0,35 W/m2.K, | m2 | 110.475 |  | 0 | 801-1 | RTS |  | POL |  | 21
|  | D1.01.1-4 : 2,5*(7,75+12,23)*2 |  | 99.9
|  | okna : -0,6*1,25*2-0,9*1,25*6 |  | -8.25
|  | dveře : -1,5*2,25 |  | -3.375
|  | štíty : 11,1*2 |  | 22.2
| 311 23-5 první vrstva zdiva z jedné řady tvárnic | [7 empty] | 1
39 | 311238915R00 | ...hydrofobizovaných, , šířky 380 mm | m | 37.22 |  | 0 | 801-1 | RTS |  | POL |  | 21
|  | D1.01.1-4 : (11,35+7,75+0,38*2)*2-2,5 |  | 37.22
| 311 41-9 Izolace soklů perimetrickými deskami | [7 empty] | 0
| soklových a podzemních konstrukcí z pěnového polystyrenu (30-35 kg/m3) s povrchovou úpravou stěrkou (pro obklad), omítkou nebo nopovou fólií (podzemní konstrukce) | [8 empty] | SPX |  |  |  |  | soklových a podzemních konstrukcí z pěnového polystyrenu (30-35 kg/m3) s povrchovou úpravou stěrkou (pro obklad), omítkou nebo nopovou fólií (podzemní konstrukce)
40 | 311419112R00 | ...tloušťky 10 cm, povrchová úprava stěrka, síť | m2 | 8.344 |  | 0 | 801-1 | RTS |  | POL |  | 21
|  | D1.01.1-7 : 0,2*(12,05+0,18+8,45+0,18)*2 |  | 8.344
41 | 311419812R00 | ...tloušťky 10 cm, nopová fólie | m2 | 41.72 |  | 0 | 801-1 | RTS |  | POL |  | 21
|  | D1.01.1-7 : 1*(12,05+0,18+8,45+0,18)*2 |  | 41.72
| 317 16 Překlady keramické | [7 empty] | 0
| 317 16-1 montáž a dodávka | [7 empty] | 1
42 | 317168111R00 | ...nenosné, délky 1000 mm, šířky 115 mm, výšky 71 mm | kus | 6 |  | 0 | 801-1 | RTS |  | POL |  | 21
|  | Včetně dodávky překladů. | [13 empty] | Včetně dodávky překladů.
|  | D1.01.1-12 : 6 |  | 6
| 317 16 Překlady keramické | [7 empty] | 0
| 317 16-1 montáž a dodávka | [7 empty] | 1
43 | 317168130R00 | ...nosné, délky 1000 mm, šířky 70 mm, výšky 238 mm | kus | 12 |  | 0 | 801-1 | RTS |  | POL |  | 21
|  | D1.01.1-12 : 2+10 |  | 12
| 317 16 Překlady keramické | [7 empty] | 0
| 317 16-1 montáž a dodávka | [7 empty] | 1
44 | 317168131R00 | ...nosné, délky 1250 mm, šířky 70 mm, výšky 238 mm | kus | 32 |  | 0 | 801-1 | RTS |  | POL |  | 21
|  | D1.01.1-12 : 30+2 |  | 32
| 317 16 Překlady keramické | [7 empty] | 0
| 317 16-1 montáž a dodávka | [7 empty] | 1
45 | 317168133R00 | ...nosné, délky 1750 mm, šířky 70 mm, výšky 238 mm | kus | 5 |  | 0 | 801-1 | RTS |  | POL |  | 21
|  | D1.01.1-12 : 5 |  | 5
| 317 16 Překlady keramické | [7 empty] | 0
| 317 16-7 izolace vkládaná mezi překlady | [7 empty] | 1
46 | 317998113R00 | ...tloušťky 80 mm | m | 11 |  | 0 | 801-1 | RTS |  | POL |  | 21
|  | D1.01.1-12 : 1,5 |  | 1.5
|  | 6*1,25 |  | 7.5
|  | 2*1 |  | 2
| 317 16 Překlady keramické | [7 empty] | 0
| 317 16-7 izolace vkládaná mezi překlady | [7 empty] | 1
47 | 317998115R00 | ...tloušťky 100 mm | m | 1.5 |  | 0 | 801-1 | RTS |  | POL |  | 21
|  | D1.01.1-12 : 0,75*2 |  | 1.5
| 320 90 Úprava ploch betonových konstrukcí | [7 empty] | 0
| s naložením suti na dopravní prostředek nebo s odklizením na hromady do vzdálenosti 3 m | [8 empty] | SPX
48 | 320902021R00 | Úprava bet. konstr.do 28 dnů, očištění tlak. vodou | m2 | 669.4925 |  | 0 | 832-1 | RTS |  | POL |  | 21
|  | stěny vněj : 4,55*(12,05+8,45)*2 |  | 186.55
|  | stěny vnitř : 4,2*(6*4+5*4+3,7*4*2) |  | 309.12
|  | dno : 5*3,5*2+6*3,7*2 |  | 79.4
|  | zhlaví : 0,35*(12,05*3+3,7*6) |  | 20.4225
|  | strop-podlaha : 5*3,7*2*2 |  | 74
| 342 24 Příčky z tvárnic pálených | [7 empty] | 0
| jednoduché nebo příčky zděné do svislé dřevěné, cihelné, betonové nebo ocelové konstrukce na jakoukoliv maltu vápenocementovou (MVC) nebo cementovou (MC), | [8 empty] | SPX |  |  |  |  | jednoduché nebo příčky zděné do svislé dřevěné, cihelné, betonové nebo ocelové konstrukce na jakoukoliv maltu vápenocementovou (MVC) nebo cementovou (MC),
| 342 24-1 Příčky z tvárnic pálených | [7 empty] | 1
49 | 342248114R00 | ...tloušťky 140 mm, z děrovaných příčkovek, P 10, na maltu MVC 5 | m2 | 22.022 |  | 0 | 801-1 | RTS |  | POL |  | 21
|  | D1.01.1-4 : 2,95*(1,4+1,25+3+2,75) |  | 24.78
|  | dveře : -1,97*0,8-0,6*1,97 |  | -2.758
| 342 94 Kotvení příček ke konstrukcím | [7 empty] | 0
50 | 342948111R00 | ...kotvami na hmoždinky | m | 8.85 |  | 0 | 801-1 | RTS |  | POL |  | 21
|  | Včetně dodávky kotev i spojovacího materiálu. | [13 empty] | Včetně dodávky kotev i spojovacího materiálu.
|  | D1.01.1-4 : 2,95*3 |  | 8.85
| 380 32-6 Kompletní konstrukce z betonu železového vodostavebního | [7 empty] | 0
| čistíren odpadních vod (mimo budovy), nádrží, vodojemů, žlabů nebo kanálů, včetně pomocného pracovního lešení o výšce podlahy do 1900 mm a pro zatížení do 1,5 kPa, | [8 empty] | SPX |  |  |  |  | čistíren odpadních vod (mimo budovy), nádrží, vodojemů, žlabů nebo kanálů, včetně pomocného pracovního lešení o výšce podlahy do 1900 mm a pro zatížení do 1,5 kPa,
51 | 380326143RU1 | ...třídy C 30/37, vliv prostředí XC4, tloušťky konstrukce přes 300 mm | m3 | 121.4124 |  | 0 | 801-5 | RTS |  | POL |  | 21
|  | C 30/37 - CX4, XD2, XF3, XA2 | [13 empty] | C 30/37 - CX4, XD2, XF3, XA2
|  | dno : 0,35*12,05*8,45 |  | 35.6379
|  | stěny : 0,35*4,2*(12,05*3+3,7*6) |  | 85.7745
| 380 35 Bednění kompletních konstrukcí | [7 empty] | 0
čistíren odpadních vod (mimo budovy), nádrží, vodojemů, žlabů nebo kanálů:
- konstrukcí omítaných z betonu prostého nebo železového obyčejného i vodostavebního
| - konstrukcí neomítaných z betonu prostého nebo železového obyčejného | [8 empty] | SPX
52 | 380356241R00 | ...neomítaných z betonu prostého nebo železového obyčejného vodostavebního, ploch rovinných, zřízení | m2 | 495.67 |  | 0 | 801-5 | RTS |  | POL |  | 21
|  | D1.01.1-3 : 4,55*(12,05+8,45)*2 |  | 186.55
|  | 4,2*(6*4+5*4+3,7*4*2) |  | 309.12
53 | 380356242R00 | ...neomítaných z betonu prostého nebo železového obyčejného vodostavebního, ploch rovinných, odbednění | m2 | 495.67 |  | 0 | 801-5 | RTS |  | POL |  | 21
|  | D1.01.1-3 : 4,55*(12,05+8,45)*2 |  | 186.55
|  | 4,2*(6*4+5*4+3,7*4*2) |  | 309.12
| 380 36 Výztuž kompletních konstrukcí z oceli | [7 empty] | 0
| čistíren odpadních vod (mimo budovy), nádrží, vodojemů, žlabů nebo kanálů , včetně pomocného pracovního lešení o výšce podlahy do 1900 mm a pro zatížení do 1,5 kPa, | [8 empty] | SPX |  |  |  |  | čistíren odpadních vod (mimo budovy), nádrží, vodojemů, žlabů nebo kanálů , včetně pomocného pracovního lešení o výšce podlahy do 1900 mm a pro zatížení do 1,5 kPa,
54 | 380361001R00 | ...z oceli 10216 | t | 0.94304 |  | 0 | 801-5 | RTS |  | POL |  | 21
|  | D1.01.1-10 : 1059,597*0,89/1000 |  | 0.94304
55 | 380361007R00 | ...z oceli 10 505 | t | 13.3345 |  | 0 | 801-5 | RTS |  | POL |  | 21
|  | D1.01.1-10 : 14982,56*0,89/1000 |  | 13.3345
| 416 01 Podhledy na dřevěné konstrukci opláštěné deskami sádrokartonovými | [7 empty] | 0
| 416 01-3 zavěšený podhled, dvojitá konstrukce | [7 empty] | 1
56 | 342264021RT3 | ...1x deska, tloušťky 12,5 mm, impregnovaná | m2 | 9.28 |  | 0 | 801-1 | RTS |  | POL |  | 21
|  | D1.01.1-4 : 1,54+7,74 |  | 9.28
Díl: | 4 | Vodorovné konstrukce |  |  | 0 |  |  |  |  | DIL
| 411 32 Beton stropů železový | [7 empty] | 0
| 411 32-1 beton stropů deskových, desek plochých střech, desek balkónových, desek hřibových stropů včetně hlavic hřibových sloupů, železový (bez výztuže) | [7 empty] | 1 | [5 empty] | 411 32-1 beton stropů deskových, desek plochých střech, desek balkónových, desek hřibových stropů včetně hlavic hřibových sloupů, železový (bez výztuže)
57 | 411321515R00 | ...z betonu C 30/37 | m3 | 8.6697 |  | 0 | 801-1 | RTS |  | POL |  | 21
|  | C 30/37 - XC4, XD2, XF3, XA2 | [13 empty] | C 30/37 - XC4, XD2, XF3, XA2
|  | D1.01.1-11 : 0,18*5,7*8,45 |  | 8.6697
| 411 35-1 Bednění stropů | [7 empty] | 0
| bez podpěrné konstrukce, s pomocným lešením | [8 empty] | SPX
| 411 35-11 deskových, balkonových nebo plošných konzol plné, rovné, popř. s náběhy | [7 empty] | 1
58 | 411351101R00 | ...bednící materiál prkna, bez podepření, - zřízení | m2 | 37 |  | 0 | 801-1 | RTS |  | POL |  | 21
|  | D1.01.1-11 : 5*3,7*2 |  | 37
| 411 35-1 Bednění stropů | [7 empty] | 0
| bez podpěrné konstrukce, s pomocným lešením | [8 empty] | SPX
| 411 35-11 deskových, balkonových nebo plošných konzol plné, rovné, popř. s náběhy | [7 empty] | 1
59 | 411351102R00 | ... , - odstranění | m2 | 37 |  | 0 | 801-1 | RTS |  | POL |  | 21
|  | D1.01.1-11 : 5*3,7*2 |  | 37
| 411 35-417 Podpěrná konstrukce bednění stropů | [7 empty] | 0
| výšky do 4 m se zesílením dna bednění podle hodnoty zatížení betonovou směsí a výztuží | [8 empty] | SPX
60 | 411354173R00 | ...přes 5 do 12 kPa, - zřízení | m2 | 37 |  | 0 | 801-1 | RTS |  | POL |  | 21
|  | D1.01.1-11 : 5*3,7*2 |  | 37
61 | 411354174R00 | ...přes 5 do 12 kPa, - odstranění | m2 | 37 |  | 0 | 801-1 | RTS |  | POL |  | 21
|  | D1.01.1-11 : 5*3,7*2 |  | 37
| 411 35-4176 příplatek za podpěrnou konstrukci křížově zpevněnou pro výšku přes 4 do 6 m podle hodnoty zatížení betonovou směsí a výztuží | [7 empty] | 1
62 | 411354183R00 | ...přes 5 do 12 kPa, - zřízení | m2 | 37 |  | 0 | 801-1 | RTS |  | POL |  | 21
|  | D1.01.1-11 : 5*3,7*2 |  | 37
| 411 35-417 Podpěrná konstrukce bednění stropů | [7 empty] | 0
| výšky do 4 m se zesílením dna bednění podle hodnoty zatížení betonovou směsí a výztuží | [8 empty] | SPX
| 411 35-4176 příplatek za podpěrnou konstrukci křížově zpevněnou pro výšku přes 4 do 6 m podle hodnoty zatížení betonovou směsí a výztuží | [7 empty] | 1
63 | 411354184R00 | ...přes 5 do 12 kPa, - odstranění | m2 | 37 |  | 0 | 801-1 | RTS |  | POL |  | 21
|  | D1.01.1-11 : 5*3,7*2 |  | 37
| 411 36-1 Výztuž stropů | [7 empty] | 0
| prostě uložených, vetknutých i spojitých, deskových, trámových (žebrových, kazetových), s keramickými a jinými vložkami, konzolových nebo balkónových, hřibových včetně hlavic hřibových sloupů, plochých střech a pro zavěšení železobetonových podhledů, | [8 empty] | SPX |  |  |  |  | prostě uložených, vetknutých i spojitých, deskových, trámových (žebrových, kazetových), s keramickými a jinými vložkami, konzolových nebo balkónových, hřibových včetně hlavic hřibových sloupů, plochých střech a pro zavěšení železobetonových podhledů,
| 411 36-11 z betonářské oceli | [7 empty] | 1
64 | 411361821R00 | ...10505 | t | 0.87849 |  | 0 | 801-1 | RTS |  | POL |  | 21
|  | D1.01.1-11 : 987,072*0,89/1000 |  | 0.87849
| 417 32 Železobeton ztužujících pásů a věnců | [7 empty] | 0
65 | 417321315R00 | ...z betonu C 20/25 | m3 | 2.9567 |  | 0 | 801-1 | RTS |  | POL |  | 21
|  | V1 : 0,2*0,21*(11,87+8,23-0,21*2)*2 |  | 1.6531
|  | V2 : 0,15*0,365*4,76*2*2+0,365*0,365*0,49*4 |  | 1.3036
| 417 35-11 Bednění bočnic ztužujících pásů a věnců | [7 empty] | 0
| bednění bočnic ztužujících pásů a věnců včetně vzpěr | [8 empty] | SPX
66 | 417351111R00 | Bednění ztužujících věnců, obě strany - zřízení | m | 21 |  | 0 | 801-1 | RTS |  | POL |  | 21
|  | D1.01.1-9 : 4,76*2*2 |  | 19.04
|  | 0,49*2*2 |  | 1.96
67 | 417351113R00 | Bednění ztužujících věnců, obě strany - odstranění | m | 21 |  | 0 | 801-1 | RTS |  | POL |  | 21
|  | D1.01.1-9 : 4,76*2*2 |  | 19.04
|  | 0,49*2*2 |  | 1.96
| 417 35-121 Bednění věnců věncovkou pálenou bez izolace | [7 empty] | 0
68 | 417351215RT1 | ...výšky 195 mm | m | 79.92 |  | 0 | 801-1 | RTS |  | POL |  | 21
|  | D1.01.1-9 : (8,63+12,23)*2 |  | 41.72
|  | (11,35+7,75)*2 |  | 38.2
| 417 36 Výztuž ztužujících pásů a věnců | [7 empty] | 0
| 417 36-1 z betonářské oceli | [7 empty] | 1
69 | 417361221R00 | ...10216 | t | 0.03015 |  | 0 | 801-1 | RTS |  | POL |  | 21
|  | D1.01.1-9 : 30,15/1000 |  | 0.03015
| 417 36 Výztuž ztužujících pásů a věnců | [7 empty] | 0
| 417 36-1 z betonářské oceli | [7 empty] | 1
70 | 417361821R00 | ...10505 | t | 0.11328 |  | 0 | 801-1 | RTS |  | POL |  | 21
|  | D1.01.1-9 : 113,28/1000 |  | 0.11328
| 457 31 Vyrovnávací beton | [7 empty] | 0
| Vyrovnávací beton na vodorovné mostní konstrukci s očištěním podkladních ploch, provedený v předepsaném spádu | [8 empty] | SPX
71 | 457311118R00 | Vyrovnávací beton výplňový nebo spádový C 25/30 | m3 | 8.14 |  | 0 | 821-1 | RTS |  | POL |  | 21
|  | D1.01.1-13 : 0,1*(5*3,7*2+6*3,7*2) |  | 8.14
72 | 28376299.AR | deska izolační EPS 100 F, samozhášivý; pěnový polystyren; povrch hladký; tl. 70,0 mm; součinitel tepelné vodivosti 0,039 W/mK; obj. hmotnost 20,00 kg/m3 | m2 | 8.177 |  | 0 | SPCM | RTS |  | POL |  | 21
|  | D1.01.1-9 : 0,2*(11,87+8,23+0,07*2)*2*1,01 |  | 8.177
Díl: | 5 | Komunikace |  |  | 0 |  |  |  |  | DIL
| 596 8 Kladení dlažby z betonových nebo kameninových dlaždic | [7 empty] | 0
| komunikací pro pěší do velikosti dlaždic 0,25 m2 s provedením lože do tl. 30 mm, s vyplněním spár a se smetením přebytečného materiálu na vzdálenost do 3 m | [8 empty] | SPX |  |  |  |  | komunikací pro pěší do velikosti dlaždic 0,25 m2 s provedením lože do tl. 30 mm, s vyplněním spár a se smetením přebytečného materiálu na vzdálenost do 3 m
| 596 81 včetně dodávky dlaždic | [7 empty] | 1
73 | 596811111RT5 | ...betonových, rozměru 50/50 mm, tloušťky 60 mm, do lože z kameniva těženého | m2 | 21.86 |  | 0 | 822-1 | RTS |  | POL |  | 21
|  | D1.01.1-4 : 0,5*(8,63+1+12,23)*2 |  | 21.86
Díl: | 6 | Úpravy povrchu, podlahy |  |  | 0 |  |  |  |  | DIL
| 602 01 Omítky stěn z hotových směsí | [7 empty] | 0
| po jednotlivých vrstvách | [8 empty] | SPX
74 | 602011102R00 | ...postřik, báze, cementová, , , | m2 | 135.1628 |  | 0 | 801-1 | RTS |  | POL |  | 21
|  | (8,63+12,23)*2*2,75 |  | 114.73
|  | štíty : 8,63*2,695*2*0,5 |  | 23.2579
|  | ostění : 0,25*(1,25*8*2+2,5*2+0,9*6+0,6*6+1,5) |  | 8.875
|  | otvory : -(0,6*1,25*2+0,9*1,25*6+1,5*2,3) |  | -11.7
75 | 602011112RT3 | ...vrstva jádrová, vápenocementová, , tloušťka vrstvy 15 mm, | m2 | 135.1628 |  | 0 | 801-1 | RTS |  | POL |  | 21
|  | (8,63+12,23)*2*2,75 |  | 114.73
|  | štíty : 8,63*2,695*2*0,5 |  | 23.2579
|  | ostění : 0,25*(1,25*8*2+2,5*2+0,9*6+0,6*6+1,5) |  | 8.875
|  | otvory : -(0,6*1,25*2+0,9*1,25*6+1,5*2,3) |  | -11.7
76 | 602011184RT7 | ...omítka vrchní tenkovrstvá, silikátová, zatřená, tloušťka vrstvy 2 mm, probarvená | m2 | 135.1628 |  | 0 | 801-1 | RTS |  | POL |  | 21
|  | (8,63+12,23)*2*2,75 |  | 114.73
|  | štíty : 8,63*2,695*2*0,5 |  | 23.2579
|  | ostění : 0,25*(1,25*8*2+2,5*2+0,9*6+0,6*6+1,5) |  | 8.875
|  | otvory : -(0,6*1,25*2+0,9*1,25*6+1,5*2,3) |  | -11.7
Díl: | 61 | Upravy povrchů vnitřní |  |  | 0 |  |  |  |  | DIL
| 612 42 Omítky vnitřní stěn vápenné nebo vápenocementové v podlaží i ve schodišti | [7 empty] | 0
77 | 612421615R00 | ...hrubé zatřené | m2 | 75.86 |  | 0 | 801-1 | RTS |  | POL |  | 21
|  | 2*(7,75+11,35)*2 |  | 76.4
|  | 2*(1,4+1,1)*2 |  | 10
|  | okna : -0,75*(0,9*4+0,6*2) |  | -3.6
|  | dveře : -0,8*1,97-0,6*1,97*2-1,5*2 |  | -6.94
78 | 612421637R00 | ...štukové | m2 | 86.479 |  | 0 | 801-1 | RTS |  | POL |  | 21
|  | 0,95*(7,75+11,35)*2 |  | 36.29
|  | 0,95*(1,4+1,1)*2 |  | 4.75
|  | 2,95*(2,6+3)*2 |  | 33.04
|  | 2,5*7,75*0,5*2 |  | 19.375
|  | okna : -0,5*(0,9*4+0,6*2) |  | -2.4
|  | okna : -1,25*0,9*2 |  | -2.25
|  | dveře : -0,8*1,97-0,5*1,5 |  | -2.326
| 612 43 Omítky vnitřní sádrokartonových povrchů | [7 empty] | 0
| s penetračním základním nátěrem | [8 empty] | SPX
79 | 612431111R00 | ...hladké | m2 | 9.28 |  | 0 | 801-1 | RTS |  | POL |  | 21
|  | Včetně penetračního základního nátěru povrchů a provedení povrchové úpravy. | [13 empty] | Včetně penetračního základního nátěru povrchů a provedení povrchové úpravy.
|  | 7,74+1,54 |  | 9.28
Díl: | 62 | Úpravy povrchů vnější |  |  | 0 |  |  |  |  | DIL
| 622 31-2 Zateplení soklu | [7 empty] | 0
| nanesení lepicího tmelu na izolační desky, nalepení desek, zajištění talířovými hmoždinkami (6 ks/m2), přebroušení desek, natažení stěrky, vtlačení výztužné tkaniny (1,15 m2/m2), přehlazení stěrky. Další vrstvy podle popisu položky. | [13 empty] | nanesení lepicího tmelu na izolační desky, nalepení desek, zajištění talířovými hmoždinkami (6 ks/m2), přebroušení desek, natažení stěrky, vtlačení výztužné tkaniny (1,15 m2/m2), přehlazení stěrky. Další vrstvy podle popisu položky.
| K ochraně hran na rozích budovy je do plochy zahrnuto 0,14 m rohových lišt na m2. | [8 empty] | SPX
80 | 622319119RU1 | ...soklovým polystyrénem, tloušťky 50 mm, kontaktní nátěr a mozaiková omítka | m2 | 12.516 |  | 0 | 801-1 | RTS |  | POL |  | 21
|  | 0,3*(12,23+8,63)*2 |  | 12.516
| 622 43 Omítky vnější stěn z umělého kamene v přírodní barvě drtí | [7 empty] | 0
81 | 622432112R00 | ...dekorativní střednězrnné, akrylátové | m2 | 8.344 |  | 0 | 801-1 | RTS |  | POL |  | 21
|  | 0,2*(12,23+8,63)*2 |  | 8.344
82 | 595908290R | deska izolační dvouvrstvá; pěnový polystyren; tl. 75,0 mm; kašírování dřev. vlna pojená cementem; R = 1,750 m2K/W; tl. kašír. 5,0 mm | m2 | 4.4338 |  | 0 | SPCM | RTS |  | POL |  | 21
|  | 0,15*4,76*2*2+0,49*(0,44+0,365)*2*2 |  | 4.4338
Díl: | 63 | Podlahy a podlahové konstrukce |  |  | 0 |  |  |  |  | DIL
| 632 41-1 Potěr ze suchých směsí | [7 empty] | 0
| s rozprostřením a uhlazením | [8 empty] | SPX
83 | 632411140RT1 | ...potěr samonivelační anhydritový, tloušťky 40 mm, ruční zpracování | m2 | 40.27 |  | 0 | 801-1 | RTS |  | POL |  | 21
|  | 40,27 |  | 40.27
Díl: | 64 | Výplně otvorů |  |  | 0 |  |  |  |  | DIL
| 648 99 Osazení parapetních desek z plastických hmot | [7 empty] | 0
| a poloplastických hmot na montážní pěnu, zapravení omítky pod parapetem, těsnění spáry mezi parapetem a rámem okna, dodávka silikonu. | [8 empty] | SPX
| 648 99-1 Dodávka a osazení parapetních desek z plastických hmot | [7 empty] | 1
84 | 648991113RT2 | ...šířky 250 mm | m | 6.6 |  | 0 | 801-1 | RTS |  | POL |  | 21
|  | 6*0,9+2*0,6 |  | 6.6
Díl: | 8 | Trubní vedení |  |  | 0 |  |  |  |  | DIL
| 899 10 Osazení poklopů litinových a ocelových | [7 empty] | 0
85 | 899102111R00 | ...o hmotnost jednotlivě přes 50 do 100 kg | kus | 1 |  | 0 | 827-1 | RTS |  | POL |  | 21
|  | 1 |  | 1
86 | R8-11 | Vodotěsný prostup pro potrubí PE pr.90 | kus | 1 |  | 0 |  | Vlastní |  | POL_NEZ | 1 | 21
|  | Položka obsahuje: provedení otvoru, utěsnění systémovým těsnění, vyplnění zálivkovou maltou, reprofilaci okolí prostupu | [13 empty] | Položka obsahuje: provedení otvoru, utěsnění systémovým těsnění, vyplnění zálivkovou maltou, reprofilaci okolí prostupu
|  | D1.01.1-15 : 1 |  | 1
87 | R8-12 | Vodotěsný prostup pro potrubí nerez pr. 84 | kus | 3 |  | 0 |  | Vlastní |  | POL_NEZ | 1 | 21
|  | Položka obsahuje: provedení otvoru, utěsnění systémovým těsnění, vyplnění zálivkovou maltou, reprofilaci okolí prostupu | [13 empty] | Položka obsahuje: provedení otvoru, utěsnění systémovým těsnění, vyplnění zálivkovou maltou, reprofilaci okolí prostupu
|  | D1.01.1-15 : 1+2 |  | 3
88 | R8-13 | Vodotěsný prostup pro potrubí nerez pr. 104 | kus | 3 |  | 0 |  | Vlastní |  | POL_NEZ | 1 | 21
|  | Položka obsahuje: provedení otvoru, utěsnění systémovým těsnění, vyplnění zálivkovou maltou, reprofilaci okolí prostupu | [13 empty] | Položka obsahuje: provedení otvoru, utěsnění systémovým těsnění, vyplnění zálivkovou maltou, reprofilaci okolí prostupu
|  | D1.01.1-15 : 1+1+1 |  | 3
89 | R8-14 | Vodotěsný prostup pro potrubí PP D75 | kus | 3 |  | 0 |  | Vlastní |  | POL_NEZ | 1 | 21
|  | Položka obsahuje: provedení otvoru, utěsnění systémovým těsnění, vyplnění zálivkovou maltou, reprofilaci okolí prostupu | [13 empty] | Položka obsahuje: provedení otvoru, utěsnění systémovým těsnění, vyplnění zálivkovou maltou, reprofilaci okolí prostupu
|  | D1.01.1-15 : 3 |  | 3
90 | R8-15 | Vodotěsný prostup pro potrubí PP DN150 | kus | 11 |  | 0 |  | Vlastní |  | POL_NEZ | 1 | 21
|  | D1.01.1-15 : 6+3+1+1 |  | 11
91 | R8-16 | Vodotěsný prostup pro potrubí PP DN200 | kus | 1 |  | 0 |  | Vlastní |  | POL_NEZ | 1 | 21
|  | Položka obsahuje: provedení otvoru, utěsnění systémovým těsnění, vyplnění zálivkovou maltou, reprofilaci okolí prostupu | [13 empty] | Položka obsahuje: provedení otvoru, utěsnění systémovým těsnění, vyplnění zálivkovou maltou, reprofilaci okolí prostupu
|  | D1.01.1-15 : 1 |  | 1
92 | R8-17 | Vodotěsný prostup pro potrubí nerez pr. 65 | kus | 2 |  | 0 |  | Vlastní |  | POL_NEZ | 1 | 21
|  | Položka obsahuje: provedení otvoru, utěsnění systémovým těsnění, vyplnění zálivkovou maltou, reprofilaci okolí prostupu | [13 empty] | Položka obsahuje: provedení otvoru, utěsnění systémovým těsnění, vyplnění zálivkovou maltou, reprofilaci okolí prostupu
|  | D1.01.1-15 : 2 |  | 2
93 | R8-18 | Vodotěsný prostup pro potrubí nerez pr. 54 | kus | 1 |  | 0 |  | Vlastní |  | POL_NEZ | 1 | 21
|  | Položka obsahuje: provedení otvoru, utěsnění systémovým těsnění, vyplnění zálivkovou maltou, reprofilaci okolí prostupu | [13 empty] | Položka obsahuje: provedení otvoru, utěsnění systémovým těsnění, vyplnění zálivkovou maltou, reprofilaci okolí prostupu
|  | D1.01.1-15 : 1 |  | 1
94 | R8-19 | Vodotěsný prostup pro potrubí PP DN250 | kus | 2 |  | 0 |  | Vlastní |  | POL_NEZ | 1 | 21
|  | Položka obsahuje: provedení otvoru, utěsnění systémovým těsnění, vyplnění zálivkovou maltou, reprofilaci okolí prostupu | [13 empty] | Položka obsahuje: provedení otvoru, utěsnění systémovým těsnění, vyplnění zálivkovou maltou, reprofilaci okolí prostupu
|  | D1.01.1-15 : 2 |  | 2
95 | R8-20 | Vodotěsný prostup pro potrubí PE D32 | kus | 1 |  | 0 |  | Vlastní |  | POL_NEZ | 1 | 21
|  | Položka obsahuje: provedení otvoru, utěsnění systémovým těsnění, vyplnění zálivkovou maltou, reprofilaci okolí prostupu | [13 empty] | Položka obsahuje: provedení otvoru, utěsnění systémovým těsnění, vyplnění zálivkovou maltou, reprofilaci okolí prostupu
|  | D1.01.1-15 : 1 |  | 1
96 | R8-21 | Vodotěsný prostup pro potrubí PVC D160 | kus | 1 |  | 0 |  | Vlastní |  | POL_NEZ | 1 | 21
|  | Položka obsahuje: provedení otvoru, utěsnění systémovým těsnění, vyplnění zálivkovou maltou, reprofilaci okolí prostupu | [13 empty] | Položka obsahuje: provedení otvoru, utěsnění systémovým těsnění, vyplnění zálivkovou maltou, reprofilaci okolí prostupu
|  | D1.01.1-15 : 1 |  | 1
97 | R8-22 | Vodotěsný prostup pro potrubí PVC D110 | kus | 1 |  | 0 |  | Vlastní |  | POL_NEZ | 1 | 21
|  | Položka obsahuje: provedení otvoru, utěsnění systémovým těsnění, vyplnění zálivkovou maltou, reprofilaci okolí prostupu | [13 empty] | Položka obsahuje: provedení otvoru, utěsnění systémovým těsnění, vyplnění zálivkovou maltou, reprofilaci okolí prostupu
|  | D1.01.1-15 : 1 |  | 1
98 | R8-23 | Vodotěsný prostup pro kabel NN | kus | 2 |  | 0 |  | Vlastní |  | POL_NEZ | 1 | 21
|  | Položka obsahuje: provedení otvoru, utěsnění systémovým těsnění, vyplnění zálivkovou maltou, reprofilaci okolí prostupu | [13 empty] | Položka obsahuje: provedení otvoru, utěsnění systémovým těsnění, vyplnění zálivkovou maltou, reprofilaci okolí prostupu
|  | D1.01.1-15 : 2 |  | 2
99 | 27314314R | profil těsnicí poklopu 1100x800 mm; tvar trojúhelník | kus | 1 |  | 0 | SPCM | RTS |  | POL |  | 21
|  | 1 |  | 1
100 | 28697414R | poklop inspekční šachty světlost 600 x 900 mm; výška rámu 110 mm; nosnost 12,5 t; PU+skleněná vlákna | kus | 1 |  | 0 | SPCM | RTS |  | POL |  | 21
|  | 1 |  | 1
101 | spm28656820-1 | Vložka šachtová; DN 100,0 mm; spoj násuvný; hrdlovaná | kus | 1.01 |  | 0 |  | Vlastní |  | POL_NEZ | 3 | 21
|  | D1.01.1-15 : 1*1,01 |  | 1.01
102 | spm28656820-2 | Vložka šachtová; DN 150,0 mm; spoj násuvný; hrdlovaná | kus | 1.01 |  | 0 |  | Vlastní |  | POL_NEZ | 3 | 21
|  | D1.01.1-15 : 1,01 |  | 1.01
Díl: | 93 | Dokončovací práce inženýrských staveb |  |  | 0 |  |  |  |  | DIL
| 931 98 Zřízení těsnění pracovní spáry | [7 empty] | 0
103 | 931981012R00 | ...bentonitovou páskou včetně mřížky, rozměr 20x15 mm | m | 61.5 |  | 0 | 801-5 | RTS |  | POL |  | 21
|  | 12,05*3+8,45*3 |  | 61.5
| 933 90 Zkoušky objektů a vymývání | [7 empty] | 0
| - | [8 empty] | SPX
104 | 933901111R00 | ...provedení zkoušky vodotěsnosti betonové nádrže jakéhokoliv druhu a tvaru, o obsahu do 1000 m3 | m3 | 244.2 |  | 0 | 801-5 | RTS |  | POL |  | 21
|  | Včetně napuštění a vypuštění vody z nádrže po skončení zkoušky. | [13 empty] | Včetně napuštění a vypuštění vody z nádrže po skončení zkoušky.
|  | (22,2*2+18,5*2)*3 |  | 244.2
105 | 933901311R00 | ...naplnění a vyprázdnění nádrže pro účely vymývací (proplachovací), o obsahu do 1000 m3 | m3 | 244.2 |  | 0 | 801-5 | RTS |  | POL |  | 21
|  | Včetně dodání vody. | [13 empty] | Včetně dodání vody.
|  | (22,2*2+18,5*2)*3 |  | 244.2
106 | 08211320R | vodné pro vodu pitnou | m3 | 251.526 |  | 0 | SPCM | RTS |  | POL |  | 21
|  | 244,2*1,03 |  | 251.526
107 | 08231320R | stočné pro vodu nečištěnou | m3 | 251.526 |  | 0 | SPCM | RTS |  | POL |  | 21
|  | 244,2*1,03 |  | 251.526
108 | 27250998.AR | podlahovina pryžová dezén podélný; pro elektrotechniku; pro interier; v rolích; š = 1 000,0 mm; tl. 4,50 mm; barva šedá; dielektrická pevnost 50,0 kV; tvrdost 70,0 °Sh | m2 | 3 |  | 0 | SPCM | RTS |  | POL |  | 21
|  | D1.01.1-12 : 1*3 |  | 3
109 | 44984124R | přístoj hasicí práškový; PG6PDC; výtlačný prostředek dusík; náplň 6 kg; dostřik 5 m; doba činnosti 23 s | kus | 2 |  | 0 | SPCM | RTS |  | POL |  | 21
|  | D1.01.1-12 : 2 |  | 2
110 | 73534516R | tabulka bezpečnostní; plastová; A3; š = 297 mm; v = 420 mm | kus | 14 |  | 0 | SPCM | RTS |  | POL |  | 21
|  | D1.01.1-12 : 1+1+2+2+2+2+1+2+1 |  | 14
111 | spm93-1 | Lékárnička závěsná | kus | 1 |  | 0 |  | Vlastní |  | POL_NEZ | 3 | 21
|  | D1.01.1-12 : 1 |  | 1
Díl: | 94 | Lešení a stavební výtahy |  |  | 0 |  |  |  |  | DIL
| 941 94-1 Montáž lešení lehkého pracovního řadového s podlahami | [7 empty] | 0
112 | 941941041R00 | ...šířky od 1,00 do 1,20 m, výšky do 10 m | m2 | 170.9611 |  | 0 | 800-3 | RTS |  | POL |  | 21
|  | Včetně kotvení lešení. | [13 empty] | Včetně kotvení lešení.
|  | (12,23+2,4+8,63+2,4)*2*3,15 |  | 161.658
|  | 8,63*2,695*0,2*2 |  | 9.3031
| 941 94-19 příplatek za každý další i započatý měsíc použití lešení | [7 empty] | 1
113 | 941941291R00 | ...šířky od 1,00 do 1,20 m a výšky do 10 m | m2 | 170.9611 |  | 0 | 800-3 | RTS |  | POL |  | 21
|  | (12,23+2,4+8,63+2,4)*2*3,15 |  | 161.658
|  | 8,63*2,695*0,2*2 |  | 9.3031
| 941 94-48 Demontáž lešení lehkého řadového bez podlah | [7 empty] | 0
114 | 941944841R00 | ...šířky přes 1 do 1,2 m, výšky do 10 m | m2 | 170.9611 |  | 0 | 800-3 | RTS |  | POL |  | 21
|  | (12,23+2,4+8,63+2,4)*2*3,15 |  | 161.658
|  | 8,63*2,695*0,2*2 |  | 9.3031
| 941 95-5 Lešení lehké pracovní pomocné | [7 empty] | 0
115 | 941955002R00 | ...pomocné, o výšce lešeňové podlahy přes 1,2 do 1,9 m | m2 | 41.4625 |  | 0 | 800-3 | RTS |  | POL |  | 21
|  | 7,75*5,35 |  | 41.4625
| 943 94-3 Montáž lešení prostorového lehkého bez podlah | [7 empty] | 0
| pro zatížení podlahové plochy do 2 kPa (200 kg/m2), | [8 empty] | SPX
116 | 943943221R00 | ...výšky do 10 m | m3 | 464.35 |  | 0 | 800-3 | RTS |  | POL |  | 21
|  | 18,5*3,97*2 |  | 146.89
|  | 22,2*4,2*2 |  | 186.48
|  | 22,2*2,95*2 |  | 130.98
| 943 94-39 příplatek | [7 empty] | 1
117 | 943943292R00 | ...za každý další i započatý měsíc použití lešení pro zatížení podlahové plochy do 2 kPa (200 kg/m2) | m3 | 464.35 |  | 0 | 800-3 | RTS |  | POL |  | 21
|  | 18,5*3,97*2 |  | 146.89
|  | 22,2*4,2*2 |  | 186.48
|  | 22,2*2,95*2 |  | 130.98
| 943 94-38 Demontáž lešení prostorového lehkého | [7 empty] | 0
| bez podlah pro zatížení podlahové plochy do 2 kPa (200 kg/m2), | [8 empty] | SPX
118 | 943943821R00 | ...výšky do 10 m | m3 | 464.35 |  | 0 | 800-3 | RTS |  | POL |  | 21
|  | 18,5*3,97*2 |  | 146.89
|  | 22,2*4,2*2 |  | 186.48
|  | 22,2*2,95*2 |  | 130.98
Díl: | 95 | Dokončovací konstrukce na pozemních stavbách |  |  | 0 |  |  |  |  | DIL
| 952 90 Vyčištění budov a ostatních objektů | [7 empty] | 0
| 952 90-12 průmyslových budov a objektů výrobních, skladovacích, garáží, dílen nebo hal apod. s nespalnou podlahou - zametení podlahy, umytí dlažeb nebo keramických podlah v přilehlých místnostech, chodbách a schodištích, umytí obkladů, schodů,vyčištění a umytí oken a dveří s rámy a zárubněmi, umytí a vyčištění jiných zasklených a natíraných ploch a zařizovacích předmětů před předáním do užívání | [7 empty] | 1 | [5 empty] | 952 90-12 průmyslových budov a objektů výrobních, skladovacích, garáží, dílen nebo hal apod. s nespalnou podlahou - zametení podlahy, umytí dlažeb nebo keramických podlah v přilehlých místnostech, chodbách a schodištích, umytí obkladů, schodů,vyčištění a umytí oken a dveří s rámy a zárubněmi, umytí a vyčištění jiných zasklených a natíraných ploch a zařizovacích předmětů před předáním do užívání
119 | 952901221R00 | ...jakékoliv výšky podlaží | m2 | 49.191 |  | 0 | 801-1 | RTS |  | POL |  | 21
|  | 8,63*5,7 |  | 49.191
| 952 90 Vyčištění objektů | [7 empty] | 0
| při světlé výšce prostoru do 3,5 m čistíren odpadních vod, nádrží, vodojemů, žlabů nebo kanálů | [8 empty] | SPX
120 | 952903112R00 | ...při světlé výšce prostoru do 3,5 m čistíren odpadních vod, nádrží, žlabů nebo kanálů | m2 | 101.8225 |  | 0 | 801-5 | RTS |  | POL |  | 21
|  | 12,05*8,45 |  | 101.8225
| 952 90-9 příplatek k ceně | [7 empty] | 1
121 | 952903119R00 | ...za vyčištění prostorů jakékoliv výšky přes 3,5 m | m2 | 101.8225 |  | 0 | 801-5 | RTS |  | POL |  | 21
|  | 12,05*8,45 |  | 101.8225
| 953 94-3 Osazování jiných kovových výrobků | [7 empty] | 0
| osazování výrobků ostatních jinde neuvedených, bez dodání | [8 empty] | SPX
| 953 94-31 do vynechaných nebo vysekaných kapes zdiva, se zajištěním polohy, se zalitím cementovou maltou | [7 empty] | 1
122 | 953943113R00 | ...přes 5 kg do 15 kg/kus | kus | 1 |  | 0 | 801-1 | RTS |  | POL |  | 21
|  | 1 |  | 1
123 | 283189131R | deska střešní dutinkový polykarbonát s Al profily; vchodová, půlkulatá; l = 200,0 cm; š = 90,0 cm; h = 48,0 cm; bílá | kus | 1 |  | 0 | SPCM | RTS |  | POL |  | 21
|  | D1.01.1-12 : 1 |  | 1
Díl: | 99 | Staveništní přesun hmot |  |  | 0 |  |  |  |  | DIL
| 998 01-100 Přesun hmot pro budovy s nosnou konstrukcí zděnou | [7 empty] | 0
| přesun hmot pro budovy občanské výstavby (JKSO 801), budovy pro bydlení (JKSO 803) budovy pro výrobu a služby (JKSO 812) s nosnou svislou konstrukcí zděnou z cihel nebo tvárnic nebo kovovou | [8 empty] | SPX |  |  |  |  | přesun hmot pro budovy občanské výstavby (JKSO 801), budovy pro bydlení (JKSO 803) budovy pro výrobu a služby (JKSO 812) s nosnou svislou konstrukcí zděnou z cihel nebo tvárnic nebo kovovou
124 | 998011002R00 | ...výšky přes 6 do 12 m | t | 310.4478 |  | 0 | 801-1 | RTS |  | POL |  | 21
Hmotnosti z položek s pořadovými čísly: :
9,18,19,20,21,22,25,26,27,28,29,31,33,34,35,36,37,38,39,40,41,42,43,44,45,46,47,48,49,50,51,52,54, :
55,56,57,58,60,62,64,65,66,68,69,70,71,72,73,74,75,76,77,78,79,80,81,82,83,84,85,100,101,102,103, :
108,109,112,113,115,116,117,119,120,121,122,123, :
|  | Součet: : 310,44783 |  | 310.4478
| 998 14-44 Nádrže a jímky čistíren vod | [7 empty] | 0
Přesun hmot
pro nádrže a jímky pozemní čistíren odpadních vod (814 1)
pro nádrže pozemní (mimo nádrže a jímky čistíren odpadních vod, 814 2)
pro zásobníky a jámy pozemní (mimo zemědělství, 814 3)
sesvislou nosnou konstrukcí montovanou z dílců betonových tyčových nebo plošných,
s nosou konstrukcí zakrytí montovanou betonovou
| Příplatek za zvětšený přesun přes vymezenou největší dopravní vzdálenost | [8 empty] | SPX
125 | 998144471R00 | Přesun hmot, jímky a nádrže pozemní výšky do 25 m | t | 310.4478 |  | 0 | 801-2 | RTS |  | POL |  | 21
Hmotnosti z položek s pořadovými čísly: :
9,18,19,20,21,22,25,26,27,28,29,31,33,34,35,36,37,38,39,40,41,42,43,44,45,46,47,48,49,50,51,52,54, :
55,56,57,58,60,62,64,65,66,68,69,70,71,72,73,74,75,76,77,78,79,80,81,82,83,84,85,100,101,102,103, :
108,109,112,113,115,116,117,119,120,121,122,123, :
|  | Součet: : 310,44783 |  | 310.4478
Díl: | 711 | Izolace proti vodě |  |  | 0 |  |  |  |  | DIL
| 711 11 Provedení izolace proti zemní vlhkosti natěradly za studena | [7 empty] | 0
| 711 11-1 na ploše vodorovné | [7 empty] | 1
| 711 11-11 nátěrem | [7 empty] | 2
126 | 711111001RZ1 | ...penetračním, 1 x nátěr, včetně dodávky penetračního laku ALP | m2 | 155.045 |  | 0 | 800-711 | RTS |  | POL |  | 21
|  | D1.01.1-14 : 12,05*8,45 |  | 101.8225
|  | 5,7*8,45+0,35*(6+8,45) |  | 53.2225
| 711 11 Provedení izolace proti zemní vlhkosti natěradly za studena | [7 empty] | 0
| 711 11-2 na ploše svislé, včetně pomocného lešení o výšce podlahy do 1900 mm a pro zatížení do 1,5 kPa. | [7 empty] | 1
| 711 11-21 nátěrem | [7 empty] | 2
127 | 711112001RT1 | ...penetračním, 1x nátěr, materiál ve specifikaci | m2 | 190.65 |  | 0 | 800-711 | RTS |  | POL |  | 21
|  | D1.01.1-14 : 4,65*(12,05+8,45)*2 |  | 190.65
| 711 13 Provedení izolace proti zemní vlhkosti pásy na sucho | [7 empty] | 0
128 | 711132311R00 | ...svislá, , nopovou fólií včetně uchycovacích prvků | m2 | 190.65 |  | 0 | 800-711 | RTS |  | POL |  | 21
|  | D1.01.1-14 : 190,65 |  | 190.65
| 711 14 Provedení izolace proti zemní vlhkosti pásy přitavením | [7 empty] | 0
129 | 711141559RY5 | ...vodorovná, 2 vrstvy, s dodávkou izolačního pásu se skleněnou nebo polyesterovou vložkou, horní pás s minerálním posypem | m2 | 155.045 |  | 0 | 800-711 | RTS |  | POL |  | 21
|  | Provedení očištění povrchu a natavení dvou vrstev asfaltového těžkého pásu a modifikovaného asfaltového pásu včetně dodávky materiálů. | [13 empty] | Provedení očištění povrchu a natavení dvou vrstev asfaltového těžkého pásu a modifikovaného asfaltového pásu včetně dodávky materiálů.
|  | 1x pás izolační z oxidovaného asfaltu natavitelný; nosná vložka skelná rohož; horní strana jemný minerální posyp; spodní strana PE fólie; tl. 4,0 mm | [13 empty] | 1x pás izolační z oxidovaného asfaltu natavitelný; nosná vložka skelná rohož; horní strana jemný minerální posyp; spodní strana PE fólie; tl. 4,0 mm
|  | 1x pás izolační z modifikovaného asfaltu barva modrozelená; natavitelný; nosná vložka polyester + skelná mříž; horní strana posyp - břidlice; spodní strana PE fólie; tl. 4,5 mm | [13 empty] | 1x pás izolační z modifikovaného asfaltu barva modrozelená; natavitelný; nosná vložka polyester + skelná mříž; horní strana posyp - břidlice; spodní strana PE fólie; tl. 4,5 mm
|  | D1.01.1-14 : 12,05*8,45 |  | 101.8225
|  | 5,7*8,45+0,35*(6+8,45) |  | 53.2225
130 | 711142559RZ2 | ...svislá, 2 vrstvy, s dodávkou izolačního pásu se skleněnou nebo polyesterovou vložkou, | m2 | 190.65 |  | 0 | 800-711 | RTS |  | POL |  | 21
|  | 2x pás izolační z oxidovaného asfaltu natavitelný; nosná vložka skelná rohož; horní strana jemný minerální posyp; spodní strana PE fólie; tl. 3,5 mm | [13 empty] | 2x pás izolační z oxidovaného asfaltu natavitelný; nosná vložka skelná rohož; horní strana jemný minerální posyp; spodní strana PE fólie; tl. 3,5 mm
|  | D1.01.1-14 : 4,65*(12,05+8,45)*2 |  | 190.65
| 711 21 Izolace proti netlakové vodě - nátěry a stěrky | [7 empty] | 0
| 711 21-1 nátěr podkladní | [7 empty] | 1
131 | 711212000R00 | ...pod hydroizolační stěrky | m2 | 269.828 |  | 0 | 800-711 | RTS |  | POL |  | 21
|  | 22,2+22,2+18,5+18,5 |  | 81.4
|  | 4,2*(6+3,7)*2 |  | 81.48
|  | 4,02*(5+3,7)*2 |  | 69.948
|  | 18,5*2 |  | 37
| 711 21 Izolace proti netlakové vodě - nátěry a stěrky | [7 empty] | 0
| 711 21-3 stěrka hydroizolační | [7 empty] | 1
132 | 711212002R00 | ...proti vlhkosti | m2 | 269.828 |  | 0 | 800-711 | RTS |  | POL |  | 21
|  | dvouvrstvá | [13 empty] | dvouvrstvá
|  | 22,2+22,2+18,5+18,5 |  | 81.4
|  | 4,2*(6+3,7)*2 |  | 81.48
|  | 4,02*(5+3,7)*2 |  | 69.948
|  | 18,5*2 |  | 37
| 711 21 Izolace proti netlakové vodě - nátěry a stěrky | [7 empty] | 0
| 711 21-6 doplňky | [7 empty] | 1
133 | 711212601R00 | ...těsnicí pás do spoje podlaha stěna š 120 mm | m | 73.6 |  | 0 | 800-711 | RTS |  | POL |  | 21
|  | 3,7*4*2+6*4+5*4 |  | 73.6
| 711 41 Provedení izolace proti tlakové vodě natěradly za studena | [7 empty] | 0
134 | 711411001R00 | ...na ploše vodorovné, nátěrem penetračním | m2 | 101.8225 |  | 0 | 800-711 | RTS |  | POL |  | 21
|  | 12,05*8,45 |  | 101.8225
| 711 49 Provedení izolace proti tlakové vodě ostatní práce | [7 empty] | 0
135 | 711491272RZ1 | ...svislá, ochranná textílie, včetně dodávky materiálu | m2 | 190.65 |  | 0 | 800-711 | RTS |  | POL |  | 21
|  | 4,65*(12,05+8,45)*2 |  | 190.65
136 | 28323113R | fólie izolační zemní drenážní; tloušťka 1,00 mm; výška nopů 20,0 mm; plošná hmotnost 1 000 g/m2; HDPE | m2 | 209.715 |  | 0 | SPCM | RTS |  | POL |  | 21
|  | 190,65*1,1 |  | 209.715
| 998 71-1 Přesun hmot pro izolace proti vodě | [7 empty] | 0
| 50 m vodorovně měřeno od těžiště půdorysné plochy skládky do těžiště půdorysné plochy objektu | [8 empty] | SPX
137 | 998711101R00 | ...svisle do 6 m | t | 5.1764 |  | 0 | 800-711 | RTS |  | POL |  | 21
Hmotnosti z položek s pořadovými čísly: :
126,127,128,129,130,131,132,133,134,135,136, :
|  | Součet: : 5,17641 |  | 5.1764
Díl: | 713 | Izolace tepelné |  |  | 0 |  |  |  |  | DIL
| 713 11 Montáž tepelné izolace stropů | [7 empty] | 0
| 713 11-1 tepelná izolace stropů | [7 empty] | 1
138 | 713111111RV9 | ...kladená vrchem volně, dvouvrstvá, z minerálnách vláken, tloušťky 100 mm 2x | m2 | 9.28 |  | 0 | 800-713 | RTS |  | POL |  | 21
|  | D1.01.1-14 : 1,54+7,74 |  | 9.28
| 713 11 Montáž tepelné izolace stropů | [7 empty] | 0
| 713 11-2 parotěsná zábrana | [7 empty] | 1
139 | 713111221RK3 | ...zavěšených podhledů s přelepením spojů, včetně dodávky fólie | m2 | 9.28 |  | 0 | 800-713 | RTS |  | POL |  | 21
|  | včetně dodávky fólie a spojovacích prostředků. | [13 empty] | včetně dodávky fólie a spojovacích prostředků.
|  | D1.01.1-14 : 1,54+7,74 |  | 9.28
140 | 713151164U00 | Izol tep střech ši nad krok-45°-140 | m2 | 132.8178 |  | 0 |  | URS |  | POL |  | 21
|  | D1.01.1-6 : 12,23*5,43*2 |  | 132.8178
141 | 28374011R | deska izolační střešní, tvarovaná, zvuková, tepelná; pěnový polystyren; povrch mřížkovaný; polodrážka; tl. 140,0 mm; součinitel tepelné vodivosti 0,035 W/mK; R = 3,750 m2K/W; U = 0,220 W/m2K; obj. hmotnost 25,00 kg/m3; rozteč latí 320 až 334 mm | m2 | 134.146 |  | 0 | SPCM | RTS |  | POL |  | 21
|  | D1.01.1-6 : 12,23*5,43*2*1,01 |  | 134.146
142 | 28374018R | deska izolační hřebenová, tvarovaná, zvuková, tepelná; pěnový polystyren; povrch mřížkovaný; polodrážka; tl. 140,0 mm; součinitel tepelné vodivosti 0,035 W/mK; R = 3,750 m2K/W; U = 0,220 W/m2K; obj. hmotnost 25,00 kg/m3 | kus | 20.5872 |  | 0 | SPCM | RTS |  | POL |  | 21
|  | D1.01.1-6 : 12,23*1,01/0,6 |  | 20.5872
| 998 71-3 Přesun hmot pro izolace tepelné | [7 empty] | 0
| 50 m vodorovně | [8 empty] | SPX
143 | 998713101R00 | ...v objektech výšky do 6 m | t | 0.58396 |  | 0 | 800-713 | RTS |  | POL |  | 21
Hmotnosti z položek s pořadovými čísly: :
138,139,140,141,142, :
|  | Součet: : 0,58396 |  | 0.58396
Díl: | 721 | Vnitřní kanalizace |  |  | 0 |  |  |  |  | DIL
| 721 17-1 Potrubí z plastových trub | [7 empty] | 0
144 | 721176103R00 | ...polypropylenové potrubí PP, připojovací, D 50 mmm, s 1,8 mm, DN 50 | m | 2.5 |  | 0 | 800-721 | RTS |  | POL |  | 21
|  | Potrubí včetně tvarovek. Bez zednických výpomocí. | [13 empty] | Potrubí včetně tvarovek. Bez zednických výpomocí.
|  | D1.01.1-18 : 2,5 |  | 2.5
145 | 721176105R00 | ...polypropylenové potrubí PP, připojovací, D 110 mmm, s 2,7 mm, DN 100 | m | 0.5 |  | 0 | 800-721 | RTS |  | POL |  | 21
|  | Potrubí včetně tvarovek. Bez zednických výpomocí. | [13 empty] | Potrubí včetně tvarovek. Bez zednických výpomocí.
|  | D1.01.1-18 : 0,5 |  | 0.5
146 | 721176115R00 | ...polypropylenové potrubí PP, odpadní (svislé), D 110 mmm, s 2,7 mm, DN 100 | m | 8 |  | 0 | 800-721 | RTS |  | POL |  | 21
|  | Potrubí včetně tvarovek, objímek a vložek pro tlumení hluku. Bez zednických výpomocí. | [13 empty] | Potrubí včetně tvarovek, objímek a vložek pro tlumení hluku. Bez zednických výpomocí.
|  | Včetně zřízení a demontáže pomocného lešení. | [13 empty] | Včetně zřízení a demontáže pomocného lešení.
|  | D1.01.1-18 : 8 |  | 8
147 | 721176214R00 | ...polyvinylchloridové potrubí PVC, odpadní (svislé), D 160 mmm, s 4,0 mm, DN 150 | m | 6 |  | 0 | 800-721 | RTS |  | POL |  | 21
|  | Odvětrání nádrže | [13 empty] | Odvětrání nádrže
|  | Potrubí včetně tvarovek, objímek a vložek pro tlumení hluku. Bez zednických výpomocí. | [13 empty] | Potrubí včetně tvarovek, objímek a vložek pro tlumení hluku. Bez zednických výpomocí.
|  | Včetně zřízení a demontáže pomocného lešení. | [13 empty] | Včetně zřízení a demontáže pomocného lešení.
|  | D1.01.1-18 : 6 |  | 6
| 721 19 Zřízení přípojek na potrubí | [7 empty] | 0
| vyvedení a upevnění odpadních výpustek, | [8 empty] | SPX
148 | 721194105R00 | ...D 50 mm, materiál ve specifikaci | kus | 1 |  | 0 | 800-721 | RTS |  | POL |  | 21
|  | D1.01.1-18 : 1 |  | 1
149 | 721194109R00 | ...D 110 mm, materiál ve specifikaci | kus | 1 |  | 0 | 800-721 | RTS |  | POL |  | 21
|  | D1.01.1-18 : 1 |  | 1
| 721 27 Ventilační hlavice | [7 empty] | 0
150 | 721273146R00 | ...D 125 mm, z PVC, s posuvným mezikružím, povrch stabilizován proti UV záření | kus | 3 |  | 0 | 800-721 | RTS |  | POL |  | 21
|  | D1.01.1-18 : 3 |  | 3
| 721 29 Zkouška těsnosti kanalizace v objektech | [7 empty] | 0
151 | 721290111R00 | ...vodou, DN 125 | m | 2 |  | 0 | 800-721 | RTS |  | POL |  | 21
|  | D1.01.1-18 : 2 |  | 2
| 998 72-1 Přesun hmot pro vnitřní kanalizaci | [7 empty] | 0
| 50 m vodorovně, měřeno od těžiště půdorysné plochy skládky do těžiště půdorysné plochy objektu | [8 empty] | SPX
152 | 998721101R00 | ...v objektech výšky do 6 m | t | 0.04398 |  | 0 | 800-721 | RTS |  | POL |  | 21
Hmotnosti z položek s pořadovými čísly: :
144,145,146,147,148,149,150,151, :
|  | Součet: : 0,04398 |  | 0.04398
Díl: | 722 | Vnitřní vodovod |  |  | 0 |  |  |  |  | DIL
| 722 17-1 Potrubí z plastických hmot | [7 empty] | 0
153 | 722172311R00 | ...polypropylenové potrubí PP-R, D 20 mm, s 2,8 mm, PN 16, polyfuzně svařované | m | 2.5 |  | 0 | 800-721 | RTS |  | POL |  | 21
|  | Potrubí včetně tvarovek a zednických výpomocí. | [13 empty] | Potrubí včetně tvarovek a zednických výpomocí.
|  | Včetně pomocného lešení o výšce podlahy do 1900 mm a pro zatížení do 1,5 kPa. | [13 empty] | Včetně pomocného lešení o výšce podlahy do 1900 mm a pro zatížení do 1,5 kPa.
|  | D1.01.1-18 : 2,5 |  | 2.5
154 | 722172333R00 | ...polypropylenové potrubí PP-R, D 32 mm, s 5,4 mm, PN 20, polyfuzně svařované | m | 6 |  | 0 | 800-721 | RTS |  | POL |  | 21
|  | Potrubí včetně tvarovek a zednických výpomocí. | [13 empty] | Potrubí včetně tvarovek a zednických výpomocí.
|  | Včetně pomocného lešení o výšce podlahy do 1900 mm a pro zatížení do 1,5 kPa. | [13 empty] | Včetně pomocného lešení o výšce podlahy do 1900 mm a pro zatížení do 1,5 kPa.
|  | D1.01.1-18 : 6 |  | 6
| 722 18-1 Izolace vodovodního potrubí | [7 empty] | 0
| 722 18-12 návleková | [7 empty] | 1
155 | 722181212RT7 | ...trubice z pěnového polyetylenu, tloušťka stěny 9 mm, d 22 mm | m | 2.5 |  | 0 | 800-721 | RTS |  | POL |  | 21
|  | V položce je kalkulována dodávka izolační trubice, spon a lepicí pásky. | [13 empty] | V položce je kalkulována dodávka izolační trubice, spon a lepicí pásky.
|  | D1.01.1-18 : 2,5 |  | 2.5
| 722 18-1 Izolace vodovodního potrubí | [7 empty] | 0
| 722 18-12 návleková | [7 empty] | 1
156 | 722181212RU1 | ...trubice z pěnového polyetylenu, tloušťka stěny 9 mm, d 32 mm | m | 6 |  | 0 | 800-721 | RTS |  | POL |  | 21
|  | V položce je kalkulována dodávka izolační trubice, spon a lepicí pásky. | [13 empty] | V položce je kalkulována dodávka izolační trubice, spon a lepicí pásky.
|  | D1.01.1-18 : 6 |  | 6
| 722 19 Přípojky ke strojům a zařízením | [7 empty] | 0
157 | 722190401R00 | ...vyvedení a připojení výpustek, DN 15 | kus | 3 |  | 0 | 800-721 | RTS |  | POL |  | 21
|  | D1.01.1-18 : 3 |  | 3
158 | 722190403R00 | ...vyvedení a připojení výpustek, DN 25 | kus | 1 |  | 0 | 800-721 | RTS |  | POL |  | 21
|  | D1.01.1-18 : 1 |  | 1
| 722 20 Armatury k potrubím z plastů | [7 empty] | 0
159 | 722202412R00 | ...kulový kohout nerozebíratelný, , spoj svařováním, D 20 mm | kus | 1 |  | 0 | 800-721 | RTS |  | POL |  | 21
|  | D1.01.1-18 : 1 |  | 1
160 | 722202414R00 | ...kulový kohout nerozebíratelný, , spoj svařováním, D 32 mm | kus | 1 |  | 0 | 800-721 | RTS |  | POL |  | 21
|  | D1.01.1-18 : 1 |  | 1
| 722 28 Tlakové zkoušky vodovodního potrubí | [7 empty] | 0
161 | 722280106R00 | ...do DN 32 | m | 8.5 |  | 0 | 800-721 | RTS |  | POL |  | 21
|  | Včetně dodávky vody, uzavření a zabezpečení konců potrubí. | [13 empty] | Včetně dodávky vody, uzavření a zabezpečení konců potrubí.
|  | D1.01.1-18 : 6+2,5 |  | 8.5
| 722 29-023 Proplach a dezinfekce vodovodního potrubí | [7 empty] | 0
162 | 722290234R00 | ...do DN 80 | m | 8.5 |  | 0 | 800-721 | RTS |  | POL |  | 21
|  | Včetně dodání desinfekčního prostředku. | [13 empty] | Včetně dodání desinfekčního prostředku.
|  | D1.01.1-18 : 6+2,5 |  | 8.5
| 998 72-2 Přesun hmot pro vnitřní vodovod | [7 empty] | 0
| vodorovně do 50 m | [8 empty] | SPX
163 | 998722101R00 | ...v objektech výšky do 6 m | t | 0.04324 |  | 0 | 800-721 | RTS |  | POL |  | 21
Hmotnosti z položek s pořadovými čísly: :
153,154,155,156,157,158,159,160,161,162, :
|  | Součet: : 0,04324 |  | 0.04324
Díl: | 725 | Zařizovací předměty |  |  | 0 |  |  |  |  | DIL
| 725 11-2 Klozetové mísy | [7 empty] | 0
| 725 11-29 montáž | [7 empty] | 1
164 | 725119305R00 | ...kombinované | soubor | 1 |  | 0 | 800-721 | RTS |  | POL |  | 21
|  | D1.01.1-18 : 1 |  | 1
| 725 21-1 Umyvadlo | [7 empty] | 0
| 725 21-19 montáž | [7 empty] | 1
165 | 725219201R00 | ...na konzoly | soubor | 1 |  | 0 | 800-721 | RTS |  | POL |  | 21
|  | D1.01.1-18 : 1 |  | 1
| 725 53 Elektrické ohřívače | [7 empty] | 0
| 725 53-91 montáž elektrických ohřívačů | [7 empty] | 1
166 | 725539102R00 | ...80 l | soubor | 1 |  | 0 | 800-721 | RTS |  | POL |  | 21
|  | Včetně upevnění zásobníků na příčky tl. 15 cm, na zdi a na nosné konstrukce. | [13 empty] | Včetně upevnění zásobníků na příčky tl. 15 cm, na zdi a na nosné konstrukce.
|  | D1.01.1-18 : 1 |  | 1
| 725 81-92 Montáž ventilu | [7 empty] | 0
167 | 725819202R00 | ...nástěnného , G 3/4" | soubor | 3 |  | 0 | 800-721 | RTS |  | POL |  | 21
|  | D1.01.1-18 : 3 |  | 3
| 725 82 Baterie umyvadlové a dřezové | [7 empty] | 0
168 | 725823111R00 | ...baterie umyvadlová, stojánková, ruční ovládání bez otvírání odpadu, standardní | kus | 1 |  | 0 | 800-721 | RTS |  | POL |  | 21
|  | D1.01.1-18 : 1 |  | 1
| 725 85-91 Montáž ventilů odpadních | [7 empty] | 0
169 | 725859101R00 | ...do D 32 mm | kus | 1 |  | 0 | 800-721 | RTS |  | POL |  | 21
|  | D1.01.1-18 : 1 |  | 1
| 725 86-9 Montáž zápachových uzávěrek pro zařiz. předměty | [7 empty] | 0
170 | 725869101R00 | ...umyvadlových, D 32 | kus | 1 |  | 0 | 800-721 | RTS |  | POL |  | 21
|  | D1.01.1-18 : 1 |  | 1
| 725 98 Dvířka | [7 empty] | 0
171 | 725980121R00 | ...z plastu, 150 x 150 mm | kus | 2 |  | 0 | 800-721 | RTS |  | POL |  | 21
|  | D1.01.1-18 : 2 |  | 2
172 | 5413220040R | ohřívač vody elektrický ohřev elektronicky řízený průtokový; provedení závěsné; v = 485 mm; š = 226 mm; hl = 93 mm; napětí 400 V; příkon 18 000 W; průtok 8,0 l/min; 30 až 60 °C | kus | 1 |  | 0 | SPCM | RTS |  | POL |  | 21
|  | D1.01.1-18 : 1 |  | 1
173 | 55160112R | uzávěrka zápachová 5/4"; pro dřezy, pro umyvadla; nerez | kus | 1 |  | 0 | SPCM | RTS |  | POL |  | 21
|  | D1.01.1-18 : 1 |  | 1
174 | 55161310R | uzávěrka zápachová DN 40; pro umyvadla; plast, mosaz | kus | 1 |  | 0 | SPCM | RTS |  | POL |  | 21
|  | D1.01.1-18 : 1 |  | 1
175 | 55399999R | výrobek kovový | kg | 8 |  | 0 | SPCM | RTS |  | POL |  | 21
|  | D1.01.1-18 : 8 |  | 8
176 | 64218420.AR | umývátko š = 500 mm; hl. 350 mm; diturvit; s otvorem pro baterii; uprostřed; bílá | kus | 1 |  | 0 | SPCM | RTS |  | POL |  | 21
|  | D1.01.1-18 : 1 |  | 1
177 | 642328601R | klozet kombi stojící; h kloz. mísy 400 mm; š nádrže 365 mm; š kloz. mísy 360 mm; hl. 670 mm; splach. hluboké; odpad vodorovný; bílý; nádrž spodní napouštění; objem splachování 3/6 l | kus | 1 |  | 0 | SPCM | RTS |  | POL |  | 21
|  | D1.01.1-18 : 1 |  | 1
| 998 72-5 Přesun hmot pro zařizovací předměty | [7 empty] | 0
| vodorovně do 50 m | [8 empty] | SPX
178 | 998725102R00 | ...v objektech výšky do 12 m | t | 0.00167 |  | 0 | 800-721 | RTS |  | POL |  | 21
Hmotnosti z položek s pořadovými čísly: :
164,165,166,167,168,169,170,171,172,173,174,175,176,177, :
|  | Součet: : 0,00167 |  | 0.00167
Díl: | 762 | Konstrukce tesařské |  |  | 0 |  |  |  |  | DIL
| 762 34 Bednění , laťování a rošty | [7 empty] | 0
| 762 34-2 s dodávkou řeziva | [7 empty] | 1
| 762 34-22 laťování střech o sklonu do 60° při vzdálenost latí | [7 empty] | 2
179 | 762342203RT4 | ...přes 220 do 360 mm, vodorovné, včetně dodávky latí 40/60 mm | m2 | 140.4198 |  | 0 | 800-762 | RTS |  | POL |  | 21
|  | D1.01.1-5 : 12,93*5,43*2 |  | 140.4198
| 762 36 Spádové klíny | [7 empty] | 0
| 762 36-2 s dodávkou řeziva | [7 empty] | 1
180 | 762361114RT2 | ...pro rovné střechy s připojením na nosnou konstrukci z řeziva, fošny 6/14 cm | m | 25.86 |  | 0 | 800-762 | RTS |  | POL |  | 21
|  | D1.01.1-5 : 12,93*2 |  | 25.86
| 762 39 Spojovací a ochranné prostředky | [7 empty] | 0
181 | 762395000R00 | ...svory, prkna, hřebíky, pásová ocel, vruty, impregnace | m3 | 1.2677 |  | 0 | 800-762 | RTS |  | POL |  | 21
|  | 0,00733*140,4198 |  | 1.0293
|  | 0,00924*25,80 |  | 0.23839
| 998 76 Přesun hmot pro konstrukce tesařské | [7 empty] | 0
| 50 m vodorovně | [8 empty] | SPX
182 | 998762102R00 | ...v objektech výšky do 12 m | t | 0.72714 |  | 0 | 800-762 | RTS |  | POL |  | 21
Hmotnosti z položek s pořadovými čísly: :
179,180,181, :
|  | Součet: : 0,72714 |  | 0.72714
Díl: | 763 | Dřevostavby |  |  | 0 |  |  |  |  | DIL
183 | R7631-1 | Dodávka a montáž krovu z příhradových vazníků, příhradový vazník | soubor | 1 |  | 0 |  | Vlastní |  | POL_NEZ | 2 | 21
|  | Položka obsahuje veškeré náklady na návrh a realizaci střešní konstrukce tvořené příhradovými vazníky se styčníkovými deskami. | [13 empty] | Položka obsahuje veškeré náklady na návrh a realizaci střešní konstrukce tvořené příhradovými vazníky se styčníkovými deskami.
|  | Cena obsahuje statická návrh vazníků a zavětrování pro zatížení (krytina 0,8 kN/m, sníh III. sněhová oblast, podhled 0,4 kN/m) výrobu, impregnaci, montáž dopravu a přikotvení vazníků k pozednímu věnci. | [13 empty] | Cena obsahuje statická návrh vazníků a zavětrování pro zatížení (krytina 0,8 kN/m, sníh III. sněhová oblast, podhled 0,4 kN/m) výrobu, impregnaci, montáž dopravu a přikotvení vazníků k pozednímu věnci.
|  | Jedná se o 13 ks vazníků - viz výkres č. D1.01.1-5 a D1.01.1-7 | [13 empty] | Jedná se o 13 ks vazníků - viz výkres č. D1.01.1-5 a D1.01.1-7
|  | D1.01.1-5 : 1 |  | 1
Díl: | 764 | Konstrukce klempířské |  |  | 0 |  |  |  |  | DIL
| 764 05-14 Ostatní kusové prvky z titanzinkového plechu | [7 empty] | 0
| včetně spojovacích prostředků. | [8 empty] | SPX
| 764 05-142 výroba a montáž lemování trub s dilatačním kloboučkem ze dvou dílů | [7 empty] | 1
184 | 764243411R00 | ...na vlnité krytině, průměru 300 mm, sklonu do 30° | kus | 4 |  | 0 | 800-764 | RTS |  | POL |  | 21
|  | D1.01.1-12 : 4 |  | 4
| 764 05-15 Žlaby z titanzinkového plechu | [7 empty] | 0
| 764 05-151 výroba a montáž žlabů včetně háků, čel, rohů, rovných hrdel a dilatací | [7 empty] | 1
185 | 764252403R00 | ...podokapních půlkulatých, rš 330 mm | m | 25.86 |  | 0 | 800-764 | RTS |  | POL |  | 21
|  | D1.01.1-12 : 25,86 |  | 25.86
| 764 05-21 Oplechování parapetů z titanzinkového plechu | [7 empty] | 0
| 764 05-211 výroba a montáž včetně rohů a spojovacích prostředků | [7 empty] | 1
186 | 764510440R00 | ...rš 250 mm | m | 4.8 |  | 0 | 800-764 | RTS |  | POL |  | 21
|  | včetně zednické výpomoci. | [13 empty] | včetně zednické výpomoci.
|  | D1.01.1-12 : 0,9*4 |  | 3.6
|  | 0,6*2 |  | 1.2
| 764 05-25 Odpadní trouby z titanzinkového plechu | [7 empty] | 0
| 764 05-252 výroba a montáž včetně zděří, manžet, odboček, kolen, odskoků, výpustí vody a přechodových kusů | [7 empty] | 1
187 | 764554402R00 | ...kruhových, průměru 100 mm | m | 15.6 |  | 0 | 800-764 | RTS |  | POL |  | 21
|  | D1.01.1-12 : 3,9*4 |  | 15.6
| 998 76-4 Přesun hmot pro konstrukce klempířské | [7 empty] | 0
| 50 m vodorovně | [8 empty] | SPX
188 | 998764101R00 | ...v objektech výšky do 6 m | t | 0.1576 |  | 0 | 800-764 | RTS |  | POL |  | 21
Hmotnosti z položek s pořadovými čísly: :
184,185,186,187, :
|  | Součet: : 0,15760 |  | 0.1576
Díl: | 765 | Krytiny tvrdé |  |  | 0 |  |  |  |  | DIL
| 765 33 Krytina betonová | [7 empty] | 0
| 765 33-2 Krytina betonová střech složitých | [7 empty] | 1
189 | 765332221R00 | ...drážkových | m2 | 140.4198 |  | 0 | 800-765 | RTS |  | POL |  | 21
|  | Dodávka a montáž tašky základní, větrací, protisněhové, půlené. | [13 empty] | Dodávka a montáž tašky základní, větrací, protisněhové, půlené.
|  | D1.01.1-6 : 12,93*5,43*2 |  | 140.4198
| 765 33 Krytina betonová | [7 empty] | 0
| 765 33-3 Doplňky pro zastřešení krytinou betonovou | [7 empty] | 1
190 | 765332232R00 | ...drážkovou, tašky krajní | m | 21.72 |  | 0 | 800-765 | RTS |  | POL |  | 21
|  | Dodávka a montáž tašky okrajové levé včetně spojovacích prostředků. | [13 empty] | Dodávka a montáž tašky okrajové levé včetně spojovacích prostředků.
|  | D1.01.1-6 : 5,43*2*2 |  | 21.72
| 765 33 Krytina betonová | [7 empty] | 0
| 765 33-3 Doplňky pro zastřešení krytinou betonovou | [7 empty] | 1
191 | 765332241R00 | ...drážkovou, hřeben s větracím pásem | m | 12.93 |  | 0 | 800-765 | RTS |  | POL |  | 21
|  | Dodávka a montáž hřebenáče, hřebenové ucpávky, univerzálního pásu, hřebenové latě včetně spojovacích prostředků. | [13 empty] | Dodávka a montáž hřebenáče, hřebenové ucpávky, univerzálního pásu, hřebenové latě včetně spojovacích prostředků.
|  | D1.01.1-6 : 12,93 |  | 12.93
| 765 33 Krytina betonová | [7 empty] | 0
| 765 33-3 Doplňky pro zastřešení krytinou betonovou | [7 empty] | 1
192 | 765332272R00 | ...drážkovou, taška prostupová | kus | 3 |  | 0 | 800-765 | RTS |  | POL |  | 21
|  | Dodávka a montáž tašky prostupové. | [13 empty] | Dodávka a montáž tašky prostupové.
|  | D1.01.1-6 : 3 |  | 3
| 765 90-1 Fólie parotěsné a difúzní | [7 empty] | 0
| 765 90-12 Fólie podstřešní difuzní | [7 empty] | 1
193 | 765901121R00 | ...na krokve, | m2 | 9.28 |  | 0 | 800-765 | RTS |  | POL |  | 21
|  | Dodávka a montáž hydroizolační fólie, spojovacích pásek včetně spojovacích prostředků. | [13 empty] | Dodávka a montáž hydroizolační fólie, spojovacích pásek včetně spojovacích prostředků.
|  | D1.01.1-6 : 1,54+7,74 |  | 9.28
| 998 76-5 Přesun hmot pro krytiny tvrdé | [7 empty] | 0
| 50 m vodorovně | [8 empty] | SPX
194 | 998765101R00 | ...v objektech výšky do 6 m | t | 7.1505 |  | 0 | 800-765 | RTS |  | POL |  | 21
Hmotnosti z položek s pořadovými čísly: :
189,190,191,192,193, :
|  | Součet: : 7,15046 |  | 7.1505
Díl: | 766 | Konstrukce truhlářské |  |  | 0 |  |  |  |  | DIL
| 766 42 Montáž obložení podhledů | [7 empty] | 0
195 | 766421213R00 | ...jednoduchých, palubkami pro pero a drážku, z měkkého dřeva, šířky přes 80 do 100 mm | m2 | 33.476 |  | 0 | 800-766 | RTS |  | POL |  | 21
|  | 1*12,93*2 |  | 25.86
|  | 0,35*5,44*4 |  | 7.616
| 766 62-4 Montáž otvorových prvků plastových | [7 empty] | 0
196 | 766629301R00 | ...oken plastových , plochy do 1,50 m2 | kus | 8 |  | 0 | 800-766 | RTS |  | POL |  | 21
|  | D1.01.1-12 : 6+2 |  | 8
197 | 766711021R00 | ...vstupních dveří, | m | 19.7 |  | 0 | 800-766 | RTS |  | POL |  | 21
|  | Montáž plastových dveří včetně dodávky a montáže PU pěny. | [13 empty] | Montáž plastových dveří včetně dodávky a montáže PU pěny.
|  | D1.01.1-12 : (2,5+1,5)*2 |  | 8
|  | D1.01.1-12 : (0,9+2,1)*2 |  | 6
|  | D1.01.1-12 : (0,75+2,1)*2 |  | 5.7
198 | 61191671R | palubka obkladová smrk; š = 121 mm; l = 3 000 až 5 000 mm; tl = 16,0 mm; jakost AB | m2 | 36.8236 |  | 0 | SPCM | RTS |  | POL |  | 21
|  | 1*12,93*2*1,1 |  | 28.446
|  | 0,35*5,44*4*1,1 |  | 8.3776
199 | spm61143012R | Okno plastové jednodílné 60 x 125 cm OS | kus | 2 |  | 0 |  | Vlastní |  | POL_NEZ | 3 | 21
|  | Okno plastové jednodílné do otvoru 600x1250mm, jednokřídlové, otevíravé dovnitř a sklápěcí, profil rámu i křídla pětikomorový s trojitým těsněním ocelové pozinkované výztuhy tl. min 2mm, celoobvodové kování otevíravé a sklopné pravé/levé čtyřpolohové s možností mikroventilace, barva hnědá (zlatý dub), zasklení izolačním dvojsklem s rozdělovacími příčkami, výplň 4/16/4 k=1,1, parapetní lišta 30mm, včetně kotevního materiálu a plastových začišťovacích lišt pod omítku | [13 empty] | Okno plastové jednodílné do otvoru 600x1250mm, jednokřídlové, otevíravé dovnitř a sklápěcí, profil rámu i křídla pětikomorový s trojitým těsněním ocelové pozinkované výztuhy tl. min 2mm, celoobvodové kování otevíravé a sklopné pravé/levé čtyřpolohové s možností mikroventilace, barva hnědá (zlatý dub), zasklení izolačním dvojsklem s rozdělovacími příčkami, výplň 4/16/4 k=1,1, parapetní lišta 30mm, včetně kotevního materiálu a plastových začišťovacích lišt pod omítku
|  | D1.01.1-12 : 2 |  | 2
200 | spm61143031R | Okno plastové jednodílné 90 x 125 cm O, S | kus | 6 |  | 0 |  | Vlastní |  | POL_NEZ | 3 | 21
|  | Okno plastové jednodílné do otvoru 900x1250mm, jednokřídlové, otevíravé dovnitř a sklápěcí, profil rámu i křídla pětikomorový s trojitým těsněním ocelové pozinkované výztuhy tl. min 2mm, celoobvodové kování otevíravé a sklopné pravé/levé čtyřpolohové s možností mikroventilace, barva hnědá (zlatý dub), zasklení izolačním dvojsklem s rozdělovacími příčkami, výplň 4/16/4 k=1,1, parapetní lišta 30mm, včetně kotevního materiálu a plastových začišťovacích lišt pod omítku | [13 empty] | Okno plastové jednodílné do otvoru 900x1250mm, jednokřídlové, otevíravé dovnitř a sklápěcí, profil rámu i křídla pětikomorový s trojitým těsněním ocelové pozinkované výztuhy tl. min 2mm, celoobvodové kování otevíravé a sklopné pravé/levé čtyřpolohové s možností mikroventilace, barva hnědá (zlatý dub), zasklení izolačním dvojsklem s rozdělovacími příčkami, výplň 4/16/4 k=1,1, parapetní lišta 30mm, včetně kotevního materiálu a plastových začišťovacích lišt pod omítku
|  | D1.01.1-12 : 6 |  | 6
201 | spm61143790.AR | Dveře vchodové plast 1500x2500 mm | kus | 1 |  | 0 |  | Vlastní |  | POL_NEZ | 3 | 21
|  | Dveře plastové venkovní jednodílné do otvoru 1500x2500mm, dvoukřídlové, se vstupním krídlem š. 900mm plné se zvýšenou zvukovou pohltivostí, otevíravé ven pravé/levé, profil rámu i křídel pětikomorový s dvojitým těsněním, ocelové pozinkované výztuhy tl. min 2mm, kování otavíravé pravé s bezpečnostním zámkem včetně sady klíčů, druhé se zástrčemi, barva hnědá (zlatý dub), výplň plast k=1,1, včetně kotevního materiálu a plastových začišťovacích lišt pod omítkou, dveřní zavírač s ramínkem, pro šířku křídla do 1250mm, s horní montáží na zárubeň a křídlo, stavěč pro obě křídla | [13 empty] | Dveře plastové venkovní jednodílné do otvoru 1500x2500mm, dvoukřídlové, se vstupním krídlem š. 900mm plné se zvýšenou zvukovou pohltivostí, otevíravé ven pravé/levé, profil rámu i křídel pětikomorový s dvojitým těsněním, ocelové pozinkované výztuhy tl. min 2mm, kování otavíravé pravé s bezpečnostním zámkem včetně sady klíčů, druhé se zástrčemi, barva hnědá (zlatý dub), výplň plast k=1,1, včetně kotevního materiálu a plastových začišťovacích lišt pod omítkou, dveřní zavírač s ramínkem, pro šířku křídla do 1250mm, s horní montáží na zárubeň a křídlo, stavěč pro obě křídla
|  | D1.01.1-12 : 1 |  | 1
202 | spm61143791 | Dveře plastové vnitřní 900x2100mm | kus | 1 |  | 0 |  | Vlastní |  | POL_NEZ | 3 | 21
|  | Dveře plastové vnitřní jednodílné do otvoru 900x2100mm, jednokřídlové, křídlo 800x2000 plné otevíravé levé, profil rámu i křídla pětikomorový s dvojitým těsněním, ocelové pozinkované výztuhy tl. min 2mm, kování otevíravé levé bez zámku, barva oboustraně bílá | [13 empty] | Dveře plastové vnitřní jednodílné do otvoru 900x2100mm, jednokřídlové, křídlo 800x2000 plné otevíravé levé, profil rámu i křídla pětikomorový s dvojitým těsněním, ocelové pozinkované výztuhy tl. min 2mm, kování otevíravé levé bez zámku, barva oboustraně bílá
|  | včetně kotevního materiálu a plastových začiš´tovacích lišt pod omítku | [13 empty] | včetně kotevního materiálu a plastových začiš´tovacích lišt pod omítku
|  | D1.01.1-12 : 1 |  | 1
203 | spm61143792 | Dveře plasové vnitřní 750x2100mm | kus | 1 |  | 0 |  | Vlastní |  | POL_NEZ | 3 | 21
|  | Dveře plastové vnitřní jednodílné do otvoru 750x2100mm, jednokřídlové, křídlo 600x2000 plné otevíravé levé, profil rámu i křídla pětikomorový s dvojitým těsněním, ocelové pozinkované výztuhy tl. min 2mm, kování otevíravé levé bez zámku, barva oboustraně bílá | [13 empty] | Dveře plastové vnitřní jednodílné do otvoru 750x2100mm, jednokřídlové, křídlo 600x2000 plné otevíravé levé, profil rámu i křídla pětikomorový s dvojitým těsněním, ocelové pozinkované výztuhy tl. min 2mm, kování otevíravé levé bez zámku, barva oboustraně bílá
|  | včetně kotevního materiálu a plastových začiš´tovacích lišt pod omítku | [13 empty] | včetně kotevního materiálu a plastových začiš´tovacích lišt pod omítku
|  | D1.01.1-12 : 1 |  | 1
| 998 76-6 Přesun hmot pro konstrukce truhlářské | [7 empty] | 0
| 50 m vodorovně | [8 empty] | SPX
204 | 998766101R00 | ...v objektech výšky do 6 m | t | 0.54447 |  | 0 | 800-766 | RTS |  | POL |  | 21
Hmotnosti z položek s pořadovými čísly: :
195,196,197,198,199,200,201,202,203, :
|  | Součet: : 0,54447 |  | 0.54447
Díl: | 767 | Konstrukce zámečnické |  |  | 0 |  |  |  |  | DIL
| 767 58 Montáž podhledů lamelových a kazetových | [7 empty] | 0
| 767 58-5 Montáž doplňků podhledů | [7 empty] | 1
205 | 767585112R00 | ...vzduchotechnických mřížek s prostupem | kus | 3 |  | 0 | 800-767 | RTS |  | POL |  | 21
|  | D1.01.1-12 : 3 |  | 3
| 767 99 Montáž ostatních atypických kovov. doplňků staveb | [7 empty] | 0
206 | 767995106R00 | ...atypických konstrukcí o hmotnosti přes 100 do 250 kg | kg | 541.28 |  | 0 | 800-767 | RTS |  | POL |  | 21
|  | D1.01.1-12 : 60+481,28 |  | 541.28
| 789 4 ÚRS - Žárové stříkání | [7 empty] | 0
207 | 789421234U00 | Žáro střík OK tř IV Zn 120um | m2 | 14.0124 |  | 0 | 800-789 | URS |  | POL |  | 21
|  | D1.01.1-12 : 0,429*6,4*4 |  | 10.9824
|  | 0,303*5*2 |  | 3.03
208 | 767-1 | Dodávka a montáž pochozí plochy a zábradlí obslužní lávky | soubor | 2 |  | 0 |  | Vlastní |  | POL_NEZ | 1 | 21
|  | Obslužná lávka | [13 empty] | Obslužná lávka
|  | pochozí plocha obslužné lávky z kompozitních roštových profilů oka 30x30 s protiskluzovou povrchovou úpravou, zábradlí výšky 1100mm s bočním kotvením, dvěma výplněmi a zarážkou, madlo zaoblené, včetně úhytů pro kotvení nosných profilů a kotevního materiálu, barva šedá | [13 empty] | pochozí plocha obslužné lávky z kompozitních roštových profilů oka 30x30 s protiskluzovou povrchovou úpravou, zábradlí výšky 1100mm s bočním kotvením, dvěma výplněmi a zarážkou, madlo zaoblené, včetně úhytů pro kotvení nosných profilů a kotevního materiálu, barva šedá
|  | rozměr lávky: dl. 6m, š. 1000mm | [13 empty] | rozměr lávky: dl. 6m, š. 1000mm
|  | D1.01.1-12 : 2 |  | 2
209 | 767-2 | Dodávka a montáž zábradlí okolo nádrží I | soubor | 1 |  | 0 |  | Vlastní |  | POL_NEZ | 1 | 21
|  | Zábradlí kompozitní výšky 1100mm s bočním kotvením, dvěma výplněmi a zarážkou, madlo zaoblené, včetně kotevního materiálu, barva šedá | [13 empty] | Zábradlí kompozitní výšky 1100mm s bočním kotvením, dvěma výplněmi a zarážkou, madlo zaoblené, včetně kotevního materiálu, barva šedá
|  | délka 1,5m | [13 empty] | délka 1,5m
|  | D1.01.1-12 : 1 |  | 1
210 | 767-3 | Dodávka a montáž zábradlí okolo nádrží II | soubor | 1 |  | 0 |  | Vlastní |  | POL_NEZ | 1 | 21
|  | Zábradlí kompozitní výšky 1100mm s bočním kotvením, dvěma výplněmi a zarážkou, madlo zaoblené, včetně kotevního materiálu, barva šedá | [13 empty] | Zábradlí kompozitní výšky 1100mm s bočním kotvením, dvěma výplněmi a zarážkou, madlo zaoblené, včetně kotevního materiálu, barva šedá
|  | délka 2,95m | [13 empty] | délka 2,95m
|  | D1.01.1-12 : 1 |  | 1
211 | 767-4 | Dodávka a montáž zábradlí okolo nádrží III | soubor | 1 |  | 0 |  | Vlastní |  | POL_NEZ | 1 | 21
|  | Zábradlí kompozitní výšky 1100mm s bočním kotvením, dvěma výplněmi a zarážkou, madlo zaoblené, včetně kotevního materiálu, barva šedá | [13 empty] | Zábradlí kompozitní výšky 1100mm s bočním kotvením, dvěma výplněmi a zarážkou, madlo zaoblené, včetně kotevního materiálu, barva šedá
|  | délka 0,9m | [13 empty] | délka 0,9m
|  | D1.01.1-12 : 1 |  | 1
212 | 767-5 | Dodávka a montáž zábradlí okolo čerpací jímky | soubor | 1 |  | 0 |  | Vlastní |  | POL_NEZ | 1 | 21
|  | Zábradlí kompozitní výšky 1100mm s horním kotvením, dvěma výplněmi a zarážkou, madlo zaoblené, včetně kotevního materiálu, barva šedá | [13 empty] | Zábradlí kompozitní výšky 1100mm s horním kotvením, dvěma výplněmi a zarážkou, madlo zaoblené, včetně kotevního materiálu, barva šedá
|  | délka 1,3m | [13 empty] | délka 1,3m
|  | D1.01.1-12 : 1 |  | 1
213 | 767-6 | Dodávka a montáž zakrytí zahušťovací jímky kalu | soubor | 1 |  | 0 |  | Vlastní |  | POL_NEZ | 1 | 21
|  | Pochůzná plocha zakrytá kompozitními rošty oka 30x30mm, osazené do obvodovoého rámu, včetně svorek s příložkou pro pevné kotvení roštů, barva šedá, obvodové rámy budou osazeny při betonáži | [13 empty] | Pochůzná plocha zakrytá kompozitními rošty oka 30x30mm, osazené do obvodovoého rámu, včetně svorek s příložkou pro pevné kotvení roštů, barva šedá, obvodové rámy budou osazeny při betonáži
|  | Stavební rozměry otvoru 900x600mm | [13 empty] | Stavební rozměry otvoru 900x600mm
|  | D1.01.1-12 : 1 |  | 1
214 | 13380510R | tyč ocelová profilová válcovaná za tepla 11373 (S 235JR); průřez I; výška 80 mm | t | 0.06 |  | 0 | SPCM | RTS |  | POL |  | 21
|  | D1.01.1-12 : 5*2*6/1000 |  | 0.06
215 | 13384430R | tyč ocelová profilová válcovaná za tepla 11375 (S 235JR); průřez U; výška 120 mm | t | 0.48128 |  | 0 | SPCM | RTS |  | POL |  | 21
|  | D1.01.1-12 : 6,4*4*18,8/1000 |  | 0.48128
216 | 42972707R | mřížka sací; kruhová; rozměr průměr D =400 mm; mater. rám- ocelový plech, výplň mřížky- tahokov; barva bílá-RAL 9010; provedení 1 - na potrubí | kus | 3 |  | 0 | SPCM | RTS |  | POL |  | 21
|  | D1.01.1-12 : 3 |  | 3
| 998 76-7 Přesun hmot pro kovové stavební doplňk. konstrukce | [7 empty] | 0
| 50 m vodorovně | [8 empty] | SPX
217 | 998767101R00 | ...v objektech výšky do 6 m | t | 0.58908 |  | 0 | 800-767 | RTS |  | POL |  | 21
Hmotnosti z položek s pořadovými čísly: :
205,206,207,208,209,210,211,212,213,214,215,216, :
|  | Součet: : 0,58908 |  | 0.58908
Díl: | 771 | Podlahy z dlaždic a obklady |  |  | 0 |  |  |  |  | DIL
| 771 47 Montáž soklíků z dlaždic keramických | [7 empty] | 0
218 | 771475014R00 | ...výšky 100 mm, soklíků vodorovných, kladených do flexibilního tmele | m | 10.4 |  | 0 | 800-771 | RTS |  | POL |  | 21
|  | D1.01.1-13 : 10,4 |  | 10.4
| 771 57-5 Montáž podlah z dlaždic keramických | [7 empty] | 0
219 | 771575105R00 | ...150 x 150 mm, režných nebo glazovaných, hladkých, kladených do flexibilního tmele | m2 | 40.27 |  | 0 | 800-771 | RTS |  | POL |  | 21
|  | D1.01.1-13 : 40,27 |  | 40.27
| 771 57-9 Příplatky k položkám montáže podlah keramických | [7 empty] | 0
220 | 771579791R00 | ...příplatek za plochu podlah keramických do 5 m2 jednotlivě | m2 | 1.54 |  | 0 | 800-771 | RTS |  | POL |  | 21
|  | D1.01.1-13 : 1,54 |  | 1.54
221 | 771579795R00 | ...příplatek za spárování vodotěsnou hmotou - plošně | m2 | 32.53 |  | 0 | 800-771 | RTS |  | POL |  | 21
|  | D1.01.1-13 : 30,99 |  | 30.99
|  | 1,54 |  | 1.54
222 | 597642010R | dlažba keramická š = 150 mm; l = 150 mm; h = 9,0 mm; povrch matný; pro interiér i exteriér | m2 | 45.1024 |  | 0 | SPCM | RTS |  | POL |  | 21
|  | D1.01.1-13 : 40,27*1,12 |  | 45.1024
223 | 597642410R | dlažba keramická sokl; š = 80 mm; l = 300 mm; h = 9,0 mm; povrch matný; pro interiér i exteriér | kus | 35.36 |  | 0 | SPCM | RTS |  | POL |  | 21
|  | D1.01.1-13 : 10,4*1,02/0,3 |  | 35.36
| 998 77-1 Přesun hmot pro podlahy z dlaždic | [7 empty] | 0
| 50 m vodorovně | [8 empty] | SPX
224 | 998771101R00 | ...v objektech výšky do 6 m | t | 1.1025 |  | 0 | 800-771 | RTS |  | POL |  | 21
Hmotnosti z položek s pořadovými čísly: :
218,219,220,221,222,223, :
|  | Součet: : 1,10251 |  | 1.1025
Díl: | 781 | Obklady keramické |  |  | 0 |  |  |  |  | DIL
| 781 23 Obkládání stěn vnitřních z obkladaček keramických | [7 empty] | 0
| hutných a polohutných, do tmele, kladených rovnoběžně s podlahou, | [8 empty] | SPX
| 781 23-5 do tmele | [7 empty] | 1
225 | 781230121R00 | ...velikosti přes 100 x 100 do 300 x 300 mm | m2 | 75.86 |  | 0 | 800-771 | RTS |  | POL |  | 21
|  | 2*(7,75+11,35)*2 |  | 76.4
|  | 2*(1,4+1,1)*2 |  | 10
|  | okna : -0,75*(0,9*4+0,6*2) |  | -3.6
|  | dveře : -0,8*1,97-0,6*1,97*2-1,5*2 |  | -6.94
226 | 23521585.AR | lepidlo disperzní; na polystyren, na tepelnou izolaci, na keramiku; podklad beton, omítky, sádra; vodotěsné; elastické; pro interiér | kg | 189.65 |  | 0 | SPCM | RTS |  | POL |  | 21
|  | 75,86*2,5 |  | 189.65
227 | 58583221.AR | tmel spárovací; š. spáry 2 až 20 mm; pro interiér i exteriér, bazény; sanitární | kg | 22.758 |  | 0 | SPCM | RTS |  | POL |  | 21
|  | 75,86*0,3 |  | 22.758
228 | 597813663R | obklad keramický š = 198 mm; l = 248 mm; h = 7,0 mm; pro interiér; barva světle šedá; mat | m2 | 77.3772 |  | 0 | SPCM | RTS |  | POL |  | 21
|  | 75,86*1,02 |  | 77.3772
| 998 78 Přesun hmot pro obklady keramické | [7 empty] | 0
229 | 998781101R00 | ...v objektech výšky do 6 m | t | 1.1874 |  | 0 | 800-771 | RTS |  | POL |  | 21
Hmotnosti z položek s pořadovými čísly: :
225,226,227,228, :
|  | Součet: : 1,18736 |  | 1.1874
Díl: | 783 | Nátěry |  |  | 0 |  |  |  |  | DIL
| 783 62 Nátěry truhlářských výrobků syntetické | [7 empty] | 0
230 | 783626311R00 | ...lazurovací, 3x lakování | m2 | 33.476 |  | 0 | 800-783 | RTS |  | POL |  | 21
|  | Montáž a dodávka lešení. Trojnásobný nátěr výrobku, dodávka nátěrové hmoty. Demontáž lešení. | [13 empty] | Montáž a dodávka lešení. Trojnásobný nátěr výrobku, dodávka nátěrové hmoty. Demontáž lešení.
|  | 1*12,93*2 |  | 25.86
|  | 0,35*5,44*4 |  | 7.616
Díl: | 784 | Malby |  |  | 0 |  |  |  |  | DIL
| 784 41 Příprava povrchu | [7 empty] | 0
| 784 41-2 Penetrace (napouštění) podkladu | [7 empty] | 1
231 | 784111701R00 | ...disperzní, jednonásobná | m2 | 9.28 |  | 0 | 800-784 | RTS |  | POL |  | 21
|  | D1.01.1-14 : 1,54+7,74 |  | 9.28
| 784 41 Příprava povrchu | [7 empty] | 0
| 784 41-2 Penetrace (napouštění) podkladu | [7 empty] | 1
232 | 784191301R00 | ...protiplísňová, jednonásobná | m2 | 86.479 |  | 0 | 800-784 | RTS |  | POL |  | 21
|  | 0,95*(7,75+11,35)*2 |  | 36.29
|  | 0,95*(1,4+1,1)*2 |  | 4.75
|  | 2,95*(2,6+3)*2 |  | 33.04
|  | 2,5*7,75*0,5*2 |  | 19.375
|  | okna : -0,5*(0,9*4+0,6*2) |  | -2.4
|  | okna : -1,25*0,9*2 |  | -2.25
|  | dveře : -0,8*1,97-0,5*1,5 |  | -2.326
| 784 45 Malby z malířských směsí | [7 empty] | 0
233 | 784115512R00 | ...protiplísňové, , bílé, dvojnásobné | m2 | 86.479 |  | 0 | 800-784 | RTS |  | POL |  | 21
|  | 0,95*(7,75+11,35)*2 |  | 36.29
|  | 0,95*(1,4+1,1)*2 |  | 4.75
|  | 2,95*(2,6+3)*2 |  | 33.04
|  | 2,5*7,75*0,5*2 |  | 19.375
|  | okna : -0,5*(0,9*4+0,6*2) |  | -2.4
|  | okna : -1,25*0,9*2 |  | -2.25
|  | dveře : -0,8*1,97-0,5*1,5 |  | -2.326
234 | 784115712R00 | ...omyvatelné, pro sádrokarton, , bílé, dvojnásobné | m2 | 9.28 |  | 0 | 800-784 | RTS |  | POL |  | 21
|  | 1,54+7,74 |  | 9.28
Díl: | M24 | Montáže vzduchotechnických zařízení |  |  | 0 |  |  |  |  | DIL
235 | RM24-1 | D+M odvětrání interiéru | soubor | 1 |  | 0 |  | Vlastní |  | POL_NEZ | 1 | 21
|  | Odvětrání interiéru systém tvořený ventilačními samočinnými turbínami - pro ventilaci vzduchu z prostoru v celk. ploše 49m2, a celkovém prostoru do 400m3. Výrobek bude včetně vzduchotechnické flexohubice zaústěný do prostoru krovu. Turbína bude dodána v kompletním provedení (základna, krk, hlavice), základna pro uchycení na šikmé střeše 30°s s profilovou betonovou krytinou a se stavitelným krkem, povrchová úprava eloxový hliník, dodávka včetně tvarovek úchytů kro kotvení a kotevního a spojovacího materiálu. | [13 empty] | Odvětrání interiéru systém tvořený ventilačními samočinnými turbínami - pro ventilaci vzduchu z prostoru v celk. ploše 49m2, a celkovém prostoru do 400m3. Výrobek bude včetně vzduchotechnické flexohubice zaústěný do prostoru krovu. Turbína bude dodána v kompletním provedení (základna, krk, hlavice), základna pro uchycení na šikmé střeše 30°s s profilovou betonovou krytinou a se stavitelným krkem, povrchová úprava eloxový hliník, dodávka včetně tvarovek úchytů kro kotvení a kotevního a spojovacího materiálu.
|  | (1 soubor obsahuje 4 turbínky) | [13 empty] | (1 soubor obsahuje 4 turbínky)
|  | 1 |  | 1
| Celkem za objekt |  |  |  |  | 0 | [6 empty] | 15 | 21
[13 empty] | 0 | 0

## 01 02 Pol
Položkový soupis prací a dodávek | [8 empty] | #LevelZatrideniCeniku#
S: | 2015/10/01 | Lásenice - dostavba kanalizace a ČOV pro E.O.
O: | 01 | ČOV pro 600 E.O. | [6 empty] | STA
R: | 02 | Čerpací jímka
P.č. | Číslo položky | Název položky | MJ | množství | cena / MJ | celkem | Ceník | Cen. soustava
| Ceník, kapitola | Poznámka uchazeče
Díl: | 1 | Zemní práce |  |  | 0 |  |  |  |  | DIL
| 115 10-12 Čerpání vody | [7 empty] | 0
| na vzdálenost (výšku) od hladiny vody v jímce po výšku roviny proložené osou nejvyššího bodu výtlačného potrubí, odpadní potrubí v délce do 20 m, | [8 empty] | SPX |  |  |  |  | na vzdálenost (výšku) od hladiny vody v jímce po výšku roviny proložené osou nejvyššího bodu výtlačného potrubí, odpadní potrubí v délce do 20 m,
| 115 10-121 na dopravní výšku do 10 m | [7 empty] | 1
1 | 115101201R00 | ...s uvažovaným průměrným přítokem do 500 l/min | h | 400 |  | 0 | 800-1 | RTS |  | POL |  | 21
|  | odborný odhad : 20*20 |  | 400
| 115 10-13 Pohotovost záložní čerpací soupravy | [7 empty] | 0
| na vzdálenost (výšku) od hladiny vody v jímce po výšku roviny proložené osou nejvyššího bodu výtlačného potrubí, včetně sacího a výtlačného potrubí, příp. odpadní žlaby a lešení pod čerpadlo a pod potrubí nebo pod odpadní žlaby, | [8 empty] | SPX |  |  |  |  | na vzdálenost (výšku) od hladiny vody v jímce po výšku roviny proložené osou nejvyššího bodu výtlačného potrubí, včetně sacího a výtlačného potrubí, příp. odpadní žlaby a lešení pod čerpadlo a pod potrubí nebo pod odpadní žlaby,
| 115 10-131 na dopravní výšku do 10 m | [7 empty] | 1
2 | 115101301R00 | ...s uvažovaným průměrným přítokem do 500 l/min | den | 20 |  | 0 | 800-1 | RTS |  | POL |  | 21
|  | odborný odhad : 20 |  | 20
| 131 10 Hloubení nezapažených jam a zářezů | [7 empty] | 0
| kromě zářezů se šikmými stěnami pro podzemní vedení, s urovnáním dna do předepsaného profilu a spádu, s případným nutným přemístěním ve výkopišti a dále buď s přemístěním výkopku na přilehlém terénu na vzdálenost do 3 m od okraje jámy nebo s naložením na dopravní prostředek, | [8 empty] | SPX |  |  |  |  | kromě zářezů se šikmými stěnami pro podzemní vedení, s urovnáním dna do předepsaného profilu a spádu, s případným nutným přemístěním ve výkopišti a dále buď s přemístěním výkopku na přilehlém terénu na vzdálenost do 3 m od okraje jámy nebo s naložením na dopravní prostředek,
3 | 131201112R00 | ...do 1000 m3, v hornině 3, hloubení strojně | m3 | 40.9168 |  | 0 | 800-1 | RTS |  | POL |  | 21
|  | D1.01.2-1 : (7,317*7,317+8,1*8,1+(7,317*7,317*8,1*8,1)^(1/2))*0,688/3 |  | 40.9168
4 | 131201119R00 | ...příplatek za lepivost, v hornině 3, | m3 | 40.9168 |  | 0 | 800-1 | RTS |  | POL |  | 21
|  | D1.01.2-1 : (7,317*7,317+8,1*8,1+(7,317*7,317*8,1*8,1)^(1/2))*0,688/3 |  | 40.9168
| 131 20 Hloubení zapažených jam a zářezů | [7 empty] | 0
| s urovnáním dna do předepsaného profilu a spádu, s případně nutným přemístěním výkopku ve výkopišti a dále buď s přemístěním výkopku na přilehlém terénu na vzdálenost do 3 m od kraje jámy nebo s naložením na dopravní prostředek, | [8 empty] | SPX |  |  |  |  | s urovnáním dna do předepsaného profilu a spádu, s případně nutným přemístěním výkopku ve výkopišti a dále buď s přemístěním výkopku na přilehlém terénu na vzdálenost do 3 m od kraje jámy nebo s naložením na dopravní prostředek,
5 | 131201202R00 | ...do 1000 m3, v hornině 3, hloubení ručně a strojně | m3 | 60.3929 |  | 0 | 800-1 | RTS |  | POL |  | 21
|  | D1.01.2-1 : 6,32*6,32*1,512 |  | 60.3929
6 | 131201209R00 | ...příplatek za lepivost, v hornině 3, | m3 | 60.3929 |  | 0 | 800-1 | RTS |  | POL |  | 21
|  | D1.01.2-1 : 6,32*6,32*1,512 |  | 60.3929
7 | 131301202R00 | ...do 1000 m3, v hornině 4, hloubení ručně a strojně | m3 | 47.9309 |  | 0 | 800-1 | RTS |  | POL |  | 21
|  | D1.01.2-1 : 6,32*6,32*1,2 |  | 47.9309
8 | 131301209R00 | ...příplatek za lepivost, v hornině 4, | m3 | 47.9309 |  | 0 | 800-1 | RTS |  | POL |  | 21
|  | D1.01.2-1 : 6,32*6,32*1,2 |  | 47.9309
9 | 131401204R00 | ...nad 10000 m3, v hornině 5, hloubení ručně a strojně | m3 | 72.0161 |  | 0 | 800-1 | RTS |  | POL |  | 21
|  | D1.01.2-1 : 6,32*6,32*(2,303-0,5) |  | 72.0161
| 138 Dolamování hloubených vykopávek | [7 empty] | 0
| zapažených i nezapažených v hor. 5 - 7 s případným nutným přemístěním výkopku ve výkopišti, bez naložení. | [8 empty] | SPX
| 138 1 jam nebo zářezů ve vrstvě tloušťky do 1 000 mm | [7 empty] | 1
10 | 138401101R00 | ...v hornině 5 | m3 | 19.9712 |  | 0 | 800-1 | RTS |  | POL |  | 21
|  | D1.01.2-1 : 6,32*6,32*0,5 |  | 19.9712
| 161 10-11 Svislé přemístění výkopku | [7 empty] | 0
| bez naložení do dopravní nádoby, ale s vyprázdněním dopravní nádoby na hromadu nebo na dopravní prostředek, | [8 empty] | SPX
11 | 161101103R00 | ...z horniny 1 až 4, při hloubce výkopu přes 4 do 6 m | m3 | 17.9089 |  | 0 | 800-1 | RTS |  | POL |  | 21
|  | D1.01.2-1 : 0,12*(40,91678+60,39291+47,93088) |  | 17.9089
12 | 161101153R00 | ...z horniny 5 až 7, při hloubce výkopu přes 4 do 6 m | m3 | 13.7981 |  | 0 | 800-1 | RTS |  | POL |  | 21
|  | D1.01.2-1 : 0,15*(72,01615+19,9712) |  | 13.7981
| 162 10 Vodorovné přemístění výkopku | [7 empty] | 0
| po suchu, bez ohledu na druh dopravního prostředku, bez naložení výkopku, avšak se složením bez rozhrnutí, | [8 empty] | SPX
13 | 162501152R00 | ...z horniny 5 až 7, na vzdálenost přes 2 500 do 3 000 m | m3 | 55.6441 |  | 0 | 800-1 | RTS |  | POL |  | 21
|  | 3,32*3,32*0,1 |  | 1.1022
|  | 3,12*3,12*5,603 |  | 54.5418
| 171 10 Uložení sypaniny do násypů zhutněných | [7 empty] | 0
| s rozprostřením sypaniny ve vrstvách a s hrubým urovnáním, | [8 empty] | SPX
| 171 10-1 s uzavřením povrchu násypu z hornin soudržných s předepsanou mírou zhutnění v procentech výsledků zkoušek Proctor-Standard | [7 empty] | 1
14 | 171101101R00 | ...na 95 % PS | m3 | 55.6441 |  | 0 | 800-1 | RTS |  | POL |  | 21
|  | zeminy budou uloženy do násypu v souladu s vyhláškou č. 294/2005 přílohou 10 | [13 empty] | zeminy budou uloženy do násypu v souladu s vyhláškou č. 294/2005 přílohou 10
|  | 3,32*3,32*0,1 |  | 1.1022
|  | 3,12*3,12*5,603 |  | 54.5418
| 175 10-12 Obsyp objektů | [7 empty] | 0
| sypaninou z vhodných hornin tř. 1 - 4 nebo materiálem, uloženým ve vzdálenosti do 30 m od vnějšího kraje objektu, pro jakoukoliv míru zhutnění, | [8 empty] | SPX |  |  |  |  | sypaninou z vhodných hornin tř. 1 - 4 nebo materiálem, uloženým ve vzdálenosti do 30 m od vnějšího kraje objektu, pro jakoukoliv míru zhutnění,
15 | 175101201R00 | ...bez prohození sypaniny | m3 | 185.5838 |  | 0 | 800-1 | RTS |  | POL |  | 21
|  | 40,91678+60,39291+47,93088+72,01615+19,9712 |  | 241.2279
|  | podkladní vrstvy : -3,32*3,32*0,1 |  | -1.1022
|  | čerpací jímka : -3,12*3,12*5,603 |  | -54.5418
| 199 Poplatky za skládku | [7 empty] | 0
16 | 199000003R00 | ...horniny 5 - 7 | m3 | 55.6441 |  | 0 | 800-1 | RTS |  | POL |  | 21
|  | 3,32*3,32*0,1 |  | 1.1022
|  | 3,12*3,12*5,603 |  | 54.5418
Díl: | 2 | Základy a zvláštní zakládání |  |  | 0 |  |  |  |  | DIL
| 231 94-1 Kleštiny nebo převázky beraněné z oceli | [7 empty] | 0
| pro hradící stěny jakéholiv druhu | [8 empty] | SPX
17 | 231941111R00 | Kleštiny stěn beraněných z oceli, opracování | t | 6.9341 |  | 0 | 800-2 | RTS |  | POL |  | 21
|  | Pažená část jámy pro ČS - rozepření, dva rozpěrné rámy (horní a střední úroveň štětové stěny) | [13 empty] | Pažená část jámy pro ČS - rozepření, dva rozpěrné rámy (horní a střední úroveň štětové stěny)
|  | skladba 1 ks rámu: HEB 260mm (celk dl. 25,28m), rohové vzpěry HEB 260mm (4ks, dl.3m/ks) | [13 empty] | skladba 1 ks rámu: HEB 260mm (celk dl. 25,28m), rohové vzpěry HEB 260mm (4ks, dl.3m/ks)
|  | Včetně spojovacího materiálu. | [13 empty] | Včetně spojovacího materiálu.
|  | HEB 260 (93 kg/m) horní a střední rozpěrný rám : (6,32*4+4*3)*2*93/1000 |  | 6.9341
18 | 231941121R00 | Kleštiny stěn beraněných z oceli, montáž | t | 6.9341 |  | 0 | 800-2 | RTS |  | POL |  | 21
|  | Včetně spojovacího materiálu. | [13 empty] | Včetně spojovacího materiálu.
|  | HEB 260 (93 kg/m) horní a střední rozpěrný rám : (6,32*4+4*3)*2*93/1000 |  | 6.9341
19 | 231941131R00 | Kleštiny stěn beraněných z oceli, demontáž | t | 6.9341 |  | 0 | 800-2 | RTS |  | POL |  | 21
|  | Včetně spojovacího materiálu. | [13 empty] | Včetně spojovacího materiálu.
|  | HEB 260 (93 kg/m) horní a střední rozpěrný rám : (6,32*4+4*3)*2*93/1000 |  | 6.9341
| 231 94-2 Ocelové štětovnice pro štětové stěny beraněné | [7 empty] | 0
| jakéhokoliv druhu a délek | [8 empty] | SPX
20 | 231942211R00 | Řezání ocel. štětovnic, příčné, na skládce | kus | 63.2 |  | 0 | 800-2 | RTS |  | POL |  | 21
|  | Pažená část jámy pro ČS - štětovnice IIIn dl. 6m : (6,32+6,32)*2/0,4 |  | 63.2
| 231 94-3 Stěny beraněné z ocelových štětovnic | [7 empty] | 0
21 | 231943111R00 | Stěny beran. z ocel.štět.z terénu, nastraž.do 10 m | m2 | 151.68 |  | 0 | 800-2 | RTS |  | POL |  | 21
|  | Pažená část jámy pro ČS - štětovice IIIn dl.6m, 1m nad úrovní pažené jámy tvoří zábranu proti pádu do jámy | [13 empty] | Pažená část jámy pro ČS - štětovice IIIn dl.6m, 1m nad úrovní pažené jámy tvoří zábranu proti pádu do jámy
|  | 6,32*4*6 |  | 151.68
22 | 231943212R00 | Stěny beran. z ocel.štět.z terénu, zaber.do 8 m | m2 | 126.4 |  | 0 | 800-2 | RTS |  | POL |  | 21
|  | Pažená část jámy pro ČS - štětovice IIIn dl.6m, 1m nad úrovní pažené jámy tvoří zábranu proti pádu do jámy | [13 empty] | Pažená část jámy pro ČS - štětovice IIIn dl.6m, 1m nad úrovní pažené jámy tvoří zábranu proti pádu do jámy
|  | 6,32*4*5 |  | 126.4
| 237 94-1 Vytažení štětových stěn z ocelových štětovnic | [7 empty] | 0
23 | 237941112R00 | Vytažení beran.štětovnic do 2 roků,do 12 m,do 8 m | m2 | 126.4 |  | 0 | 800-2 | RTS |  | POL |  | 21
|  | 6,32*4*5 |  | 126.4
| 242 11 Osazení pláště studny ze skruží | [7 empty] | 0
| Osazení pláště vodárenské kopané studny z betonových skruží na cementovou maltu MC 10 | [8 empty] | SPX
24 | 242111111R00 | Osazení pláště studny z bet. skruží celých DN 800 | m | 6 |  | 0 | 825-1 | RTS |  | POL |  | 21
|  | D1.01.2-1 : 6 |  | 6
| 271 5 Polštáře zhutněné pod základy | [7 empty] | 0
25 | 271531111R00 | Polštář základu z kameniva hr. drceného 16-63 mm | m3 | 0.2 |  | 0 | 800-2 | RTS |  | POL |  | 21
|  | D1.01.2-1 : 1*1*0,2 |  | 0.2
26 | 153111113U00 | Ocel štětovnice řezání otvor terén | kus | 64 |  | 0 |  | URS |  | POL |  | 21
|  | 64 |  | 64
27 | 13442220R | štětovnice | t | 23.5862 |  | 0 | SPCM | RTS |  | POL |  | 21
|  | štětovnice ZTV IIIn, EN 10248-2 zn. S240GP (1.0021) dle EN 10248-1 | [13 empty] | štětovnice ZTV IIIn, EN 10248-2 zn. S240GP (1.0021) dle EN 10248-1
|  | pažená část jámy pro ČS - štětovnice iiin, dl. 6m, hmotnost 155,5 kg/m2, obratovost uvažována pětinásobná | [13 empty] | pažená část jámy pro ČS - štětovnice iiin, dl. 6m, hmotnost 155,5 kg/m2, obratovost uvažována pětinásobná
|  | štětovnice : 6,32*4*6*155,5/1000 |  | 23.5862
28 | 13487130R | tyč ocelová profilová válcovaná za tepla 11375 (S235JR); průřez HEB; výška 260 mm | t | 6.9341 |  | 0 | SPCM | RTS |  | POL |  | 21
|  | Pažená část jámy pro ČS - rozepření, dva rozpěrné rámy (horní a střední úroveň štětové stěny) | [13 empty] | Pažená část jámy pro ČS - rozepření, dva rozpěrné rámy (horní a střední úroveň štětové stěny)
|  | skladba 1 ks rámu: HEB 260mm (celk dl. 25,28m), rohové vzpěry HEB 260mm (4ks, dl.3m/ks) | [13 empty] | skladba 1 ks rámu: HEB 260mm (celk dl. 25,28m), rohové vzpěry HEB 260mm (4ks, dl.3m/ks)
|  | HEB 260 (93 kg/m) horní a střední rozpěrný rám : (6,32*4+4*3)*2*93/1000 |  | 6.9341
29 | 59225330R | skruž železobetonová TBH; DN = 800,0 mm; h = 990,0 mm; s = 80,00 mm | kus | 6.06 |  | 0 | SPCM | RTS |  | POL |  | 21
|  | D1.01.2-1 : 6*1,01 |  | 6.06
Díl: | 3 | Svislé a kompletní konstrukce |  |  | 0 |  |  |  |  | DIL
| 320 10 Osazení betonových prefabrikátů | [7 empty] | 0
30 | 320101112R00 | Osazení bet.a ŽB prefabrikátů hmotnosti do 5000 kg | m3 | 6.642 |  | 0 | 832-1 | RTS |  | POL |  | 21
|  | Včetně kotevních prvků a odstranění transportní výztuže. | [13 empty] | Včetně kotevních prvků a odstranění transportní výztuže.
|  | D1.01.2-1 : 6*1,107 |  | 6.642
31 | 320101113R00 | Osazení bet.a ŽB prefabrikátů hmotnosti do 7000 kg | m3 | 2.279 |  | 0 | 832-1 | RTS |  | POL |  | 21
|  | Včetně kotevních prvků a odstranění transportní výztuže. | [13 empty] | Včetně kotevních prvků a odstranění transportní výztuže.
|  | D1.01.2-1 : 2,279 |  | 2.279
| 380 32-6 Kompletní konstrukce z betonu železového vodostavebního | [7 empty] | 0
| čistíren odpadních vod (mimo budovy), nádrží, vodojemů, žlabů nebo kanálů, včetně pomocného pracovního lešení o výšce podlahy do 1900 mm a pro zatížení do 1,5 kPa, | [8 empty] | SPX |  |  |  |  | čistíren odpadních vod (mimo budovy), nádrží, vodojemů, žlabů nebo kanálů, včetně pomocného pracovního lešení o výšce podlahy do 1900 mm a pro zatížení do 1,5 kPa,
32 | 380326142RU1 | ...třídy C 30/37, vliv prostředí XC4, tloušťky konstrukce přes 150 do 300 mm | m3 | 22.261 |  | 0 | 801-5 | RTS |  | POL |  | 21
|  | C30/37 XC4 XD2 XF3 XA2 | [13 empty] | C30/37 XC4 XD2 XF3 XA2
|  | D1.01.2-1 : 0,26*6,916*(3,12+2,6)*2 |  | 20.5709
|  | D1.01.2-1 : 0,25*2,6*2,6 |  | 1.69
| 380 35 Bednění kompletních konstrukcí | [7 empty] | 0
čistíren odpadních vod (mimo budovy), nádrží, vodojemů, žlabů nebo kanálů:
- konstrukcí omítaných z betonu prostého nebo železového obyčejného i vodostavebního
| - konstrukcí neomítaných z betonu prostého nebo železového obyčejného | [8 empty] | SPX
33 | 380356241R00 | ...neomítaných z betonu prostého nebo železového obyčejného vodostavebního, ploch rovinných, zřízení | m2 | 86.3117 |  | 0 | 801-5 | RTS |  | POL |  | 21
|  | D1.01.2-1 : 6,916*3,12*4 |  | 86.3117
34 | 380356242R00 | ...neomítaných z betonu prostého nebo železového obyčejného vodostavebního, ploch rovinných, odbednění | m2 | 86.3117 |  | 0 | 801-5 | RTS |  | POL |  | 21
|  | D1.01.2-1 : 6,916*3,12*4 |  | 86.3117
| 380 36 Výztuž kompletních konstrukcí z oceli | [7 empty] | 0
| čistíren odpadních vod (mimo budovy), nádrží, vodojemů, žlabů nebo kanálů , včetně pomocného pracovního lešení o výšce podlahy do 1900 mm a pro zatížení do 1,5 kPa, | [8 empty] | SPX |  |  |  |  | čistíren odpadních vod (mimo budovy), nádrží, vodojemů, žlabů nebo kanálů , včetně pomocného pracovního lešení o výšce podlahy do 1900 mm a pro zatížení do 1,5 kPa,
35 | 380361001R00 | ...z oceli 10216 | t | 0.7685 |  | 0 | 801-5 | RTS |  | POL |  | 21
|  | D1.01.2-2 : 8,001*96,05/1000 |  | 0.7685
36 | 380361007R00 | ...z oceli 10 505 | t | 0.91317 |  | 0 | 801-5 | RTS |  | POL |  | 21
|  | D1.01.2-2 : 1026,036*0,89/1000 |  | 0.91317
37 | 28656390R | vložka šachtová PP; DN 500,0 mm; spoj násuvný; l = 216 mm; žebrovaná | kus | 2.03 |  | 0 | SPCM | RTS |  | POL |  | 21
|  | D1.01.2-1 : 2*1,015 |  | 2.03
38 | 59226150R | dno nádrže čtvercové; železobeton; PNC; l = 2 400 mm; š = 2 400 mm; h = 1 040,0 mm; pojížděné | kus | 1.01 |  | 0 | SPCM | RTS |  | POL |  | 21
|  | D1.01.2-1 : 1*1,01 |  | 1.01
39 | 59226155R | skruž železobetonová čtvercová; PNC; l = 2 400 mm; š = 2 400 mm; h = 1 000,0 mm; pojížděná; beton C 40/50 | kus | 6.06 |  | 0 | SPCM | RTS |  | POL |  | 21
|  | D1.01.2-1 : 6*1,01 |  | 6.06
Díl: | 4 | Vodorovné konstrukce |  |  | 0 |  |  |  |  | DIL
| 452 32 Podkladní a zajišťovací konstrukce ze železobetonu | [7 empty] | 0
| z cementu portlandského nebo struskoportlandského, v otevřeném výkopu, | [8 empty] | SPX
40 | 452321131R00 | ...desky pod potrubí, stoky a drobné objekty , z betonu železového C -/12,5 | m3 | 1.1022 |  | 0 | 827-1 | RTS |  | POL |  | 21
|  | D1.01.2-1 : 0,1*3,32*3,32 |  | 1.1022
| 452 35 Bednění podkladních a zajišťovacích konstrukcí | [7 empty] | 0
| v otevřeném výkopu, | [8 empty] | SPX
41 | 452351101R00 | ...desek nebo sedlových loží pod potrubí, stoky a drobné objekty | m2 | 1.328 |  | 0 | 827-1 | RTS |  | POL |  | 21
|  | D1.01.2-1 : 0,1*3,32*4 |  | 1.328
| 452 36 Výztuž podkladních desek, bloků nebo pražců | [7 empty] | 0
| v otevřeném výkopu, | [8 empty] | SPX
42 | 452361111R00 | ...z betonářské oceli 10216 | t | 0.05805 |  | 0 | 827-1 | RTS |  | POL |  | 21
|  | D1.01.2-1 : 5,267*3,32*3,32/1000 |  | 0.05805
| 457 31 Vyrovnávací beton | [7 empty] | 0
| Vyrovnávací beton na vodorovné mostní konstrukci s očištěním podkladních ploch, provedený v předepsaném spádu | [8 empty] | SPX
43 | 457311118R00 | Vyrovnávací beton výplňový nebo spádový C 25/30 | m3 | 3.0387 |  | 0 | 821-1 | RTS |  | POL |  | 21
|  | D1.01.2-1 : 2,4*2,4*0,85 |  | 4.896
|  | D1.01.2-1 : -(1*1,166+2,4*1,416+(1*1,166*2,4*1,416)^(1/2))*0,85/3 |  | -1.8573
Díl: | 5 | Komunikace |  |  | 0 |  |  |  |  | DIL
| 596 8 Kladení dlažby z betonových nebo kameninových dlaždic | [7 empty] | 0
| komunikací pro pěší do velikosti dlaždic 0,25 m2 s provedením lože do tl. 30 mm, s vyplněním spár a se smetením přebytečného materiálu na vzdálenost do 3 m | [8 empty] | SPX |  |  |  |  | komunikací pro pěší do velikosti dlaždic 0,25 m2 s provedením lože do tl. 30 mm, s vyplněním spár a se smetením přebytečného materiálu na vzdálenost do 3 m
| 596 81 včetně dodávky dlaždic | [7 empty] | 1
44 | 596811111RT5 | ...betonových, rozměru 50/50 mm, tloušťky 60 mm, do lože z kameniva těženého | m2 | 7.24 |  | 0 | 822-1 | RTS |  | POL |  | 21
|  | D1.01.2-1 : 0,5*(3,12+4,12)*2 |  | 7.24
Díl: | 8 | Trubní vedení |  |  | 0 |  |  |  |  | DIL
| 899 52 Stupadla do šachet a objektů oceloplastová vidlicová | [7 empty] | 0
| včetně dodání stupadel, | [8 empty] | SPX
45 | 899521411RT1 | ...s vysekáním otvoru v betonu | kus | 24 |  | 0 | 827-1 | RTS |  | POL |  | 21
|  | D1.01.2-1 : 6*4 |  | 24
46 | R8-1 | D+M plastového poklopu + nosné konstrukce pro světl. 2400x2400 | kpl | 1 |  | 0 |  | Vlastní |  | POL_NEZ | 1 | 21
|  | D1.01.2-1 : 1 |  | 1
Díl: | 93 | Dokončovací práce inženýrských staveb |  |  | 0 |  |  |  |  | DIL
| 931 98 Zřízení těsnění pracovní spáry | [7 empty] | 0
47 | 931981013R00 | ...bentonitovou páskou včetně mřížky, rozměr 15x10 mm | m | 11.44 |  | 0 | 801-5 | RTS |  | POL |  | 21
|  | D1.01.2-1 : (3,12+2,6)*2 |  | 11.44
48 | 931981015R00 | ...prostupů rour bentonitovou páskou, rozměr 20x5 mm | m | 0.8 |  | 0 | 801-5 | RTS |  | POL |  | 21
|  | D1.01.2-1 : 0,1*4*2 |  | 0.8
| 933 90 Zkoušky objektů a vymývání | [7 empty] | 0
| - | [8 empty] | SPX
49 | 933901111R00 | ...provedení zkoušky vodotěsnosti betonové nádrže jakéhokoliv druhu a tvaru, o obsahu do 1000 m3 | m3 | 28.8 |  | 0 | 801-5 | RTS |  | POL |  | 21
|  | Včetně napuštění a vypuštění vody z nádrže po skončení zkoušky. | [13 empty] | Včetně napuštění a vypuštění vody z nádrže po skončení zkoušky.
|  | D1.01.2-1 : 2,4*2,4*5 |  | 28.8
50 | 933901311R00 | ...naplnění a vyprázdnění nádrže pro účely vymývací (proplachovací), o obsahu do 1000 m3 | m3 | 28.8 |  | 0 | 801-5 | RTS |  | POL |  | 21
|  | Včetně dodání vody. | [13 empty] | Včetně dodání vody.
|  | D1.01.2-1 : 2,4*2,4*5 |  | 28.8
51 | 08211320R | vodné pro vodu pitnou | m3 | 29.664 |  | 0 | SPCM | RTS |  | POL |  | 21
|  | D1.01.2-1 : 2,4*2,4*5*1,03 |  | 29.664
52 | 08231320R | stočné pro vodu nečištěnou | m3 | 29.664 |  | 0 | SPCM | RTS |  | POL |  | 21
|  | D1.01.2-1 : 2,4*2,4*5*1,03 |  | 29.664
Díl: | 95 | Dokončovací konstrukce na pozemních stavbách |  |  | 0 |  |  |  |  | DIL
| 952 90 Vyčištění objektů | [7 empty] | 0
| při světlé výšce prostoru do 3,5 m čistíren odpadních vod, nádrží, vodojemů, žlabů nebo kanálů | [8 empty] | SPX
53 | 952903112R00 | ...při světlé výšce prostoru do 3,5 m čistíren odpadních vod, nádrží, žlabů nebo kanálů | m2 | 5.76 |  | 0 | 801-5 | RTS |  | POL |  | 21
|  | D1.01.2-1 : 2,4*2,4 |  | 5.76
| 952 90-9 příplatek k ceně | [7 empty] | 1
54 | 952903119R00 | ...za vyčištění prostorů jakékoliv výšky přes 3,5 m | m2 | 5.76 |  | 0 | 801-5 | RTS |  | POL |  | 21
|  | D1.01.2-1 : 2,4*2,4 |  | 5.76
Díl: | 97 | Prorážení otvorů |  |  | 0 |  |  |  |  | DIL
| 970 0 Jádrové vrtání, kruhové prostupy | [7 empty] | 0
| 970 05 v železobetonu | [7 empty] | 1
55 | 970051100R00 | ...jádrové vrtání , do D 100 mm, ŽB | m | 0.72 |  | 0 | 801-3 | RTS |  | POL |  | 21
|  | 0,36*2 |  | 0.72
Díl: | 99 | Staveništní přesun hmot |  |  | 0 |  |  |  |  | DIL
| 998 14-44 Nádrže a jímky čistíren vod | [7 empty] | 0
Přesun hmot
pro nádrže a jímky pozemní čistíren odpadních vod (814 1)
pro nádrže pozemní (mimo nádrže a jímky čistíren odpadních vod, 814 2)
pro zásobníky a jámy pozemní (mimo zemědělství, 814 3)
sesvislou nosnou konstrukcí montovanou z dílců betonových tyčových nebo plošných,
s nosou konstrukcí zakrytí montovanou betonovou
| Příplatek za zvětšený přesun přes vymezenou největší dopravní vzdálenost | [8 empty] | SPX
56 | 998144471R00 | Přesun hmot, jímky a nádrže pozemní výšky do 25 m | t | 133.5966 |  | 0 | 801-2 | RTS |  | POL |  | 21
Hmotnosti z položek s pořadovými čísly: :
9,17,18,19,20,21,24,25,26,27,28,29,30,31,32,33,35,36,37,38,39,40,41,42,43,44,45,47,48,53,54, :
|  | Součet: : 133,59659 |  | 133.5966
Díl: | 711 | Izolace proti vodě |  |  | 0 |  |  |  |  | DIL
| 711 11 Provedení izolace proti zemní vlhkosti natěradly za studena | [7 empty] | 0
| 711 11-1 na ploše vodorovné | [7 empty] | 1
| 711 11-11 nátěrem | [7 empty] | 2
57 | 711111001RZ1 | ...penetračním, 1 x nátěr, včetně dodávky penetračního laku ALP | m2 | 9.7344 |  | 0 | 800-711 | RTS |  | POL |  | 21
|  | D1.01.2-1 : 3,12*3,12 |  | 9.7344
| 711 11 Provedení izolace proti zemní vlhkosti natěradly za studena | [7 empty] | 0
| 711 11-2 na ploše svislé, včetně pomocného lešení o výšce podlahy do 1900 mm a pro zatížení do 1,5 kPa. | [7 empty] | 1
| 711 11-21 nátěrem | [7 empty] | 2
58 | 711112001RZ1 | ...penetračním, 1x nátěr, včetně dodávky penetračního laku ALP | m2 | 86.3117 |  | 0 | 800-711 | RTS |  | POL |  | 21
|  | D1.01.2-1 : 6,916*3,12*4 |  | 86.3117
| 711 13 Provedení izolace proti zemní vlhkosti pásy na sucho | [7 empty] | 0
59 | 711132311R00 | ...svislá, , nopovou fólií včetně uchycovacích prvků | m2 | 86.3117 |  | 0 | 800-711 | RTS |  | POL |  | 21
|  | D1.01.2-1 : 6,916*3,12*4 |  | 86.3117
| 711 14 Provedení izolace proti zemní vlhkosti pásy přitavením | [7 empty] | 0
60 | 711141559RY5 | ...vodorovná, 2 vrstvy, s dodávkou izolačního pásu se skleněnou nebo polyesterovou vložkou, horní pás s minerálním posypem | m2 | 9.7344 |  | 0 | 800-711 | RTS |  | POL |  | 21
|  | Provedení očištění povrchu a natavení dvou vrstev asfaltového těžkého pásu a modifikovaného asfaltového pásu včetně dodávky materiálů. | [13 empty] | Provedení očištění povrchu a natavení dvou vrstev asfaltového těžkého pásu a modifikovaného asfaltového pásu včetně dodávky materiálů.
|  | 1x pás izolační z oxidovaného asfaltu natavitelný; nosná vložka skelná rohož; horní strana jemný minerální posyp; spodní strana PE fólie; tl. 4,0 mm | [13 empty] | 1x pás izolační z oxidovaného asfaltu natavitelný; nosná vložka skelná rohož; horní strana jemný minerální posyp; spodní strana PE fólie; tl. 4,0 mm
|  | 1x pás izolační z modifikovaného asfaltu barva modrozelená; natavitelný; nosná vložka polyester + skelná mříž; horní strana posyp - břidlice; spodní strana PE fólie; tl. 4,5 mm | [13 empty] | 1x pás izolační z modifikovaného asfaltu barva modrozelená; natavitelný; nosná vložka polyester + skelná mříž; horní strana posyp - břidlice; spodní strana PE fólie; tl. 4,5 mm
|  | D1.01.2-1 : 3,12*3,12 |  | 9.7344
61 | 711142559RZ2 | ...svislá, 2 vrstvy, s dodávkou izolačního pásu se skleněnou nebo polyesterovou vložkou, | m2 | 86.3117 |  | 0 | 800-711 | RTS |  | POL |  | 21
|  | 2x pás izolační z oxidovaného asfaltu natavitelný; nosná vložka skelná rohož; horní strana jemný minerální posyp; spodní strana PE fólie; tl. 3,5 mm | [13 empty] | 2x pás izolační z oxidovaného asfaltu natavitelný; nosná vložka skelná rohož; horní strana jemný minerální posyp; spodní strana PE fólie; tl. 3,5 mm
|  | D1.01.2-1 : 6,916*3,12*4 |  | 86.3117
| 711 21 Izolace proti netlakové vodě - nátěry a stěrky | [7 empty] | 0
| 711 21-1 nátěr podkladní | [7 empty] | 1
62 | 711212000R00 | ...pod hydroizolační stěrky | m2 | 2.9744 |  | 0 | 800-711 | RTS |  | POL |  | 21
|  | D1.01.2-1 : 0,26*(3,12+2,6)*2 |  | 2.9744
| 711 21 Izolace proti netlakové vodě - nátěry a stěrky | [7 empty] | 0
| 711 21-3 stěrka hydroizolační | [7 empty] | 1
63 | 711212002RT2 | ...proti tlakové vodě | m2 | 2.9744 |  | 0 | 800-711 | RTS |  | POL |  | 21
|  | dvouvrstvá | [13 empty] | dvouvrstvá
|  | D1.01.2-1 : 0,26*(3,12+2,6)*2 |  | 2.9744
| 711 49 Provedení izolace proti tlakové vodě ostatní práce | [7 empty] | 0
64 | 711491272RZ1 | ...svislá, ochranná textílie, včetně dodávky materiálu | m2 | 86.3117 |  | 0 | 800-711 | RTS |  | POL |  | 21
|  | D1.01.2-1 : 6,916*3,12*4 |  | 86.3117
65 | 28323113R | fólie izolační zemní drenážní; tloušťka 1,00 mm; výška nopů 20,0 mm; plošná hmotnost 1 000 g/m2; HDPE | m2 | 94.9429 |  | 0 | SPCM | RTS |  | POL |  | 21
|  | D1.01.2-1 : 6,916*3,12*4*1,1 |  | 94.9429
| 998 71-1 Přesun hmot pro izolace proti vodě | [7 empty] | 0
| 50 m vodorovně měřeno od těžiště půdorysné plochy skládky do těžiště půdorysné plochy objektu | [8 empty] | SPX
66 | 998711102R00 | ...svisle do 12 m | t | 1.2073 |  | 0 | 800-711 | RTS |  | POL |  | 21
Hmotnosti z položek s pořadovými čísly: :
57,58,59,60,61,62,63,64,65, :
|  | Součet: : 1,20726 |  | 1.2073
| Celkem za objekt |  |  |  |  | 0 | [6 empty] | 15 | 21
[13 empty] | 0 | 0

## 01 03 Pol
Položkový soupis prací a dodávek | [8 empty] | #LevelZatrideniCeniku#
S: | 2015/10/01 | Lásenice - dostavba kanalizace a ČOV pro E.O.
O: | 01 | ČOV pro 600 E.O. | [6 empty] | STA
R: | 03 | Spojovací potrubí a odpad
P.č. | Číslo položky | Název položky | MJ | množství | cena / MJ | celkem | Ceník | Cen. soustava
| Ceník, kapitola | Poznámka uchazeče
Díl: | 1 | Zemní práce |  |  | 0 |  |  |  |  | DIL
| 115 10-12 Čerpání vody | [7 empty] | 0
| na vzdálenost (výšku) od hladiny vody v jímce po výšku roviny proložené osou nejvyššího bodu výtlačného potrubí, odpadní potrubí v délce do 20 m, | [8 empty] | SPX |  |  |  |  | na vzdálenost (výšku) od hladiny vody v jímce po výšku roviny proložené osou nejvyššího bodu výtlačného potrubí, odpadní potrubí v délce do 20 m,
| 115 10-121 na dopravní výšku do 10 m | [7 empty] | 1
1 | 115101201R00 | ...s uvažovaným průměrným přítokem do 500 l/min | h | 11.728 |  | 0 | 800-1 | RTS |  | POL |  | 21
|  | odborný odhad : 58,64*0,2 |  | 11.728
| 115 10-13 Pohotovost záložní čerpací soupravy | [7 empty] | 0
| na vzdálenost (výšku) od hladiny vody v jímce po výšku roviny proložené osou nejvyššího bodu výtlačného potrubí, včetně sacího a výtlačného potrubí, příp. odpadní žlaby a lešení pod čerpadlo a pod potrubí nebo pod odpadní žlaby, | [8 empty] | SPX |  |  |  |  | na vzdálenost (výšku) od hladiny vody v jímce po výšku roviny proložené osou nejvyššího bodu výtlačného potrubí, včetně sacího a výtlačného potrubí, příp. odpadní žlaby a lešení pod čerpadlo a pod potrubí nebo pod odpadní žlaby,
| 115 10-131 na dopravní výšku do 10 m | [7 empty] | 1
2 | 115101301R00 | ...s uvažovaným průměrným přítokem do 500 l/min | den | 1.466 |  | 0 | 800-1 | RTS |  | POL |  | 21
|  | odborný odhad : 58,64*0,2/8 |  | 1.466
| 121 10-11 Sejmutí ornice | [7 empty] | 0
| nebo lesní půdy, s vodorovným přemístěním na hromady v místě upotřebení nebo na dočasné či trvalé skládky se složením | [8 empty] | SPX
3 | 121101101R00 | ...s přemístěním na vzdálenost do 50 m | m3 | 69.6 |  | 0 | 800-1 | RTS |  | POL |  | 21
|  | v oblasti čov sejmutí obsaženo v objektu SO-01.5 | [13 empty] | v oblasti čov sejmutí obsaženo v objektu SO-01.5
|  | odpadní : 0,2*13*12 |  | 31.2
|  | spojovací : 0,2*16*12 |  | 38.4
| 123 Vykopávky zářezů pro podzemní vedení | [7 empty] | 0
| se šikmými stěnami s přemístěním výkopku na vzdálenost do 5 m od podélné osy zářezu nebo s naložením na dopravní prostředek, s urovnáním dna zářezu do předepsaného profilu a spádu, | [8 empty] | SPX |  |  |  |  | se šikmými stěnami s přemístěním výkopku na vzdálenost do 5 m od podélné osy zářezu nebo s naložením na dopravní prostředek, s urovnáním dna zářezu do předepsaného profilu a spádu,
| 123 3 v hornině 3 | [7 empty] | 1
4 | 123202101R00 | ...do 1 000 m3 | m3 | 20.21 |  | 0 | 800-1 | RTS |  | POL |  | 21
|  | D1.01.3-2 : 20,35 |  | 20.35
|  | ornice : -0,2*1,2*13 |  | -3.12
|  | propoj : 0,4*1*7,45 |  | 2.98
| 123 Vykopávky zářezů pro podzemní vedení | [7 empty] | 0
| se šikmými stěnami s přemístěním výkopku na vzdálenost do 5 m od podélné osy zářezu nebo s naložením na dopravní prostředek, s urovnáním dna zářezu do předepsaného profilu a spádu, | [8 empty] | SPX |  |  |  |  | se šikmými stěnami s přemístěním výkopku na vzdálenost do 5 m od podélné osy zářezu nebo s naložením na dopravní prostředek, s urovnáním dna zářezu do předepsaného profilu a spádu,
| 123 3 v hornině 3 | [7 empty] | 1
| 123 31 příplatek k cenám | [7 empty] | 2
5 | 123202109R00 | ...za lepivost horniny | m3 | 20.21 |  | 0 | 800-1 | RTS |  | POL |  | 21
|  | D1.01.3-2 : 20,35 |  | 20.35
|  | ornice : -0,2*1,2*13 |  | -3.12
|  | propoj : 0,4*1*7,45 |  | 2.98
| 132 20 Hloubení rýh šířky přes 60 do 200 cm | [7 empty] | 0
| zapažených i nezapažených, s urovnáním dna do předepsaného profilu a spádu, s případně nutným přehozením výkopku na vzdálenost do 3 m ve výkopišti, s přehozením výkopku na přilehlém terénu na vzdálenost do 5 m od podélné osy rýhy nebo s naložením výkopku na dopravní prostředek. | [8 empty] | SPX |  |  |  |  | zapažených i nezapažených, s urovnáním dna do předepsaného profilu a spádu, s případně nutným přehozením výkopku na vzdálenost do 3 m ve výkopišti, s přehozením výkopku na přilehlém terénu na vzdálenost do 5 m od podélné osy rýhy nebo s naložením výkopku na dopravní prostředek.
6 | 132201212R00 | ...do 1000 m3, v hornině 3, hloubení strojně | m3 | 70.8136 |  | 0 | 800-1 | RTS |  | POL |  | 21
|  | D1.01.3-2 : (153,66-20,35)*0,56 |  | 74.6536
|  | ornice : -0,2*1,2*16 |  | -3.84
7 | 132201219R00 | ...příplatek za lepivost, v hornině 3, | m3 | 67.6936 |  | 0 | 800-1 | RTS |  | POL |  | 21
|  | D1.01.3-2 : (153,66-20,35)*0,56 |  | 74.6536
|  | ornice : -0,2*1,2*(13+16) |  | -6.96
8 | 132301212R00 | ...do 1000 m3, v hornině 4, hloubení strojně | m3 | 37.3268 |  | 0 | 800-1 | RTS |  | POL |  | 21
|  | D1.01.3-2 : (153,66-20,35)*0,28 |  | 37.3268
9 | 132301219R00 | ...příplatek za lepivost, v hornině 4, | m3 | 37.3268 |  | 0 | 800-1 | RTS |  | POL |  | 21
|  | D1.01.3-2 : (153,66-20,35)*0,28 |  | 37.3268
10 | 132401211R00 | ...jakékoliv množství, v hornině 5, hloubení strojně | m3 | 10.6648 |  | 0 | 800-1 | RTS |  | POL |  | 21
|  | D1.01.3-2 : (153,66-20,35)*0,08 |  | 10.6648
| 138 Dolamování hloubených vykopávek | [7 empty] | 0
| zapažených i nezapažených v hor. 5 - 7 s případným nutným přemístěním výkopku ve výkopišti, bez naložení. | [8 empty] | SPX
| 138 2 rýh ve vrstvě tloušťky do 500 mm | [7 empty] | 1
11 | 138401201R00 | ...v hornině 5 | m3 | 10.6648 |  | 0 | 800-1 | RTS |  | POL |  | 21
|  | D1.01.3-2 : (153,66-20,35)*0,08 |  | 10.6648
| 161 10-11 Svislé přemístění výkopku | [7 empty] | 0
| bez naložení do dopravní nádoby, ale s vyprázdněním dopravní nádoby na hromadu nebo na dopravní prostředek, | [8 empty] | SPX
12 | 161101102R00 | ...z horniny 1 až 4, při hloubce výkopu přes 2,5 do 4 m | m3 | 108.1404 |  | 0 | 800-1 | RTS |  | POL |  | 21
|  | D1.01.3-5 : (153,66-20,35)*0,84 |  | 111.9804
|  | ornice : -0,2*1,2*16 |  | -3.84
13 | 161101152R00 | ...z horniny 5 až 7, při hloubce výkopu přes 2,5 do 4 m | m3 | 21.3296 |  | 0 | 800-1 | RTS |  | POL |  | 21
|  | D1.01.3-2 : (153,66-20,35)*0,16 |  | 21.3296
| 162 10 Vodorovné přemístění výkopku | [7 empty] | 0
| po suchu, bez ohledu na druh dopravního prostředku, bez naložení výkopku, avšak se složením bez rozhrnutí, | [8 empty] | SPX
14 | 162201102R00 | ...z horniny 1 až 4, na vzdálenost přes 20 do 50 m | m3 | 7.2251 |  | 0 | 800-1 | RTS |  | POL |  | 21
|  | D1.01.3-2 : 108,1404-100,91528 |  | 7.2251
15 | 162201152R00 | ...z horniny 5 až 7, na vzdálenost přes 20 do 50 m | m3 | 21.3296 |  | 0 | 800-1 | RTS |  | POL |  | 21
|  | D1.01.3-2 : 21,3296 |  | 21.3296
| 174 10-11 Zásyp sypaninou se zhutněním | [7 empty] | 0
| z jakékoliv horniny s uložením výkopku po vrstvách, | [8 empty] | SPX
16 | 174101101R00 | ...jam, šachet, rýh nebo kolem objektů v těchto vykopávkách | m3 | 100.9153 |  | 0 | 800-1 | RTS |  | POL |  | 21
|  | včetně strojního přemístění materiálu pro zásyp ze vzdálenosti do 10 m od okraje zásypu | [13 empty] | včetně strojního přemístění materiálu pro zásyp ze vzdálenosti do 10 m od okraje zásypu
|  | (153,66-20,35) |  | 133.31
|  | ornice : -0,2*1,2*16 |  | -3.84
|  | obsyp : -1,2*0,66*(36,97-5,66) |  | -24.7975
|  | lože : -0,1*1,2*(36,97-5,66) |  | -3.7572
| 175 10-11 Obsyp potrubí | [7 empty] | 0
| sypaninou z vhodných hornin tř. 1 - 4 nebo materiálem připraveným podél výkopu ve vzdálenosti do 3 m od jeho kraje, pro jakoukoliv hloubku výkopu a jakoukoliv míru zhutnění, | [8 empty] | SPX |  |  |  |  | sypaninou z vhodných hornin tř. 1 - 4 nebo materiálem připraveným podél výkopu ve vzdálenosti do 3 m od jeho kraje, pro jakoukoliv hloubku výkopu a jakoukoliv míru zhutnění,
17 | 175101101R00 | ...bez prohození sypaniny | m3 | 2.184 |  | 0 | 800-1 | RTS |  | POL |  | 21
|  | D1.01.3-3 : 0,39*0,8*7 |  | 2.184
18 | 175101101RT2 | ...bez prohození sypaniny | m3 | 26.0739 |  | 0 | 800-1 | RTS |  | POL |  | 21
|  | s dodáním štěrkopísku frakce 0 - 22 mm | [13 empty] | s dodáním štěrkopísku frakce 0 - 22 mm
|  | D1.01.3-3 : 1,2*0,66*(36,97+19,19-13)-0,56^2*pi*43,16/4 |  | 23.5524
|  | D1.01.3-3 : 1*0,38*7,45-0,23^2*pi*7,45/4 |  | 2.5215
| 180 40-11 Založení trávníku | [7 empty] | 0
| Založení trávníku na půdě předem připravené s pokosením, naložením, odvozem odpadu do 20 km a se složením | [8 empty] | SPX
19 | 180401213R00 | Založení trávníku lučního výsevem ve svahu do 1:1 | m2 | 348 |  | 0 | 823-1 | RTS |  | POL |  | 21
|  | odpadní : 13*12 |  | 156
|  | spojovací : 16*12 |  | 192
| 181 30 Rozprostření a urovnání ornice v rovině | [7 empty] | 0
| s případným nutným přemístěním hromad nebo dočasných skládek na místo potřeby ze vzdálenosti do 30 m, v rovině nebo ve svahu do 1 : 5, | [8 empty] | SPX
20 | 181301113R00 | ...v souvislé ploše přes 500 m2, tloušťka vrstvy přes 150 do 200 mm | m2 | 348 |  | 0 | 800-1 | RTS |  | POL |  | 21
|  | odpadní : 13*12 |  | 156
|  | spojovací : 16*12 |  | 192
21 | 00572460R | směs travní technická | kg | 10.44 |  | 0 | SPCM | RTS |  | POL |  | 21
|  | odpadní : 13*12*0,03 |  | 4.68
|  | spojovací : 16*12*0,03 |  | 5.76
Díl: | 2 | Základy a zvláštní zakládání |  |  | 0 |  |  |  |  | DIL
| 271 5 Polštáře zhutněné pod základy | [7 empty] | 0
22 | 271531111R00 | Polštář základu z kameniva hr. drceného 16-63 mm | m3 | 1.683 |  | 0 | 800-2 | RTS |  | POL |  | 21
|  | D1.01.3-5 : 0,2*3,3*2,55 |  | 1.683
Díl: | 3 | Svislé a kompletní konstrukce |  |  | 0 |  |  |  |  | DIL
| 329 32 Konstrukce ostatních staveb ze ŽB vodostavebního | [7 empty] | 0
23 | 329321116R00 | Konstrukce ostatní ze ŽB. vodostaveb. C 30/37 XF4 | m3 | 1.541 |  | 0 | 832-1 | RTS |  | POL |  | 21
|  | C30/37 XC4, XF3 | [13 empty] | C30/37 XC4, XF3
|  | D1.01.3-5 : 0,3*2,05*1,3 |  | 0.7995
|  | 0,3*1,1*1,3 |  | 0.429
|  | 2*0,25*1,25*1*0,5 |  | 0.3125
| 329 35 Obednění a odbednění ostatních konstrukcí | [7 empty] | 0
24 | 329351010R00 | Obednění konstrukcí ostatních ploch rovinných | m2 | 8.03 |  | 0 | 832-1 | RTS |  | POL |  | 21
|  | D1.01.3-5 : 0,3*(2,05+1,3)*2 |  | 2.01
|  | 1,1*(0,3+1,3)*2 |  | 3.52
|  | 1*1,25*0,5*4 |  | 2.5
25 | 329352010R00 | Odbednění konstrukcí ostatních ploch rovinných | m2 | 8.03 |  | 0 | 832-1 | RTS |  | POL |  | 21
|  | D1.01.3-5 : 0,3*(2,05+1,3)*2 |  | 2.01
|  | 1,1*(0,3+1,3)*2 |  | 3.52
|  | 1*1,25*0,5*4 |  | 2.5
| 329 36 Výztuž ŽB konstrukcí ostatních vodních staveb | [7 empty] | 0
26 | 329368211R00 | Výztuž ostatních ŽB konstrukcí svařovanou sítí | t | 0.06168 |  | 0 | 832-1 | RTS |  | POL |  | 21
|  | D1.01.3-5 : 1,3*2,05*2*5,267/1000 |  | 0.02807
|  | 1,3*1,3*2*5,267/1000 |  | 0.0178
|  | 1*1,5*0,5*2*2*5,267/1000 |  | 0.0158
Díl: | 4 | Vodorovné konstrukce |  |  | 0 |  |  |  |  | DIL
| 451 Lože pod potrubí, stoky a drobné objekty | [7 empty] | 0
| v otevřeném výkopu, | [8 empty] | SPX
27 | 451573111R00 | ...z písku a štěrkopísku do 65 mm | m3 | 5.9242 |  | 0 | 827-1 | RTS |  | POL |  | 21
|  | D1.01.3-3 : 0,1*1,2*(36,97+19,19-13) |  | 5.1792
|  | 0,1*1*7,45 |  | 0.745
| 452 31 Podkladní a zajišťovací konstrukce z betonu | [7 empty] | 0
| z cementu portlandského nebo struskoportlandského, v otevřeném výkopu, | [8 empty] | SPX
28 | 452312141R00 | ...sedlové lože, z betonu prostého C 16/20 | m3 | 1.3 |  | 0 | 827-1 | RTS |  | POL |  | 21
|  | D1.01.3-2 : 0,1*1*13 |  | 1.3
| 452 35 Bednění podkladních a zajišťovacích konstrukcí | [7 empty] | 0
| v otevřeném výkopu, | [8 empty] | SPX
29 | 452351101R00 | ...desek nebo sedlových loží pod potrubí, stoky a drobné objekty | m2 | 2.8 |  | 0 | 827-1 | RTS |  | POL |  | 21
|  | D1.01.3-2 : 0,1*(13+1)*2 |  | 2.8
| 465 51-1 Dlažba z lomového kamene upraveného | [7 empty] | 0
| vodorovná nebo ve sklonu do 1 : 2 s dodáním hmot | [8 empty] | SPX
30 | 465511511R00 | Dlažba z lom. kam. do MC do 20 m2 vysp. MCs, 20 cm | m2 | 9.05 |  | 0 | 831-2 | RTS |  | POL |  | 21
|  | D1.01.3-5 : 3,3*3,55-2,05*1,3 |  | 9.05
Díl: | 8 | Trubní vedení |  |  | 0 |  |  |  |  | DIL
| 871 Montáž potrubí z plastických hmot | [7 empty] | 0
| v otevřeném výkopu, | [8 empty] | SPX
31 | 871241121R00 | ...z tlakových trubek polyetylenových, vnějšího průměru 90 mm | m | 7 |  | 0 | 827-1 | RTS |  | POL |  | 21
|  | D1.01.3-2 : 7 |  | 7
| 871 3 Montáž potrubí z trub z plastů těsněných gumovým kroužkem | [7 empty] | 0
| v otevřeném výkopu ve sklonu do 20 %, | [8 empty] | SPX
32 | 871353121R00 | ...DN 200 mm | m | 7.45 |  | 0 | 827-1 | RTS |  | POL |  | 21
|  | D1.01.3-1 : 7,45 |  | 7.45
33 | 871413121R00 | ...DN 500 mm | m | 56.16 |  | 0 | 827-1 | RTS |  | POL |  | 21
|  | D1.01.3-1 : 36,97+19,19 |  | 56.16
| 891 Montáž vodovodních armatur na potrubí | [7 empty] | 0
34 | 891425211R00 | ...koncových klapek přírubových, DN 500 mm | kus | 1 |  | 0 | 827-1 | RTS |  | POL |  | 21
|  | D1.01.3-5 : 1 |  | 1
| 892 1 Tlakové zkoušky vodovodního potrubí | [7 empty] | 0
| přísun, montáže, demontáže a odsunu zkoušecího čerpadla, napuštění tlakovou vodou a dodání vody pro tlakovou zkoušku, | [8 empty] | SPX
35 | 892241111R00 | ...DN do 80 mm | m | 7 |  | 0 | 827-1 | RTS |  | POL |  | 21
|  | D1-1 : 7 |  | 7
| 892 5 Zkoušky těsnosti kanalizačního potrubí | [7 empty] | 0
| vodou nebo vzduchem, | [8 empty] | SPX
| 892 51 zkouška těsnosti kanalizačního potrubí vodou | [7 empty] | 1
36 | 892571111R00 | ...do DN 200 mm | m | 7.45 |  | 0 | 827-1 | RTS |  | POL |  | 21
|  | D1-1 : 7,45 |  | 7.45
| 892 5 Zkoušky těsnosti kanalizačního potrubí | [7 empty] | 0
| vodou nebo vzduchem, | [8 empty] | SPX
| 892 51 zkouška těsnosti kanalizačního potrubí vodou | [7 empty] | 1
37 | 892661111R00 | ...do DN 600 mm | m | 56.16 |  | 0 | 827-1 | RTS |  | POL |  | 21
|  | D1-1 : 36,97+19,19 |  | 56.16
| 892 85 Kamerové prohlídky potrubí | [7 empty] | 0
38 | 892855113R00 | ...do 100 m | m | 56.16 |  | 0 | 827-1 | RTS |  | POL |  | 21
|  | D1-1 : 36,97+19,19 |  | 56.16
| 894 4 Zřízení šachet kanalizačních z betonových dílců na potrubí | [7 empty] | 0
| výšky vstupu do 1,5 m, podkladní deska z betonu B5, montáž a dodávka stupadel, | [8 empty] | SPX
39 | 894411141R00 | ...s obložením dna betonem C 25/30 z cementu portlandského nebo struskoportlandského, na potrubí DN 500 mm | kus | 1 |  | 0 | 827-1 | RTS |  | POL |  | 21
|  | D1.01.3-4 : 1 |  | 1
| 899 10 Osazení poklopů litinových a ocelových | [7 empty] | 0
40 | 899101111R00 | ...o hmotnost jednotlivě do 50 kg | kus | 1 |  | 0 | 827-1 | RTS |  | POL |  | 21
|  | D1.01.3-4 : 1 |  | 1
| 899 62 Obetonování potrubí nebo zdiva stok betonem prostým | [7 empty] | 0
| z cementu portlandského nebo struskoportlandského, v otevřeném výkopu, | [8 empty] | SPX
41 | 899623151R00 | ...C 16/20 | m3 | 4.9881 |  | 0 | 827-1 | RTS |  | POL |  | 21
|  | D1.01.3-2 : 0,9*0,7*13-0,56^2*pi*13/4 |  | 4.9881
| 899 64 Bednění pro obetonování potrubí | [7 empty] | 0
42 | 899643111R00 | ...v otevřeném příkopu | m2 | 18.2 |  | 0 | 827-1 | RTS |  | POL |  | 21
|  | D1.01.3-2 : 0,7*13*2 |  | 18.2
| 899 72 Výstražné fólie | [7 empty] | 0
43 | 899721112R00 | ...výstražná fólie pro vodovod, šířka 30 cm | m | 70.61 |  | 0 | 827-1 | RTS |  | POL |  | 21
|  | D1.01.3-3 : 36,97+19,19+7,45+7 |  | 70.61
44 | 286134632R | trubka plastová vodovodní hladká; s certifikací dle PAS 1075; PE 100 RC; SDR 17,0; PN 10; D = 90,0 mm; s = 5,40 mm | m | 7.105 |  | 0 | SPCM | RTS |  | POL |  | 21
|  | Trubky koextrudované plnostěnné trubky z PE 100-RC (resistance to crack) s rozměrově integrovanou barevnou vnější vrstvou. | [13 empty] | Trubky koextrudované plnostěnné trubky z PE 100-RC (resistance to crack) s rozměrově integrovanou barevnou vnější vrstvou.
|  | Trubky odpovídají typu 2 klasifikace PAS 1075 a na základě PAS 1075 jsou certifikovány DIN CERTCO. | [13 empty] | Trubky odpovídají typu 2 klasifikace PAS 1075 a na základě PAS 1075 jsou certifikovány DIN CERTCO.
|  | SDR 17 | [13 empty] | SDR 17
|  | PN 10 | [13 empty] | PN 10
|  | D1.01.3-1 : 7*1,015 |  | 7.105
45 | 28614247R | trubka plastová kanalizační PP; s hrdlem, plné žebro (DIN 16961); Sn 16 kN/m2; D = 560,0 mm; l = 5 000,0 mm | kus | 4.1949 |  | 0 | SPCM | RTS |  | POL |  | 21
|  | Kruhová tuhost (kN/m2 dle ISO 9969) - min SN 16 kN/m2 | [13 empty] | Kruhová tuhost (kN/m2 dle ISO 9969) - min SN 16 kN/m2
|  | Základní materiál - PP b | [13 empty] | Základní materiál - PP b
|  | Konstrukce stěny potrubí - žebrovaná konstrukce (plné žebro v řezu stěny) s masivním profilovaným těsněním | [13 empty] | Konstrukce stěny potrubí - žebrovaná konstrukce (plné žebro v řezu stěny) s masivním profilovaným těsněním
|  | Způsob spojování - na hrdla, výroba hrdel metodou „in-line socketing“, hrdlo je při výrobě vytlačováno z trubky samotné, nikoli navařeno | [13 empty] | Způsob spojování - na hrdla, výroba hrdel metodou „in-line socketing“, hrdlo je při výrobě vytlačováno z trubky samotné, nikoli navařeno
|  | D1.01.3-1 : 19,19*1,093/5 |  | 4.1949
46 | 286142562R | trubka plastová kanalizační PP; s hrdlem, plné žebro (DIN 16961); Sn 10 kN/m2; D = 225,0 mm; l = 2 000,0 mm | kus | 4.0714 |  | 0 | SPCM | RTS |  | POL |  | 21
|  | Kruhová tuhost (kN/m2 dle ISO 9969) - min SN 10 kN/m2 | [13 empty] | Kruhová tuhost (kN/m2 dle ISO 9969) - min SN 10 kN/m2
|  | Základní materiál - PP b | [13 empty] | Základní materiál - PP b
|  | Konstrukce stěny potrubí - žebrovaná konstrukce (plné žebro v řezu stěny) s masivním profilovaným těsněním | [13 empty] | Konstrukce stěny potrubí - žebrovaná konstrukce (plné žebro v řezu stěny) s masivním profilovaným těsněním
|  | Způsob spojování - na hrdla, výroba hrdel metodou „in-line socketing“, hrdlo je při výrobě vytlačováno z trubky samotné, nikoli navařeno | [13 empty] | Způsob spojování - na hrdla, výroba hrdel metodou „in-line socketing“, hrdlo je při výrobě vytlačováno z trubky samotné, nikoli navařeno
|  | D1.01.3-1 : 7,45*1,093/2 |  | 4.0714
47 | 28614268R | trubka plastová kanalizační PP; s hrdlem, plné žebro (DIN 16961); Sn 10 kN/m2; D = 560,0 mm; l = 6 000,0 mm | kus | 6.7347 |  | 0 | SPCM | RTS |  | POL |  | 21
|  | Kruhová tuhost (kN/m2 dle ISO 9969) - min SN 10 kN/m2 | [13 empty] | Kruhová tuhost (kN/m2 dle ISO 9969) - min SN 10 kN/m2
|  | Základní materiál - PP b | [13 empty] | Základní materiál - PP b
|  | Konstrukce stěny potrubí - žebrovaná konstrukce (plné žebro v řezu stěny) s masivním profilovaným těsněním | [13 empty] | Konstrukce stěny potrubí - žebrovaná konstrukce (plné žebro v řezu stěny) s masivním profilovaným těsněním
|  | Způsob spojování - na hrdla, výroba hrdel metodou „in-line socketing“, hrdlo je při výrobě vytlačováno z trubky samotné, nikoli navařeno | [13 empty] | Způsob spojování - na hrdla, výroba hrdel metodou „in-line socketing“, hrdlo je při výrobě vytlačováno z trubky samotné, nikoli navařeno
|  | D1.01.3-1 : 36,97*1,093/6 |  | 6.7347
48 | 55243342.AR | poklop kanalizační DN šachty 1 000 mm; litino-betonový; D výrobku 605 mm; únosnost A 15 kN | kus | 1 |  | 0 | SPCM | RTS |  | POL |  | 21
|  | D1.01.3-4 : 1 |  | 1
49 | 59224334.AR | skruž železobetonová TBS; DN = 1 000,0 mm; h = 500,0 mm; s = 90,00 mm; počet stupadel 2; ocelové s PE povlakem; beton C 40/50 | kus | 1.01 |  | 0 | SPCM | RTS |  | POL |  | 21
|  | D1.01.3-4 : 1*1,01 |  | 1.01
50 | 59224354R | deska zákrytová šachetní železobetonová; TZK; D1 = 1 000 mm; D = 1 240 mm; D vnitřní 625 mm; h = 165 mm | kus | 1.01 |  | 0 | SPCM | RTS |  | POL |  | 21
|  | D1.01.3-4 : 1*1,01 |  | 1.01
51 | 59224367.AR | dno šachetní přímé; železobeton; TBZ; DN = 1 000,0 mm; D odtoku do 500 mm; h = 800 mm; t = 150 mm; beton C 40/50 | kus | 1.01 |  | 0 | SPCM | RTS |  | POL |  | 21
|  | D1.01.3-4 : 1*1,01 |  | 1.01
52 | 59224373.AR | profil těsnicí elastomerní; pro spojení betonových šachetních dílů; tvar kruh; d = 1 000,0 mm | kus | 2 |  | 0 | SPCM | RTS |  | POL |  | 21
|  | D1.01.3-4 : 2 |  | 2
53 | spm422-1 | Klapka koncová DN500 na kolmou betonovou stěnu vč. sady pro kotvení | kus | 1.01 |  | 0 |  | Vlastní |  | POL_NEZ | 3 | 21
|  | Měkkotěsnicí koncová klapka se svislým talířem zabraňující zpětnému zaplavení odvodňovacích stok a potrubí. | [13 empty] | Měkkotěsnicí koncová klapka se svislým talířem zabraňující zpětnému zaplavení odvodňovacích stok a potrubí.
|  | Těleso, kotevní deska, závěs a talíř: PE-HD | [13 empty] | Těleso, kotevní deska, závěs a talíř: PE-HD
|  | Čep závěsu a výztuže talíře: korozivzdorná ocel 1.4401 (17% Cr) | [13 empty] | Čep závěsu a výztuže talíře: korozivzdorná ocel 1.4401 (17% Cr)
|  | Těsnění talíře: pryž EPDM | [13 empty] | Těsnění talíře: pryž EPDM
|  | Samolepicí těsnění na stěnu: pryž NEOPREN | [13 empty] | Samolepicí těsnění na stěnu: pryž NEOPREN
|  | Všechny díly jsou z nekorodujících nebo korozivzdorných materiálů. | [13 empty] | Všechny díly jsou z nekorodujících nebo korozivzdorných materiálů.
|  | Včetně kotevního materiálu | [13 empty] | Včetně kotevního materiálu
|  | D1.01.3-5 : 1*1,01 |  | 1.01
Díl: | 93 | Dokončovací práce inženýrských staveb |  |  | 0 |  |  |  |  | DIL
54 | R8-1 | Úprava toku při výstavbě výústního objekt | soubor | 1 |  | 0 |  | Vlastní |  | POL_NEZ | 1 | 21
|  | Položka obsahuje: | [13 empty] | Položka obsahuje:
|  | získání vhodného materiálu na jímkování v objemu cca 30m3, dovoz materiálu, jeho uložení do jímky ve vodním toku, čerpání vody, odtěžení materiálu po realizaci výustního objektu, dopravu na skládku vč. poplatku za skládkovné | [13 empty] | získání vhodného materiálu na jímkování v objemu cca 30m3, dovoz materiálu, jeho uložení do jímky ve vodním toku, čerpání vody, odtěžení materiálu po realizaci výustního objektu, dopravu na skládku vč. poplatku za skládkovné
|  | D1-1 : 1 |  | 1
Díl: | 99 | Staveništní přesun hmot |  |  | 0 |  |  |  |  | DIL
| 998 27-61 Přesun hmot pro trubní vedení z trub plastových nebo sklolaminátových | [7 empty] | 0
| vodovodu nebo kanalizace ražené nebo hloubené (827 1.1, 827 1.9, 827 2.1, 827 2.9), drobných objektů | [8 empty] | SPX
55 | 998276101R00 | ...v otevřeném výkopu | t | 93.0564 |  | 0 | 827-1 | RTS |  | POL |  | 21
|  | na vzdálenost 15 m od hrany výkopu nebo od okraje šachty | [13 empty] | na vzdálenost 15 m od hrany výkopu nebo od okraje šachty
Hmotnosti z položek s pořadovými čísly: :
18,21,22,23,24,25,26,27,28,29,30,32,33,34,39,40,41,42,44,45,46,47,48,49,50,51,52,53, :
|  | Součet: : 93,05645 |  | 93.0564
| Celkem za objekt |  |  |  |  | 0 | [6 empty] | 15 | 21
[13 empty] | 0 | 0

## 01 04 Pol
Položkový soupis prací a dodávek | [8 empty] | #LevelZatrideniCeniku#
S: | 2015/10/01 | Lásenice - dostavba kanalizace a ČOV pro E.O.
O: | 01 | ČOV pro 600 E.O. | [6 empty] | STA
R: | 04 | Vnitřní komunikace a zpevněné plochy
P.č. | Číslo položky | Název položky | MJ | množství | cena / MJ | celkem | Ceník | Cen. soustava
| Ceník, kapitola | Poznámka uchazeče
Díl: | 1 | Zemní práce |  |  | 0 |  |  |  |  | DIL
| 181 10 Úprava pláně v zářezech | [7 empty] | 0
| vyrovnáním výškových rozdílů, ploch vodorovných a ploch do sklonu 1 : 5. | [8 empty] | SPX
1 | 181101102R00 | ...v hornině 1 až 4, se zhutněním | m2 | 122.938 |  | 0 | 800-1 | RTS |  | POL | 21
|  | D1.01.4-1 : 120,168+2,77 |  | 122.938
Díl: | 5 | Komunikace |  |  | 0 |  |  |  |  | DIL
| 564 72-1 Podklad nebo kryt z kameniva hrubého drceného | [7 empty] | 0
| velikost 32 - 63 mm s rozprostřením a zhutněním | [8 empty] | SPX
2 | 564751111R00 | ...tloušťka po zhutnění 150 mm | m2 | 120.168 |  | 0 | 822-1 | RTS |  | POL | 21
|  | D1.01.4-1 : 120,168 |  | 120.168
| 564 8 Podklad ze štěrkodrti s rozprostřením a zhutněním | [7 empty] | 0
3 | 564851111R00 | ...tloušťka po zhutnění 150 mm | m2 | 2.77 |  | 0 | 822-1 | RTS |  | POL | 21
|  | D1.01.4-1 : 2,77 |  | 2.77
4 | 564851111R00 | ...tloušťka po zhutnění 150 mm | m2 | 120.168 |  | 0 | 822-1 | RTS |  | POL | 21
|  | D1.01.4-1 : 120,168 |  | 120.168
| 575 1 Makadam živičný vsypný | [7 empty] | 0
| z kameniva hrubého drceného s rozprostřením, se vsypem z kameniva drceného obaleného asfaltem | [8 empty] | SPX
5 | 575191111R00 | ...tloušťka po zhutnění 100 mm | m2 | 120.168 |  | 0 | 822-1 | RTS |  | POL | 21
|  | D1.01.4-1 : 120,168 |  | 120.168
| 596 21-5 Kladení zámkové dlažby do drtě | [7 empty] | 0
| s provedením lože z kameniva drceného, s vyplněním spár, s dvojitým hutněním a se smetením přebytečného materiálu na krajnici. S dodáním hmot pro lože a výplň spár. | [8 empty] | SPX |  |  |  | s provedením lože z kameniva drceného, s vyplněním spár, s dvojitým hutněním a se smetením přebytečného materiálu na krajnici. S dodáním hmot pro lože a výplň spár.
6 | 596215021R00 | ...tloušťka dlažby 60 mm, tloušťka lože 40 mm | m2 | 2.77 |  | 0 | 822-1 | RTS |  | POL | 21
|  | D1.01.4-1 : 2,77 |  | 2.77
7 | 59245020R | dlažba betonová zámková, dvouvrstvá; kost; šedá; l = 200 mm; š = 165 mm; tl. 60,0 mm | m2 | 2.7977 |  | 0 | SPCM | RTS |  | POL | 21
|  | D1.01.4-1 : 2,77*1,01 |  | 2.7977
Díl: | 91 | Doplňující práce na komunikaci |  |  | 0 |  |  |  |  | DIL
| 916 5 Osazení záhonového nebo parkového obrubníku betonového | [7 empty] | 0
| se zřízením lože z betonu prostého C 12/15 tl. 50-100 mm se zalitím a zatřením spár cementovou maltou | [8 empty] | SPX
8 | 916561111R00 | ...do lože z betonu prostého C 12/15, s boční opěrou z betonu prostého | m | 2.78 |  | 0 | 822-1 | RTS |  | POL | 21
|  | D1.01.4-1 : 1,39*2 |  | 2.78
| 917 71 Osazení silničního nebo chodníkového obrubníku | [7 empty] | 0
| se zatřením lože, s vyplněním a zatřením spár cementovou maltou. S dodáním hmot pro lože tl. 80-100 mm. | [8 empty] | SPX
9 | 917862111R00 | ...stojatého, s boční opěrou z betonu prostého, do lože z betonu prostého C 12/15 | m | 64.8096 |  | 0 | 822-1 | RTS |  | POL | 21
|  | D1.01.4-1 : 64,8096 |  | 64.8096
10 | 592173070R | obrubník zahradní materiál beton; l = 500,0 mm; š = 50,0 mm; h = 200,0 mm; barva šedá | kus | 5.6156 |  | 0 | SPCM | RTS |  | POL | 21
|  | D1.01.4-1 : 1,39*2*1,01/0,5 |  | 5.6156
11 | 59217476R | obrubník silniční nájezdový; materiál beton; l = 1000,0 mm; š = 150,0 mm; h = 150,0 mm; barva šedá | kus | 65.4577 |  | 0 | SPCM | RTS |  | POL | 21
|  | D1.01.4-1 : 64,8096*1,01 |  | 65.4577
Díl: | 99 | Staveništní přesun hmot |  |  | 0 |  |  |  |  | DIL
| 998 22-5 Přesun hmot komunikací a letišť, kryt živičný | [7 empty] | 0
| vodorovně do 200 m | [8 empty] | SPX
12 | 998225111R00 | ...jakékoliv délky objektu | t | 115.2812 |  | 0 | 822-1 | RTS |  | POL | 21
Hmotnosti z položek s pořadovými čísly: :
2,3,4,5,6,7,8,9,10,11, :
|  | Součet: : 115,28124 |  | 115.2812
| Celkem za objekt |  |  |  |  | 0 | [5 empty] | 15 | 21
[12 empty] | 0 | 0

## 01 05.1 Pol
Položkový soupis prací a dodávek | [8 empty] | #LevelZatrideniCeniku#
S: | 2015/10/01 | Lásenice - dostavba kanalizace a ČOV pro E.O.
O: | 01 | ČOV pro 600 E.O. | [6 empty] | STA
R: | 05.1 | Terénní úpravy
P.č. | Číslo položky | Název položky | MJ | množství | cena / MJ | celkem | Ceník | Cen. soustava
| Ceník, kapitola | Poznámka uchazeče
Díl: | 1 | Zemní práce |  |  | 0 |  |  |  |  | DIL
| 121 10-11 Sejmutí ornice | [7 empty] | 0
| nebo lesní půdy, s vodorovným přemístěním na hromady v místě upotřebení nebo na dočasné či trvalé skládky se složením | [8 empty] | SPX
1 | 121101101R00 | ...s přemístěním na vzdálenost do 50 m | m3 | 150.8 |  | 0 | 800-1 | RTS |  | POL | 21
|  | D1-1 : 0,2*29*26 |  | 150.8
| 122 10 Odkopávky a prokopávky nezapažené | [7 empty] | 0
| s přehozením výkopku na vzdálenost do 3 m nebo s naložením na dopravní prostředek, | [8 empty] | SPX
| 122 10-3 v hornině 3 | [7 empty] | 1
2 | 122201102R00 | ...přes 100 do 1 000 m3 | m3 | 114.55 |  | 0 | 800-1 | RTS |  | POL | 21
|  | D1-1 : 0,5*1*7,9*29 |  | 114.55
| 122 10 Odkopávky a prokopávky nezapažené | [7 empty] | 0
| s přehozením výkopku na vzdálenost do 3 m nebo s naložením na dopravní prostředek, | [8 empty] | SPX
| 122 10-3 v hornině 3 | [7 empty] | 1
| 122 10-31 příplatek k cenám | [7 empty] | 2
3 | 122201109R00 | ...za lepivost horniny | m3 | 114.55 |  | 0 | 800-1 | RTS |  | POL | 21
|  | D1-1 : 0,5*1*7,9*29 |  | 114.55
| 171 10-2 Uložení sypaniny do zhutněných násypů dálnic a let | [7 empty] | 0
| s rozprostřením sypaniny ve vrstvách, s hrubým urovnáním a uzavřením povrchu násypu, | [8 empty] | SPX
| 171 10-21 z hornin soudržných | [7 empty] | 1
4 | 171102101R00 | ...zhutněných do 95 % PS | m3 | 253.75 |  | 0 | 800-1 | RTS |  | POL | 21
|  | D1-1 : 0,5*1*17,5*29 |  | 253.75
| 180 40-11 Založení trávníku | [7 empty] | 0
| Založení trávníku na půdě předem připravené s pokosením, naložením, odvozem odpadu do 20 km a se složením | [8 empty] | SPX
5 | 180402111R00 | Založení trávníku parkového výsevem v rovině | m2 | 293.7225 |  | 0 | 823-1 | RTS |  | POL | 21
|  | D1-1 : 293,7225 |  | 293.7225
6 | 180402113R00 | Založení trávníku parkového výsevem svah do 1:1 | m2 | 130.6681 |  | 0 | 823-1 | RTS |  | POL | 21
|  | D1-1 : 81,4219+49,2462 |  | 130.6681
| 181 10 Úprava pozemku | [7 empty] | 0
| Úprava pozemku s rozpojením a přehrnutím včetně urovnání | [8 empty] | SPX
7 | 181101132R00 | Úprava pozemku s rozpoj. a přehrn. hor. 3 do 40 m | m3 | 150.8 |  | 0 | 823-1 | RTS |  | POL | 21
|  | Včetně urovnání povrchu s tolerancí plus-mínus 10 cm. | [11 empty] | Včetně urovnání povrchu s tolerancí plus-mínus 10 cm.
|  | D1-1 : 0,2*29*26 |  | 150.8
| 181 30 Rozprostření a urovnání ornice v rovině | [7 empty] | 0
| s případným nutným přemístěním hromad nebo dočasných skládek na místo potřeby ze vzdálenosti do 30 m, v rovině nebo ve svahu do 1 : 5, | [8 empty] | SPX
8 | 181301113R00 | ...v souvislé ploše přes 500 m2, tloušťka vrstvy přes 150 do 200 mm | m2 | 293.7225 |  | 0 | 800-1 | RTS |  | POL | 21
|  | D1-1 : 293,7225 |  | 293.7225
| 182 00-11 Plošná úprava terénu | [7 empty] | 0
| Plošná úprava terénu s urovnáním povrchu, bez doplnění ornice, v hornině 1 až 4 | [8 empty] | SPX
9 | 182001111R00 | Plošná úprava terénu, nerovnosti do 10 cm v rovině | m2 | 293.7225 |  | 0 | 823-1 | RTS |  | POL | 21
|  | D1-1 : 293,7225 |  | 293.7225
10 | 182001113R00 | Plošná úprava terénu, nerovnosti do 10 cm svah 1:1 | m2 | 130.6681 |  | 0 | 823-1 | RTS |  | POL | 21
|  | D1-1 : 81,4219+49,2462 |  | 130.6681
| 182 10 Svahování v zářezech | [7 empty] | 0
| trvalých svahů do projektovaných profilů s potřebným přemístěním výkopku při svahování v zářezech, | [8 empty] | SPX
11 | 182101101R00 | ...v hornině 1 až 4 | m2 | 49.2462 |  | 0 | 800-1 | RTS |  | POL | 21
|  | D1-1 : 49,2462 |  | 49.2462
| 182 20 Svahování násypů | [7 empty] | 0
| trvalých svahů do projektovaných profilů s potřebným přemístěním výkopku při svahování v násypech, | [8 empty] | SPX
12 | 182201101R00 | ...bez rozlišení horniny | m2 | 81.4219 |  | 0 | 800-1 | RTS |  | POL | 21
|  | D1-1 : 81,4219 |  | 81.4219
| 182 30 Rozprostření a urovnání ornice ve svahu | [7 empty] | 0
| s případným nutným přemístěním hromad nebo dočasných skládek na místo potřeby ze vzdálenosti do 30 m, ve svahu sklonu přes 1 : 5, | [8 empty] | SPX
13 | 182301133R00 | ...v souvislé ploše přes 500 m2, tloušťka vrstvy přes 150 do 200 mm | m2 | 130.6681 |  | 0 | 800-1 | RTS |  | POL | 21
|  | D1-1 : 81,4219+49,2462 |  | 130.6681
14 | 00572400R | směs travní parková, pro běžnou zátěž | kg | 12.7317 |  | 0 | SPCM | RTS |  | POL | 21
|  | D1-1 : (293,7225+81,4219+49,2462)*0,03 |  | 12.7317
Díl: | 93 | Dokončovací práce inženýrských staveb |  |  | 0 |  |  |  |  | DIL
| 935 11 Osazení příkopového žlabu | [7 empty] | 0
| s vyplněním a zatřením spár cementovou maltou, se zřízením lože tl. 10 cm | [8 empty] | SPX
15 | 935112211R00 | ...se zřízením lože tl. 100 mm z betonu C 8/10, z betonových příkopových tvárnic, šířky přes 500 do 800 mm | m | 39 |  | 0 | 822-1 | RTS |  | POL | 21
|  | Včetně dodání hmot pro lože a vyplnění spár. | [11 empty] | Včetně dodání hmot pro lože a vyplnění spár.
|  | D1-1 : 25+7*2 |  | 39
16 | 59227515R | žlab odvodňovací TBZ; beton; l = 510,0 mm; š = 650 mm; h = 157,0 mm | kus | 78.78 |  | 0 | SPCM | RTS |  | POL | 21
|  | D1-1 : 39*2*1,01 |  | 78.78
Díl: | 99 | Staveništní přesun hmot |  |  | 0 |  |  |  |  | DIL
| 998 23-13 Přesun hmot pro krajinářské a sadovnické úpravy | [7 empty] | 0
17 | 998231311R00 | Přesun hmot pro sadovnické a krajin. úpravy do 5km | t | 12.3917 |  | 0 | 823-1 | RTS |  | POL | 21
Hmotnosti z položek s pořadovými čísly: :
14,15,16, :
|  | Součet: : 12,39172 |  | 12.3917
| Celkem za objekt |  |  |  |  | 0 | [5 empty] | 15 | 21
[12 empty] | 0 | 0

## 01 05.2 Pol
Položkový soupis prací a dodávek | [8 empty] | #LevelZatrideniCeniku#
S: | 2015/10/01 | Lásenice - dostavba kanalizace a ČOV pro E.O.
O: | 01 | ČOV pro 600 E.O. | [6 empty] | STA
R: | 05.2 | Oplocení
P.č. | Číslo položky | Název položky | MJ | množství | cena / MJ | celkem | Ceník | Cen. soustava
| Ceník, kapitola | Poznámka uchazeče
Díl: | 1 | Zemní práce |  |  | 0 |  |  |  |  | DIL
| 133 Hloubení šachet | [7 empty] | 0
| zapažených i nezapažených se svislým přemístění výkopku a urovnáním dna do předepsaného profilu a spádu, s případným nutným přemístěním výkopku ve výkopišti, s přehozením výkopku na přilehlém terénu na vzdálenost do 5 m od hrany šachty nebo s naložením na dopravní prostředek, | [8 empty] | SPX |  |  |  | zapažených i nezapažených se svislým přemístění výkopku a urovnáním dna do předepsaného profilu a spádu, s případným nutným přemístěním výkopku ve výkopišti, s přehozením výkopku na přilehlém terénu na vzdálenost do 5 m od hrany šachty nebo s naložením na dopravní prostředek,
| 133 3 v hornině 3 | [7 empty] | 1
1 | 133201101R00 | ...do 100 m3 | m3 | 5.392 |  | 0 | 800-1 | RTS |  | POL | 21
|  | D1.01.5-1 : 0,4*0,4*0,8*(10+4+25) |  | 4.992
|  | D1.01.5-1 : 0,5*0,5*0,8*2 |  | 0.4
| 133 Hloubení šachet | [7 empty] | 0
| zapažených i nezapažených se svislým přemístění výkopku a urovnáním dna do předepsaného profilu a spádu, s případným nutným přemístěním výkopku ve výkopišti, s přehozením výkopku na přilehlém terénu na vzdálenost do 5 m od hrany šachty nebo s naložením na dopravní prostředek, | [8 empty] | SPX |  |  |  | zapažených i nezapažených se svislým přemístění výkopku a urovnáním dna do předepsaného profilu a spádu, s případným nutným přemístěním výkopku ve výkopišti, s přehozením výkopku na přilehlém terénu na vzdálenost do 5 m od hrany šachty nebo s naložením na dopravní prostředek,
| 133 3 v hornině 3 | [7 empty] | 1
| 133 31 příplatek | [7 empty] | 2
2 | 133201109R00 | ...za lepivost horniny | m3 | 5.392 |  | 0 | 800-1 | RTS |  | POL | 21
|  | D1.01.5-1 : 0,4*0,4*0,8*(10+4+25) |  | 4.992
|  | D1.01.5-1 : 0,5*0,5*0,8*2 |  | 0.4
| 162 10 Vodorovné přemístění výkopku | [7 empty] | 0
| po suchu, bez ohledu na druh dopravního prostředku, bez naložení výkopku, avšak se složením bez rozhrnutí, | [8 empty] | SPX
3 | 162201101R00 | ...z horniny 1 až 4, na vzdálenost do 20 m | m3 | 5.392 |  | 0 | 800-1 | RTS |  | POL | 21
|  | D1.01.5-1 : 0,4*0,4*0,8*(10+4+25) |  | 4.992
|  | D1.01.5-1 : 0,5*0,5*0,8*2 |  | 0.4
Díl: | 2 | Základy a zvláštní zakládání |  |  | 0 |  |  |  |  | DIL
| 275 31 Beton základových patek prostý | [7 empty] | 0
| 275 31-4 prostý, odolný proti chemicky agresivnímu prostředí | [7 empty] | 1
4 | 275314711R00 | ...z betonu C 25/30 XF1 | m3 | 0.4 |  | 0 | 801-1 | RTS |  | POL | 21
|  | C 25/30 XF1 | [12 empty] | C 25/30 XF1
|  | D1.01.5-1 : 0,5*0,5*0,8*2 |  | 0.4
Díl: | 3 | Svislé a kompletní konstrukce |  |  | 0 |  |  |  |  | DIL
| 318 11 Podhrabové desky | [7 empty] | 0
5 | 318110011RT4 | ...osazení s dodávkou podhrabové desky a držáků, deska 2950 x 200 x 50 mm, držák bez zámku oboustranný Zn na sloupek 48 mm a 60 mm / 200 mm | kus | 30 |  | 0 | 801-5 | RTS |  | POL | 21
|  | D1.01.5-1 : 30 |  | 30
| 338 17 Osazování sloupků a vzpěr plotových ocelových | [7 empty] | 0
| trubkových nebo profilovaných | [8 empty] | SPX
6 | 338171122R00 | ...výšky do 2,60 m, se zabetonováním do 0,5 m3 do předem připravených jamek betonem C 25/30 | kus | 39 |  | 0 | 801-5 | RTS |  | POL | 21
|  | D1.01.5-1 : 10+4+25 |  | 39
7 | 553462126R | sloupek plotový ocel; tl. stěny 1,50 mm; válec; l = 3 000 mm; d 48 mm; barva zelená; povrch prášková vypalovací barva, pozink; příslušenství čepička PVC, příchytka nap. drátu | kus | 25 |  | 0 | SPCM | RTS |  | POL | 21
|  | D1.01.5-1 : 25 |  | 25
8 | 553462134R | sloupek plotový ocel; tl. stěny 2,00 mm; válec; l = 3 000 mm; d 60 mm; barva zelená; povrch prášková vypalovací barva, pozink; příslušenství čepička PVC, příchytka nap. drátu | kus | 4 |  | 0 | SPCM | RTS |  | POL | 21
|  | D1.01.5-1 : 4 |  | 4
9 | 553462186R | vzpěra bez hlavy; ocel; tl. stěny 1,50 mm; d 48 mm; l = 2 000 mm; povrch prášková vypalovací barva, pozink | kus | 10 |  | 0 | SPCM | RTS |  | POL | 21
|  | D1.01.5-1 : 10 |  | 10
10 | 553462199R | hlava vzpěry d = 48 mm; slitina; povrch PVC | kus | 10 |  | 0 | SPCM | RTS |  | POL | 21
|  | D1.01.5-1 : 10 |  | 10
Díl: | 99 | Staveništní přesun hmot |  |  | 0 |  |  |  |  | DIL
| 998 15-11 Přesun hmot pro oplocení a objekty zvláštní, zděné | [7 empty] | 0
| na novostavbách a změnách objektů pro oplocení (815 2 JKSo), objekty zvláštní pro chov živočichů (815 3 JKSO), objekty pozemní různé (815 9 JKSO) | [8 empty] | SPX |  |  |  | na novostavbách a změnách objektů pro oplocení (815 2 JKSo), objekty zvláštní pro chov živočichů (815 3 JKSO), objekty pozemní různé (815 9 JKSO)
| 998 15-111 vodorovně do 50 m | [7 empty] | 1
11 | 998151111R00 | ...výšky do 10 m | t | 8.3758 |  | 0 | 801-5 | RTS |  | POL | 21
Hmotnosti z položek s pořadovými čísly: :
4,5,6,7,8,9,10, :
|  | Součet: : 8,37582 |  | 8.3758
Díl: | 767 | Konstrukce zámečnické |  |  | 0 |  |  |  |  | DIL
| 767 91 Montáž oplocení | [7 empty] | 0
| 767 91-1 z pletiva | [7 empty] | 1
12 | 767911120R00 | ...strojového, o výšce do 1,6 m | m | 87.7 |  | 0 | 800-767 | RTS |  | POL | 21
|  | D1.01.5-1 : (21+24,5)*2-3,3 |  | 87.7
| 767 91 Montáž oplocení | [7 empty] | 0
| 767 91-1 z pletiva | [7 empty] | 1
13 | 767912110R00 | ...ostnatého drátu, ve výšce do 2 m | m | 273 |  | 0 | 800-767 | RTS |  | POL | 21
|  | D1.01.5-1 : ((21+24,5)*2)*3 |  | 273
| 767 92 Montáž vrat a vrátek k oplocení | [7 empty] | 0
14 | 767920230R00 | ...osazovaných na sloupky ocelové, o ploše jednotlivě přes 4 do 6 m2 | kus | 1 |  | 0 | 800-767 | RTS |  | POL | 21
|  | D1.01.5-1 : 1 |  | 1
15 | 31327503R | pletivo drátěné 4-hranné; výška 1,75 m; velikost ok 50 mm; d drátu 2,20 mm; povrch. úprava plast na pozink.drátu; barva zelená | m | 87.7 |  | 0 | SPCM | RTS |  | POL | 21
|  | D1.01.5-1 : (21+24,5)*2-3,3 |  | 87.7
16 | 31478110R | drát ostnatý povrch PVC Fluidex zelený; balení po 100 m | m | 273 |  | 0 | SPCM | RTS |  | POL | 21
|  | D1.01.5-1 : ((21+24,5)*2)*3 |  | 273
17 | 31478152R | drát napínací pr. 2,40 mm; povrch. úprava PVC; balení 100m | m | 263.1 |  | 0 | SPCM | RTS |  | POL | 21
|  | D1.01.5-1 : ((21+24,5)*2-3,3)*3 |  | 263.1
18 | 31479012R | stojek napínací poplastovaný, vel.2, používá se k vypnutí napínacího drátu u 4-hranných | kus | 30 |  | 0 | SPCM | RTS |  | POL | 21
|  | D1.01.5-1 : 3*10 |  | 30
19 | 55346470R | vrata průmyslová | kus | 1 |  | 0 | SPCM | RTS |  | POL | 21
|  | Vrata ocelová s ocelovými sloupky 330x215 cm | [12 empty] | Vrata ocelová s ocelovými sloupky 330x215 cm
|  | D1.01.5-1 : 1 |  | 1
| 998 76-7 Přesun hmot pro kovové stavební doplňk. konstrukce | [7 empty] | 0
| 50 m vodorovně | [8 empty] | SPX
20 | 998767102R00 | ...v objektech výšky do 12 m | t | 1.7983 |  | 0 | 800-767 | RTS |  | POL | 21
Hmotnosti z položek s pořadovými čísly: :
15,19, :
|  | Součet: : 1,79830 |  | 1.7983
| Celkem za objekt |  |  |  |  | 0 | [5 empty] | 15 | 21
[12 empty] | 0 | 0

## 01 06 Pol
Položkový soupis prací a dodávek | [8 empty] | #LevelZatrideniCeniku#
S: | 2015/10/01 | Lásenice - dostavba kanalizace a ČOV pro E.O.
O: | 01 | ČOV pro 600 E.O. | [6 empty] | STA
R: | 06 | Přípojka NN
P.č. | Číslo položky | Název položky | MJ | množství | cena / MJ | celkem | Ceník | Cen. soustava
| Ceník, kapitola | Poznámka uchazeče
Díl: | M46 | Zemní práce při montážích |  |  | 0 |  |  |  |  | DIL
| 460 42-002 Zřízení nebo rekonstrukce kabelového lože z písku | [7 empty] | 0
Zřízení nebo rekonstrukce kabelového lože z kopaného písku bez zakrytí
| Dodání kopaného písku, přísun písku do rýhy, pokrytí dna rýhy souvislou urovnanou vrstvou písku tloušťky 5 nebo 10 cm nad kabelem. | [8 empty] | SPX
1 | 460420022R00 | Zřízení kabelového lože v rýze š. do 65 cm z písku | m | 25 |  | 0 | M46 | RTS |  | POL | 21
|  | D1.01.6-1 : 25 |  | 25
| 460 49-001 Fólie výstražná z PVC | [7 empty] | 0
| Vyrovnání povrchu kabelové rýhy, rozvinutí a uložení výstražné fólie z PVC do rýhy. | [8 empty] | SPX
2 | 460490012RT1 | Zakrytí kabelu výstražnou folií PVC, šířka 33 cm, fólie PVC šířka 33 cm | m | 25 |  | 0 | M46 | RTS |  | POL | 21
|  | D1.01.6-1 : 25 |  | 25
3 | 460200633R00 | Výkop kabelové rýhy 65/70 cm hor.3 | m | 25 |  | 0 |  | RTS |  | POL | 21
|  | D1.01.6-1 : 25 |  | 25
4 | 460570633R00 | Zához rýhy 65/70 cm, hornina tř. 3, se zhutněním | m | 25 |  | 0 |  | RTS |  | POL | 21
|  | D1.01.6-1 : 25 |  | 25
5 | 460620013R00 | Provizorní úprava terénu v přírodní hornině 3 | m2 | 12.5 |  | 0 |  | RTS |  | POL | 21
|  | D1.01.6-1 : 25*0,5 |  | 12.5
| Celkem za objekt |  |  |  |  | 0 | [5 empty] | 15 | 21
[12 empty] | 0 | 0

## 01 07 Pol
Položkový soupis prací a dodávek | [8 empty] | #LevelZatrideniCeniku#
S: | 2015/10/01 | Lásenice - dostavba kanalizace a ČOV pro E.O.
O: | 01 | ČOV pro 600 E.O. | [6 empty] | STA
R: | 07 | Vodovodní přípojka - areálový rozvod
P.č. | Číslo položky | Název položky | MJ | množství | cena / MJ | celkem | Ceník | Cen. soustava
| Ceník, kapitola | Poznámka uchazeče
Díl: | 1 | Zemní práce |  |  | 0 |  |  |  |  | DIL
| 115 10-12 Čerpání vody | [7 empty] | 0
| na vzdálenost (výšku) od hladiny vody v jímce po výšku roviny proložené osou nejvyššího bodu výtlačného potrubí, odpadní potrubí v délce do 20 m, | [8 empty] | SPX |  |  |  |  | na vzdálenost (výšku) od hladiny vody v jímce po výšku roviny proložené osou nejvyššího bodu výtlačného potrubí, odpadní potrubí v délce do 20 m,
| 115 10-121 na dopravní výšku do 10 m | [7 empty] | 1
1 | 115101201R00 | ...s uvažovaným průměrným přítokem do 500 l/min | h | 2.828 |  | 0 | 800-1 | RTS |  | POL |  | 21
|  | odborný odhad : 14,14*0,2 |  | 2.828
| 115 10-13 Pohotovost záložní čerpací soupravy | [7 empty] | 0
| na vzdálenost (výšku) od hladiny vody v jímce po výšku roviny proložené osou nejvyššího bodu výtlačného potrubí, včetně sacího a výtlačného potrubí, příp. odpadní žlaby a lešení pod čerpadlo a pod potrubí nebo pod odpadní žlaby, | [8 empty] | SPX |  |  |  |  | na vzdálenost (výšku) od hladiny vody v jímce po výšku roviny proložené osou nejvyššího bodu výtlačného potrubí, včetně sacího a výtlačného potrubí, příp. odpadní žlaby a lešení pod čerpadlo a pod potrubí nebo pod odpadní žlaby,
| 115 10-131 na dopravní výšku do 10 m | [7 empty] | 1
2 | 115101301R00 | ...s uvažovaným průměrným přítokem do 500 l/min | den | 0.3535 |  | 0 | 800-1 | RTS |  | POL |  | 21
|  | odborný odhad : 14,14*0,2/8 |  | 0.3535
| 123 Vykopávky zářezů pro podzemní vedení | [7 empty] | 0
| se šikmými stěnami s přemístěním výkopku na vzdálenost do 5 m od podélné osy zářezu nebo s naložením na dopravní prostředek, s urovnáním dna zářezu do předepsaného profilu a spádu, | [8 empty] | SPX |  |  |  |  | se šikmými stěnami s přemístěním výkopku na vzdálenost do 5 m od podélné osy zářezu nebo s naložením na dopravní prostředek, s urovnáním dna zářezu do předepsaného profilu a spádu,
| 123 3 v hornině 3 | [7 empty] | 1
3 | 123202101R00 | ...do 1 000 m3 | m3 | 19.3344 |  | 0 | 800-1 | RTS |  | POL |  | 21
|  | D1.01.7-1 - řad : 1,2*0,8*14,14 |  | 13.5744
|  | D1.01.7-1 - šachta : 1,8*1,6*2 |  | 5.76
| 123 Vykopávky zářezů pro podzemní vedení | [7 empty] | 0
| se šikmými stěnami s přemístěním výkopku na vzdálenost do 5 m od podélné osy zářezu nebo s naložením na dopravní prostředek, s urovnáním dna zářezu do předepsaného profilu a spádu, | [8 empty] | SPX |  |  |  |  | se šikmými stěnami s přemístěním výkopku na vzdálenost do 5 m od podélné osy zářezu nebo s naložením na dopravní prostředek, s urovnáním dna zářezu do předepsaného profilu a spádu,
| 123 3 v hornině 3 | [7 empty] | 1
| 123 31 příplatek k cenám | [7 empty] | 2
4 | 123202109R00 | ...za lepivost horniny | m3 | 18.0544 |  | 0 | 800-1 | RTS |  | POL |  | 21
|  | D1.01.7-1 řad : 1,2*0,8*14,14 |  | 13.5744
|  | D1.01.7-1 šachta : 1,6*1,4*2 |  | 4.48
| 162 10 Vodorovné přemístění výkopku | [7 empty] | 0
| po suchu, bez ohledu na druh dopravního prostředku, bez naložení výkopku, avšak se složením bez rozhrnutí, | [8 empty] | SPX
5 | 162201101R00 | ...z horniny 1 až 4, na vzdálenost do 20 m | m3 | 3.264 |  | 0 | 800-1 | RTS |  | POL |  | 21
|  | podklad : 0,2*1,4*1,6 |  | 0.448
|  | šachta : 1,76*1,6 |  | 2.816
| 174 10-11 Zásyp sypaninou se zhutněním | [7 empty] | 0
| z jakékoliv horniny s uložením výkopku po vrstvách, | [8 empty] | SPX
6 | 174101103R00 | ...zářezů se škmými stěnami pro podzemní vedení a kolem objektů zřízených v těchto zářezech | m3 | 9.6152 |  | 0 | 800-1 | RTS |  | POL |  | 21
|  | výkop : 1,2*0,8*14,14 |  | 13.5744
|  | obsyp : -0,8*0,35*14,14 |  | -3.9592
| 175 10-11 Obsyp potrubí | [7 empty] | 0
| sypaninou z vhodných hornin tř. 1 - 4 nebo materiálem připraveným podél výkopu ve vzdálenosti do 3 m od jeho kraje, pro jakoukoliv hloubku výkopu a jakoukoliv míru zhutnění, | [8 empty] | SPX |  |  |  |  | sypaninou z vhodných hornin tř. 1 - 4 nebo materiálem připraveným podél výkopu ve vzdálenosti do 3 m od jeho kraje, pro jakoukoliv hloubku výkopu a jakoukoliv míru zhutnění,
7 | 175101101R00 | ...bez prohození sypaniny | m3 | 3.9592 |  | 0 | 800-1 | RTS |  | POL |  | 21
|  | D1.01.7-1 : 0,8*0,35*14,14 |  | 3.9592
| 175 10-12 Obsyp objektů | [7 empty] | 0
| sypaninou z vhodných hornin tř. 1 - 4 nebo materiálem, uloženým ve vzdálenosti do 30 m od vnějšího kraje objektu, pro jakoukoliv míru zhutnění, | [8 empty] | SPX |  |  |  |  | sypaninou z vhodných hornin tř. 1 - 4 nebo materiálem, uloženým ve vzdálenosti do 30 m od vnějšího kraje objektu, pro jakoukoliv míru zhutnění,
8 | 175101201R00 | ...bez prohození sypaniny | m3 | 2.496 |  | 0 | 800-1 | RTS |  | POL |  | 21
|  | 1,8*1,6*2 |  | 5.76
|  | podklad : -0,2*1,4*1,6 |  | -0.448
|  | šachta : -1,76*1,6 |  | -2.816
Díl: | 2 | Základy a zvláštní zakládání |  |  | 0 |  |  |  |  | DIL
| 271 5 Polštáře zhutněné pod základy | [7 empty] | 0
9 | 271571112R00 | Polštář základu ze štěrkopísku netříděného | m3 | 0.224 |  | 0 | 800-2 | RTS |  | POL |  | 21
|  | D1.01.7-1 : 0,1*1,4*1,6 |  | 0.224
Díl: | 4 | Vodorovné konstrukce |  |  | 0 |  |  |  |  | DIL
| 452 31 Podkladní a zajišťovací konstrukce z betonu | [7 empty] | 0
| z cementu portlandského nebo struskoportlandského, v otevřeném výkopu, | [8 empty] | SPX
10 | 452311131R00 | ...desky pod potrubí, stoky a drobné objekty , z betonu prostého C 12/15 | m3 | 0.224 |  | 0 | 827-1 | RTS |  | POL |  | 21
|  | D1.01.7-1 : 0,1*1,4*1,6 |  | 0.224
| 452 35 Bednění podkladních a zajišťovacích konstrukcí | [7 empty] | 0
| v otevřeném výkopu, | [8 empty] | SPX
11 | 452351101R00 | ...desek nebo sedlových loží pod potrubí, stoky a drobné objekty | m2 | 0.6 |  | 0 | 827-1 | RTS |  | POL |  | 21
|  | D1.01.7-1 : 0,1*(1,4+1,6)*2 |  | 0.6
Díl: | 8 | Trubní vedení |  |  | 0 |  |  |  |  | DIL
| 871 Montáž potrubí z plastických hmot | [7 empty] | 0
| v otevřeném výkopu, | [8 empty] | SPX
12 | 871181121R00 | ...z tlakových trubek polyetylenových, vnějšího průměru 50 mm | m | 14.14 |  | 0 | 827-1 | RTS |  | POL |  | 21
|  | D1.01.7-1 : 14,14 |  | 14.14
| 877 Montáž elektrotvarovek | [7 empty] | 0
| v otevřeném výkopu, | [8 empty] | SPX
13 | 877182121R00 | ...Přirážka za 1 spoj elektrotvarovky, vnějšího průměru 50 mm | kus | 6 |  | 0 | 827-1 | RTS |  | POL |  | 21
|  | D1.01.7-1 : 2*3 |  | 6
| 892 1 Tlakové zkoušky vodovodního potrubí | [7 empty] | 0
| přísun, montáže, demontáže a odsunu zkoušecího čerpadla, napuštění tlakovou vodou a dodání vody pro tlakovou zkoušku, | [8 empty] | SPX
14 | 892241111R00 | ...DN do 80 mm | m | 14.14 |  | 0 | 827-1 | RTS |  | POL |  | 21
|  | D1-1 : 14,14 |  | 14.14
| 892 3 Proplach a desinfekce vodovodního potrubí | [7 empty] | 0
| napuštění a vypuštění vody, dodání vody a desinfekčního prostředku, náklady na bakteriologický rozbor vody, | [8 empty] | SPX
15 | 892233111R00 | ...DN od 40 do 70 mm | m | 14.14 |  | 0 | 827-1 | RTS |  | POL |  | 21
|  | D1-1 : 14,14 |  | 14.14
| 893 15 Montáž šachty vodoměrné a revizní plastové | [7 empty] | 0
16 | 893151111R00 | ...kruhové | kus | 1 |  | 0 | 801-1 | RTS |  | POL |  | 21
|  | Včetně zřízení podkladního betonu v tl. 10 cm vyztuženého sítí 8/100/100. | [13 empty] | Včetně zřízení podkladního betonu v tl. 10 cm vyztuženého sítí 8/100/100.
|  | D1.01.7-1 : 1 |  | 1
| 899 62 Obetonování potrubí nebo zdiva stok betonem prostým | [7 empty] | 0
| z cementu portlandského nebo struskoportlandského, v otevřeném výkopu, | [8 empty] | SPX
17 | 899623141R00 | ...C 12/15 | m3 | 1.5114 |  | 0 | 827-1 | RTS |  | POL |  | 21
|  | D1.01.7-1 : 1,6*4,723*0,2 |  | 1.5114
| 899 64 Bednění pro obetonování potrubí | [7 empty] | 0
18 | 899643111R00 | ...v otevřeném příkopu | m2 | 7.5568 |  | 0 | 827-1 | RTS |  | POL |  | 21
|  | D1.01.7-1 : 4,723*1,6 |  | 7.5568
| 899 72 Výstražné fólie | [7 empty] | 0
19 | 899721112R00 | ...výstražná fólie pro vodovod, šířka 30 cm | m | 14.14 |  | 0 | 827-1 | RTS |  | POL |  | 21
|  | D1.01.7-1 : 14,14 |  | 14.14
20 | R8-1 | Montáž vyhledávacího vodiče + proměření | m | 14.14 |  | 0 |  | Vlastní |  | POL_NEZ | 1 | 21
|  | D1.01.7-1 : 14,14 |  | 14.14
21 | 286134603R | trubka plastová vodovodní hladká; s certifikací dle PAS 1075; PE 100 RC; SDR 11,0; PN 16; D = 50,0 mm; s = 4,60 mm | m | 14.3521 |  | 0 | SPCM | RTS |  | POL |  | 21
|  | D1.01.7-1 : 14,14*1,015 |  | 14.3521
22 | 28653324.AR | koleno PE 100; 90,0 °; SDR 11,0; D = 50,0 mm; hladké; spoj elektrosvařovaný | kus | 1.015 |  | 0 | SPCM | RTS |  | POL |  | 21
|  | D1.01.7-1 : 1*1,015 |  | 1.015
23 | 28653333.AR | koleno PE 100; 45,0 °; SDR 11,0; D = 50,0 mm; hladké; spoj elektrosvařovaný | kus | 2.03 |  | 0 | SPCM | RTS |  | POL |  | 21
|  | D1.01.7-1 : 2*1,015 |  | 2.03
24 | 28697254R | šachta vodovodní tvar kruhový, s průchodkami; materiál PP+PE; s žebry k obetonování; d = 1 200 mm; h = 1 600,0 mm; poklop pochůzný | kus | 1 |  | 0 | SPCM | RTS |  | POL |  | 21
|  | D1.01.7-1 : 1 |  | 1
25 | 34140966R | vodič CY; silový, propojovací jednožilový; pevné uložení; jádro Cu plné holé; počet žil 1; jmen.průřez jádra 6,00 mm2; vnější průměr 4,8 mm; izolace PVC; tl. izolace min 0,8 mm; odolnost proti šíření plamene | m | 14.14 |  | 0 | SPCM | RTS |  | POL |  | 21
|  | D1.01.7-1 : 14,14 |  | 14.14
Díl: | 99 | Staveništní přesun hmot |  |  | 0 |  |  |  |  | DIL
| 998 27-61 Přesun hmot pro trubní vedení z trub plastových nebo sklolaminátových | [7 empty] | 0
| vodovodu nebo kanalizace ražené nebo hloubené (827 1.1, 827 1.9, 827 2.1, 827 2.9), drobných objektů | [8 empty] | SPX
26 | 998276101R00 | ...v otevřeném výkopu | t | 5.4326 |  | 0 | 827-1 | RTS |  | POL |  | 21
|  | na vzdálenost 15 m od hrany výkopu nebo od okraje šachty | [13 empty] | na vzdálenost 15 m od hrany výkopu nebo od okraje šachty
Hmotnosti z položek s pořadovými čísly: :
9,10,11,16,17,18,21,22,23,24,25, :
|  | Součet: : 5,43263 |  | 5.4326
Díl: | 722 | Vnitřní vodovod |  |  | 0 |  |  |  |  | DIL
| 722 22-2 Montáž armatury závitové s jedním závitem | [7 empty] | 0
27 | 722229106R00 | ...G 2" | kus | 2 |  | 0 | 800-721 | RTS |  | POL |  | 21
|  | D1.01.7-1 : 2 |  | 2
| 722 23-2 Montáž armatury závitové se dvěma závity | [7 empty] | 0
28 | 722239106R00 | ...vodovodních armatur, G 2" | kus | 2 |  | 0 | 800-721 | RTS |  | POL |  | 21
|  | D1.01.7-1 : 2 |  | 2
| 722 26 Vodoměry | [7 empty] | 0
| 722 26-2 montáž vodoměru - vodoměr ve specifikaci | [7 empty] | 1
29 | 722269113R00 | ...závitového jdnovtokového suchoběžného , G 1" | kus | 1 |  | 0 | 800-721 | RTS |  | POL |  | 21
|  | D1.01.7-1 : 1 |  | 1
30 | 38821351R | vodoměr domovní teplota vody max. 30 °C; závitový; suchoběžný, lopatkový, jednovtokový; montážní poloha vodorovná; DN 20; jmen. průtok 2,50 m3/hod; stavební délka 190 mm; PN 16 | kus | 1 |  | 0 | SPCM | RTS |  | POL |  | 21
|  | D1.01.7-1 : 1 |  | 1
31 | 55118007R | souprava vodoměrná šroubení, kohouty, zpětná klapka, filtr; vodoměr 1"; souprava 1" | kus | 1 |  | 0 | SPCM | RTS |  | POL |  | 21
|  | D1.01.7-1 : 1 |  | 1
32 | HA620005006416T | TVAROVKA ISO VNITRNÍ ZÁVIT 50-6/4'' | kus | 2.03 |  | 0 |  | Vlastní |  | POL |  | 21
|  | D1.01.7-1 : 2*1,015 |  | 2.03
33 | spm3194515-1 | vsuvka mosaz; spoj závitový; redukovaná; 6/4" x 1"; závit vnější; PN 10; | kus | 2.02 |  | 0 |  | Vlastní |  | POL_NEZ | 3 | 21
|  | D1.01.7-1 : 2*1,01 |  | 2.02
| 998 72-2 Přesun hmot pro vnitřní vodovod | [7 empty] | 0
| vodorovně do 50 m | [8 empty] | SPX
34 | 998722101R00 | ...v objektech výšky do 6 m | t | 0.00891 |  | 0 | 800-721 | RTS |  | POL |  | 21
Hmotnosti z položek s pořadovými čísly: :
29,30,31,32, :
|  | Součet: : 0,00891 |  | 0.00891
| Celkem za objekt |  |  |  |  | 0 | [6 empty] | 15 | 21
[13 empty] | 0 | 0

## Rekapitulace Objekt 02
Stavba : | 0 | Lásenice - dostavba kanalizace a ČOV pro E.O.
Objekt : | 02 | Dostavba kanalizace |  |  | JKSO : | 827.21.A.1.1 | STA
Rekapitulace stavebního objektu
Zákl. údaje | 02
Dostavba kanalizace
Třídník stavebních objektů: | 827 | Vedení trubní dálková přípojná
| 827.2 | Kanalizace trubní
| 827.21 | sítě kanalizační
| 827.21.A | profil potrubí DN do 1000 mm
| 827.21.A.1 | potrubí z trub z plastických hmot a sklolaminátu
| 827.21.A.1.1 | novostavba objektu
Rozsah: |  | m
Rekapitulace soupisů náležejících k objektu
Soupis | [5 empty] | Cena (Kč)
01 | Stoka A |  |  |  |  | 0 | 0 | 0
03 | Stoka A-1.1 |  |  |  |  | 0 | 0 | 0
04 | Stoka A-1.2 |  |  |  |  | 0 | 0 | 0
05 | Stoka A-1.2.1 |  |  |  |  | 0 | 0 | 0
06 | Stoka A-2 |  |  |  |  | 0 | 0 | 0
07 | Stoka A-3 |  |  |  |  | 0 | 0 | 0
08 | Stoka A-4 |  |  |  |  | 0 | 0 | 0
09 | Stoka A-5 |  |  |  |  | 0 | 0 | 0
10 | Stoka B |  |  |  |  | 0 | 0 | 0
11 | Stoka B-1 |  |  |  |  | 0 | 0 | 0
12 | Stoka B-2 |  |  |  |  | 0 | 0 | 0
13 | Stoka OS1 |  |  |  |  | 0 | 0 | 0
14 | Stoka OS2 |  |  |  |  | 0 | 0 | 0
| Celkem objekt |  | 02 |  |  | 0
Rekapitulace soupisu |  |  | 01 | Stoka A |  |  |  |  | Stoka A
Stavební díl | [5 empty] | Cena (Kč)
1 | Zemní práce |  |  |  |  | 0
2 | Základy a zvláštní zakládání |  |  |  |  | 0
4 | Vodorovné konstrukce |  |  |  |  | 0
5 | Komunikace |  |  |  |  | 0
8 | Trubní vedení |  |  |  |  | 0
91 | Doplňující práce na komunikaci |  |  |  |  | 0
93 | Dokončovací práce inženýrských staveb |  |  |  |  | 0
95 | Dokončovací konstrukce na pozemních stavbách |  |  |  |  | 0
99 | Staveništní přesun hmot |  |  |  |  | 0
D96 | Přesuny suti a vybouraných hmot |  |  |  |  | 0
| Celkem soupis |  | 01 |  |  | 0
Rekapitulace soupisu |  |  | 03 | Stoka A-1.1 |  |  |  |  | Stoka A-1.1
Stavební díl | [5 empty] | Cena (Kč)
1 | Zemní práce |  |  |  |  | 0
2 | Základy a zvláštní zakládání |  |  |  |  | 0
4 | Vodorovné konstrukce |  |  |  |  | 0
5 | Komunikace |  |  |  |  | 0
8 | Trubní vedení |  |  |  |  | 0
91 | Doplňující práce na komunikaci |  |  |  |  | 0
95 | Dokončovací konstrukce na pozemních stavbách |  |  |  |  | 0
99 | Staveništní přesun hmot |  |  |  |  | 0
D96 | Přesuny suti a vybouraných hmot |  |  |  |  | 0
| Celkem soupis |  | 03 |  |  | 0
Rekapitulace soupisu |  |  | 04 | Stoka A-1.2 |  |  |  |  | Stoka A-1.2
Stavební díl | [5 empty] | Cena (Kč)
1 | Zemní práce |  |  |  |  | 0
4 | Vodorovné konstrukce |  |  |  |  | 0
5 | Komunikace |  |  |  |  | 0
8 | Trubní vedení |  |  |  |  | 0
91 | Doplňující práce na komunikaci |  |  |  |  | 0
99 | Staveništní přesun hmot |  |  |  |  | 0
D96 | Přesuny suti a vybouraných hmot |  |  |  |  | 0
| Celkem soupis |  | 04 |  |  | 0
Rekapitulace soupisu |  |  | 05 | Stoka A-1.2.1 |  |  |  |  | Stoka A-1.2.1
Stavební díl | [5 empty] | Cena (Kč)
1 | Zemní práce |  |  |  |  | 0
4 | Vodorovné konstrukce |  |  |  |  | 0
5 | Komunikace |  |  |  |  | 0
8 | Trubní vedení |  |  |  |  | 0
91 | Doplňující práce na komunikaci |  |  |  |  | 0
97 | Prorážení otvorů |  |  |  |  | 0
99 | Staveništní přesun hmot |  |  |  |  | 0
D96 | Přesuny suti a vybouraných hmot |  |  |  |  | 0
| Celkem soupis |  | 05 |  |  | 0
Rekapitulace soupisu |  |  | 06 | Stoka A-2 |  |  |  |  | Stoka A-2
Stavební díl | [5 empty] | Cena (Kč)
1 | Zemní práce |  |  |  |  | 0
2 | Základy a zvláštní zakládání |  |  |  |  | 0
4 | Vodorovné konstrukce |  |  |  |  | 0
5 | Komunikace |  |  |  |  | 0
8 | Trubní vedení |  |  |  |  | 0
91 | Doplňující práce na komunikaci |  |  |  |  | 0
96 | Bourání konstrukcí |  |  |  |  | 0
99 | Staveništní přesun hmot |  |  |  |  | 0
767 | Konstrukce zámečnické |  |  |  |  | 0
D96 | Přesuny suti a vybouraných hmot |  |  |  |  | 0
| Celkem soupis |  | 06 |  |  | 0
Rekapitulace soupisu |  |  | 07 | Stoka A-3 |  |  |  |  | Stoka A-3
Stavební díl | [5 empty] | Cena (Kč)
1 | Zemní práce |  |  |  |  | 0
4 | Vodorovné konstrukce |  |  |  |  | 0
5 | Komunikace |  |  |  |  | 0
8 | Trubní vedení |  |  |  |  | 0
90 | Oploceni |  |  |  |  | 0
91 | Doplňující práce na komunikaci |  |  |  |  | 0
96 | Bourání konstrukcí |  |  |  |  | 0
99 | Staveništní přesun hmot |  |  |  |  | 0
767 | Konstrukce zámečnické |  |  |  |  | 0
D96 | Přesuny suti a vybouraných hmot |  |  |  |  | 0
| Celkem soupis |  | 07 |  |  | 0
Rekapitulace soupisu |  |  | 08 | Stoka A-4 |  |  |  |  | Stoka A-4
Stavební díl | [5 empty] | Cena (Kč)
1 | Zemní práce |  |  |  |  | 0
2 | Základy a zvláštní zakládání |  |  |  |  | 0
4 | Vodorovné konstrukce |  |  |  |  | 0
5 | Komunikace |  |  |  |  | 0
8 | Trubní vedení |  |  |  |  | 0
91 | Doplňující práce na komunikaci |  |  |  |  | 0
99 | Staveništní přesun hmot |  |  |  |  | 0
D96 | Přesuny suti a vybouraných hmot |  |  |  |  | 0
| Celkem soupis |  | 08 |  |  | 0
Rekapitulace soupisu |  |  | 09 | Stoka A-5 |  |  |  |  | Stoka A-5
Stavební díl | [5 empty] | Cena (Kč)
1 | Zemní práce |  |  |  |  | 0
2 | Základy a zvláštní zakládání |  |  |  |  | 0
4 | Vodorovné konstrukce |  |  |  |  | 0
5 | Komunikace |  |  |  |  | 0
8 | Trubní vedení |  |  |  |  | 0
91 | Doplňující práce na komunikaci |  |  |  |  | 0
99 | Staveništní přesun hmot |  |  |  |  | 0
D96 | Přesuny suti a vybouraných hmot |  |  |  |  | 0
| Celkem soupis |  | 09 |  |  | 0
Rekapitulace soupisu |  |  | 10 | Stoka B |  |  |  |  | Stoka B
Stavební díl | [5 empty] | Cena (Kč)
1 | Zemní práce |  |  |  |  | 0
2 | Základy a zvláštní zakládání |  |  |  |  | 0
4 | Vodorovné konstrukce |  |  |  |  | 0
5 | Komunikace |  |  |  |  | 0
8 | Trubní vedení |  |  |  |  | 0
91 | Doplňující práce na komunikaci |  |  |  |  | 0
95 | Dokončovací konstrukce na pozemních stavbách |  |  |  |  | 0
99 | Staveništní přesun hmot |  |  |  |  | 0
D96 | Přesuny suti a vybouraných hmot |  |  |  |  | 0
| Celkem soupis |  | 10 |  |  | 0
Rekapitulace soupisu |  |  | 11 | Stoka B-1 |  |  |  |  | Stoka B-1
Stavební díl | [5 empty] | Cena (Kč)
1 | Zemní práce |  |  |  |  | 0
2 | Základy a zvláštní zakládání |  |  |  |  | 0
4 | Vodorovné konstrukce |  |  |  |  | 0
5 | Komunikace |  |  |  |  | 0
8 | Trubní vedení |  |  |  |  | 0
91 | Doplňující práce na komunikaci |  |  |  |  | 0
95 | Dokončovací konstrukce na pozemních stavbách |  |  |  |  | 0
99 | Staveništní přesun hmot |  |  |  |  | 0
D96 | Přesuny suti a vybouraných hmot |  |  |  |  | 0
| Celkem soupis |  | 11 |  |  | 0
Rekapitulace soupisu |  |  | 12 | Stoka B-2 |  |  |  |  | Stoka B-2
Stavební díl | [5 empty] | Cena (Kč)
1 | Zemní práce |  |  |  |  | 0
4 | Vodorovné konstrukce |  |  |  |  | 0
5 | Komunikace |  |  |  |  | 0
8 | Trubní vedení |  |  |  |  | 0
91 | Doplňující práce na komunikaci |  |  |  |  | 0
99 | Staveništní přesun hmot |  |  |  |  | 0
D96 | Přesuny suti a vybouraných hmot |  |  |  |  | 0
| Celkem soupis |  | 12 |  |  | 0
Rekapitulace soupisu |  |  | 13 | Stoka OS1 |  |  |  |  | Stoka OS1
Stavební díl | [5 empty] | Cena (Kč)
1 | Zemní práce |  |  |  |  | 0
2 | Základy a zvláštní zakládání |  |  |  |  | 0
3 | Svislé a kompletní konstrukce |  |  |  |  | 0
4 | Vodorovné konstrukce |  |  |  |  | 0
5 | Komunikace |  |  |  |  | 0
8 | Trubní vedení |  |  |  |  | 0
91 | Doplňující práce na komunikaci |  |  |  |  | 0
93 | Dokončovací práce inženýrských staveb |  |  |  |  | 0
95 | Dokončovací konstrukce na pozemních stavbách |  |  |  |  | 0
96 | Bourání konstrukcí |  |  |  |  | 0
99 | Staveništní přesun hmot |  |  |  |  | 0
711 | Izolace proti vodě |  |  |  |  | 0
D96 | Přesuny suti a vybouraných hmot |  |  |  |  | 0
| Celkem soupis |  | 13 |  |  | 0
Rekapitulace soupisu |  |  | 14 | Stoka OS2 |  |  |  |  | Stoka OS2
Stavební díl | [5 empty] | Cena (Kč)
1 | Zemní práce |  |  |  |  | 0
2 | Základy a zvláštní zakládání |  |  |  |  | 0
3 | Svislé a kompletní konstrukce |  |  |  |  | 0
4 | Vodorovné konstrukce |  |  |  |  | 0
8 | Trubní vedení |  |  |  |  | 0
91 | Doplňující práce na komunikaci |  |  |  |  | 0
93 | Dokončovací práce inženýrských staveb |  |  |  |  | 0
95 | Dokončovací konstrukce na pozemních stavbách |  |  |  |  | 0
99 | Staveništní přesun hmot |  |  |  |  | 0
711 | Izolace proti vodě |  |  |  |  | 0
| Celkem soupis |  | 14 |  |  | 0

## 02 01 Pol
Položkový soupis prací a dodávek | [8 empty] | #LevelZatrideniCeniku#
S: | 2015/10/01 | Lásenice - dostavba kanalizace a ČOV pro E.O.
O: | 02 | Dostavba kanalizace | [6 empty] | STA
R: | 01 | Stoka A
P.č. | Číslo položky | Název položky | MJ | množství | cena / MJ | celkem | Ceník | Cen. soustava
| Ceník, kapitola | Poznámka uchazeče
Díl: | 1 | Zemní práce |  |  | 0 |  |  |  |  | DIL
| 113 10-7 Odstranění podkladů nebo krytů | [7 empty] | 0
1 | 113107620R00 | ...z kameniva hrubého drceného, v ploše jednotlivě nad 50 m2, tloušťka vrstvy 200 mm | m2 | 1490.577 |  | 0 | 822-1 | RTS |  | POL |  | 21
|  | D1.02-1 : 1,9*303,13+2,1*204,94+2,2*160,53+40,35*2,2+2,3*18,4 |  | 1490.577
2 | 113107630R00 | ...z kameniva hrubého drceného, v ploše jednotlivě nad 50 m2, tloušťka vrstvy 300 mm | m2 | 484.256 |  | 0 | 822-1 | RTS |  | POL |  | 21
|  | D1.02-1 : 2,2*160,53+40,35*2,2+2,3*18,4 |  | 484.256
3 | 113108415R00 | ...živičných, v ploše jednotlivě nad 50 m2, tloušťka vrstvy 150 mm | m2 | 1490.577 |  | 0 | 822-1 | RTS |  | POL |  | 21
|  | D1.02-1 : 1,9*303,13+2,1*204,94+2,2*160,53+40,35*2,2+2,3*18,4 |  | 1490.577
| 113 15 Odstranění podkladu, krytu frézováním | [7 empty] | 0
| s naložením na dopravní prostředek, očištění povrchu od frézované plochy, opotřebování frézovacích nástrojů (nožů, upínacích kroužků, držáků) nutné ruční odstranění (vybourání) živičného krytu kolem překážek, | [8 empty] | SPX |  |  |  |  | s naložením na dopravní prostředek, očištění povrchu od frézované plochy, opotřebování frézovacích nástrojů (nožů, upínacích kroužků, držáků) nutné ruční odstranění (vybourání) živičného krytu kolem překážek,
4 | 113151214R00 | ...povrch živičný, plochy přes 500 m2 na jednom objektu nebo při provádění pruhu šířky přes 750 mm bez překážek v trase, tloušťky 50 mm | m2 | 1534.96 |  | 0 | 822-1 | RTS |  | POL |  | 21
|  | D1.02-1 : (18,4+40,35+160,53)*7 |  | 1534.96
| 115 10-12 Čerpání vody | [7 empty] | 0
| na vzdálenost (výšku) od hladiny vody v jímce po výšku roviny proložené osou nejvyššího bodu výtlačného potrubí, odpadní potrubí v délce do 20 m, | [8 empty] | SPX |  |  |  |  | na vzdálenost (výšku) od hladiny vody v jímce po výšku roviny proložené osou nejvyššího bodu výtlačného potrubí, odpadní potrubí v délce do 20 m,
| 115 10-121 na dopravní výšku do 10 m | [7 empty] | 1
5 | 115101201R00 | ...s uvažovaným průměrným přítokem do 500 l/min | h | 960 |  | 0 | 800-1 | RTS |  | POL |  | 21
|  | Odborný odhad : 960 |  | 960
| 115 10-13 Pohotovost záložní čerpací soupravy | [7 empty] | 0
| na vzdálenost (výšku) od hladiny vody v jímce po výšku roviny proložené osou nejvyššího bodu výtlačného potrubí, včetně sacího a výtlačného potrubí, příp. odpadní žlaby a lešení pod čerpadlo a pod potrubí nebo pod odpadní žlaby, | [8 empty] | SPX |  |  |  |  | na vzdálenost (výšku) od hladiny vody v jímce po výšku roviny proložené osou nejvyššího bodu výtlačného potrubí, včetně sacího a výtlačného potrubí, příp. odpadní žlaby a lešení pod čerpadlo a pod potrubí nebo pod odpadní žlaby,
| 115 10-131 na dopravní výšku do 10 m | [7 empty] | 1
6 | 115101301R00 | ...s uvažovaným průměrným přítokem do 500 l/min | den | 120 |  | 0 | 800-1 | RTS |  | POL |  | 21
|  | Odborný odhad : 120 |  | 120
| 119 00-14 Dočasné zajištění podzemního potrubí nebo vedení | [7 empty] | 0
| ve výkopišti ve stavu a poloze, ve kterých byla na začátku zemních prací, a to podepřením, vzepřením nebo vyvěšením, případně s ochranným bedněním, se zřízením a odstraněním zajišťovací konstrukce a včetně opotřebení použitých materiálů, | [8 empty] | SPX |  |  |  |  | ve výkopišti ve stavu a poloze, ve kterých byla na začátku zemních prací, a to podepřením, vzepřením nebo vyvěšením, případně s ochranným bedněním, se zřízením a odstraněním zajišťovací konstrukce a včetně opotřebení použitých materiálů,
| 119 00-141 ocelového potrubí | [7 empty] | 1
7 | 119001401R00 | ...DN do 200 mm | m | 55.2 |  | 0 | 800-1 | RTS |  | POL |  | 21
|  | křížení : 4*1,3 |  | 5.2
|  | souběh : 50 |  | 50
| 119 00-14 Dočasné zajištění podzemního potrubí nebo vedení | [7 empty] | 0
| ve výkopišti ve stavu a poloze, ve kterých byla na začátku zemních prací, a to podepřením, vzepřením nebo vyvěšením, případně s ochranným bedněním, se zřízením a odstraněním zajišťovací konstrukce a včetně opotřebení použitých materiálů, | [8 empty] | SPX |  |  |  |  | ve výkopišti ve stavu a poloze, ve kterých byla na začátku zemních prací, a to podepřením, vzepřením nebo vyvěšením, případně s ochranným bedněním, se zřízením a odstraněním zajišťovací konstrukce a včetně opotřebení použitých materiálů,
| 119 00-142 betonového potrubí | [7 empty] | 1
8 | 119001412R00 | ...DN přes 200 do 500 mm | m | 3.9 |  | 0 | 800-1 | RTS |  | POL |  | 21
|  | D1.02-1 : 1,3*3 |  | 3.9
| 119 00-14 Dočasné zajištění podzemního potrubí nebo vedení | [7 empty] | 0
| ve výkopišti ve stavu a poloze, ve kterých byla na začátku zemních prací, a to podepřením, vzepřením nebo vyvěšením, případně s ochranným bedněním, se zřízením a odstraněním zajišťovací konstrukce a včetně opotřebení použitých materiálů, | [8 empty] | SPX |  |  |  |  | ve výkopišti ve stavu a poloze, ve kterých byla na začátku zemních prací, a to podepřením, vzepřením nebo vyvěšením, případně s ochranným bedněním, se zřízením a odstraněním zajišťovací konstrukce a včetně opotřebení použitých materiálů,
| 119 00-143 kabelů | [7 empty] | 1
9 | 119001421R00 | ...do 3 kabelů | m | 115.86 |  | 0 | 800-1 | RTS |  | POL |  | 21
|  | křížení : 23*1,3 |  | 29.9
|  | souběh : 21,51+12,6+51,85 |  | 85.96
| 121 10-11 Sejmutí ornice | [7 empty] | 0
| nebo lesní půdy, s vodorovným přemístěním na hromady v místě upotřebení nebo na dočasné či trvalé skládky se složením | [8 empty] | SPX
10 | 121101101R00 | ...s přemístěním na vzdálenost do 50 m | m3 | 1150.092 |  | 0 | 800-1 | RTS |  | POL |  | 21
|  | D1.02-1 : 9*(47,86+646,08-55)*0,2 |  | 1150.092
| 130 00 Příplatek k cenám za ztížené vykopávky | [7 empty] | 0
| Příplatek k cenám hloubených vykopávek za ztížení vykopávky v blízkosti podzemního vedení nebo výbušnin pro jakoukoliv třídu horniny. | [8 empty] | SPX
11 | 130001101R00 | ...v horninách jakékoliv třídy | m3 | 323.622 |  | 0 | 800-1 | RTS |  | POL |  | 21
|  | D1.02-1 : 1,3*1,5*1*30 |  | 58.5
|  | D1.02-1 : 1,3*1,5*(21,51+12,6+51,85+50) |  | 265.122
| 132 20 Hloubení rýh šířky přes 60 do 200 cm | [7 empty] | 0
| zapažených i nezapažených, s urovnáním dna do předepsaného profilu a spádu, s případně nutným přehozením výkopku na vzdálenost do 3 m ve výkopišti, s přehozením výkopku na přilehlém terénu na vzdálenost do 5 m od podélné osy rýhy nebo s naložením výkopku na dopravní prostředek. | [8 empty] | SPX |  |  |  |  | zapažených i nezapažených, s urovnáním dna do předepsaného profilu a spádu, s případně nutným přehozením výkopku na vzdálenost do 3 m ve výkopišti, s přehozením výkopku na přilehlém terénu na vzdálenost do 5 m od podélné osy rýhy nebo s naložením výkopku na dopravní prostředek.
12 | 132101212R00 | ...do 1000 m3, v hornině 1-2, hloubení strojně | m3 | 594.8116 |  | 0 | 800-1 | RTS |  | POL |  | 21
|  | ornice : -(1,1*47,86+1,2*(646,08-55))*0,2 |  | -152.3884
|  | D1.02-1 : 3736*0,20 |  | 747.2
13 | 132201212R00 | ...do 1000 m3, v hornině 3, hloubení strojně | m3 | 774.1777 |  | 0 | 800-1 | RTS |  | POL |  | 21
|  | komunikace sus : -(1,2*160,53+40,35*1,2+1,3*18,4)*0,65 |  | -172.2344
|  | komunikace místní : -(0,9*303,13+1,1*204,94)*0,35 |  | -174.3878
|  | D1.02-1 : 3736*0,30 |  | 1120.8
14 | 132201219R00 | ...příplatek za lepivost, v hornině 3, | m3 | 774.1777 |  | 0 | 800-1 | RTS |  | POL |  | 21
|  | D1.02-1 : 774,17775 |  | 774.1777
15 | 132301212R00 | ...do 1000 m3, v hornině 4, hloubení strojně | m3 | 934 |  | 0 | 800-1 | RTS |  | POL |  | 21
|  | D1.02-1 : 3736*0,25 |  | 934
16 | 132301219R00 | ...příplatek za lepivost, v hornině 4, | m3 | 934 |  | 0 | 800-1 | RTS |  | POL |  | 21
|  | D1.02-1 : 934 |  | 934
17 | 132401211R00 | ...jakékoliv množství, v hornině 5, hloubení strojně | m3 | 934 |  | 0 | 800-1 | RTS |  | POL |  | 21
|  | D1.02-1 : 3736*0,25 |  | 934
| 141 70 Protlačování trub | [7 empty] | 0
| Protlačování trub v hornině 1 - 4 s výjimkou tekoucího písku a hornin kašovité konzistence v hloubce do 6 m a v délce do 20 m. | [8 empty] | SPX
18 | 141701102R00 | Protlačení trub DN 200 - 500 mm v hor.1 - 4 | m | 22.99 |  | 0 | 800-1 | RTS |  | POL |  | 21
|  | D1.02-1 : 22,99 |  | 22.99
| 151 10 Zřízení pažení a rozepření stěn rýh | [7 empty] | 0
| pro podzemní vedení pro všechny šířky rýhy, | [8 empty] | SPX
19 | 151101102R00 | ...příložné pro jakoukoliv mezerovitost, hloubky do 4 m | m2 | 6943.1388 |  | 0 | 800-1 | RTS |  | POL |  | 21
|  | D1.02-1 : 2*(3,89*47,86+2,24*646,08+2,43*18,4+2,76*40,35+2,17*160,53) |  | 4275.6454
|  | D1.02-1 : 2*(2,47*204,94+2,73*303,13) |  | 2667.4934
| 151 11 Odstranění pažení a rozepření rýh | [7 empty] | 0
| pro podzemní vedení s uložením materiálu na vzdálenost do 3 m od kraje výkopu, | [8 empty] | SPX
20 | 151101112R00 | ...příložné , hloubky do 4 m | m2 | 6943.1388 |  | 0 | 800-1 | RTS |  | POL |  | 21
|  | D1.02-1 : 2*(3,89*47,86+2,24*646,08+2,43*18,4+2,76*40,35+2,17*160,53) |  | 4275.6454
|  | D1.02-1 : 2*(2,47*204,94+2,73*303,13) |  | 2667.4934
| 161 10-11 Svislé přemístění výkopku | [7 empty] | 0
| bez naložení do dopravní nádoby, ale s vyprázdněním dopravní nádoby na hromadu nebo na dopravní prostředek, | [8 empty] | SPX
21 | 161101102R00 | ...z horniny 1 až 4, při hloubce výkopu přes 2,5 do 4 m | m3 | 2302.9893 |  | 0 | 800-1 | RTS |  | POL |  | 21
|  | D1.02-1 : 594,8116+774,17775+934 |  | 2302.9893
22 | 161101152R00 | ...z horniny 5 až 7, při hloubce výkopu přes 2,5 do 4 m | m3 | 934 |  | 0 | 800-1 | RTS |  | POL |  | 21
|  | D1.02-1 : 934 |  | 934
| 162 10 Vodorovné přemístění výkopku | [7 empty] | 0
| po suchu, bez ohledu na druh dopravního prostředku, bez naložení výkopku, avšak se složením bez rozhrnutí, | [8 empty] | SPX
23 | 162501102R00 | ...z horniny 1 až 4, na vzdálenost přes 2 500 do 3 000 m | m3 | 2236.0109 |  | 0 | 800-1 | RTS |  | POL |  | 21
|  | trvalá skládka : 1250,88402-934 |  | 316.884
|  | zemina k zásypu - zátopového území - meziskládka : 0,43*2231,54287*2 |  | 1919.1269
24 | 162501152R00 | ...z horniny 5 až 7, na vzdálenost přes 2 500 do 3 000 m | m3 | 934 |  | 0 | 800-1 | RTS |  | POL |  | 21
|  | 934 |  | 934
| 167 10 Nakládání, skládání, překládání neulehlého výkopku | [7 empty] | 0
| 167 10-1 nakládání výkopku | [7 empty] | 1
25 | 167101102R00 | ...přes 100 m3, z horniny 1 až 4 | m3 | 959.5634 |  | 0 | 800-1 | RTS |  | POL |  | 21
|  | zemina k zásypu - zátopového území - meziskládka : 0,43*2231,54287 |  | 959.5634
| 171 10 Uložení sypaniny do násypů zhutněných | [7 empty] | 0
| s rozprostřením sypaniny ve vrstvách a s hrubým urovnáním, | [8 empty] | SPX
| 171 10-1 s uzavřením povrchu násypu z hornin soudržných s předepsanou mírou zhutnění v procentech výsledků zkoušek Proctor-Standard | [7 empty] | 1
26 | 171101101R00 | ...na 95 % PS | m3 | 1250.884 |  | 0 | 800-1 | RTS |  | POL |  | 21
|  | zeminy budou uloženy do násypu v souladu s vyhláškou č. 294/2005 přílohou 10 | [13 empty] | zeminy budou uloženy do násypu v souladu s vyhláškou č. 294/2005 přílohou 10
|  | podsyp : 0,1*(1,2*47,86+1,1*646,08) |  | 76.812
|  | obsyp : (1,2*0,66*47,86+1,1*0,55*646,08) |  | 428.7835
|  | výměna zeminy aktivní zona : 1490,577*0,5 |  | 745.2885
| 171 20 Uložení sypaniny | [7 empty] | 0
27 | 171201201R00 | ...na dočasnou skládku tak, že na 1 m2 plochy připadá přes 2 m3 výkopku nebo ornice | m3 | 959.5634 |  | 0 | 800-1 | RTS |  | POL |  | 21
|  | zemina k zásypu - zátopového území - meziskládka : 0,43*2231,54287 |  | 959.5634
| 174 10-11 Zásyp sypaninou se zhutněním | [7 empty] | 0
| z jakékoliv horniny s uložením výkopku po vrstvách, | [8 empty] | SPX
28 | 174101101R00 | ...jam, šachet, rýh nebo kolem objektů v těchto vykopávkách | m3 | 2231.5429 |  | 0 | 800-1 | RTS |  | POL |  | 21
|  | D1.02-1 : 2302,98935+934 |  | 3236.9893
|  | Lože : -0,1*(1,2*47,86+1,1*646,08+1,3*18,4+1,2*40,35+1,2*160,53+1,1*204,94) |  | -125.853
|  | -0,1*(303,13*0,9) |  | -27.2817
|  | Obsyp : -(1,2*0,66*47,86+1,1*0,55*646,08+1,3*0,910*18,4+0,66*1,2*40,35) |  | -482.5079
|  | -(1,2*0,66*160,53+0,55*1,1*204,94+0,435*0,9*303,13) |  | -369.8039
| 175 10-11 Obsyp potrubí | [7 empty] | 0
| sypaninou z vhodných hornin tř. 1 - 4 nebo materiálem připraveným podél výkopu ve vzdálenosti do 3 m od jeho kraje, pro jakoukoliv hloubku výkopu a jakoukoliv míru zhutnění, | [8 empty] | SPX |  |  |  |  | sypaninou z vhodných hornin tř. 1 - 4 nebo materiálem připraveným podél výkopu ve vzdálenosti do 3 m od jeho kraje, pro jakoukoliv hloubku výkopu a jakoukoliv míru zhutnění,
29 | 175101101RT2 | ...bez prohození sypaniny | m3 | 670.4518 |  | 0 | 800-1 | RTS |  | POL |  | 21
|  | s dodáním štěrkopísku frakce 0 - 22 mm | [13 empty] | s dodáním štěrkopísku frakce 0 - 22 mm
|  | 1,2*0,66*47,86+1,1*0,55*646,08+1,3*0,910*18,4+0,66*1,2*40,35 |  | 482.5079
|  | 1,2*0,66*160,53+0,55*1,1*204,94+0,435*0,9*303,13 |  | 369.8039
|  | -0,196*47,86-0,125*646,08-0,283*18,4-0,196*40,35 |  | -103.2564
|  | -0,196*160,53-0,125*204,94-0,071*303,13 |  | -78.6036
| 180 40-11 Založení trávníku | [7 empty] | 0
| Založení trávníku na půdě předem připravené s pokosením, naložením, odvozem odpadu do 20 km a se složením | [8 empty] | SPX
30 | 180401211R00 | Založení trávníku lučního výsevem v rovině | m2 | 5750.46 |  | 0 | 823-1 | RTS |  | POL |  | 21
|  | D1.02-1 : 9*(47,86+646,08-55) |  | 5750.46
| 181 30 Rozprostření a urovnání ornice v rovině | [7 empty] | 0
| s případným nutným přemístěním hromad nebo dočasných skládek na místo potřeby ze vzdálenosti do 30 m, v rovině nebo ve svahu do 1 : 5, | [8 empty] | SPX
31 | 181301113R00 | ...v souvislé ploše přes 500 m2, tloušťka vrstvy přes 150 do 200 mm | m2 | 5750.46 |  | 0 | 800-1 | RTS |  | POL |  | 21
|  | D1.02-1 : 9*(47,86+646,08-55) |  | 5750.46
| 199 Poplatky za skládku | [7 empty] | 0
32 | 199000002R00 | ...horniny 1- 4 | m3 | 316.884 |  | 0 | 800-1 | RTS |  | POL |  | 21
|  | 1250,88402-934 |  | 316.884
33 | 199000003R00 | ...horniny 5 - 7 | m3 | 934 |  | 0 | 800-1 | RTS |  | POL |  | 21
|  | 934 |  | 934
34 | 00572400R | směs travní parková, pro běžnou zátěž | kg | 575.046 |  | 0 | SPCM | RTS |  | POL |  | 21
|  | 9*(47,86+646,08-55)/10 |  | 575.05
35 | 58344171R | štěrkodrť frakce 0,0 až 32,0 mm; třída C; Jihomoravský kraj | t | 1407.6264 |  | 0 | SPCM | RTS |  | POL |  | 21
|  | 1,87*1,01*1490,577*0,5 |  | 1407.6264
36 | 59710010 | Trouba kameninová pro ražení dl.1000, DN500 mm | m | 25.289 |  | 0 |  | Vlastní |  | POL_NEZ | 3 | 21
|  | 22,99*1,1 |  | 25.29
Díl: | 2 | Základy a zvláštní zakládání |  |  | 0 |  |  |  |  | DIL
| 212 81 Trativody z flexibilních trubek | [7 empty] | 0
| Lože pro trativody, položení trubek, obsyp potrubí sypaninou z vhodných hornin, nebo materiálem připraveným podél výkopu ve vzdálenosti do 3 m od jeho kraje. Bez výkopu rýhy. | [8 empty] | SPX |  |  |  |  | Lože pro trativody, položení trubek, obsyp potrubí sypaninou z vhodných hornin, nebo materiálem připraveným podél výkopu ve vzdálenosti do 3 m od jeho kraje. Bez výkopu rýhy.
37 | 212810010RAC | ...lože a obsyp štěrkopískem, d 100 mm | m | 114.28 |  | 0 | AP-HSV | RTS |  | POL |  | 21
|  | 144,28-30 |  | 114.28
Díl: | 4 | Vodorovné konstrukce |  |  | 0 |  |  |  |  | DIL
| 451 Lože pod potrubí, stoky a drobné objekty | [7 empty] | 0
| v otevřeném výkopu, | [8 empty] | SPX
38 | 451573111R00 | ...z písku a štěrkopísku do 65 mm | m3 | 153.1347 |  | 0 | 827-1 | RTS |  | POL |  | 21
|  | 0,1*(1,2*47,86+1,1*646,08+1,3*18,4+1,2*40,35+1,2*160,53+1,1*204,94) |  | 125.85
|  | 0,1*(303,13*0,9) |  | 27.28
| 452 11 Osazení betonových dílců pod potrubí | [7 empty] | 0
| 452 11-2 prstenců nebo rámůpod poklopy a mříže | [7 empty] | 1
39 | 452112111R00 | ...výšky do 100 mm | kus | 20 |  | 0 | 827-1 | RTS |  | POL |  | 21
|  | 8+5+7 |  | 20
| 452 11 Osazení betonových dílců pod potrubí | [7 empty] | 0
| 452 11-2 prstenců nebo rámůpod poklopy a mříže | [7 empty] | 1
40 | 452112121R00 | ...výšky přes 100 do 200 mm | kus | 7 |  | 0 | 827-1 | RTS |  | POL |  | 21
|  | 7 |  | 7
| 452 32 Podkladní a zajišťovací konstrukce ze železobetonu | [7 empty] | 0
| z cementu portlandského nebo struskoportlandského, v otevřeném výkopu, | [8 empty] | SPX
41 | 452321131R00 | ...desky pod potrubí, stoky a drobné objekty , z betonu železového C -/12,5 | m3 | 2.25 |  | 0 | 827-1 | RTS |  | POL |  | 21
|  | 0,15*10*1,5 |  | 2.25
| 452 35 Bednění podkladních a zajišťovacích konstrukcí | [7 empty] | 0
| v otevřeném výkopu, | [8 empty] | SPX
42 | 452351101R00 | ...desek nebo sedlových loží pod potrubí, stoky a drobné objekty | m2 | 3.45 |  | 0 | 827-1 | RTS |  | POL |  | 21
|  | 0,15*(10+1,5)*2 |  | 3.45
| 452 36 Výztuž podkladních desek, bloků nebo pražců | [7 empty] | 0
| v otevřeném výkopu, | [8 empty] | SPX
43 | 452361111R00 | ...z betonářské oceli 10216 | t | 0.04521 |  | 0 | 827-1 | RTS |  | POL |  | 21
|  | 10*1,5*3,014/1000 |  | 0.04521
44 | 59224175R | prstenec betonový; DN = 625,0 mm; h = 60,0 mm; s = 120,00 mm | kus | 7.07 |  | 0 | SPCM | RTS |  | POL |  | 21
|  | 7*1,01 |  | 7.07
45 | 59224176R | prstenec betonový; DN = 625,0 mm; h = 80,0 mm; s = 120,00 mm | kus | 5.05 |  | 0 | SPCM | RTS |  | POL |  | 21
|  | 5*1,01 |  | 5.05
46 | 59224177.AR | prstenec betonový; DN = 625,0 mm; h = 120,0 mm; s = 120,00 mm | kus | 7.07 |  | 0 | SPCM | RTS |  | POL |  | 21
|  | 7*1,01 |  | 7.07
47 | 59224177R | prstenec betonový; DN = 625,0 mm; h = 100,0 mm; s = 120,00 mm | kus | 8.08 |  | 0 | SPCM | RTS |  | POL |  | 21
|  | 8*1,01 |  | 8.08
Díl: | 5 | Komunikace |  |  | 0 |  |  |  |  | DIL
| 566 90 Vyspravení podkladu po překopech | [7 empty] | 0
| pro inženýrské sítě, se zhutněním | [8 empty] | SPX
48 | 566903111R00 | ...kamenivem hrubým drceným | t | 798.106 |  | 0 | 822-1 | RTS |  | POL |  | 21
|  | silnice sus : 1,8*484,256*0,5 |  | 435.8304
|  | místní : 1006,321*1,8*0,2 |  | 362.2756
49 | 566904111R00 | ...kamenivem obalovaným asfaltem | t | 262.1743 |  | 0 | 822-1 | RTS |  | POL |  | 21
|  | silnice sus : 2,1*484,256*0,05 |  | 50.8469
|  | místní : 1006,321*2,1*0,1 |  | 211.3274
| 572 9 Vyspravení krytu po překopech pro inženýrské sítě | [7 empty] | 0
50 | 572952111R00 | ...asfaltovým betonem, po zhutnění tloušťky 30 až 50 mm | m2 | 1974.833 |  | 0 | 822-1 | RTS |  | POL |  | 21
|  | sus : 484,256*2 |  | 968.512
|  | místní : 1006,321 |  | 1006.321
| 573 2 Postřik živičný spojovací bez posypu kamenivem | [7 empty] | 0
51 | 573211111R00 | ...z asfaltu silničního, v množství od 0,5 do 0,7 kg/m2 | m2 | 3025.537 |  | 0 | 822-1 | RTS |  | POL |  | 21
|  | (18,4+40,35+160,53)*7 |  | 1534.96
|  | 1490,577 |  | 1490.577
| 577 13 Beton asfaltový s rozprostřením a zhutněním | [7 empty] | 0
52 | 577142212R00 | ...v pruhu šířky přes 3 m, ACO 8 nebo ACO 11 nebo ACO 16, tloušťky 50 mm, plochy přes 1000 m2 | m2 | 1534.96 |  | 0 | 822-1 | RTS |  | POL |  | 21
|  | (18,4+40,35+160,53)*7 |  | 1534.96
| 599 14 Úprava zálivky dilatačních nebo pracovních spár | [7 empty] | 0
| v cementobetonovém krytu hloubky do 40 mm | [8 empty] | SPX
53 | 599142111R00 | ...šířky přes 20 do 40 mm | m | 737.75 |  | 0 | 822-1 | RTS |  | POL |  | 21
|  | (303,13+204,94+160,53+40,35+18,4)+2,6*4 |  | 737.75
54 | R5-1 | Statická zatěžovací zkouška | kus | 7 |  | 0 |  | Vlastní |  | POL_NEZ | 1 | 21
|  | Položka obsahuje provedení statické zátěžové zkoušky vč. vyhodnocení a vystavení protokolu o zkoušce akreditovanou firmou | [13 empty] | Položka obsahuje provedení statické zátěžové zkoušky vč. vyhodnocení a vystavení protokolu o zkoušce akreditovanou firmou
|  | 7 |  | 7
Díl: | 8 | Trubní vedení |  |  | 0 |  |  |  |  | DIL
| 871 3 Montáž potrubí z trub z plastů těsněných gumovým kroužkem | [7 empty] | 0
| v otevřeném výkopu ve sklonu do 20 %, | [8 empty] | SPX
55 | 871373121R00 | ...DN 300 mm | m | 303.13 |  | 0 | 827-1 | RTS |  | POL |  | 21
|  | D1.02-1 : 303,13 |  | 303.13
56 | 871393121R00 | ...DN 400 mm | m | 851.02 |  | 0 | 827-1 | RTS |  | POL |  | 21
|  | D1.02-1 : 646,08+204,94 |  | 851.02
57 | 871413121R00 | ...DN 500 mm | m | 248.74 |  | 0 | 827-1 | RTS |  | POL |  | 21
|  | D1.02-1 : 47,86+40,35+160,53 |  | 248.74
58 | 871423121R00 | ...DN 600 mm | m | 18.4 |  | 0 | 827-1 | RTS |  | POL |  | 21
|  | D1.02-1 : 18,4 |  | 18.4
| 877 35-3 Montáž tvarovek na potrubí z trub z plastů těsněných gumovým kroužkem | [7 empty] | 0
| v otevřeném výkopu, | [8 empty] | SPX
| 877 35-31 odbočných | [7 empty] | 1
59 | 877373121R00 | ...DN 300 mm | kus | 9 |  | 0 | 827-1 | RTS |  | POL |  | 21
|  | D1-1 : 9 |  | 9
| 877 35-3 Montáž tvarovek na potrubí z trub z plastů těsněných gumovým kroužkem | [7 empty] | 0
| v otevřeném výkopu, | [8 empty] | SPX
| 877 35-31 odbočných | [7 empty] | 1
60 | 877393121R00 | ...DN 400 mm | kus | 21 |  | 0 | 827-1 | RTS |  | POL |  | 21
|  | D1-1 : 21 |  | 21
| 877 35-3 Montáž tvarovek na potrubí z trub z plastů těsněných gumovým kroužkem | [7 empty] | 0
| v otevřeném výkopu, | [8 empty] | SPX
| 877 35-31 odbočných | [7 empty] | 1
61 | 877413121R00 | ...DN 500 mm | kus | 4 |  | 0 | 827-1 | RTS |  | POL |  | 21
|  | D1-1 : 4 |  | 4
| 877 35-3 Montáž tvarovek na potrubí z trub z plastů těsněných gumovým kroužkem | [7 empty] | 0
| v otevřeném výkopu, | [8 empty] | SPX
| 877 35-34 víček, zátek | [7 empty] | 1
62 | 877313126R00 | ...DN 150 | kus | 34 |  | 0 | 827-1 | RTS |  | POL |  | 21
|  | 34 |  | 34
| 892 5 Zkoušky těsnosti kanalizačního potrubí | [7 empty] | 0
| vodou nebo vzduchem, | [8 empty] | SPX
| 892 51 zkouška těsnosti kanalizačního potrubí vodou | [7 empty] | 1
63 | 892581111R00 | ...do DN 300 mm | m | 303.13 |  | 0 | 827-1 | RTS |  | POL |  | 21
|  | 303,13 |  | 303.13
| 892 5 Zkoušky těsnosti kanalizačního potrubí | [7 empty] | 0
| vodou nebo vzduchem, | [8 empty] | SPX
| 892 51 zkouška těsnosti kanalizačního potrubí vodou | [7 empty] | 1
64 | 892591111R00 | ...do DN 400 mm | m | 851.02 |  | 0 | 827-1 | RTS |  | POL |  | 21
|  | 204,94+646,08 |  | 851.02
| 892 5 Zkoušky těsnosti kanalizačního potrubí | [7 empty] | 0
| vodou nebo vzduchem, | [8 empty] | SPX
| 892 51 zkouška těsnosti kanalizačního potrubí vodou | [7 empty] | 1
65 | 892661111R00 | ...do DN 600 mm | m | 290.13 |  | 0 | 827-1 | RTS |  | POL |  | 21
|  | 18,4+47,86+40,35+22,99+160,53 |  | 290.13
| 892 85 Kamerové prohlídky potrubí | [7 empty] | 0
66 | 892855116R00 | ...nad 500 m | m | 1444.28 |  | 0 | 827-1 | RTS |  | POL |  | 21
|  | 303,13+851,02+290,13 |  | 1444.28
| 894 4 Zřízení šachet kanalizačních z betonových dílců na potrubí | [7 empty] | 0
| výšky vstupu do 1,5 m, podkladní deska z betonu B5, montáž a dodávka stupadel, | [8 empty] | SPX
67 | 894411121R00 | ...s obložením dna betonem C 25/30 z cementu portlandského nebo struskoportlandského, na potrubí DN přes 200 do 300 mm | kus | 10 |  | 0 | 827-1 | RTS |  | POL |  | 21
|  | D1.02-19 : 10 |  | 10
68 | 894411131R00 | ...s obložením dna betonem C 25/30 z cementu portlandského nebo struskoportlandského, na potrubí DN přes 300 do 400 mm | kus | 24 |  | 0 | 827-1 | RTS |  | POL |  | 21
|  | D1.02-19 : 24 |  | 24
69 | 894411141R00 | ...s obložením dna betonem C 25/30 z cementu portlandského nebo struskoportlandského, na potrubí DN 500 mm | kus | 5 |  | 0 | 827-1 | RTS |  | POL |  | 21
|  | D1.02-19 : 5 |  | 5
70 | 894411151R00 | ...s obložením dna betonem C 25/30 z cementu portlandského nebo struskoportlandského, na potrubí DN 600 mm | kus | 2 |  | 0 | 827-1 | RTS |  | POL |  | 21
|  | D1.02-19 : 2 |  | 2
| 899 10 Osazení poklopů litinových a ocelových | [7 empty] | 0
71 | 899102111R00 | ...o hmotnost jednotlivě přes 50 do 100 kg | kus | 15 |  | 0 | 827-1 | RTS |  | POL |  | 21
|  | D1.02-19 : 15 |  | 15
72 | 899104111R00 | ...o hmotnost jednotlivě přes 150 kg | kus | 27 |  | 0 | 827-1 | RTS |  | POL |  | 21
|  | D1.02-19 : 22+5 |  | 27
73 | R8-21 | Příplatek za obklad šachty čedičem | m2 | 16.9776 |  | 0 |  | Vlastní |  | POL_NEZ | 1 | 21
|  | položka obsahuje práce na obložení šachty čedičem včetně dodávky hmot | [13 empty] | položka obsahuje práce na obložení šachty čedičem včetně dodávky hmot
|  | ŠA-01 : 0,57+1^2*pi/4+0,5*1*pi |  | 2.9262
|  | ŠA-06 : 0,5+1^2*pi/4+0,5*1*pi |  | 2.8562
|  | ŠA-18 : 0,57+1,2^2*pi/4+0,5*1,2*pi |  | 3.5859
|  | ŠA-25 : 0,47+1,2^2*pi/4+0,5*1,2*pi |  | 3.4859
|  | ŠA-19 : 1,5^2*pi/4+0,5*1,5*pi |  | 4.1233
74 | 286142621R | trubka plastová kanalizační PP; s hrdlem, plné žebro (DIN 16961); Sn 10 kN/m2; D = 335,0 mm; l = 6 000,0 mm | kus | 55.2202 |  | 0 | SPCM | RTS |  | POL |  | 21
|  | Kruhová tuhost (kN/m2 dle ISO 9969) - min SN 10 kN/m2 | [13 empty] | Kruhová tuhost (kN/m2 dle ISO 9969) - min SN 10 kN/m2
|  | Základní materiál - PP b | [13 empty] | Základní materiál - PP b
|  | Konstrukce stěny potrubí - žebrovaná konstrukce (plné žebro v řezu stěny) s masivním profilovaným těsněním | [13 empty] | Konstrukce stěny potrubí - žebrovaná konstrukce (plné žebro v řezu stěny) s masivním profilovaným těsněním
|  | Způsob spojování - na hrdla, výroba hrdel metodou „in-line socketing“, hrdlo je při výrobě vytlačováno z trubky samotné, nikoli navařeno | [13 empty] | Způsob spojování - na hrdla, výroba hrdel metodou „in-line socketing“, hrdlo je při výrobě vytlačováno z trubky samotné, nikoli navařeno
|  | D1.02-1 : (303,13*1,093)/6 |  | 55.2202
75 | 286142651R | trubka plastová kanalizační PP; s hrdlem, plné žebro (DIN 16961); Sn 10 kN/m2; D = 450,0 mm; l = 6 000,0 mm | kus | 155.0275 |  | 0 | SPCM | RTS |  | POL |  | 21
|  | Kruhová tuhost (kN/m2 dle ISO 9969) - min SN 10 kN/m2 | [13 empty] | Kruhová tuhost (kN/m2 dle ISO 9969) - min SN 10 kN/m2
|  | Základní materiál - PP b | [13 empty] | Základní materiál - PP b
|  | Konstrukce stěny potrubí - žebrovaná konstrukce (plné žebro v řezu stěny) s masivním profilovaným těsněním | [13 empty] | Konstrukce stěny potrubí - žebrovaná konstrukce (plné žebro v řezu stěny) s masivním profilovaným těsněním
|  | Způsob spojování - na hrdla, výroba hrdel metodou „in-line socketing“, hrdlo je při výrobě vytlačováno z trubky samotné, nikoli navařeno | [13 empty] | Způsob spojování - na hrdla, výroba hrdel metodou „in-line socketing“, hrdlo je při výrobě vytlačováno z trubky samotné, nikoli navařeno
|  | D1.02-1 : (646,08+204,94)*1,093/6 |  | 155.0275
76 | 28614268R | trubka plastová kanalizační PP; s hrdlem, plné žebro (DIN 16961); Sn 10 kN/m2; D = 560,0 mm; l = 6 000,0 mm | kus | 45.3121 |  | 0 | SPCM | RTS |  | POL |  | 21
|  | D1.02-1 : (47,86+40,35+160,53)*1,093/6 |  | 45.3121
77 | 28651832.AR | zátka hrdlová DN 150,0 mm | kus | 34.51 |  | 0 | SPCM | RTS |  | POL |  | 21
|  | 34*1,015 |  | 34.51
78 | 28656304R | kroužek těsnicí pryž; DN = 300,0 mm; tl = 16,00 mm; h = 22,0 mm | kus | 18 |  | 0 | SPCM | RTS |  | POL |  | 21
|  | D1-1 odbočky : 9*2 |  | 18
79 | 28656305R | kroužek těsnicí pryž; DN = 400,0 mm; tl = 18,00 mm; h = 29,0 mm | kus | 42 |  | 0 | SPCM | RTS |  | POL |  | 21
|  | D1-1 odbočky : 21*2 |  | 42
80 | 28656306R | kroužek těsnicí pryž; DN = 500,0 mm; tl = 21,00 mm; h = 37,0 mm | kus | 8 |  | 0 | SPCM | RTS |  | POL |  | 21
|  | D1-1 odbočky : 4*2 |  | 8
81 | 28656324R | odbočka na KG; PP; 45,0 °; l = 798 mm; žebrovaná; spoj násuvný; DN 300,0 mm; DN2 150 mm | kus | 9.135 |  | 0 | SPCM | RTS |  | POL |  | 21
|  | D1-1 odbočky : 9*1,015 |  | 9.135
82 | 28656325R | odbočka na KG; PP; 45,0 °; l = 850 mm; žebrovaná; spoj násuvný; DN 400,0 mm; DN2 150 mm | kus | 21.315 |  | 0 | SPCM | RTS |  | POL |  | 21
|  | D1-1 odbočky : 21*1,015 |  | 21.315
83 | 28656326R | odbočka na KG; PP; 45,0 °; l = 910 mm; žebrovaná; spoj násuvný; DN 500,0 mm; DN2 150 mm | kus | 4.06 |  | 0 | SPCM | RTS |  | POL |  | 21
|  | D1-1 odbočky : 4*1,015 |  | 4.06
84 | 55243342.AR | poklop kanalizační DN šachty 1 000 mm; litino-betonový; D výrobku 605 mm; únosnost A 15 kN | kus | 15 |  | 0 | SPCM | RTS |  | POL |  | 21
|  | D1.02-19 : 15 |  | 15
85 | 55243346.AR | poklop kanalizační litinový; D výrobku 600 mm; únosnost D 400 kN | kus | 27 |  | 0 | SPCM | RTS |  | POL |  | 21
|  | D1.02-19 : 22+5 |  | 27
86 | 59224353.AR | konus šachetní; železobetonový; TBR; d = 1 240,0 mm; DN = 1 000,0 mm; DN 2 = 625 mm; h = 580 mm; počet stupadel 2; ocelové s PE povlakem, kapsové | kus | 38.38 |  | 0 | SPCM | RTS |  | POL |  | 21
|  | D1.02-19 : 38*1,01 |  | 38.38
87 | 592243541R | deska zákrytová šachetní železobetonová; TZK; D1 = 1 200 mm; D = 1 470 mm; D vnitřní 625 mm; h = 165 mm | kus | 2.02 |  | 0 | SPCM | RTS |  | POL |  | 21
|  | D1.02-19 : 2*1,01 |  | 2.02
88 | 592243542R | deska zákrytová šachetní železobetonová; TZK; D1 = 1 500 mm; D = 1 800 mm; D vnitřní 625 mm; h = 165 mm | kus | 1.01 |  | 0 | SPCM | RTS |  | POL |  | 21
|  | D1.02-19 : 1*1,01 |  | 1.01
89 | 59224358.AR | skruž železobetonová TBS; DN = 1 000,0 mm; h = 250,0 mm; s = 120,00 mm; počet stupadel 1; ocelové s PE povlakem; beton C 40/50 | kus | 19.19 |  | 0 | SPCM | RTS |  | POL |  | 21
|  | D1.02-19 : 19*1,01 |  | 19.19
90 | 59224361.AR | skruž železobetonová TBS; DN = 1 000,0 mm; h = 500,0 mm; s = 120,00 mm; počet stupadel 2; ocelové s PE povlakem; beton C 40/50 | kus | 20.2 |  | 0 | SPCM | RTS |  | POL |  | 21
|  | D1.02-19 : 20*1,01 |  | 20.2
91 | 59224364.AR | skruž železobetonová TBS; DN = 1 000,0 mm; h = 1 000,0 mm; s = 120,00 mm; počet stupadel 4; ocelové s PE povlakem; beton C 40/50 | kus | 26.26 |  | 0 | SPCM | RTS |  | POL |  | 21
|  | D1.02-19 : 26*1,01 |  | 26.26
92 | 592243652R | skruž železobetonová TBS; DN = 1 200,0 mm; h = 500,0 mm; s = 135,00 mm; počet stupadel 2; ocelové s PE povlakem; beton C 40/50 | kus | 1.01 |  | 0 | SPCM | RTS |  | POL |  | 21
|  | D1.02-19 : 1*1,01 |  | 1.01
93 | 592243654R | skruž železobetonová TBS; DN = 1 200,0 mm; h = 1 000,0 mm; s = 135,00 mm; počet stupadel 4; ocelové s PE povlakem; beton C 40/50 | kus | 1.01 |  | 0 | SPCM | RTS |  | POL |  | 21
|  | D1.02-19 : 1*1,01 |  | 1.01
94 | 59224366.AR | dno šachetní přímé; železobeton; TBZ; DN = 1 000,0 mm; D odtoku do 400 mm; h = 600 mm; t = 150 mm; beton C 40/50 | kus | 10.1 |  | 0 | SPCM | RTS |  | POL |  | 21
|  | D1.02-19 : 10*1,01 |  | 10.1
95 | 59224367.AR | dno šachetní přímé; železobeton; TBZ; DN = 1 000,0 mm; D odtoku do 500 mm; h = 800 mm; t = 150 mm; beton C 40/50 | kus | 18.18 |  | 0 | SPCM | RTS |  | POL |  | 21
|  | D1.02-19 : 18*1,01 |  | 18.18
96 | 59224368.AR | dno šachetní přímé; železobeton; TBZ; DN = 1 000,0 mm; D odtoku do 600 mm; h = 1 000 mm; t = 150 mm; beton C 40/50 | kus | 10.1 |  | 0 | SPCM | RTS |  | POL |  | 21
|  | D1.02-19 : 10*1,01 |  | 10.1
97 | 59224369.AR | dno šachetní přímé; železobeton; TZB; DN = 1 200,0 mm; D odtoku do 800 mm; h = 1 200 mm; t = 150 mm; beton C 40/50 | kus | 2.02 |  | 0 | SPCM | RTS |  | POL |  | 21
|  | D1.02-19 : 2*1,01 |  | 2.02
98 | 59224373.AR | profil těsnicí elastomerní; pro spojení betonových šachetních dílů; tvar kruh; d = 1 000,0 mm | kus | 103 |  | 0 | SPCM | RTS |  | POL |  | 21
|  | D1.02-19 : 103 |  | 103
99 | 592243732R | profil těsnicí elastomerní; pro spojení betonových šachetních dílů; tvar kruh; d = 1 200,0 mm | kus | 4 |  | 0 | SPCM | RTS |  | POL |  | 21
|  | D1.02-19 : 4 |  | 4
100 | 592243733R | profil těsnicí elastomerní; pro spojení betonových šachetních dílů; tvar kruh; d = 1 500,0 mm | kus | 1 |  | 0 | SPCM | RTS |  | POL |  | 21
|  | D1.02-19 : 1 |  | 1
101 | 592243742R | dno šachetní přímé; železobeton; TZB; DN = 1 500,0 mm; D odtoku do 1 200 mm; h = 1 835 mm; t = 150 mm; beton C 40/50 | kus | 1.01 |  | 0 | SPCM | RTS |  | POL |  | 21
|  | D1.02-19 : 1*1,01 |  | 1.01
102 | spm286-1 | Trubka kanalizační plastová hladká PP, SN10, DN600 (D630x22,8mm) | m | 20.1112 |  | 0 |  | Vlastní |  | POL_NEZ | 3 | 21
|  | D1.02-1 : 18,4*1,093 |  | 20.1112
Díl: | 91 | Doplňující práce na komunikaci |  |  | 0 |  |  |  |  | DIL
| 919 73-5 Řezání stávajících krytů nebo podkladů | [7 empty] | 0
| včetně spotřeby vody | [8 empty] | SPX
103 | 919735113R00 | ...živičných, hloubky přes 100 do 150 mm | m | 737.75 |  | 0 | 822-1 | RTS |  | POL |  | 21
|  | (303,13+204,94+160,53+40,35+18,4)+2,6*4 |  | 737.75
Díl: | 93 | Dokončovací práce inženýrských staveb |  |  | 0 |  |  |  |  | DIL
| 936 45 Výplň cementopopílkovou suspenzí | [7 empty] | 0
| 936 45-2 potrubí | [7 empty] | 1
104 | 936452115R00 | ...1,0 MPa, DN 300 | m | 48 |  | 0 | 827-1 | RTS |  | POL |  | 21
|  | 48 |  | 48
Díl: | 95 | Dokončovací konstrukce na pozemních stavbách |  |  | 0 |  |  |  |  | DIL
| 953 94-3 Osazování jiných kovových výrobků | [7 empty] | 0
| osazování výrobků ostatních jinde neuvedených, bez dodání | [8 empty] | SPX
| 953 94-32 do betonu (např. kotev) se zajištěním polohy k bednění nebo k výztuži před zabetonováním | [7 empty] | 1
105 | 953943121R00 | ...do 1 kg/kus | kus | 294 |  | 0 | 801-1 | RTS |  | POL |  | 21
|  | kotvy proti vyplavování : 49*6 |  | 294
106 | 12710106R | plech nerezový jakost 1.4301; tl 5,00 mm | m2 | 17.64 |  | 0 | SPCM | RTS |  | POL |  | 21
|  | 0,3*0,05*2*49*2*6 |  | 17.64
107 | 31110713R | matice ocelová; přesná šestihranná; M10; pevnost 8.8 | kus | 1176 |  | 0 | SPCM | RTS |  | POL |  | 21
|  | nerez | [13 empty] | nerez
|  | kotvy proti vyplavování : 49*6*4 |  | 1176
108 | 31179126R | tyč závitová M10; l = 1 000 mm; mat. ocel 4,8 - DIN 975; povrch pozink | m | 147 |  | 0 | SPCM | RTS |  | POL |  | 21
|  | kotvy proti vyplavování : 49*6*2*0,25 |  | 147
109 | spm95-1 | Podložka nerez M10 | kus | 1176 |  | 0 |  | Vlastní |  | POL_NEZ | 3 | 21
|  | kotvy proti vyplavování : 49*6*4 |  | 1176
Díl: | 99 | Staveništní přesun hmot |  |  | 0 |  |  |  |  | DIL
| 998 27-61 Přesun hmot pro trubní vedení z trub plastových nebo sklolaminátových | [7 empty] | 0
| vodovodu nebo kanalizace ražené nebo hloubené (827 1.1, 827 1.9, 827 2.1, 827 2.9), drobných objektů | [8 empty] | SPX
110 | 998276101R00 | ...v otevřeném výkopu | t | 4661.2004 |  | 0 | 827-1 | RTS |  | POL |  | 21
|  | na vzdálenost 15 m od hrany výkopu nebo od okraje šachty | [13 empty] | na vzdálenost 15 m od hrany výkopu nebo od okraje šachty
Hmotnosti z položek s pořadovými čísly: :
7,8,9,18,19,29,34,35,36,38,39,40,41,42,43,44,45,46,47,48,49,50,51,52,53,57,58,59,60,61,62,67,68,69, :
70,71,72,74,75,76,77,78,79,80,81,82,83,84,85,86,87,88,89,90,91,92,93,94,95,96,97,98,99,100,101,102, :
103,104,105,106,108, :
|  | Součet: : 4661,20044 |  | 4661.2004
Díl: | D96 | Přesuny suti a vybouraných hmot |  |  | 0 |  |  |  |  | DIL
| 979 08-2 Vodorovná doprava suti po suchu | [7 empty] | 0
111 | 979082213R00 | ...bez naložení, ale se složením a hrubým urovnáním na vzdálenost do 1 km | t | 691.3653 |  | 0 | 822-1 | RTS |  | POL |  | 21
|  | 494,89041+196,47488 |  | 691.3653
112 | 979082219R00 | ...příplatek k ceně za každý další i započatý 1 km přes 1 km | t | 9679.1141 |  | 0 | 822-1 | RTS |  | POL |  | 21
|  | (494,89041+196,47488)*14 |  | 9679.1141
| 979 08-1 Odvoz suti a vybouraných hmot na skládku | [7 empty] | 0
113 | 979081111R00 | ...Odvoz suti a vybour. hmot na skládku do 1 km | t | 975.4628 |  | 0 | 801-3 | RTS |  | POL |  | 21
|  | Včetně naložení na dopravní prostředek a složení na skládku, bez poplatku za skládku. | [13 empty] | Včetně naložení na dopravní prostředek a složení na skládku, bez poplatku za skládku.
|  | 655,85388+319,60896 |  | 975.4628
114 | 979081121R00 | ...příplatek za každý další 1 km | t | 13656.4798 |  | 0 | 801-3 | RTS |  | POL |  | 21
|  | (655,85388+319,60896)*14 |  | 13656.4798
| 979 08-4 Poplatek za skládku | [7 empty] | 0
115 | 979990001R00 | ...stavební suti | t | 975.4628 |  | 0 | 801-3 | RTS |  | POL |  | 21
|  | 655,85388+319,60896 |  | 975.4628
116 | 979990121R00 | ...asfaltové pásy | t | 691.3653 |  | 0 | 801-3 | RTS |  | POL |  | 21
|  | 494,89041+196,47488 |  | 691.3653
| Celkem za objekt |  |  |  |  | 0 | [6 empty] | 15 | 21
[13 empty] | 0 | 0

## 02 03 Pol
Položkový soupis prací a dodávek | [8 empty] | #LevelZatrideniCeniku#
S: | 2015/10/01 | Lásenice - dostavba kanalizace a ČOV pro E.O.
O: | 02 | Dostavba kanalizace | [6 empty] | STA
R: | 03 | Stoka A-1.1
P.č. | Číslo položky | Název položky | MJ | množství | cena / MJ | celkem | Ceník | Cen. soustava
| Ceník, kapitola | Poznámka uchazeče
Díl: | 1 | Zemní práce |  |  | 0 |  |  |  |  | DIL
| 113 10-7 Odstranění podkladů nebo krytů | [7 empty] | 0
1 | 113107620R00 | ...z kameniva hrubého drceného, v ploše jednotlivě nad 50 m2, tloušťka vrstvy 200 mm | m2 | 1114.217 |  | 0 | 822-1 | RTS |  | POL |  | 21
|  | D1.02-3 : 1,9*586,43 |  | 1114.217
2 | 113108415R00 | ...živičných, v ploše jednotlivě nad 50 m2, tloušťka vrstvy 150 mm | m2 | 1114.217 |  | 0 | 822-1 | RTS |  | POL |  | 21
|  | D1.02-3 : 1,9*586,43 |  | 1114.217
| 115 10-12 Čerpání vody | [7 empty] | 0
| na vzdálenost (výšku) od hladiny vody v jímce po výšku roviny proložené osou nejvyššího bodu výtlačného potrubí, odpadní potrubí v délce do 20 m, | [8 empty] | SPX |  |  |  |  | na vzdálenost (výšku) od hladiny vody v jímce po výšku roviny proložené osou nejvyššího bodu výtlačného potrubí, odpadní potrubí v délce do 20 m,
| 115 10-121 na dopravní výšku do 10 m | [7 empty] | 1
3 | 115101201R00 | ...s uvažovaným průměrným přítokem do 500 l/min | h | 480 |  | 0 | 800-1 | RTS |  | POL |  | 21
|  | Odborný odhad : 480 |  | 480
| 115 10-13 Pohotovost záložní čerpací soupravy | [7 empty] | 0
| na vzdálenost (výšku) od hladiny vody v jímce po výšku roviny proložené osou nejvyššího bodu výtlačného potrubí, včetně sacího a výtlačného potrubí, příp. odpadní žlaby a lešení pod čerpadlo a pod potrubí nebo pod odpadní žlaby, | [8 empty] | SPX |  |  |  |  | na vzdálenost (výšku) od hladiny vody v jímce po výšku roviny proložené osou nejvyššího bodu výtlačného potrubí, včetně sacího a výtlačného potrubí, příp. odpadní žlaby a lešení pod čerpadlo a pod potrubí nebo pod odpadní žlaby,
| 115 10-131 na dopravní výšku do 10 m | [7 empty] | 1
4 | 115101301R00 | ...s uvažovaným průměrným přítokem do 500 l/min | den | 60 |  | 0 | 800-1 | RTS |  | POL |  | 21
|  | Odborný odhad : 60 |  | 60
| 119 00-14 Dočasné zajištění podzemního potrubí nebo vedení | [7 empty] | 0
| ve výkopišti ve stavu a poloze, ve kterých byla na začátku zemních prací, a to podepřením, vzepřením nebo vyvěšením, případně s ochranným bedněním, se zřízením a odstraněním zajišťovací konstrukce a včetně opotřebení použitých materiálů, | [8 empty] | SPX |  |  |  |  | ve výkopišti ve stavu a poloze, ve kterých byla na začátku zemních prací, a to podepřením, vzepřením nebo vyvěšením, případně s ochranným bedněním, se zřízením a odstraněním zajišťovací konstrukce a včetně opotřebení použitých materiálů,
| 119 00-141 ocelového potrubí | [7 empty] | 1
5 | 119001401R00 | ...DN do 200 mm | m | 2 |  | 0 | 800-1 | RTS |  | POL |  | 21
|  | D1.02-3 : 2*1 |  | 2
| 119 00-14 Dočasné zajištění podzemního potrubí nebo vedení | [7 empty] | 0
| ve výkopišti ve stavu a poloze, ve kterých byla na začátku zemních prací, a to podepřením, vzepřením nebo vyvěšením, případně s ochranným bedněním, se zřízením a odstraněním zajišťovací konstrukce a včetně opotřebení použitých materiálů, | [8 empty] | SPX |  |  |  |  | ve výkopišti ve stavu a poloze, ve kterých byla na začátku zemních prací, a to podepřením, vzepřením nebo vyvěšením, případně s ochranným bedněním, se zřízením a odstraněním zajišťovací konstrukce a včetně opotřebení použitých materiálů,
| 119 00-142 betonového potrubí | [7 empty] | 1
6 | 119001412R00 | ...DN přes 200 do 500 mm | m | 2.2 |  | 0 | 800-1 | RTS |  | POL |  | 21
|  | D1.02-3 : 1,1*2 |  | 2.2
| 119 00-14 Dočasné zajištění podzemního potrubí nebo vedení | [7 empty] | 0
| ve výkopišti ve stavu a poloze, ve kterých byla na začátku zemních prací, a to podepřením, vzepřením nebo vyvěšením, případně s ochranným bedněním, se zřízením a odstraněním zajišťovací konstrukce a včetně opotřebení použitých materiálů, | [8 empty] | SPX |  |  |  |  | ve výkopišti ve stavu a poloze, ve kterých byla na začátku zemních prací, a to podepřením, vzepřením nebo vyvěšením, případně s ochranným bedněním, se zřízením a odstraněním zajišťovací konstrukce a včetně opotřebení použitých materiálů,
| 119 00-143 kabelů | [7 empty] | 1
7 | 119001421R00 | ...do 3 kabelů | m | 10 |  | 0 | 800-1 | RTS |  | POL |  | 21
|  | D1.02-3 : 1*10 |  | 10
| 121 10-11 Sejmutí ornice | [7 empty] | 0
| nebo lesní půdy, s vodorovným přemístěním na hromady v místě upotřebení nebo na dočasné či trvalé skládky se složením | [8 empty] | SPX
8 | 121101101R00 | ...s přemístěním na vzdálenost do 50 m | m3 | 32.4 |  | 0 | 800-1 | RTS |  | POL |  | 21
|  | D1.02-3 : 9*(18)*0,2 |  | 32.4
| 130 00 Příplatek k cenám za ztížené vykopávky | [7 empty] | 0
| Příplatek k cenám hloubených vykopávek za ztížení vykopávky v blízkosti podzemního vedení nebo výbušnin pro jakoukoliv třídu horniny. | [8 empty] | SPX
9 | 130001101R00 | ...v horninách jakékoliv třídy | m3 | 23.1 |  | 0 | 800-1 | RTS |  | POL |  | 21
|  | D1.02-3 : 1,1*1,5*1*14 |  | 23.1
| 132 20 Hloubení rýh šířky přes 60 do 200 cm | [7 empty] | 0
| zapažených i nezapažených, s urovnáním dna do předepsaného profilu a spádu, s případně nutným přehozením výkopku na vzdálenost do 3 m ve výkopišti, s přehozením výkopku na přilehlém terénu na vzdálenost do 5 m od podélné osy rýhy nebo s naložením výkopku na dopravní prostředek. | [8 empty] | SPX |  |  |  |  | zapažených i nezapažených, s urovnáním dna do předepsaného profilu a spádu, s případně nutným přehozením výkopku na vzdálenost do 3 m ve výkopišti, s přehozením výkopku na přilehlém terénu na vzdálenost do 5 m od podélné osy rýhy nebo s naložením výkopku na dopravní prostředek.
10 | 132101212R00 | ...do 1000 m3, v hornině 1-2, hloubení strojně | m3 | 304.6 |  | 0 | 800-1 | RTS |  | POL |  | 21
|  | D1.02-3 : 1231,36*0,25 |  | 307.84
|  | ornice : -(0,9*18)*0,2 |  | -3.24
11 | 132201212R00 | ...do 1000 m3, v hornině 3, hloubení strojně | m3 | 123.1145 |  | 0 | 800-1 | RTS |  | POL |  | 21
|  | komunikace : -(0,9*586,43)*0,35 |  | -184.7254
|  | D1.02-3 : 1231,36*0,25 |  | 307.84
12 | 132201219R00 | ...příplatek za lepivost, v hornině 3, | m3 | 123.1145 |  | 0 | 800-1 | RTS |  | POL |  | 21
|  | D1.02-3 : 123,11455 |  | 123.1145
13 | 132301212R00 | ...do 1000 m3, v hornině 4, hloubení strojně | m3 | 307.84 |  | 0 | 800-1 | RTS |  | POL |  | 21
|  | D1.02-3 : 1231,36*0,25 |  | 307.84
14 | 132301219R00 | ...příplatek za lepivost, v hornině 4, | m3 | 307.84 |  | 0 | 800-1 | RTS |  | POL |  | 21
|  | D1.02-3 : 1231,36*0,25 |  | 307.84
15 | 132401211R00 | ...jakékoliv množství, v hornině 5, hloubení strojně | m3 | 307.84 |  | 0 | 800-1 | RTS |  | POL |  | 21
|  | D1.02-3 : 1231,36*0,25 |  | 307.84
| 141 70 Protlačování trub | [7 empty] | 0
| Protlačování trub v hornině 1 - 4 s výjimkou tekoucího písku a hornin kašovité konzistence v hloubce do 6 m a v délce do 20 m. | [8 empty] | SPX
16 | 141701102R00 | Protlačení trub DN 200 - 500 mm v hor.1 - 4 | m | 17.02 |  | 0 | 800-1 | RTS |  | POL |  | 21
|  | D1.02-3 : 17,02 |  | 17.02
| 151 10 Zřízení pažení a rozepření stěn rýh | [7 empty] | 0
| pro podzemní vedení pro všechny šířky rýhy, | [8 empty] | SPX
17 | 151101101R00 | ...příložné pro jakoukoliv mezerovitost, hloubky do 2 m | m2 | 2599.049 |  | 0 | 800-1 | RTS |  | POL |  | 21
|  | D1.02-3 : 2*2,15*(586,43+18) |  | 2599.049
| 151 11 Odstranění pažení a rozepření rýh | [7 empty] | 0
| pro podzemní vedení s uložením materiálu na vzdálenost do 3 m od kraje výkopu, | [8 empty] | SPX
18 | 151101111R00 | ...příložné , hloubky do 2 m | m2 | 2599.049 |  | 0 | 800-1 | RTS |  | POL |  | 21
|  | D1.02-3 : 2*2,15*(586,43+18) |  | 2599.049
| 161 10-11 Svislé přemístění výkopku | [7 empty] | 0
| bez naložení do dopravní nádoby, ale s vyprázdněním dopravní nádoby na hromadu nebo na dopravní prostředek, | [8 empty] | SPX
19 | 161101101R00 | ...z horniny 1 až 4, při hloubce výkopu přes 1 do 2,5 m | m3 | 735.5545 |  | 0 | 800-1 | RTS |  | POL |  | 21
|  | 304,6+307,84+123,11455 |  | 735.5545
20 | 161101151R00 | ...z horniny 5 až 7, při hloubce výkopu přes 1 do 2,5 m | m3 | 307.84 |  | 0 | 800-1 | RTS |  | POL |  | 21
|  | 307,84 |  | 307.84
| 162 10 Vodorovné přemístění výkopku | [7 empty] | 0
| po suchu, bez ohledu na druh dopravního prostředku, bez naložení výkopku, avšak se složením bez rozhrnutí, | [8 empty] | SPX
21 | 162501102R00 | ...z horniny 1 až 4, na vzdálenost přes 2 500 do 3 000 m | m3 | 567.3015 |  | 0 | 800-1 | RTS |  | POL |  | 21
|  | 875,14154-307,84 |  | 567.3015
22 | 162501152R00 | ...z horniny 5 až 7, na vzdálenost přes 2 500 do 3 000 m | m3 | 307.84 |  | 0 | 800-1 | RTS |  | POL |  | 21
|  | 307,84 |  | 307.84
| 171 10 Uložení sypaniny do násypů zhutněných | [7 empty] | 0
| s rozprostřením sypaniny ve vrstvách a s hrubým urovnáním, | [8 empty] | SPX
| 171 10-1 s uzavřením povrchu násypu z hornin soudržných s předepsanou mírou zhutnění v procentech výsledků zkoušek Proctor-Standard | [7 empty] | 1
23 | 171101101R00 | ...na 95 % PS | m3 | 875.1415 |  | 0 | 800-1 | RTS |  | POL |  | 21
|  | zeminy budou uloženy do násypu v souladu s vyhláškou č. 294/2005 přílohou 10 | [13 empty] | zeminy budou uloženy do násypu v souladu s vyhláškou č. 294/2005 přílohou 10
|  | 735,55455+307,84 |  | 1043.3945
|  | -725,36151 |  | -725.3615
|  | výměna zeminy aktivní zona : 1114,217*0,5 |  | 557.1085
| 174 10-11 Zásyp sypaninou se zhutněním | [7 empty] | 0
| z jakékoliv horniny s uložením výkopku po vrstvách, | [8 empty] | SPX
24 | 174101101R00 | ...jam, šachet, rýh nebo kolem objektů v těchto vykopávkách | m3 | 752.3615 |  | 0 | 800-1 | RTS |  | POL |  | 21
|  | D1.02-3 : 1231,36 |  | 1231.36
|  | lože : -0,1*((586,43+18)*0,9) |  | -54.3987
|  | obsyp : -(0,435*0,9*(586,43+18)) |  | -236.6344
|  | komunikace : -0,35*0,9*586,43 |  | -184.7254
|  | tráva - ornice : -0,2*0,9*18 |  | -3.24
| 175 10-11 Obsyp potrubí | [7 empty] | 0
| sypaninou z vhodných hornin tř. 1 - 4 nebo materiálem připraveným podél výkopu ve vzdálenosti do 3 m od jeho kraje, pro jakoukoliv hloubku výkopu a jakoukoliv míru zhutnění, | [8 empty] | SPX |  |  |  |  | sypaninou z vhodných hornin tř. 1 - 4 nebo materiálem připraveným podél výkopu ve vzdálenosti do 3 m od jeho kraje, pro jakoukoliv hloubku výkopu a jakoukoliv míru zhutnění,
25 | 175101101RT2 | ...bez prohození sypaniny | m3 | 193.7198 |  | 0 | 800-1 | RTS |  | POL |  | 21
|  | s dodáním štěrkopísku frakce 0 - 22 mm | [13 empty] | s dodáním štěrkopísku frakce 0 - 22 mm
|  | 0,435*0,9*(586,43+18) |  | 236.6344
|  | -0,071*(586,43+18) |  | -42.9145
| 180 40-11 Založení trávníku | [7 empty] | 0
| Založení trávníku na půdě předem připravené s pokosením, naložením, odvozem odpadu do 20 km a se složením | [8 empty] | SPX
26 | 180401211R00 | Založení trávníku lučního výsevem v rovině | m2 | 162 |  | 0 | 823-1 | RTS |  | POL |  | 21
|  | 9*(18) |  | 162
| 181 30 Rozprostření a urovnání ornice v rovině | [7 empty] | 0
| s případným nutným přemístěním hromad nebo dočasných skládek na místo potřeby ze vzdálenosti do 30 m, v rovině nebo ve svahu do 1 : 5, | [8 empty] | SPX
27 | 181301113R00 | ...v souvislé ploše přes 500 m2, tloušťka vrstvy přes 150 do 200 mm | m2 | 162 |  | 0 | 800-1 | RTS |  | POL |  | 21
|  | 9*(18) |  | 162
| 199 Poplatky za skládku | [7 empty] | 0
28 | 199000002R00 | ...horniny 1- 4 | m3 | 567.3015 |  | 0 | 800-1 | RTS |  | POL |  | 21
|  | 875,14154-307,84 |  | 567.3015
29 | 199000003R00 | ...horniny 5 - 7 | m3 | 307.84 |  | 0 | 800-1 | RTS |  | POL |  | 21
|  | 307,84 |  | 307.84
30 | 00572400R | směs travní parková, pro běžnou zátěž | kg | 16.2 |  | 0 | SPCM | RTS |  | POL |  | 21
|  | 9*(18)/10 |  | 16.2
31 | 58344171R | štěrkodrť frakce 0,0 až 32,0 mm; třída C; Jihomoravský kraj | t | 1052.2108 |  | 0 | SPCM | RTS |  | POL |  | 21
|  | 1,87*1,01*1114,217*0,5 |  | 1052.2108
32 | 59710007 | Trouba kameninová pro ražení dl.1000, DN300 mm | m | 18.722 |  | 0 |  | Vlastní |  | POL_NEZ | 3 | 21
|  | D1.02-3 : 17,02*1,1 |  | 18.722
Díl: | 2 | Základy a zvláštní zakládání |  |  | 0 |  |  |  |  | DIL
| 212 81 Trativody z flexibilních trubek | [7 empty] | 0
| Lože pro trativody, položení trubek, obsyp potrubí sypaninou z vhodných hornin, nebo materiálem připraveným podél výkopu ve vzdálenosti do 3 m od jeho kraje. Bez výkopu rýhy. | [8 empty] | SPX |  |  |  |  | Lože pro trativody, položení trubek, obsyp potrubí sypaninou z vhodných hornin, nebo materiálem připraveným podél výkopu ve vzdálenosti do 3 m od jeho kraje. Bez výkopu rýhy.
33 | 212810010RAC | ...lože a obsyp štěrkopískem, d 100 mm | m | 199.62 |  | 0 | AP-HSV | RTS |  | POL |  | 21
|  | 199,62 |  | 199.62
Díl: | 4 | Vodorovné konstrukce |  |  | 0 |  |  |  |  | DIL
| 451 Lože pod potrubí, stoky a drobné objekty | [7 empty] | 0
| v otevřeném výkopu, | [8 empty] | SPX
34 | 451573111R00 | ...z písku a štěrkopísku do 65 mm | m3 | 54.3987 |  | 0 | 827-1 | RTS |  | POL |  | 21
|  | D1.02-3 : 0,1*0,9*(586,43+18) |  | 54.3987
| 452 11 Osazení betonových dílců pod potrubí | [7 empty] | 0
| 452 11-2 prstenců nebo rámůpod poklopy a mříže | [7 empty] | 1
35 | 452112111R00 | ...výšky do 100 mm | kus | 25 |  | 0 | 827-1 | RTS |  | POL |  | 21
|  | D1.02-19 : 12+2+11 |  | 25
| 452 11 Osazení betonových dílců pod potrubí | [7 empty] | 0
| 452 11-2 prstenců nebo rámůpod poklopy a mříže | [7 empty] | 1
36 | 452112121R00 | ...výšky přes 100 do 200 mm | kus | 3 |  | 0 | 827-1 | RTS |  | POL |  | 21
|  | D1.02-19 : 3 |  | 3
| 452 32 Podkladní a zajišťovací konstrukce ze železobetonu | [7 empty] | 0
| z cementu portlandského nebo struskoportlandského, v otevřeném výkopu, | [8 empty] | SPX
37 | 452321131R00 | ...desky pod potrubí, stoky a drobné objekty , z betonu železového C -/12,5 | m3 | 5.85 |  | 0 | 827-1 | RTS |  | POL |  | 21
|  | D1.02-3 : 0,15*26*1,5 |  | 5.85
| 452 35 Bednění podkladních a zajišťovacích konstrukcí | [7 empty] | 0
| v otevřeném výkopu, | [8 empty] | SPX
38 | 452351101R00 | ...desek nebo sedlových loží pod potrubí, stoky a drobné objekty | m2 | 8.25 |  | 0 | 827-1 | RTS |  | POL |  | 21
|  | D1.02-3 : 0,15*(26+1,5)*2 |  | 8.25
| 452 36 Výztuž podkladních desek, bloků nebo pražců | [7 empty] | 0
| v otevřeném výkopu, | [8 empty] | SPX
39 | 452361111R00 | ...z betonářské oceli 10216 | t | 0.11755 |  | 0 | 827-1 | RTS |  | POL |  | 21
|  | D1.02-3 : 26*1,5*3,014/1000 |  | 0.11755
40 | 59224175R | prstenec betonový; DN = 625,0 mm; h = 60,0 mm; s = 120,00 mm | kus | 11.11 |  | 0 | SPCM | RTS |  | POL |  | 21
|  | D1.02-19 : 11*1,01 |  | 11.11
41 | 59224176R | prstenec betonový; DN = 625,0 mm; h = 80,0 mm; s = 120,00 mm | kus | 2.02 |  | 0 | SPCM | RTS |  | POL |  | 21
|  | D1.02-19 : 2*1,01 |  | 2.02
42 | 59224177.AR | prstenec betonový; DN = 625,0 mm; h = 120,0 mm; s = 120,00 mm | kus | 3.03 |  | 0 | SPCM | RTS |  | POL |  | 21
|  | D1.02-19 : 3*1,01 |  | 3.03
43 | 59224177R | prstenec betonový; DN = 625,0 mm; h = 100,0 mm; s = 120,00 mm | kus | 10.1 |  | 0 | SPCM | RTS |  | POL |  | 21
|  | D1.02-19 : 10*1,01 |  | 10.1
Díl: | 5 | Komunikace |  |  | 0 |  |  |  |  | DIL
| 566 90 Vyspravení podkladu po překopech | [7 empty] | 0
| pro inženýrské sítě, se zhutněním | [8 empty] | SPX
44 | 566903111R00 | ...kamenivem hrubým drceným | t | 401.1181 |  | 0 | 822-1 | RTS |  | POL |  | 21
|  | 1,8*1114,217*0,2 |  | 401.12
45 | 566904111R00 | ...kamenivem obalovaným asfaltem | t | 233.9856 |  | 0 | 822-1 | RTS |  | POL |  | 21
|  | 2,1*1114,2170*0,1 |  | 233.99
| 572 9 Vyspravení krytu po překopech pro inženýrské sítě | [7 empty] | 0
46 | 572952111R00 | ...asfaltovým betonem, po zhutnění tloušťky 30 až 50 mm | m2 | 1114.217 |  | 0 | 822-1 | RTS |  | POL |  | 21
|  | 1114,217 |  | 1114.22
| 573 2 Postřik živičný spojovací bez posypu kamenivem | [7 empty] | 0
47 | 573211111R00 | ...z asfaltu silničního, v množství od 0,5 do 0,7 kg/m2 | m2 | 1114.217 |  | 0 | 822-1 | RTS |  | POL |  | 21
|  | 1114,217 |  | 1114.22
| 599 14 Úprava zálivky dilatačních nebo pracovních spár | [7 empty] | 0
| v cementobetonovém krytu hloubky do 40 mm | [8 empty] | SPX
48 | 599142111R00 | ...šířky přes 20 do 40 mm | m | 1176.66 |  | 0 | 822-1 | RTS |  | POL |  | 21
|  | 586,43*2+1,9*2 |  | 1176.66
Díl: | 8 | Trubní vedení |  |  | 0 |  |  |  |  | DIL
| 871 3 Montáž potrubí z trub z plastů těsněných gumovým kroužkem | [7 empty] | 0
| v otevřeném výkopu ve sklonu do 20 %, | [8 empty] | SPX
49 | 871373121R00 | ...DN 300 mm | m | 604.43 |  | 0 | 827-1 | RTS |  | POL |  | 21
|  | D1.02-3 : 586,43+18 |  | 604.43
| 877 35-3 Montáž tvarovek na potrubí z trub z plastů těsněných gumovým kroužkem | [7 empty] | 0
| v otevřeném výkopu, | [8 empty] | SPX
| 877 35-31 odbočných | [7 empty] | 1
50 | 877373121R00 | ...DN 300 mm | kus | 18 |  | 0 | 827-1 | RTS |  | POL |  | 21
|  | D1-1 odbočky : 18 |  | 18
| 877 35-3 Montáž tvarovek na potrubí z trub z plastů těsněných gumovým kroužkem | [7 empty] | 0
| v otevřeném výkopu, | [8 empty] | SPX
| 877 35-34 víček, zátek | [7 empty] | 1
51 | 877313126R00 | ...DN 150 | kus | 18 |  | 0 | 827-1 | RTS |  | POL |  | 21
|  | 18 |  | 18
| 892 5 Zkoušky těsnosti kanalizačního potrubí | [7 empty] | 0
| vodou nebo vzduchem, | [8 empty] | SPX
| 892 51 zkouška těsnosti kanalizačního potrubí vodou | [7 empty] | 1
52 | 892581111R00 | ...do DN 300 mm | m | 621.45 |  | 0 | 827-1 | RTS |  | POL |  | 21
|  | 621,45 |  | 621.45
| 892 85 Kamerové prohlídky potrubí | [7 empty] | 0
53 | 892855116R00 | ...nad 500 m | m | 621.45 |  | 0 | 827-1 | RTS |  | POL |  | 21
|  | 621,45 |  | 621.45
| 894 4 Zřízení šachet kanalizačních z betonových dílců na potrubí | [7 empty] | 0
| výšky vstupu do 1,5 m, podkladní deska z betonu B5, montáž a dodávka stupadel, | [8 empty] | SPX
54 | 894411121R00 | ...s obložením dna betonem C 25/30 z cementu portlandského nebo struskoportlandského, na potrubí DN přes 200 do 300 mm | kus | 19 |  | 0 | 827-1 | RTS |  | POL |  | 21
|  | D1.02-19 : 19 |  | 19
| 899 10 Osazení poklopů litinových a ocelových | [7 empty] | 0
55 | 899103111R00 | ...o hmotnost jednotlivě přes 100 do 150 kg | kus | 19 |  | 0 | 827-1 | RTS |  | POL |  | 21
|  | D1.02-19 : 19 |  | 19
56 | 286142621R | trubka plastová kanalizační PP; s hrdlem, plné žebro (DIN 16961); Sn 10 kN/m2; D = 335,0 mm; l = 6 000,0 mm | kus | 110.107 |  | 0 | SPCM | RTS |  | POL |  | 21
|  | Kruhová tuhost (kN/m2 dle ISO 9969) - min SN 10 kN/m2 | [13 empty] | Kruhová tuhost (kN/m2 dle ISO 9969) - min SN 10 kN/m2
|  | Základní materiál - PP b | [13 empty] | Základní materiál - PP b
|  | Konstrukce stěny potrubí - žebrovaná konstrukce (plné žebro v řezu stěny) s masivním profilovaným těsněním | [13 empty] | Konstrukce stěny potrubí - žebrovaná konstrukce (plné žebro v řezu stěny) s masivním profilovaným těsněním
|  | Způsob spojování - na hrdla, výroba hrdel metodou „in-line socketing“, hrdlo je při výrobě vytlačováno z trubky samotné, nikoli navařeno | [13 empty] | Způsob spojování - na hrdla, výroba hrdel metodou „in-line socketing“, hrdlo je při výrobě vytlačováno z trubky samotné, nikoli navařeno
|  | D1.02-3 : ((586,43+18)*1,093)/6 |  | 110.107
57 | 28651832.AR | zátka hrdlová DN 150,0 mm | kus | 18.27 |  | 0 | SPCM | RTS |  | POL |  | 21
|  | 18*1,015 |  | 18.27
58 | 28656304R | kroužek těsnicí pryž; DN = 300,0 mm; tl = 16,00 mm; h = 22,0 mm | kus | 36 |  | 0 | SPCM | RTS |  | POL |  | 21
|  | D1-1 : 18*2 |  | 36
59 | 28656324R | odbočka na KG; PP; 45,0 °; l = 798 mm; žebrovaná; spoj násuvný; DN 300,0 mm; DN2 150 mm | kus | 18.27 |  | 0 | SPCM | RTS |  | POL |  | 21
|  | D1-1 : 18*1,015 |  | 18.27
60 | 55243346.AR | poklop kanalizační litinový; D výrobku 600 mm; únosnost D 400 kN | kus | 19 |  | 0 | SPCM | RTS |  | POL |  | 21
|  | D1.02-19 : 19 |  | 19
61 | 59224353.AR | konus šachetní; železobetonový; TBR; d = 1 240,0 mm; DN = 1 000,0 mm; DN 2 = 625 mm; h = 580 mm; počet stupadel 2; ocelové s PE povlakem, kapsové | kus | 18.18 |  | 0 | SPCM | RTS |  | POL |  | 21
|  | D1.02-19 : 18*1,01 |  | 18.18
62 | 59224354R | deska zákrytová šachetní železobetonová; TZK; D1 = 1 000 mm; D = 1 240 mm; D vnitřní 625 mm; h = 165 mm | kus | 1.01 |  | 0 | SPCM | RTS |  | POL |  | 21
|  | D1.02-19 : 1*1,01 |  | 1.01
63 | 59224358.AR | skruž železobetonová TBS; DN = 1 000,0 mm; h = 250,0 mm; s = 120,00 mm; počet stupadel 1; ocelové s PE povlakem; beton C 40/50 | kus | 6.06 |  | 0 | SPCM | RTS |  | POL |  | 21
|  | D1.02-19 : 6*1,01 |  | 6.06
64 | 59224361.AR | skruž železobetonová TBS; DN = 1 000,0 mm; h = 500,0 mm; s = 120,00 mm; počet stupadel 2; ocelové s PE povlakem; beton C 40/50 | kus | 15.15 |  | 0 | SPCM | RTS |  | POL |  | 21
|  | D1.02-19 : 15*1,01 |  | 15.15
65 | 59224364.AR | skruž železobetonová TBS; DN = 1 000,0 mm; h = 1 000,0 mm; s = 120,00 mm; počet stupadel 4; ocelové s PE povlakem; beton C 40/50 | kus | 3.03 |  | 0 | SPCM | RTS |  | POL |  | 21
|  | D1.02-19 : 3*1,01 |  | 3.03
66 | 59224366.AR | dno šachetní přímé; železobeton; TBZ; DN = 1 000,0 mm; D odtoku do 400 mm; h = 600 mm; t = 150 mm; beton C 40/50 | kus | 19.19 |  | 0 | SPCM | RTS |  | POL |  | 21
|  | D1.02-19 : 19*1,01 |  | 19.19
67 | 59224373.AR | profil těsnicí elastomerní; pro spojení betonových šachetních dílů; tvar kruh; d = 1 000,0 mm | kus | 43 |  | 0 | SPCM | RTS |  | POL |  | 21
|  | D1.02-19 : 43 |  | 43
Díl: | 91 | Doplňující práce na komunikaci |  |  | 0 |  |  |  |  | DIL
| 919 73-5 Řezání stávajících krytů nebo podkladů | [7 empty] | 0
| včetně spotřeby vody | [8 empty] | SPX
68 | 919735113R00 | ...živičných, hloubky přes 100 do 150 mm | m | 1176.66 |  | 0 | 822-1 | RTS |  | POL |  | 21
|  | 586,43*2+1,9*2 |  | 1176.66
Díl: | 95 | Dokončovací konstrukce na pozemních stavbách |  |  | 0 |  |  |  |  | DIL
| 953 94-3 Osazování jiných kovových výrobků | [7 empty] | 0
| osazování výrobků ostatních jinde neuvedených, bez dodání | [8 empty] | SPX
| 953 94-32 do betonu (např. kotev) se zajištěním polohy k bednění nebo k výztuži před zabetonováním | [7 empty] | 1
69 | 953943121R00 | ...do 1 kg/kus | kus | 12 |  | 0 | 801-1 | RTS |  | POL |  | 21
|  | kotvy proti vyplavování : 2*6 |  | 12
70 | 12710106R | plech nerezový jakost 1.4301; tl 5,00 mm | m2 | 0.72 |  | 0 | SPCM | RTS |  | POL |  | 21
|  | 0,3*0,05*2*2*2*6 |  | 0.72
71 | 31110713R | matice ocelová; přesná šestihranná; M10; pevnost 8.8 | kus | 48 |  | 0 | SPCM | RTS |  | POL |  | 21
|  | nerez | [13 empty] | nerez
|  | kotvy proti vyplavování : 2*6*4 |  | 48
72 | 31179126R | tyč závitová M10; l = 1 000 mm; mat. ocel 4,8 - DIN 975; povrch pozink | m | 6 |  | 0 | SPCM | RTS |  | POL |  | 21
|  | kotvy proti vyplavování : 2*6*2*0,25 |  | 6
73 | spm95-1 | Podložka nerez M10 | kus | 48 |  | 0 |  | Vlastní |  | POL_NEZ | 3 | 21
|  | kotvy proti vyplavování : 2*6*4 |  | 48
Díl: | 99 | Staveništní přesun hmot |  |  | 0 |  |  |  |  | DIL
| 998 27-61 Přesun hmot pro trubní vedení z trub plastových nebo sklolaminátových | [7 empty] | 0
| vodovodu nebo kanalizace ražené nebo hloubené (827 1.1, 827 1.9, 827 2.1, 827 2.9), drobných objektů | [8 empty] | SPX
74 | 998276101R00 | ...v otevřeném výkopu | t | 2440.1762 |  | 0 | 827-1 | RTS |  | POL |  | 21
|  | na vzdálenost 15 m od hrany výkopu nebo od okraje šachty | [13 empty] | na vzdálenost 15 m od hrany výkopu nebo od okraje šachty
Hmotnosti z položek s pořadovými čísly: :
5,6,7,16,17,25,30,31,32,34,35,36,37,38,39,40,41,42,43,44,45,46,47,48,50,51,54,55,56,57,58,59,60,61, :
62,63,64,65,66,67,68,69,70,72, :
|  | Součet: : 2440,17618 |  | 2440.1762
Díl: | D96 | Přesuny suti a vybouraných hmot |  |  | 0 |  |  |  |  | DIL
| 979 08-2 Vodorovná doprava suti po suchu | [7 empty] | 0
75 | 979082213R00 | ...bez naložení, ale se složením a hrubým urovnáním na vzdálenost do 1 km | t | 367.69 |  | 0 | 822-1 | RTS |  | POL |  | 21
|  | 367,69 |  | 367.69
76 | 979082219R00 | ...příplatek k ceně za každý další i započatý 1 km přes 1 km | t | 5147.66 |  | 0 | 822-1 | RTS |  | POL |  | 21
|  | 367,69*14 |  | 5147.66
| 979 08-1 Odvoz suti a vybouraných hmot na skládku | [7 empty] | 0
77 | 979081111R00 | ...Odvoz suti a vybour. hmot na skládku do 1 km | t | 490.26 |  | 0 | 801-3 | RTS |  | POL |  | 21
|  | Včetně naložení na dopravní prostředek a složení na skládku, bez poplatku za skládku. | [13 empty] | Včetně naložení na dopravní prostředek a složení na skládku, bez poplatku za skládku.
|  | 490,26 |  | 490.26
78 | 979081121R00 | ...příplatek za každý další 1 km | t | 6863.64 |  | 0 | 801-3 | RTS |  | POL |  | 21
|  | 490,26*14 |  | 6863.64
| 979 08-4 Poplatek za skládku | [7 empty] | 0
79 | 979990001R00 | ...stavební suti | t | 490.26 |  | 0 | 801-3 | RTS |  | POL |  | 21
|  | 490,26 |  | 490.26
80 | 979990121R00 | ...asfaltové pásy | t | 367.69 |  | 0 | 801-3 | RTS |  | POL |  | 21
|  | 367,69 |  | 367.69
| Celkem za objekt |  |  |  |  | 0 | [6 empty] | 15 | 21
[13 empty] | 0 | 0

## 02 04 Pol
Položkový soupis prací a dodávek | [8 empty] | #LevelZatrideniCeniku#
S: | 2015/10/01 | Lásenice - dostavba kanalizace a ČOV pro E.O.
O: | 02 | Dostavba kanalizace | [6 empty] | STA
R: | 04 | Stoka A-1.2
P.č. | Číslo položky | Název položky | MJ | množství | cena / MJ | celkem | Ceník | Cen. soustava
| Ceník, kapitola | Poznámka uchazeče
Díl: | 1 | Zemní práce |  |  | 0 |  |  |  |  | DIL
| 113 10-7 Odstranění podkladů nebo krytů | [7 empty] | 0
1 | 113107620R00 | ...z kameniva hrubého drceného, v ploše jednotlivě nad 50 m2, tloušťka vrstvy 200 mm | m2 | 123.196 |  | 0 | 822-1 | RTS |  | POL | 21
|  | D1.02-4 : 1,9*64,84 |  | 123.196
2 | 113108415R00 | ...živičných, v ploše jednotlivě nad 50 m2, tloušťka vrstvy 150 mm | m2 | 123.196 |  | 0 | 822-1 | RTS |  | POL | 21
|  | D1.02-4 : 1,9*64,84 |  | 123.196
| 115 10-12 Čerpání vody | [7 empty] | 0
| na vzdálenost (výšku) od hladiny vody v jímce po výšku roviny proložené osou nejvyššího bodu výtlačného potrubí, odpadní potrubí v délce do 20 m, | [8 empty] | SPX |  |  |  | na vzdálenost (výšku) od hladiny vody v jímce po výšku roviny proložené osou nejvyššího bodu výtlačného potrubí, odpadní potrubí v délce do 20 m,
| 115 10-121 na dopravní výšku do 10 m | [7 empty] | 1
3 | 115101201R00 | ...s uvažovaným průměrným přítokem do 500 l/min | h | 48 |  | 0 | 800-1 | RTS |  | POL | 21
|  | Odborný odhad : 48 |  | 48
| 115 10-13 Pohotovost záložní čerpací soupravy | [7 empty] | 0
| na vzdálenost (výšku) od hladiny vody v jímce po výšku roviny proložené osou nejvyššího bodu výtlačného potrubí, včetně sacího a výtlačného potrubí, příp. odpadní žlaby a lešení pod čerpadlo a pod potrubí nebo pod odpadní žlaby, | [8 empty] | SPX |  |  |  | na vzdálenost (výšku) od hladiny vody v jímce po výšku roviny proložené osou nejvyššího bodu výtlačného potrubí, včetně sacího a výtlačného potrubí, příp. odpadní žlaby a lešení pod čerpadlo a pod potrubí nebo pod odpadní žlaby,
| 115 10-131 na dopravní výšku do 10 m | [7 empty] | 1
4 | 115101301R00 | ...s uvažovaným průměrným přítokem do 500 l/min | den | 5 |  | 0 | 800-1 | RTS |  | POL | 21
|  | Odborný odhad : 5 |  | 5
| 119 00-14 Dočasné zajištění podzemního potrubí nebo vedení | [7 empty] | 0
| ve výkopišti ve stavu a poloze, ve kterých byla na začátku zemních prací, a to podepřením, vzepřením nebo vyvěšením, případně s ochranným bedněním, se zřízením a odstraněním zajišťovací konstrukce a včetně opotřebení použitých materiálů, | [8 empty] | SPX |  |  |  | ve výkopišti ve stavu a poloze, ve kterých byla na začátku zemních prací, a to podepřením, vzepřením nebo vyvěšením, případně s ochranným bedněním, se zřízením a odstraněním zajišťovací konstrukce a včetně opotřebení použitých materiálů,
| 119 00-141 ocelového potrubí | [7 empty] | 1
5 | 119001401R00 | ...DN do 200 mm | m | 3.3 |  | 0 | 800-1 | RTS |  | POL | 21
|  | D1.02-4 : 1,1*3 |  | 3.3
| 119 00-14 Dočasné zajištění podzemního potrubí nebo vedení | [7 empty] | 0
| ve výkopišti ve stavu a poloze, ve kterých byla na začátku zemních prací, a to podepřením, vzepřením nebo vyvěšením, případně s ochranným bedněním, se zřízením a odstraněním zajišťovací konstrukce a včetně opotřebení použitých materiálů, | [8 empty] | SPX |  |  |  | ve výkopišti ve stavu a poloze, ve kterých byla na začátku zemních prací, a to podepřením, vzepřením nebo vyvěšením, případně s ochranným bedněním, se zřízením a odstraněním zajišťovací konstrukce a včetně opotřebení použitých materiálů,
| 119 00-143 kabelů | [7 empty] | 1
6 | 119001421R00 | ...do 3 kabelů | m | 3.3 |  | 0 | 800-1 | RTS |  | POL | 21
|  | D1.02-4 : 1,1*3 |  | 3.3
| 130 00 Příplatek k cenám za ztížené vykopávky | [7 empty] | 0
| Příplatek k cenám hloubených vykopávek za ztížení vykopávky v blízkosti podzemního vedení nebo výbušnin pro jakoukoliv třídu horniny. | [8 empty] | SPX
7 | 130001101R00 | ...v horninách jakékoliv třídy | m3 | 9.9 |  | 0 | 800-1 | RTS |  | POL | 21
|  | D1.02-4 : 1,1*1,5*1*6 |  | 9.9
| 132 20 Hloubení rýh šířky přes 60 do 200 cm | [7 empty] | 0
| zapažených i nezapažených, s urovnáním dna do předepsaného profilu a spádu, s případně nutným přehozením výkopku na vzdálenost do 3 m ve výkopišti, s přehozením výkopku na přilehlém terénu na vzdálenost do 5 m od podélné osy rýhy nebo s naložením výkopku na dopravní prostředek. | [8 empty] | SPX |  |  |  | zapažených i nezapažených, s urovnáním dna do předepsaného profilu a spádu, s případně nutným přehozením výkopku na vzdálenost do 3 m ve výkopišti, s přehozením výkopku na přilehlém terénu na vzdálenost do 5 m od podélné osy rýhy nebo s naložením výkopku na dopravní prostředek.
8 | 132101212R00 | ...do 1000 m3, v hornině 1-2, hloubení strojně | m3 | 16.0997 |  | 0 | 800-1 | RTS |  | POL | 21
|  | komunikace : -(0,9*64,84)*0,35*0,5 |  | -10.2123
|  | D1.02-4 : 131,56*0,20 |  | 26.312
9 | 132201212R00 | ...do 1000 m3, v hornině 3, hloubení strojně | m3 | 29.2557 |  | 0 | 800-1 | RTS |  | POL | 21
|  | komunikace : -(0,9*64,84)*0,35*0,5 |  | -10.2123
|  | D1.02-4 : 131,56*0,30 |  | 39.468
10 | 132201219R00 | ...příplatek za lepivost, v hornině 3, | m3 | 29.2557 |  | 0 | 800-1 | RTS |  | POL | 21
|  | D1.02-4 : 29,2557 |  | 29.2557
11 | 132301212R00 | ...do 1000 m3, v hornině 4, hloubení strojně | m3 | 39.468 |  | 0 | 800-1 | RTS |  | POL | 21
|  | D1.02-4 : 131,56*0,30 |  | 39.468
12 | 132301219R00 | ...příplatek za lepivost, v hornině 4, | m3 | 39.468 |  | 0 | 800-1 | RTS |  | POL | 21
|  | D1.02-4 : 131,56*0,30 |  | 39.468
13 | 132401211R00 | ...jakékoliv množství, v hornině 5, hloubení strojně | m3 | 26.312 |  | 0 | 800-1 | RTS |  | POL | 21
|  | D1.02-4 : 131,56*0,20 |  | 26.312
| 151 10 Zřízení pažení a rozepření stěn rýh | [7 empty] | 0
| pro podzemní vedení pro všechny šířky rýhy, | [8 empty] | SPX
14 | 151101101R00 | ...příložné pro jakoukoliv mezerovitost, hloubky do 2 m | m2 | 259.36 |  | 0 | 800-1 | RTS |  | POL | 21
|  | D1.02-4 : 2*2*64,84 |  | 259.36
| 151 11 Odstranění pažení a rozepření rýh | [7 empty] | 0
| pro podzemní vedení s uložením materiálu na vzdálenost do 3 m od kraje výkopu, | [8 empty] | SPX
15 | 151101111R00 | ...příložné , hloubky do 2 m | m2 | 259.36 |  | 0 | 800-1 | RTS |  | POL | 21
|  | D1.02-4 : 2*2*64,84 |  | 259.36
| 161 10-11 Svislé přemístění výkopku | [7 empty] | 0
| bez naložení do dopravní nádoby, ale s vyprázdněním dopravní nádoby na hromadu nebo na dopravní prostředek, | [8 empty] | SPX
16 | 161101101R00 | ...z horniny 1 až 4, při hloubce výkopu přes 1 do 2,5 m | m3 | 84.8234 |  | 0 | 800-1 | RTS |  | POL | 21
|  | 16,0997+29,2557+39,468 |  | 84.8234
17 | 161101151R00 | ...z horniny 5 až 7, při hloubce výkopu přes 1 do 2,5 m | m3 | 26.312 |  | 0 | 800-1 | RTS |  | POL | 21
|  | 26,312 |  | 26.312
| 162 10 Vodorovné přemístění výkopku | [7 empty] | 0
| po suchu, bez ohledu na druh dopravního prostředku, bez naložení výkopku, avšak se složením bez rozhrnutí, | [8 empty] | SPX
18 | 162501102R00 | ...z horniny 1 až 4, na vzdálenost přes 2 500 do 3 000 m | m3 | 66.5065 |  | 0 | 800-1 | RTS |  | POL | 21
|  | 92,81846-26,312 |  | 66.5065
19 | 162501152R00 | ...z horniny 5 až 7, na vzdálenost přes 2 500 do 3 000 m | m3 | 26.312 |  | 0 | 800-1 | RTS |  | POL | 21
|  | 131,56*0,20 |  | 26.312
| 171 10 Uložení sypaniny do násypů zhutněných | [7 empty] | 0
| s rozprostřením sypaniny ve vrstvách a s hrubým urovnáním, | [8 empty] | SPX
| 171 10-1 s uzavřením povrchu násypu z hornin soudržných s předepsanou mírou zhutnění v procentech výsledků zkoušek Proctor-Standard | [7 empty] | 1
20 | 171101101R00 | ...na 95 % PS | m3 | 92.8185 |  | 0 | 800-1 | RTS |  | POL | 21
|  | zeminy budou uloženy do násypu v souladu s vyhláškou č. 294/2005 přílohou 10 | [12 empty] | zeminy budou uloženy do násypu v souladu s vyhláškou č. 294/2005 přílohou 10
|  | 84,8234+26,312 |  | 111.1354
|  | -79,91494 |  | -79.9149
|  | výměna zeminy aktivní zona : 123,196*0,5 |  | 61.598
| 174 10-11 Zásyp sypaninou se zhutněním | [7 empty] | 0
| z jakékoliv horniny s uložením výkopku po vrstvách, | [8 empty] | SPX
21 | 174101101R00 | ...jam, šachet, rýh nebo kolem objektů v těchto vykopávkách | m3 | 79.9149 |  | 0 | 800-1 | RTS |  | POL | 21
|  | D1.02-4 : 131,56 |  | 131.56
|  | lože : -0,1*(64,84*0,9) |  | -5.8356
|  | obsyp : -(0,435*0,9*64,84) |  | -25.3849
|  | -0,35*0,9*64,84 |  | -20.4246
| 175 10-11 Obsyp potrubí | [7 empty] | 0
| sypaninou z vhodných hornin tř. 1 - 4 nebo materiálem připraveným podél výkopu ve vzdálenosti do 3 m od jeho kraje, pro jakoukoliv hloubku výkopu a jakoukoliv míru zhutnění, | [8 empty] | SPX |  |  |  | sypaninou z vhodných hornin tř. 1 - 4 nebo materiálem připraveným podél výkopu ve vzdálenosti do 3 m od jeho kraje, pro jakoukoliv hloubku výkopu a jakoukoliv míru zhutnění,
22 | 175101101RT2 | ...bez prohození sypaniny | m3 | 20.7812 |  | 0 | 800-1 | RTS |  | POL | 21
|  | s dodáním štěrkopísku frakce 0 - 22 mm | [12 empty] | s dodáním štěrkopísku frakce 0 - 22 mm
|  | 0,435*0,9*64,84 |  | 25.3849
|  | -0,071*64,84 |  | -4.6036
| 199 Poplatky za skládku | [7 empty] | 0
23 | 199000002R00 | ...horniny 1- 4 | m3 | 66.5065 |  | 0 | 800-1 | RTS |  | POL | 21
|  | 92,81846-26,312 |  | 66.5065
24 | 199000003R00 | ...horniny 5 - 7 | m3 | 26.312 |  | 0 | 800-1 | RTS |  | POL | 21
|  | 131,56*0,20 |  | 26.312
25 | 58344171R | štěrkodrť frakce 0,0 až 32,0 mm; třída C; Jihomoravský kraj | t | 116.3401 |  | 0 | SPCM | RTS |  | POL | 21
|  | 1,87*1,01*123,196*0,5 |  | 116.3401
Díl: | 4 | Vodorovné konstrukce |  |  | 0 |  |  |  |  | DIL
| 451 Lože pod potrubí, stoky a drobné objekty | [7 empty] | 0
| v otevřeném výkopu, | [8 empty] | SPX
26 | 451573111R00 | ...z písku a štěrkopísku do 65 mm | m3 | 5.8356 |  | 0 | 827-1 | RTS |  | POL | 21
|  | D1.02-4 : 0,1*0,9*64,84 |  | 5.8356
| 452 11 Osazení betonových dílců pod potrubí | [7 empty] | 0
| 452 11-2 prstenců nebo rámůpod poklopy a mříže | [7 empty] | 1
27 | 452112111R00 | ...výšky do 100 mm | kus | 4 |  | 0 | 827-1 | RTS |  | POL | 21
|  | D1.02-19 : 4 |  | 4
28 | 59224175R | prstenec betonový; DN = 625,0 mm; h = 60,0 mm; s = 120,00 mm | kus | 1.01 |  | 0 | SPCM | RTS |  | POL | 21
|  | D1.02-19 : 1*1,01 |  | 1.01
29 | 59224177R | prstenec betonový; DN = 625,0 mm; h = 100,0 mm; s = 120,00 mm | kus | 3.03 |  | 0 | SPCM | RTS |  | POL | 21
|  | D1.02-19 : 3*1,01 |  | 3.03
Díl: | 5 | Komunikace |  |  | 0 |  |  |  |  | DIL
| 566 90 Vyspravení podkladu po překopech | [7 empty] | 0
| pro inženýrské sítě, se zhutněním | [8 empty] | SPX
30 | 566903111R00 | ...kamenivem hrubým drceným | t | 44.3506 |  | 0 | 822-1 | RTS |  | POL | 21
|  | 1,8*123,196*0,2 |  | 44.3506
31 | 566904111R00 | ...kamenivem obalovaným asfaltem | t | 25.8712 |  | 0 | 822-1 | RTS |  | POL | 21
|  | 2,1*123,196*0,1 |  | 25.8712
| 572 9 Vyspravení krytu po překopech pro inženýrské sítě | [7 empty] | 0
32 | 572952111R00 | ...asfaltovým betonem, po zhutnění tloušťky 30 až 50 mm | m2 | 123.196 |  | 0 | 822-1 | RTS |  | POL | 21
|  | 123,196 |  | 123.196
| 573 2 Postřik živičný spojovací bez posypu kamenivem | [7 empty] | 0
33 | 573211111R00 | ...z asfaltu silničního, v množství od 0,5 do 0,7 kg/m2 | m2 | 123.196 |  | 0 | 822-1 | RTS |  | POL | 21
|  | 123,196 |  | 123.196
| 599 14 Úprava zálivky dilatačních nebo pracovních spár | [7 empty] | 0
| v cementobetonovém krytu hloubky do 40 mm | [8 empty] | SPX
34 | 599142111R00 | ...šířky přes 20 do 40 mm | m | 131.58 |  | 0 | 822-1 | RTS |  | POL | 21
|  | 64,84*2+1,9 |  | 131.58
Díl: | 8 | Trubní vedení |  |  | 0 |  |  |  |  | DIL
| 871 3 Montáž potrubí z trub z plastů těsněných gumovým kroužkem | [7 empty] | 0
| v otevřeném výkopu ve sklonu do 20 %, | [8 empty] | SPX
35 | 871373121R00 | ...DN 300 mm | m | 64.84 |  | 0 | 827-1 | RTS |  | POL | 21
|  | D1.02-4 : 64,84 |  | 64.84
| 877 35-3 Montáž tvarovek na potrubí z trub z plastů těsněných gumovým kroužkem | [7 empty] | 0
| v otevřeném výkopu, | [8 empty] | SPX
| 877 35-31 odbočných | [7 empty] | 1
36 | 877373121R00 | ...DN 300 mm | kus | 4 |  | 0 | 827-1 | RTS |  | POL | 21
|  | D1-1 : 4 |  | 4
| 877 35-3 Montáž tvarovek na potrubí z trub z plastů těsněných gumovým kroužkem | [7 empty] | 0
| v otevřeném výkopu, | [8 empty] | SPX
| 877 35-34 víček, zátek | [7 empty] | 1
37 | 877313126R00 | ...DN 150 | kus | 4 |  | 0 | 827-1 | RTS |  | POL | 21
|  | 4 |  | 4
| 892 5 Zkoušky těsnosti kanalizačního potrubí | [7 empty] | 0
| vodou nebo vzduchem, | [8 empty] | SPX
| 892 51 zkouška těsnosti kanalizačního potrubí vodou | [7 empty] | 1
38 | 892581111R00 | ...do DN 300 mm | m | 64.84 |  | 0 | 827-1 | RTS |  | POL | 21
|  | 64,84 |  | 64.84
| 892 85 Kamerové prohlídky potrubí | [7 empty] | 0
39 | 892855116R00 | ...nad 500 m | m | 64.84 |  | 0 | 827-1 | RTS |  | POL | 21
|  | 64,84 |  | 64.84
| 894 4 Zřízení šachet kanalizačních z betonových dílců na potrubí | [7 empty] | 0
| výšky vstupu do 1,5 m, podkladní deska z betonu B5, montáž a dodávka stupadel, | [8 empty] | SPX
40 | 894411121R00 | ...s obložením dna betonem C 25/30 z cementu portlandského nebo struskoportlandského, na potrubí DN přes 200 do 300 mm | kus | 3 |  | 0 | 827-1 | RTS |  | POL | 21
|  | D1.02-19 : 3 |  | 3
| 899 10 Osazení poklopů litinových a ocelových | [7 empty] | 0
41 | 899104111R00 | ...o hmotnost jednotlivě přes 150 kg | kus | 3 |  | 0 | 827-1 | RTS |  | POL | 21
|  | D1.02-19 : 3 |  | 3
42 | 286142621R | trubka plastová kanalizační PP; s hrdlem, plné žebro (DIN 16961); Sn 10 kN/m2; D = 335,0 mm; l = 6 000,0 mm | kus | 11.8117 |  | 0 | SPCM | RTS |  | POL | 21
|  | Kruhová tuhost (kN/m2 dle ISO 9969) - min SN 10 kN/m2 | [12 empty] | Kruhová tuhost (kN/m2 dle ISO 9969) - min SN 10 kN/m2
|  | Základní materiál - PP b | [12 empty] | Základní materiál - PP b
|  | Konstrukce stěny potrubí - žebrovaná konstrukce (plné žebro v řezu stěny) s masivním profilovaným těsněním | [12 empty] | Konstrukce stěny potrubí - žebrovaná konstrukce (plné žebro v řezu stěny) s masivním profilovaným těsněním
|  | Způsob spojování - na hrdla, výroba hrdel metodou „in-line socketing“, hrdlo je při výrobě vytlačováno z trubky samotné, nikoli navařeno | [12 empty] | Způsob spojování - na hrdla, výroba hrdel metodou „in-line socketing“, hrdlo je při výrobě vytlačováno z trubky samotné, nikoli navařeno
|  | D1.02-4 : ((64,84)*1,093)/6 |  | 11.8117
43 | 28651832.AR | zátka hrdlová DN 150,0 mm | kus | 4.06 |  | 0 | SPCM | RTS |  | POL | 21
|  | 4*1,015 |  | 4.06
44 | 28656304R | kroužek těsnicí pryž; DN = 300,0 mm; tl = 16,00 mm; h = 22,0 mm | kus | 16 |  | 0 | SPCM | RTS |  | POL | 21
|  | D1-1 : 8*2 |  | 16
45 | 28656324R | odbočka na KG; PP; 45,0 °; l = 798 mm; žebrovaná; spoj násuvný; DN 300,0 mm; DN2 150 mm | kus | 4.06 |  | 0 | SPCM | RTS |  | POL | 21
|  | D1-1 odbočky : 4*1,015 |  | 4.06
46 | 55243346.AR | poklop kanalizační litinový; D výrobku 600 mm; únosnost D 400 kN | kus | 3 |  | 0 | SPCM | RTS |  | POL | 21
|  | D1.02-19 : 3 |  | 3
47 | 59224353.AR | konus šachetní; železobetonový; TBR; d = 1 240,0 mm; DN = 1 000,0 mm; DN 2 = 625 mm; h = 580 mm; počet stupadel 2; ocelové s PE povlakem, kapsové | kus | 3.03 |  | 0 | SPCM | RTS |  | POL | 21
|  | D1.02-19 : 3*1,01 |  | 3.03
48 | 59224358.AR | skruž železobetonová TBS; DN = 1 000,0 mm; h = 250,0 mm; s = 120,00 mm; počet stupadel 1; ocelové s PE povlakem; beton C 40/50 | kus | 1.01 |  | 0 | SPCM | RTS |  | POL | 21
|  | D1.02-19 : 1*1,01 |  | 1.01
49 | 59224364.AR | skruž železobetonová TBS; DN = 1 000,0 mm; h = 1 000,0 mm; s = 120,00 mm; počet stupadel 4; ocelové s PE povlakem; beton C 40/50 | kus | 2.02 |  | 0 | SPCM | RTS |  | POL | 21
|  | D1.02-19 : 2*1,01 |  | 2.02
50 | 59224366.AR | dno šachetní přímé; železobeton; TBZ; DN = 1 000,0 mm; D odtoku do 400 mm; h = 600 mm; t = 150 mm; beton C 40/50 | kus | 3.03 |  | 0 | SPCM | RTS |  | POL | 21
|  | D1.02-19 : 3*1,01 |  | 3.03
51 | 59224373.AR | profil těsnicí elastomerní; pro spojení betonových šachetních dílů; tvar kruh; d = 1 000,0 mm | kus | 6 |  | 0 | SPCM | RTS |  | POL | 21
|  | D1.02-19 : 6 |  | 6
Díl: | 91 | Doplňující práce na komunikaci |  |  | 0 |  |  |  |  | DIL
| 919 73-5 Řezání stávajících krytů nebo podkladů | [7 empty] | 0
| včetně spotřeby vody | [8 empty] | SPX
52 | 919735113R00 | ...živičných, hloubky přes 100 do 150 mm | m | 131.58 |  | 0 | 822-1 | RTS |  | POL | 21
|  | 64,84*2+1,9 |  | 131.58
Díl: | 99 | Staveništní přesun hmot |  |  | 0 |  |  |  |  | DIL
| 998 27-61 Přesun hmot pro trubní vedení z trub plastových nebo sklolaminátových | [7 empty] | 0
| vodovodu nebo kanalizace ražené nebo hloubené (827 1.1, 827 1.9, 827 2.1, 827 2.9), drobných objektů | [8 empty] | SPX
53 | 998276101R00 | ...v otevřeném výkopu | t | 271.6662 |  | 0 | 827-1 | RTS |  | POL | 21
|  | na vzdálenost 15 m od hrany výkopu nebo od okraje šachty | [12 empty] | na vzdálenost 15 m od hrany výkopu nebo od okraje šachty
Hmotnosti z položek s pořadovými čísly: :
5,6,14,22,25,26,27,28,29,30,31,32,33,34,36,37,40,41,42,43,44,45,46,47,48,49,50,51,52, :
|  | Součet: : 271,66624 |  | 271.6662
Díl: | D96 | Přesuny suti a vybouraných hmot |  |  | 0 |  |  |  |  | DIL
| 979 08-2 Vodorovná doprava suti po suchu | [7 empty] | 0
54 | 979082213R00 | ...bez naložení, ale se složením a hrubým urovnáním na vzdálenost do 1 km | t | 40.6547 |  | 0 | 822-1 | RTS |  | POL | 21
|  | 40,65468 |  | 40.6547
55 | 979082219R00 | ...příplatek k ceně za každý další i započatý 1 km přes 1 km | t | 569.1655 |  | 0 | 822-1 | RTS |  | POL | 21
|  | 40,65468*14 |  | 569.1655
| 979 08-1 Odvoz suti a vybouraných hmot na skládku | [7 empty] | 0
56 | 979081111R00 | ...Odvoz suti a vybour. hmot na skládku do 1 km | t | 54.2062 |  | 0 | 801-3 | RTS |  | POL | 21
|  | Včetně naložení na dopravní prostředek a složení na skládku, bez poplatku za skládku. | [12 empty] | Včetně naložení na dopravní prostředek a složení na skládku, bez poplatku za skládku.
|  | 54,20624 |  | 54.2062
57 | 979081121R00 | ...příplatek za každý další 1 km | t | 758.8874 |  | 0 | 801-3 | RTS |  | POL | 21
|  | 54,20624*14 |  | 758.8874
| 979 08-4 Poplatek za skládku | [7 empty] | 0
58 | 979990001R00 | ...stavební suti | t | 54.2062 |  | 0 | 801-3 | RTS |  | POL | 21
|  | 54,20624 |  | 54.2062
59 | 979990121R00 | ...asfaltové pásy | t | 40.6547 |  | 0 | 801-3 | RTS |  | POL | 21
|  | 40,65468 |  | 40.6547
| Celkem za objekt |  |  |  |  | 0 | [5 empty] | 15 | 21
[12 empty] | 0 | 0

## 02 05 Pol
Položkový soupis prací a dodávek | [8 empty] | #LevelZatrideniCeniku#
S: | 2015/10/01 | Lásenice - dostavba kanalizace a ČOV pro E.O.
O: | 02 | Dostavba kanalizace | [6 empty] | STA
R: | 05 | Stoka A-1.2.1
P.č. | Číslo položky | Název položky | MJ | množství | cena / MJ | celkem | Ceník | Cen. soustava
| Ceník, kapitola | Poznámka uchazeče
Díl: | 1 | Zemní práce |  |  | 0 |  |  |  |  | DIL
| 113 10-7 Odstranění podkladů nebo krytů | [7 empty] | 0
1 | 113107620R00 | ...z kameniva hrubého drceného, v ploše jednotlivě nad 50 m2, tloušťka vrstvy 200 mm | m2 | 64.771 |  | 0 | 822-1 | RTS |  | POL | 21
|  | D1.02-5 : 1,9*34,09 |  | 64.771
2 | 113108415R00 | ...živičných, v ploše jednotlivě nad 50 m2, tloušťka vrstvy 150 mm | m2 | 64.771 |  | 0 | 822-1 | RTS |  | POL | 21
|  | D1.02-5 : 1,9*34,09 |  | 64.771
| 115 10-12 Čerpání vody | [7 empty] | 0
| na vzdálenost (výšku) od hladiny vody v jímce po výšku roviny proložené osou nejvyššího bodu výtlačného potrubí, odpadní potrubí v délce do 20 m, | [8 empty] | SPX |  |  |  | na vzdálenost (výšku) od hladiny vody v jímce po výšku roviny proložené osou nejvyššího bodu výtlačného potrubí, odpadní potrubí v délce do 20 m,
| 115 10-121 na dopravní výšku do 10 m | [7 empty] | 1
3 | 115101201R00 | ...s uvažovaným průměrným přítokem do 500 l/min | h | 24 |  | 0 | 800-1 | RTS |  | POL | 21
|  | Odborný odhad : 24 |  | 24
| 115 10-13 Pohotovost záložní čerpací soupravy | [7 empty] | 0
| na vzdálenost (výšku) od hladiny vody v jímce po výšku roviny proložené osou nejvyššího bodu výtlačného potrubí, včetně sacího a výtlačného potrubí, příp. odpadní žlaby a lešení pod čerpadlo a pod potrubí nebo pod odpadní žlaby, | [8 empty] | SPX |  |  |  | na vzdálenost (výšku) od hladiny vody v jímce po výšku roviny proložené osou nejvyššího bodu výtlačného potrubí, včetně sacího a výtlačného potrubí, příp. odpadní žlaby a lešení pod čerpadlo a pod potrubí nebo pod odpadní žlaby,
| 115 10-131 na dopravní výšku do 10 m | [7 empty] | 1
4 | 115101301R00 | ...s uvažovaným průměrným přítokem do 500 l/min | den | 3 |  | 0 | 800-1 | RTS |  | POL | 21
|  | Odborný odhad : 3 |  | 3
| 119 00-14 Dočasné zajištění podzemního potrubí nebo vedení | [7 empty] | 0
| ve výkopišti ve stavu a poloze, ve kterých byla na začátku zemních prací, a to podepřením, vzepřením nebo vyvěšením, případně s ochranným bedněním, se zřízením a odstraněním zajišťovací konstrukce a včetně opotřebení použitých materiálů, | [8 empty] | SPX |  |  |  | ve výkopišti ve stavu a poloze, ve kterých byla na začátku zemních prací, a to podepřením, vzepřením nebo vyvěšením, případně s ochranným bedněním, se zřízením a odstraněním zajišťovací konstrukce a včetně opotřebení použitých materiálů,
| 119 00-141 ocelového potrubí | [7 empty] | 1
5 | 119001401R00 | ...DN do 200 mm | m | 1.1 |  | 0 | 800-1 | RTS |  | POL | 21
|  | D1.02-5 : 1,1 |  | 1.1
| 119 00-14 Dočasné zajištění podzemního potrubí nebo vedení | [7 empty] | 0
| ve výkopišti ve stavu a poloze, ve kterých byla na začátku zemních prací, a to podepřením, vzepřením nebo vyvěšením, případně s ochranným bedněním, se zřízením a odstraněním zajišťovací konstrukce a včetně opotřebení použitých materiálů, | [8 empty] | SPX |  |  |  | ve výkopišti ve stavu a poloze, ve kterých byla na začátku zemních prací, a to podepřením, vzepřením nebo vyvěšením, případně s ochranným bedněním, se zřízením a odstraněním zajišťovací konstrukce a včetně opotřebení použitých materiálů,
| 119 00-143 kabelů | [7 empty] | 1
6 | 119001421R00 | ...do 3 kabelů | m | 16.1 |  | 0 | 800-1 | RTS |  | POL | 21
|  | D1.02-5 : 1,1 |  | 1.1
|  | D1.02-5 : 15 |  | 15
| 130 00 Příplatek k cenám za ztížené vykopávky | [7 empty] | 0
| Příplatek k cenám hloubených vykopávek za ztížení vykopávky v blízkosti podzemního vedení nebo výbušnin pro jakoukoliv třídu horniny. | [8 empty] | SPX
7 | 130001101R00 | ...v horninách jakékoliv třídy | m3 | 28.05 |  | 0 | 800-1 | RTS |  | POL | 21
|  | D1.02-5 : 1,1*1,5*1*2 |  | 3.3
|  | D1.02-5 : 1,1*1,5*15 |  | 24.75
| 132 20 Hloubení rýh šířky přes 60 do 200 cm | [7 empty] | 0
| zapažených i nezapažených, s urovnáním dna do předepsaného profilu a spádu, s případně nutným přehozením výkopku na vzdálenost do 3 m ve výkopišti, s přehozením výkopku na přilehlém terénu na vzdálenost do 5 m od podélné osy rýhy nebo s naložením výkopku na dopravní prostředek. | [8 empty] | SPX |  |  |  | zapažených i nezapažených, s urovnáním dna do předepsaného profilu a spádu, s případně nutným přehozením výkopku na vzdálenost do 3 m ve výkopišti, s přehozením výkopku na přilehlém terénu na vzdálenost do 5 m od podélné osy rýhy nebo s naložením výkopku na dopravní prostředek.
8 | 132101210R00 | ...do 50 m3, v hornině 1-2, hloubení strojně | m3 | 6.5348 |  | 0 | 800-1 | RTS |  | POL | 21
|  | -(0,9*34,09)*0,35*0,5 |  | -5.3692
|  | 59,52*0,20 |  | 11.904
9 | 132201210R00 | ...do 50 m3, v hornině 3, hloubení strojně | m3 | 12.4868 |  | 0 | 800-1 | RTS |  | POL | 21
|  | komunikace : -(0,9*34,09)*0,35*0,5 |  | -5.3692
|  | D1.02-5 : 59,52*0,3 |  | 17.856
10 | 132201219R00 | ...příplatek za lepivost, v hornině 3, | m3 | 12.4868 |  | 0 | 800-1 | RTS |  | POL | 21
|  | D1.02-5 : 12,48683 |  | 12.4868
11 | 132301210R00 | ...do 50 m3, v hornině 4, hloubení strojně | m3 | 17.856 |  | 0 | 800-1 | RTS |  | POL | 21
|  | D1.02-5 : 59,52*0,3 |  | 17.856
12 | 132301219R00 | ...příplatek za lepivost, v hornině 4, | m3 | 17.856 |  | 0 | 800-1 | RTS |  | POL | 21
|  | D1.02-5 : 59,52*0,3 |  | 17.856
13 | 132401211R00 | ...jakékoliv množství, v hornině 5, hloubení strojně | m3 | 11.904 |  | 0 | 800-1 | RTS |  | POL | 21
|  | D1.02-5 : 59,52*0,2 |  | 11.904
| 151 10 Zřízení pažení a rozepření stěn rýh | [7 empty] | 0
| pro podzemní vedení pro všechny šířky rýhy, | [8 empty] | SPX
14 | 151101101R00 | ...příložné pro jakoukoliv mezerovitost, hloubky do 2 m | m2 | 132.2692 |  | 0 | 800-1 | RTS |  | POL | 21
|  | D1.02-5 : 2*1,94*34,09 |  | 132.2692
| 151 11 Odstranění pažení a rozepření rýh | [7 empty] | 0
| pro podzemní vedení s uložením materiálu na vzdálenost do 3 m od kraje výkopu, | [8 empty] | SPX
15 | 151101111R00 | ...příložné , hloubky do 2 m | m2 | 132.2692 |  | 0 | 800-1 | RTS |  | POL | 21
|  | D1.02-5 : 2*1,94*34,09 |  | 132.2692
| 161 10-11 Svislé přemístění výkopku | [7 empty] | 0
| bez naložení do dopravní nádoby, ale s vyprázdněním dopravní nádoby na hromadu nebo na dopravní prostředek, | [8 empty] | SPX
16 | 161101101R00 | ...z horniny 1 až 4, při hloubce výkopu přes 1 do 2,5 m | m3 | 36.8777 |  | 0 | 800-1 | RTS |  | POL | 21
|  | 6,53483+12,48683+17,856 |  | 36.8777
17 | 161101151R00 | ...z horniny 5 až 7, při hloubce výkopu přes 1 do 2,5 m | m3 | 11.904 |  | 0 | 800-1 | RTS |  | POL | 21
|  | 59,52*0,2 |  | 11.904
| 162 10 Vodorovné přemístění výkopku | [7 empty] | 0
| po suchu, bez ohledu na druh dopravního prostředku, bez naložení výkopku, avšak se složením bez rozhrnutí, | [8 empty] | SPX
18 | 162501102R00 | ...z horniny 1 až 4, na vzdálenost přes 2 500 do 3 000 m | m3 | 36.8958 |  | 0 | 800-1 | RTS |  | POL | 21
|  | 48,79976-11,904 |  | 36.8958
19 | 162501152R00 | ...z horniny 5 až 7, na vzdálenost přes 2 500 do 3 000 m | m3 | 11.904 |  | 0 | 800-1 | RTS |  | POL | 21
|  | 59,52*0,2 |  | 11.904
| 171 10 Uložení sypaniny do násypů zhutněných | [7 empty] | 0
| s rozprostřením sypaniny ve vrstvách a s hrubým urovnáním, | [8 empty] | SPX
| 171 10-1 s uzavřením povrchu násypu z hornin soudržných s předepsanou mírou zhutnění v procentech výsledků zkoušek Proctor-Standard | [7 empty] | 1
20 | 171101101R00 | ...na 95 % PS | m3 | 48.7998 |  | 0 | 800-1 | RTS |  | POL | 21
|  | zeminy budou uloženy do násypu v souladu s vyhláškou č. 294/2005 přílohou 10 | [12 empty] | zeminy budou uloženy do násypu v souladu s vyhláškou č. 294/2005 přílohou 10
|  | 36,87766+11,904 |  | 48.7817
|  | -32,3674 |  | -32.3674
|  | výměna zeminy aktivní zona : 64,771*0,5 |  | 32.3855
| 174 10-11 Zásyp sypaninou se zhutněním | [7 empty] | 0
| z jakékoliv horniny s uložením výkopku po vrstvách, | [8 empty] | SPX
21 | 174101101R00 | ...jam, šachet, rýh nebo kolem objektů v těchto vykopávkách | m3 | 32.3673 |  | 0 | 800-1 | RTS |  | POL | 21
|  | D1.02-5 : 59,52 |  | 59.52
|  | lože : -0,1*(34,09*0,9) |  | -3.0681
|  | obsyp : -(0,435*0,9*34,09) |  | -13.3462
|  | komunikace : -0,35*0,9*34,09 |  | -10.7384
| 175 10-11 Obsyp potrubí | [7 empty] | 0
| sypaninou z vhodných hornin tř. 1 - 4 nebo materiálem připraveným podél výkopu ve vzdálenosti do 3 m od jeho kraje, pro jakoukoliv hloubku výkopu a jakoukoliv míru zhutnění, | [8 empty] | SPX |  |  |  | sypaninou z vhodných hornin tř. 1 - 4 nebo materiálem připraveným podél výkopu ve vzdálenosti do 3 m od jeho kraje, pro jakoukoliv hloubku výkopu a jakoukoliv míru zhutnění,
22 | 175101101RT2 | ...bez prohození sypaniny | m3 | 10.9258 |  | 0 | 800-1 | RTS |  | POL | 21
|  | s dodáním štěrkopísku frakce 0 - 22 mm | [12 empty] | s dodáním štěrkopísku frakce 0 - 22 mm
|  | 0,435*0,9*34,09 |  | 13.3462
|  | -0,071*34,09 |  | -2.4204
| 199 Poplatky za skládku | [7 empty] | 0
23 | 199000002R00 | ...horniny 1- 4 | m3 | 36.8958 |  | 0 | 800-1 | RTS |  | POL | 21
|  | 48,79976-11,904 |  | 36.8958
24 | 199000003R00 | ...horniny 5 - 7 | m3 | 11.904 |  | 0 | 800-1 | RTS |  | POL | 21
|  | 59,52*0,2 |  | 11.904
25 | 58344171R | štěrkodrť frakce 0,0 až 32,0 mm; třída C; Jihomoravský kraj | t | 61.1665 |  | 0 | SPCM | RTS |  | POL | 21
|  | aktivní zona : 1,87*1,01*64,771*0,5 |  | 61.1665
Díl: | 4 | Vodorovné konstrukce |  |  | 0 |  |  |  |  | DIL
| 451 Lože pod potrubí, stoky a drobné objekty | [7 empty] | 0
| v otevřeném výkopu, | [8 empty] | SPX
26 | 451573111R00 | ...z písku a štěrkopísku do 65 mm | m3 | 3.0681 |  | 0 | 827-1 | RTS |  | POL | 21
|  | D1.02-5 : 0,1*0,9*34,09 |  | 3.0681
| 452 11 Osazení betonových dílců pod potrubí | [7 empty] | 0
| 452 11-2 prstenců nebo rámůpod poklopy a mříže | [7 empty] | 1
27 | 452112111R00 | ...výšky do 100 mm | kus | 1 |  | 0 | 827-1 | RTS |  | POL | 21
|  | D1.02-19 : 1 |  | 1
| 452 32 Podkladní a zajišťovací konstrukce ze železobetonu | [7 empty] | 0
| z cementu portlandského nebo struskoportlandského, v otevřeném výkopu, | [8 empty] | SPX
28 | 452321131R00 | ...desky pod potrubí, stoky a drobné objekty , z betonu železového C -/12,5 | m3 | 1.8 |  | 0 | 827-1 | RTS |  | POL | 21
|  | D1.02-5 : 0,15*8*1,5 |  | 1.8
| 452 35 Bednění podkladních a zajišťovacích konstrukcí | [7 empty] | 0
| v otevřeném výkopu, | [8 empty] | SPX
29 | 452351101R00 | ...desek nebo sedlových loží pod potrubí, stoky a drobné objekty | m2 | 2.85 |  | 0 | 827-1 | RTS |  | POL | 21
|  | D1.02-5 : 0,15*(8+1,5)*2 |  | 2.85
| 452 36 Výztuž podkladních desek, bloků nebo pražců | [7 empty] | 0
| v otevřeném výkopu, | [8 empty] | SPX
30 | 452361111R00 | ...z betonářské oceli 10216 | t | 0.03617 |  | 0 | 827-1 | RTS |  | POL | 21
|  | 8*1,5*3,014/1000 |  | 0.03617
31 | 59224174.AR | prstenec betonový; DN = 625,0 mm; h = 40,0 mm; s = 120,00 mm | kus | 1.01 |  | 0 | SPCM | RTS |  | POL | 21
|  | D1.02-19 : 1*1,01 |  | 1.01
Díl: | 5 | Komunikace |  |  | 0 |  |  |  |  | DIL
| 566 90 Vyspravení podkladu po překopech | [7 empty] | 0
| pro inženýrské sítě, se zhutněním | [8 empty] | SPX
32 | 566903111R00 | ...kamenivem hrubým drceným | t | 23.3176 |  | 0 | 822-1 | RTS |  | POL | 21
|  | 1,8*64,7710*0,2 |  | 23.32
33 | 566904111R00 | ...kamenivem obalovaným asfaltem | t | 13.6019 |  | 0 | 822-1 | RTS |  | POL | 21
|  | 2,1*64,7710*0,1 |  | 13.6
| 572 9 Vyspravení krytu po překopech pro inženýrské sítě | [7 empty] | 0
34 | 572952111R00 | ...asfaltovým betonem, po zhutnění tloušťky 30 až 50 mm | m2 | 64.771 |  | 0 | 822-1 | RTS |  | POL | 21
|  | 64,7710 |  | 64.77
| 573 2 Postřik živičný spojovací bez posypu kamenivem | [7 empty] | 0
35 | 573211111R00 | ...z asfaltu silničního, v množství od 0,5 do 0,7 kg/m2 | m2 | 64.771 |  | 0 | 822-1 | RTS |  | POL | 21
|  | 64,7710 |  | 64.77
| 599 14 Úprava zálivky dilatačních nebo pracovních spár | [7 empty] | 0
| v cementobetonovém krytu hloubky do 40 mm | [8 empty] | SPX
36 | 599142111R00 | ...šířky přes 20 do 40 mm | m | 71.98 |  | 0 | 822-1 | RTS |  | POL | 21
|  | 34,09*2+1,9*2 |  | 71.98
Díl: | 8 | Trubní vedení |  |  | 0 |  |  |  |  | DIL
| 871 3 Montáž potrubí z trub z plastů těsněných gumovým kroužkem | [7 empty] | 0
| v otevřeném výkopu ve sklonu do 20 %, | [8 empty] | SPX
37 | 871373121R00 | ...DN 300 mm | m | 34.09 |  | 0 | 827-1 | RTS |  | POL | 21
|  | D1.02-5 : 34,09 |  | 34.09
| 877 35-3 Montáž tvarovek na potrubí z trub z plastů těsněných gumovým kroužkem | [7 empty] | 0
| v otevřeném výkopu, | [8 empty] | SPX
| 877 35-31 odbočných | [7 empty] | 1
38 | 877373121R00 | ...DN 300 mm | kus | 3 |  | 0 | 827-1 | RTS |  | POL | 21
|  | D1-1 odbočky : 3 |  | 3
| 877 35-3 Montáž tvarovek na potrubí z trub z plastů těsněných gumovým kroužkem | [7 empty] | 0
| v otevřeném výkopu, | [8 empty] | SPX
| 877 35-34 víček, zátek | [7 empty] | 1
39 | 877313126R00 | ...DN 150 | kus | 3 |  | 0 | 827-1 | RTS |  | POL | 21
|  | 3 |  | 3
| 892 5 Zkoušky těsnosti kanalizačního potrubí | [7 empty] | 0
| vodou nebo vzduchem, | [8 empty] | SPX
| 892 51 zkouška těsnosti kanalizačního potrubí vodou | [7 empty] | 1
40 | 892581111R00 | ...do DN 300 mm | m | 34.09 |  | 0 | 827-1 | RTS |  | POL | 21
|  | 34,09 |  | 34.09
| 892 85 Kamerové prohlídky potrubí | [7 empty] | 0
41 | 892855116R00 | ...nad 500 m | m | 34.09 |  | 0 | 827-1 | RTS |  | POL | 21
|  | 34,09 |  | 34.09
| 894 4 Zřízení šachet kanalizačních z betonových dílců na potrubí | [7 empty] | 0
| výšky vstupu do 1,5 m, podkladní deska z betonu B5, montáž a dodávka stupadel, | [8 empty] | SPX
42 | 894411121R00 | ...s obložením dna betonem C 25/30 z cementu portlandského nebo struskoportlandského, na potrubí DN přes 200 do 300 mm | kus | 1 |  | 0 | 827-1 | RTS |  | POL | 21
|  | D1.02-19 : 1 |  | 1
| 899 10 Osazení poklopů litinových a ocelových | [7 empty] | 0
43 | 899104111R00 | ...o hmotnost jednotlivě přes 150 kg | kus | 1 |  | 0 | 827-1 | RTS |  | POL | 21
|  | D1.02-19 : 1 |  | 1
44 | 286142621R | trubka plastová kanalizační PP; s hrdlem, plné žebro (DIN 16961); Sn 10 kN/m2; D = 335,0 mm; l = 6 000,0 mm | kus | 6.2101 |  | 0 | SPCM | RTS |  | POL | 21
|  | Kruhová tuhost (kN/m2 dle ISO 9969) - min SN 10 kN/m2 | [12 empty] | Kruhová tuhost (kN/m2 dle ISO 9969) - min SN 10 kN/m2
|  | Základní materiál - PP b | [12 empty] | Základní materiál - PP b
|  | Konstrukce stěny potrubí - žebrovaná konstrukce (plné žebro v řezu stěny) s masivním profilovaným těsněním | [12 empty] | Konstrukce stěny potrubí - žebrovaná konstrukce (plné žebro v řezu stěny) s masivním profilovaným těsněním
|  | Způsob spojování - na hrdla, výroba hrdel metodou „in-line socketing“, hrdlo je při výrobě vytlačováno z trubky samotné, nikoli navařeno | [12 empty] | Způsob spojování - na hrdla, výroba hrdel metodou „in-line socketing“, hrdlo je při výrobě vytlačováno z trubky samotné, nikoli navařeno
|  | D1.02-19 : (34,09*1,093)/6 |  | 6.2101
45 | 28651832.AR | zátka hrdlová DN 150,0 mm | kus | 3.045 |  | 0 | SPCM | RTS |  | POL | 21
|  | 3*1,015 |  | 3.045
46 | 28656304R | kroužek těsnicí pryž; DN = 300,0 mm; tl = 16,00 mm; h = 22,0 mm | kus | 6 |  | 0 | SPCM | RTS |  | POL | 21
|  | D1-1 odbočky : 3*2 |  | 6
47 | 28656324R | odbočka na KG; PP; 45,0 °; l = 798 mm; žebrovaná; spoj násuvný; DN 300,0 mm; DN2 150 mm | kus | 3.045 |  | 0 | SPCM | RTS |  | POL | 21
|  | D1-1 : 3*1,015 |  | 3.045
48 | 55243346.AR | poklop kanalizační litinový; D výrobku 600 mm; únosnost D 400 kN | kus | 1 |  | 0 | SPCM | RTS |  | POL | 21
|  | D1.02-19 : 1 |  | 1
49 | 59224354R | deska zákrytová šachetní železobetonová; TZK; D1 = 1 000 mm; D = 1 240 mm; D vnitřní 625 mm; h = 165 mm | kus | 1.01 |  | 0 | SPCM | RTS |  | POL | 21
|  | D1.02-19 : 1*1,01 |  | 1.01
50 | 59224358.AR | skruž železobetonová TBS; DN = 1 000,0 mm; h = 250,0 mm; s = 120,00 mm; počet stupadel 1; ocelové s PE povlakem; beton C 40/50 | kus | 1.01 |  | 0 | SPCM | RTS |  | POL | 21
|  | D1.02-19 : 1*1,01 |  | 1.01
51 | 59224366.AR | dno šachetní přímé; železobeton; TBZ; DN = 1 000,0 mm; D odtoku do 400 mm; h = 600 mm; t = 150 mm; beton C 40/50 | kus | 1.01 |  | 0 | SPCM | RTS |  | POL | 21
|  | D1.02-19 : 1*1,01 |  | 1.01
52 | 59224373.AR | profil těsnicí elastomerní; pro spojení betonových šachetních dílů; tvar kruh; d = 1 000,0 mm | kus | 2 |  | 0 | SPCM | RTS |  | POL | 21
|  | D1.02-19 : 2 |  | 2
Díl: | 91 | Doplňující práce na komunikaci |  |  | 0 |  |  |  |  | DIL
| 919 73-5 Řezání stávajících krytů nebo podkladů | [7 empty] | 0
| včetně spotřeby vody | [8 empty] | SPX
53 | 919735113R00 | ...živičných, hloubky přes 100 do 150 mm | m | 71.98 |  | 0 | 822-1 | RTS |  | POL | 21
|  | 34,09*2+1,9*2 |  | 71.98
Díl: | 97 | Prorážení otvorů |  |  | 0 |  |  |  |  | DIL
| 970 0 Jádrové vrtání, kruhové prostupy | [7 empty] | 0
| 970 05 v železobetonu | [7 empty] | 1
54 | 970051300R00 | ...jádrové vrtání , do D 300 mm, ŽB | m | 0.3 |  | 0 | 801-3 | RTS |  | POL | 21
|  | vrtání otvoru šachta ŠA-1.2.1-01 : 0,3 |  | 0.3
Díl: | 99 | Staveništní přesun hmot |  |  | 0 |  |  |  |  | DIL
| 998 27-61 Přesun hmot pro trubní vedení z trub plastových nebo sklolaminátových | [7 empty] | 0
| vodovodu nebo kanalizace ražené nebo hloubené (827 1.1, 827 1.9, 827 2.1, 827 2.9), drobných objektů | [8 empty] | SPX
55 | 998276101R00 | ...v otevřeném výkopu | t | 144.1563 |  | 0 | 827-1 | RTS |  | POL | 21
|  | na vzdálenost 15 m od hrany výkopu nebo od okraje šachty | [12 empty] | na vzdálenost 15 m od hrany výkopu nebo od okraje šachty
Hmotnosti z položek s pořadovými čísly: :
5,6,14,22,25,26,27,28,29,30,31,32,33,34,35,36,38,39,42,43,44,45,46,47,48,49,50,51,52,53, :
|  | Součet: : 144,15631 |  | 144.1563
Díl: | D96 | Přesuny suti a vybouraných hmot |  |  | 0 |  |  |  |  | DIL
| 979 08-2 Vodorovná doprava suti po suchu | [7 empty] | 0
56 | 979082213R00 | ...bez naložení, ale se složením a hrubým urovnáním na vzdálenost do 1 km | t | 21.37 |  | 0 | 822-1 | RTS |  | POL | 21
|  | 21,37 |  | 21.37
57 | 979082219R00 | ...příplatek k ceně za každý další i započatý 1 km přes 1 km | t | 299.18 |  | 0 | 822-1 | RTS |  | POL | 21
|  | 21,37*14 |  | 299.18
| 979 08-1 Odvoz suti a vybouraných hmot na skládku | [7 empty] | 0
58 | 979081111R00 | ...Odvoz suti a vybour. hmot na skládku do 1 km | t | 28.5 |  | 0 | 801-3 | RTS |  | POL | 21
|  | Včetně naložení na dopravní prostředek a složení na skládku, bez poplatku za skládku. | [12 empty] | Včetně naložení na dopravní prostředek a složení na skládku, bez poplatku za skládku.
|  | 28,5 |  | 28.5
59 | 979081121R00 | ...příplatek za každý další 1 km | t | 399 |  | 0 | 801-3 | RTS |  | POL | 21
|  | 28,5*14 |  | 399
| 979 08-4 Poplatek za skládku | [7 empty] | 0
60 | 979990001R00 | ...stavební suti | t | 28.5 |  | 0 | 801-3 | RTS |  | POL | 21
|  | 28,5 |  | 28.5
61 | 979990121R00 | ...asfaltové pásy | t | 21.37 |  | 0 | 801-3 | RTS |  | POL | 21
|  | 21,37 |  | 21.37
| Celkem za objekt |  |  |  |  | 0 | [5 empty] | 15 | 21
[12 empty] | 0 | 0

## 02 06 Pol
Položkový soupis prací a dodávek | [8 empty] | #LevelZatrideniCeniku#
S: | 2015/10/01 | Lásenice - dostavba kanalizace a ČOV pro E.O.
O: | 02 | Dostavba kanalizace | [6 empty] | STA
R: | 06 | Stoka A-2
P.č. | Číslo položky | Název položky | MJ | množství | cena / MJ | celkem | Ceník | Cen. soustava
| Ceník, kapitola | Poznámka uchazeče
Díl: | 1 | Zemní práce |  |  | 0 |  |  |  |  | DIL
| 113 10-7 Odstranění podkladů nebo krytů | [7 empty] | 0
1 | 113107520R00 | ...z kameniva hrubého drceného, v ploše jednotlivě do 50 m2, tloušťka vrstvy 200 mm | m2 | 13.3 |  | 0 | 822-1 | RTS |  | POL | 21
|  | D1.02-6 : 1,9*7 |  | 13.3
2 | 113108315R00 | ...živičných, v ploše jednotlivě do 50 m2, tloušťka vrstvy 150 mm | m2 | 13.3 |  | 0 | 822-1 | RTS |  | POL | 21
|  | D1.02-6 : 1,9*7 |  | 13.3
| 115 10-12 Čerpání vody | [7 empty] | 0
| na vzdálenost (výšku) od hladiny vody v jímce po výšku roviny proložené osou nejvyššího bodu výtlačného potrubí, odpadní potrubí v délce do 20 m, | [8 empty] | SPX |  |  |  | na vzdálenost (výšku) od hladiny vody v jímce po výšku roviny proložené osou nejvyššího bodu výtlačného potrubí, odpadní potrubí v délce do 20 m,
| 115 10-121 na dopravní výšku do 10 m | [7 empty] | 1
3 | 115101201R00 | ...s uvažovaným průměrným přítokem do 500 l/min | h | 184 |  | 0 | 800-1 | RTS |  | POL | 21
|  | Odborný odhad : 184 |  | 184
| 115 10-13 Pohotovost záložní čerpací soupravy | [7 empty] | 0
| na vzdálenost (výšku) od hladiny vody v jímce po výšku roviny proložené osou nejvyššího bodu výtlačného potrubí, včetně sacího a výtlačného potrubí, příp. odpadní žlaby a lešení pod čerpadlo a pod potrubí nebo pod odpadní žlaby, | [8 empty] | SPX |  |  |  | na vzdálenost (výšku) od hladiny vody v jímce po výšku roviny proložené osou nejvyššího bodu výtlačného potrubí, včetně sacího a výtlačného potrubí, příp. odpadní žlaby a lešení pod čerpadlo a pod potrubí nebo pod odpadní žlaby,
| 115 10-131 na dopravní výšku do 10 m | [7 empty] | 1
4 | 115101301R00 | ...s uvažovaným průměrným přítokem do 500 l/min | den | 23 |  | 0 | 800-1 | RTS |  | POL | 21
|  | Odborný odhad : 23 |  | 23
| 119 00-14 Dočasné zajištění podzemního potrubí nebo vedení | [7 empty] | 0
| ve výkopišti ve stavu a poloze, ve kterých byla na začátku zemních prací, a to podepřením, vzepřením nebo vyvěšením, případně s ochranným bedněním, se zřízením a odstraněním zajišťovací konstrukce a včetně opotřebení použitých materiálů, | [8 empty] | SPX |  |  |  | ve výkopišti ve stavu a poloze, ve kterých byla na začátku zemních prací, a to podepřením, vzepřením nebo vyvěšením, případně s ochranným bedněním, se zřízením a odstraněním zajišťovací konstrukce a včetně opotřebení použitých materiálů,
| 119 00-141 ocelového potrubí | [7 empty] | 1
5 | 119001401R00 | ...DN do 200 mm | m | 2.2 |  | 0 | 800-1 | RTS |  | POL | 21
|  | D1.02-6 : 1,1*2 |  | 2.2
| 119 00-14 Dočasné zajištění podzemního potrubí nebo vedení | [7 empty] | 0
| ve výkopišti ve stavu a poloze, ve kterých byla na začátku zemních prací, a to podepřením, vzepřením nebo vyvěšením, případně s ochranným bedněním, se zřízením a odstraněním zajišťovací konstrukce a včetně opotřebení použitých materiálů, | [8 empty] | SPX |  |  |  | ve výkopišti ve stavu a poloze, ve kterých byla na začátku zemních prací, a to podepřením, vzepřením nebo vyvěšením, případně s ochranným bedněním, se zřízením a odstraněním zajišťovací konstrukce a včetně opotřebení použitých materiálů,
| 119 00-143 kabelů | [7 empty] | 1
6 | 119001421R00 | ...do 3 kabelů | m | 6.6 |  | 0 | 800-1 | RTS |  | POL | 21
|  | D1.02-6 : 1,1*1,5*1*4 |  | 6.6
| 121 10-11 Sejmutí ornice | [7 empty] | 0
| nebo lesní půdy, s vodorovným přemístěním na hromady v místě upotřebení nebo na dočasné či trvalé skládky se složením | [8 empty] | SPX
7 | 121101101R00 | ...s přemístěním na vzdálenost do 50 m | m3 | 405.558 |  | 0 | 800-1 | RTS |  | POL | 21
|  | D1.02-6 : 9*(225,31)*0,2 |  | 405.558
| 130 00 Příplatek k cenám za ztížené vykopávky | [7 empty] | 0
| Příplatek k cenám hloubených vykopávek za ztížení vykopávky v blízkosti podzemního vedení nebo výbušnin pro jakoukoliv třídu horniny. | [8 empty] | SPX
8 | 130001101R00 | ...v horninách jakékoliv třídy | m3 | 9.9 |  | 0 | 800-1 | RTS |  | POL | 21
|  | D1.02-6 : 1,1*1,5*1*6 |  | 9.9
| 132 20 Hloubení rýh šířky přes 60 do 200 cm | [7 empty] | 0
| zapažených i nezapažených, s urovnáním dna do předepsaného profilu a spádu, s případně nutným přehozením výkopku na vzdálenost do 3 m ve výkopišti, s přehozením výkopku na přilehlém terénu na vzdálenost do 5 m od podélné osy rýhy nebo s naložením výkopku na dopravní prostředek. | [8 empty] | SPX |  |  |  | zapažených i nezapažených, s urovnáním dna do předepsaného profilu a spádu, s případně nutným přehozením výkopku na vzdálenost do 3 m ve výkopišti, s přehozením výkopku na přilehlém terénu na vzdálenost do 5 m od podélné osy rýhy nebo s naložením výkopku na dopravní prostředek.
9 | 132101212R00 | ...do 1000 m3, v hornině 1-2, hloubení strojně | m3 | 94.0577 |  | 0 | 800-1 | RTS |  | POL | 21
|  | ornice : -(0,9*225,31)*0,2 |  | -40.5558
|  | D1.02-6 : 384,61*0,35 |  | 134.6135
10 | 132201212R00 | ...do 1000 m3, v hornině 3, hloubení strojně | m3 | 132.4085 |  | 0 | 800-1 | RTS |  | POL | 21
|  | komunikace : -(0,9*7)*0,35 |  | -2.205
|  | D1.02-6 : 384,61*0,35 |  | 134.6135
11 | 132201219R00 | ...příplatek za lepivost, v hornině 3, | m3 | 132.4085 |  | 0 | 800-1 | RTS |  | POL | 21
|  | D1.02-6 : 132,4085 |  | 132.4085
12 | 132301212R00 | ...do 1000 m3, v hornině 4, hloubení strojně | m3 | 57.6915 |  | 0 | 800-1 | RTS |  | POL | 21
|  | D1.02-6 : 384,61*0,15 |  | 57.6915
13 | 132301219R00 | ...příplatek za lepivost, v hornině 4, | m3 | 57.6915 |  | 0 | 800-1 | RTS |  | POL | 21
|  | D1.02-6 : 384,61*0,15 |  | 57.6915
14 | 132401211R00 | ...jakékoliv množství, v hornině 5, hloubení strojně | m3 | 57.6915 |  | 0 | 800-1 | RTS |  | POL | 21
|  | D1.02-6 : 384,61*0,15 |  | 57.6915
| 151 10 Zřízení pažení a rozepření stěn rýh | [7 empty] | 0
| pro podzemní vedení pro všechny šířky rýhy, | [8 empty] | SPX
15 | 151101101R00 | ...příložné pro jakoukoliv mezerovitost, hloubky do 2 m | m2 | 854.9008 |  | 0 | 800-1 | RTS |  | POL | 21
|  | D1.02-6 : 2*1,84*232,31 |  | 854.9008
| 151 11 Odstranění pažení a rozepření rýh | [7 empty] | 0
| pro podzemní vedení s uložením materiálu na vzdálenost do 3 m od kraje výkopu, | [8 empty] | SPX
16 | 151101112R00 | ...příložné , hloubky do 4 m | m2 | 854.9008 |  | 0 | 800-1 | RTS |  | POL | 21
|  | D1.02-6 : 2*1,84*232,31 |  | 854.9008
| 161 10-11 Svislé přemístění výkopku | [7 empty] | 0
| bez naložení do dopravní nádoby, ale s vyprázdněním dopravní nádoby na hromadu nebo na dopravní prostředek, | [8 empty] | SPX
17 | 161101101R00 | ...z horniny 1 až 4, při hloubce výkopu přes 1 do 2,5 m | m3 | 284.1577 |  | 0 | 800-1 | RTS |  | POL | 21
|  | 94,0577+132,4085+57,69150 |  | 284.1577
18 | 161101151R00 | ...z horniny 5 až 7, při hloubce výkopu přes 1 do 2,5 m | m3 | 57.6915 |  | 0 | 800-1 | RTS |  | POL | 21
|  | 384,61*0,15 |  | 57.6915
| 162 10 Vodorovné přemístění výkopku | [7 empty] | 0
| po suchu, bez ohledu na druh dopravního prostředku, bez naložení výkopku, avšak se složením bez rozhrnutí, | [8 empty] | SPX
19 | 162501102R00 | ...z horniny 1 až 4, na vzdálenost přes 2 500 do 3 000 m | m3 | 60.8158 |  | 0 | 800-1 | RTS |  | POL | 21
|  | 118,5073-57,6915 |  | 60.8158
20 | 162501152R00 | ...z horniny 5 až 7, na vzdálenost přes 2 500 do 3 000 m | m3 | 57.6915 |  | 0 | 800-1 | RTS |  | POL | 21
|  | 384,61*0,15 |  | 57.6915
| 171 10 Uložení sypaniny do násypů zhutněných | [7 empty] | 0
| s rozprostřením sypaniny ve vrstvách a s hrubým urovnáním, | [8 empty] | SPX
| 171 10-1 s uzavřením povrchu násypu z hornin soudržných s předepsanou mírou zhutnění v procentech výsledků zkoušek Proctor-Standard | [7 empty] | 1
21 | 171101101R00 | ...na 95 % PS | m3 | 118.5073 |  | 0 | 800-1 | RTS |  | POL | 21
|  | zeminy budou uloženy do násypu v souladu s vyhláškou č. 294/2005 přílohou 10 | [12 empty] | zeminy budou uloženy do násypu v souladu s vyhláškou č. 294/2005 přílohou 10
|  | 284,1577+57,6915 |  | 341.8492
|  | -229,9919 |  | -229.9919
|  | výměna zeminy aktivní zona : 13,3*0,5 |  | 6.65
| 174 10-11 Zásyp sypaninou se zhutněním | [7 empty] | 0
| z jakékoliv horniny s uložením výkopku po vrstvách, | [8 empty] | SPX
22 | 174101101R00 | ...jam, šachet, rýh nebo kolem objektů v těchto vykopávkách | m3 | 229.9919 |  | 0 | 800-1 | RTS |  | POL | 21
|  | D1.02-6 : 384,61 |  | 384.61
|  | lože : -0,1*(232,31*0,9) |  | -20.9079
|  | obsyp : -(0,435*0,9*232,31) |  | -90.9494
|  | komunikace : -0,35*0,9*7 |  | -2.205
|  | trávník : -0,2*0,9*225,31 |  | -40.5558
| 175 10-11 Obsyp potrubí | [7 empty] | 0
| sypaninou z vhodných hornin tř. 1 - 4 nebo materiálem připraveným podél výkopu ve vzdálenosti do 3 m od jeho kraje, pro jakoukoliv hloubku výkopu a jakoukoliv míru zhutnění, | [8 empty] | SPX |  |  |  | sypaninou z vhodných hornin tř. 1 - 4 nebo materiálem připraveným podél výkopu ve vzdálenosti do 3 m od jeho kraje, pro jakoukoliv hloubku výkopu a jakoukoliv míru zhutnění,
23 | 175101101R00 | ...bez prohození sypaniny | m3 | 5.769 |  | 0 | 800-1 | RTS |  | POL | 21
|  | 0,435*0,9*18 |  | 7.047
|  | -0,071*18 |  | -1.278
24 | 175101101RT2 | ...bez prohození sypaniny | m3 | 68.6864 |  | 0 | 800-1 | RTS |  | POL | 21
|  | s dodáním štěrkopísku frakce 0 - 22 mm | [12 empty] | s dodáním štěrkopísku frakce 0 - 22 mm
|  | 0,435*0,9*(232,31-18) |  | 83.9024
|  | -0,071*(232,31-18) |  | -15.216
| 180 40-11 Založení trávníku | [7 empty] | 0
| Založení trávníku na půdě předem připravené s pokosením, naložením, odvozem odpadu do 20 km a se složením | [8 empty] | SPX
25 | 180401211R00 | Založení trávníku lučního výsevem v rovině | m2 | 2027.79 |  | 0 | 823-1 | RTS |  | POL | 21
|  | 9*(225,31) |  | 2027.79
| 181 30 Rozprostření a urovnání ornice v rovině | [7 empty] | 0
| s případným nutným přemístěním hromad nebo dočasných skládek na místo potřeby ze vzdálenosti do 30 m, v rovině nebo ve svahu do 1 : 5, | [8 empty] | SPX
26 | 181301113R00 | ...v souvislé ploše přes 500 m2, tloušťka vrstvy přes 150 do 200 mm | m2 | 2027.79 |  | 0 | 800-1 | RTS |  | POL | 21
|  | 9*(225,31) |  | 2027.79
| 199 Poplatky za skládku | [7 empty] | 0
27 | 199000002R00 | ...horniny 1- 4 | m3 | 60.8158 |  | 0 | 800-1 | RTS |  | POL | 21
|  | 118,5073-57,6915 |  | 60.8158
28 | 199000003R00 | ...horniny 5 - 7 | m3 | 57.6915 |  | 0 | 800-1 | RTS |  | POL | 21
|  | 384,61*0,15 |  | 57.6915
29 | 00572400R | směs travní parková, pro běžnou zátěž | kg | 202.779 |  | 0 | SPCM | RTS |  | POL | 21
|  | 9*(225,31)/10 |  | 202.78
30 | 58125110R | jíl slévárenský; zrnitost max. do 300,0 mm; vlhkost max. 25 až 30 %; surový | t | 16.1532 |  | 0 | SPCM | RTS |  | POL | 21
|  | jílové těsnění : 5,769*2,8 |  | 16.1532
31 | 58344171R | štěrkodrť frakce 0,0 až 32,0 mm; třída C; Jihomoravský kraj | t | 12.5599 |  | 0 | SPCM | RTS |  | POL | 21
|  | 13,3*0,5*1,87*1,01 |  | 12.5599
Díl: | 2 | Základy a zvláštní zakládání |  |  | 0 |  |  |  |  | DIL
| 212 81 Trativody z flexibilních trubek | [7 empty] | 0
| Lože pro trativody, položení trubek, obsyp potrubí sypaninou z vhodných hornin, nebo materiálem připraveným podél výkopu ve vzdálenosti do 3 m od jeho kraje. Bez výkopu rýhy. | [8 empty] | SPX |  |  |  | Lože pro trativody, položení trubek, obsyp potrubí sypaninou z vhodných hornin, nebo materiálem připraveným podél výkopu ve vzdálenosti do 3 m od jeho kraje. Bez výkopu rýhy.
32 | 212810010RAC | ...lože a obsyp štěrkopískem, d 100 mm | m | 232.31 |  | 0 | AP-HSV | RTS |  | POL | 21
|  | 232,31 |  | 232.31
Díl: | 4 | Vodorovné konstrukce |  |  | 0 |  |  |  |  | DIL
| 451 Lože pod potrubí, stoky a drobné objekty | [7 empty] | 0
| v otevřeném výkopu, | [8 empty] | SPX
33 | 451573111R00 | ...z písku a štěrkopísku do 65 mm | m3 | 20.9079 |  | 0 | 827-1 | RTS |  | POL | 21
|  | D1.02-6 : 0,1*0,9*232,31 |  | 20.9079
Díl: | 5 | Komunikace |  |  | 0 |  |  |  |  | DIL
| 566 90 Vyspravení podkladu po překopech | [7 empty] | 0
| pro inženýrské sítě, se zhutněním | [8 empty] | SPX
34 | 566903111R00 | ...kamenivem hrubým drceným | t | 4.788 |  | 0 | 822-1 | RTS |  | POL | 21
|  | 1,8*13,3*0,2 |  | 4.79
35 | 566904111R00 | ...kamenivem obalovaným asfaltem | t | 2.793 |  | 0 | 822-1 | RTS |  | POL | 21
|  | 2,1*13,3*0,1 |  | 2.79
| 572 9 Vyspravení krytu po překopech pro inženýrské sítě | [7 empty] | 0
36 | 572952111R00 | ...asfaltovým betonem, po zhutnění tloušťky 30 až 50 mm | m2 | 13.3 |  | 0 | 822-1 | RTS |  | POL | 21
|  | 13,3 |  | 13.3
| 573 2 Postřik živičný spojovací bez posypu kamenivem | [7 empty] | 0
37 | 573211111R00 | ...z asfaltu silničního, v množství od 0,5 do 0,7 kg/m2 | m2 | 13.3 |  | 0 | 822-1 | RTS |  | POL | 21
|  | 13,3 |  | 13.3
| 599 14 Úprava zálivky dilatačních nebo pracovních spár | [7 empty] | 0
| v cementobetonovém krytu hloubky do 40 mm | [8 empty] | SPX
38 | 599142111R00 | ...šířky přes 20 do 40 mm | m | 17.8 |  | 0 | 822-1 | RTS |  | POL | 21
|  | 7*2+1,9*2 |  | 17.8
Díl: | 8 | Trubní vedení |  |  | 0 |  |  |  |  | DIL
| 871 3 Montáž potrubí z trub z plastů těsněných gumovým kroužkem | [7 empty] | 0
| v otevřeném výkopu ve sklonu do 20 %, | [8 empty] | SPX
39 | 871373121R00 | ...DN 300 mm | m | 232.31 |  | 0 | 827-1 | RTS |  | POL | 21
|  | D1.02-6 : 232,31 |  | 232.31
| 877 35-3 Montáž tvarovek na potrubí z trub z plastů těsněných gumovým kroužkem | [7 empty] | 0
| v otevřeném výkopu, | [8 empty] | SPX
| 877 35-31 odbočných | [7 empty] | 1
40 | 877373121R00 | ...DN 300 mm | kus | 7 |  | 0 | 827-1 | RTS |  | POL | 21
|  | D1-1 : 7 |  | 7
| 877 35-3 Montáž tvarovek na potrubí z trub z plastů těsněných gumovým kroužkem | [7 empty] | 0
| v otevřeném výkopu, | [8 empty] | SPX
| 877 35-34 víček, zátek | [7 empty] | 1
41 | 877313126R00 | ...DN 150 | kus | 7 |  | 0 | 827-1 | RTS |  | POL | 21
|  | 7 |  | 7
| 892 5 Zkoušky těsnosti kanalizačního potrubí | [7 empty] | 0
| vodou nebo vzduchem, | [8 empty] | SPX
| 892 51 zkouška těsnosti kanalizačního potrubí vodou | [7 empty] | 1
42 | 892581111R00 | ...do DN 300 mm | m | 232.31 |  | 0 | 827-1 | RTS |  | POL | 21
|  | 232,31 |  | 232.31
| 892 85 Kamerové prohlídky potrubí | [7 empty] | 0
43 | 892855116R00 | ...nad 500 m | m | 232.31 |  | 0 | 827-1 | RTS |  | POL | 21
|  | 232,31 |  | 232.31
| 894 4 Zřízení šachet kanalizačních z betonových dílců na potrubí | [7 empty] | 0
| výšky vstupu do 1,5 m, podkladní deska z betonu B5, montáž a dodávka stupadel, | [8 empty] | SPX
44 | 894411121R00 | ...s obložením dna betonem C 25/30 z cementu portlandského nebo struskoportlandského, na potrubí DN přes 200 do 300 mm | kus | 6 |  | 0 | 827-1 | RTS |  | POL | 21
|  | D1.02-19 : 6 |  | 6
| 899 10 Osazení poklopů litinových a ocelových | [7 empty] | 0
45 | 899102111R00 | ...o hmotnost jednotlivě přes 50 do 100 kg | kus | 6 |  | 0 | 827-1 | RTS |  | POL | 21
|  | D1.02-19 : 6 |  | 6
46 | 286142621R | trubka plastová kanalizační PP; s hrdlem, plné žebro (DIN 16961); Sn 10 kN/m2; D = 335,0 mm; l = 6 000,0 mm | kus | 42.3191 |  | 0 | SPCM | RTS |  | POL | 21
|  | Kruhová tuhost (kN/m2 dle ISO 9969) - min SN 10 kN/m2 | [12 empty] | Kruhová tuhost (kN/m2 dle ISO 9969) - min SN 10 kN/m2
|  | Základní materiál - PP b | [12 empty] | Základní materiál - PP b
|  | Konstrukce stěny potrubí - žebrovaná konstrukce (plné žebro v řezu stěny) s masivním profilovaným těsněním | [12 empty] | Konstrukce stěny potrubí - žebrovaná konstrukce (plné žebro v řezu stěny) s masivním profilovaným těsněním
|  | Způsob spojování - na hrdla, výroba hrdel metodou „in-line socketing“, hrdlo je při výrobě vytlačováno z trubky samotné, nikoli navařeno | [12 empty] | Způsob spojování - na hrdla, výroba hrdel metodou „in-line socketing“, hrdlo je při výrobě vytlačováno z trubky samotné, nikoli navařeno
|  | D1.02-19 : (232,31*1,093)/6 |  | 42.3191
47 | 28651832.AR | zátka hrdlová DN 150,0 mm | kus | 7.105 |  | 0 | SPCM | RTS |  | POL | 21
|  | 7*1,015 |  | 7.105
48 | 28656304R | kroužek těsnicí pryž; DN = 300,0 mm; tl = 16,00 mm; h = 22,0 mm | kus | 14 |  | 0 | SPCM | RTS |  | POL | 21
|  | D1-1 : 7*2 |  | 14
49 | 28656324R | odbočka na KG; PP; 45,0 °; l = 798 mm; žebrovaná; spoj násuvný; DN 300,0 mm; DN2 150 mm | kus | 7.105 |  | 0 | SPCM | RTS |  | POL | 21
|  | D1-1 : 7*1,015 |  | 7.105
50 | 55243342.AR | poklop kanalizační DN šachty 1 000 mm; litino-betonový; D výrobku 605 mm; únosnost A 15 kN | kus | 5 |  | 0 | SPCM | RTS |  | POL | 21
|  | D1.02-19 : 5 |  | 5
51 | 55243344.AR | poklop kanalizační DN šachty 1 000 mm; litinový; D výrobku 605 mm; únosnost B 125 kN; bez odvětrání | kus | 1 |  | 0 | SPCM | RTS |  | POL | 21
|  | D1.02-19 : 1 |  | 1
52 | 59224353.AR | konus šachetní; železobetonový; TBR; d = 1 240,0 mm; DN = 1 000,0 mm; DN 2 = 625 mm; h = 580 mm; počet stupadel 2; ocelové s PE povlakem, kapsové | kus | 6.06 |  | 0 | SPCM | RTS |  | POL | 21
|  | D1.02-19 : 6*1,01 |  | 6.06
53 | 59224358.AR | skruž železobetonová TBS; DN = 1 000,0 mm; h = 250,0 mm; s = 120,00 mm; počet stupadel 1; ocelové s PE povlakem; beton C 40/50 | kus | 2.02 |  | 0 | SPCM | RTS |  | POL | 21
|  | D1.02-19 : 2*1,01 |  | 2.02
54 | 59224359.AR | skruž železobetonová TBS; DN = 1 000,0 mm; h = 500,0 mm; s = 120,00 mm; beton C 40/50 | kus | 2.02 |  | 0 | SPCM | RTS |  | POL | 21
|  | D1.02-19 : 2*1,01 |  | 2.02
55 | 59224364.AR | skruž železobetonová TBS; DN = 1 000,0 mm; h = 1 000,0 mm; s = 120,00 mm; počet stupadel 4; ocelové s PE povlakem; beton C 40/50 | kus | 5.05 |  | 0 | SPCM | RTS |  | POL | 21
|  | D1.02-19 : 5*1,01 |  | 5.05
56 | 59224366.AR | dno šachetní přímé; železobeton; TBZ; DN = 1 000,0 mm; D odtoku do 400 mm; h = 600 mm; t = 150 mm; beton C 40/50 | kus | 6.06 |  | 0 | SPCM | RTS |  | POL | 21
|  | D1.02-19 : 6*1,01 |  | 6.06
57 | 59224373.AR | profil těsnicí elastomerní; pro spojení betonových šachetních dílů; tvar kruh; d = 1 000,0 mm | kus | 15 |  | 0 | SPCM | RTS |  | POL | 21
|  | D1.02-19 : 15 |  | 15
Díl: | 91 | Doplňující práce na komunikaci |  |  | 0 |  |  |  |  | DIL
| 919 73-5 Řezání stávajících krytů nebo podkladů | [7 empty] | 0
| včetně spotřeby vody | [8 empty] | SPX
58 | 919735113R00 | ...živičných, hloubky přes 100 do 150 mm | m | 17.8 |  | 0 | 822-1 | RTS |  | POL | 21
|  | 7*2+1,9*2 |  | 17.8
Díl: | 96 | Bourání konstrukcí |  |  | 0 |  |  |  |  | DIL
| 966 06-7 Rozebrání plotu | [7 empty] | 0
59 | 966067111R00 | ...tyčového laťového prkenného, drátěného, plechového | m | 10 |  | 0 | 801-5 | RTS |  | POL | 21
|  | 2*5 |  | 10
Díl: | 99 | Staveništní přesun hmot |  |  | 0 |  |  |  |  | DIL
| 998 27-61 Přesun hmot pro trubní vedení z trub plastových nebo sklolaminátových | [7 empty] | 0
| vodovodu nebo kanalizace ražené nebo hloubené (827 1.1, 827 1.9, 827 2.1, 827 2.9), drobných objektů | [8 empty] | SPX
60 | 998276101R00 | ...v otevřeném výkopu | t | 231.1163 |  | 0 | 827-1 | RTS |  | POL | 21
|  | na vzdálenost 15 m od hrany výkopu nebo od okraje šachty | [12 empty] | na vzdálenost 15 m od hrany výkopu nebo od okraje šachty
Hmotnosti z položek s pořadovými čísly: :
5,6,15,24,29,30,31,33,34,35,36,37,38,40,41,44,45,46,47,48,49,50,51,52,53,54,55,56,57,58, :
|  | Součet: : 231,11631 |  | 231.1163
Díl: | 767 | Konstrukce zámečnické |  |  | 0 |  |  |  |  | DIL
| 767 91 Montáž oplocení | [7 empty] | 0
| 767 91-1 z pletiva | [7 empty] | 1
61 | 767911130R00 | ...strojového, o výšce přes 1,6 do 2,0 m | m | 10 |  | 0 | 800-767 | RTS |  | POL | 21
|  | 2*5 |  | 10
Díl: | D96 | Přesuny suti a vybouraných hmot |  |  | 0 |  |  |  |  | DIL
| 979 08-2 Vodorovná doprava suti po suchu | [7 empty] | 0
62 | 979082213R00 | ...bez naložení, ale se složením a hrubým urovnáním na vzdálenost do 1 km | t | 4.39 |  | 0 | 822-1 | RTS |  | POL | 21
|  | 4,39 |  | 4.39
63 | 979082219R00 | ...příplatek k ceně za každý další i započatý 1 km přes 1 km | t | 61.46 |  | 0 | 822-1 | RTS |  | POL | 21
|  | 4,39*14 |  | 61.46
| 979 08-1 Odvoz suti a vybouraných hmot na skládku | [7 empty] | 0
64 | 979081111R00 | ...Odvoz suti a vybour. hmot na skládku do 1 km | t | 5.85 |  | 0 | 801-3 | RTS |  | POL | 21
|  | Včetně naložení na dopravní prostředek a složení na skládku, bez poplatku za skládku. | [12 empty] | Včetně naložení na dopravní prostředek a složení na skládku, bez poplatku za skládku.
|  | 5,85 |  | 5.85
65 | 979081121R00 | ...příplatek za každý další 1 km | t | 81.9 |  | 0 | 801-3 | RTS |  | POL | 21
|  | 5,85*14 |  | 81.9
| 979 08-4 Poplatek za skládku | [7 empty] | 0
66 | 979990001R00 | ...stavební suti | t | 5.85 |  | 0 | 801-3 | RTS |  | POL | 21
|  | 5,85 |  | 5.85
67 | 979990121R00 | ...asfaltové pásy | t | 4.39 |  | 0 | 801-3 | RTS |  | POL | 21
|  | 4,39 |  | 4.39
| Celkem za objekt |  |  |  |  | 0 | [5 empty] | 15 | 21
[12 empty] | 0 | 0

## 02 07 Pol
Položkový soupis prací a dodávek | [8 empty] | #LevelZatrideniCeniku#
S: | 2015/10/01 | Lásenice - dostavba kanalizace a ČOV pro E.O.
O: | 02 | Dostavba kanalizace | [6 empty] | STA
R: | 07 | Stoka A-3
P.č. | Číslo položky | Název položky | MJ | množství | cena / MJ | celkem | Ceník | Cen. soustava
| Ceník, kapitola | Poznámka uchazeče
Díl: | 1 | Zemní práce |  |  | 0 |  |  |  |  | DIL
| 111 20-15 Spálení větví | [7 empty] | 0
| stromů o průměru kmene přes 100 mm, na hromadách, pro všechny druhy stromů, | [8 empty] | SPX
1 | 111201501R00 | ...pro všechny druhy stromů | kus | 12 |  | 0 | 800-1 | RTS |  | POL |  | 21
|  | 12 |  | 12
| 112 10 Kácení stromů | [7 empty] | 0
| s odřezáním kmene a odvětvením, včetně případného odklizení kmene a větví na oddělené hromady na vzdálenost do 50 m nebo s naložením na dopravní prostředek, | [8 empty] | SPX |  |  |  |  | s odřezáním kmene a odvětvením, včetně případného odklizení kmene a větví na oddělené hromady na vzdálenost do 50 m nebo s naložením na dopravní prostředek,
| 112 10-2 jehličnatých bez odkornění | [7 empty] | 1
2 | 112101121R00 | ...o průměru přes 100 do 300 mm | kus | 12 |  | 0 | 800-1 | RTS |  | POL |  | 21
|  | 3+6+1+1+1 |  | 12
| 112 20-11 Odstranění pařezů pod úrovní terénu | [7 empty] | 0
| s jejich vykopáním nebo vytrháním, s přesekáním kořenů a s případným nutným přemístěním pařezů na hromady do vzdálenosti do 50 m nebo s naložením na dopravní prostředek, | [8 empty] | SPX |  |  |  |  | s jejich vykopáním nebo vytrháním, s přesekáním kořenů a s případným nutným přemístěním pařezů na hromady do vzdálenosti do 50 m nebo s naložením na dopravní prostředek,
| 112 20-111 vykopáním | [7 empty] | 1
3 | 112201101R00 | ...o průměru přes 100 do 300 mm | kus | 12 |  | 0 | 800-1 | RTS |  | POL |  | 21
|  | 12 |  | 12
| 113 10-7 Odstranění podkladů nebo krytů | [7 empty] | 0
4 | 113107520R00 | ...z kameniva hrubého drceného, v ploše jednotlivě do 50 m2, tloušťka vrstvy 200 mm | m2 | 13.839 |  | 0 | 822-1 | RTS |  | POL |  | 21
|  | D1.02-7 : 2,1*6,59 |  | 13.839
5 | 113108315R00 | ...živičných, v ploše jednotlivě do 50 m2, tloušťka vrstvy 150 mm | m2 | 13.839 |  | 0 | 822-1 | RTS |  | POL |  | 21
|  | D1.02-7 : 2,1*6,59 |  | 13.839
| 115 10-12 Čerpání vody | [7 empty] | 0
| na vzdálenost (výšku) od hladiny vody v jímce po výšku roviny proložené osou nejvyššího bodu výtlačného potrubí, odpadní potrubí v délce do 20 m, | [8 empty] | SPX |  |  |  |  | na vzdálenost (výšku) od hladiny vody v jímce po výšku roviny proložené osou nejvyššího bodu výtlačného potrubí, odpadní potrubí v délce do 20 m,
| 115 10-121 na dopravní výšku do 10 m | [7 empty] | 1
6 | 115101201R00 | ...s uvažovaným průměrným přítokem do 500 l/min | h | 152 |  | 0 | 800-1 | RTS |  | POL |  | 21
|  | Odborný odhad : 152 |  | 152
| 115 10-13 Pohotovost záložní čerpací soupravy | [7 empty] | 0
| na vzdálenost (výšku) od hladiny vody v jímce po výšku roviny proložené osou nejvyššího bodu výtlačného potrubí, včetně sacího a výtlačného potrubí, příp. odpadní žlaby a lešení pod čerpadlo a pod potrubí nebo pod odpadní žlaby, | [8 empty] | SPX |  |  |  |  | na vzdálenost (výšku) od hladiny vody v jímce po výšku roviny proložené osou nejvyššího bodu výtlačného potrubí, včetně sacího a výtlačného potrubí, příp. odpadní žlaby a lešení pod čerpadlo a pod potrubí nebo pod odpadní žlaby,
| 115 10-131 na dopravní výšku do 10 m | [7 empty] | 1
7 | 115101301R00 | ...s uvažovaným průměrným přítokem do 500 l/min | den | 19 |  | 0 | 800-1 | RTS |  | POL |  | 21
|  | Odborný odhad : 19 |  | 19
| 121 10-11 Sejmutí ornice | [7 empty] | 0
| nebo lesní půdy, s vodorovným přemístěním na hromady v místě upotřebení nebo na dočasné či trvalé skládky se složením | [8 empty] | SPX
8 | 121101101R00 | ...s přemístěním na vzdálenost do 50 m | m3 | 262.08 |  | 0 | 800-1 | RTS |  | POL |  | 21
|  | D1.02-7 : 9*(145,6)*0,2 |  | 262.08
| 132 20 Hloubení rýh šířky přes 60 do 200 cm | [7 empty] | 0
| zapažených i nezapažených, s urovnáním dna do předepsaného profilu a spádu, s případně nutným přehozením výkopku na vzdálenost do 3 m ve výkopišti, s přehozením výkopku na přilehlém terénu na vzdálenost do 5 m od podélné osy rýhy nebo s naložením výkopku na dopravní prostředek. | [8 empty] | SPX |  |  |  |  | zapažených i nezapažených, s urovnáním dna do předepsaného profilu a spádu, s případně nutným přehozením výkopku na vzdálenost do 3 m ve výkopišti, s přehozením výkopku na přilehlém terénu na vzdálenost do 5 m od podélné osy rýhy nebo s naložením výkopku na dopravní prostředek.
9 | 132101212R00 | ...do 1000 m3, v hornině 1-2, hloubení strojně | m3 | 56.528 |  | 0 | 800-1 | RTS |  | POL |  | 21
|  | ornice : -(1,1*145,6)*0,2 |  | -32.032
|  | D1.02-7 : 442,8*0,2 |  | 88.56
10 | 132201212R00 | ...do 1000 m3, v hornině 3, hloubení strojně | m3 | 130.3029 |  | 0 | 800-1 | RTS |  | POL |  | 21
|  | komunikace : -(1,1*6,59)*0,35 |  | -2.5372
|  | D1.02-7 : 442,8*0,3 |  | 132.84
11 | 132201219R00 | ...příplatek za lepivost, v hornině 3, | m3 | 130.3029 |  | 0 | 800-1 | RTS |  | POL |  | 21
|  | D1.02-7 : 130,30285 |  | 130.3029
12 | 132301212R00 | ...do 1000 m3, v hornině 4, hloubení strojně | m3 | 132.84 |  | 0 | 800-1 | RTS |  | POL |  | 21
|  | D1.02-7 : 442,8*0,3 |  | 132.84
13 | 132301219R00 | ...příplatek za lepivost, v hornině 4, | m3 | 132.84 |  | 0 | 800-1 | RTS |  | POL |  | 21
|  | D1.02-7 : 442,8*0,3 |  | 132.84
14 | 132401211R00 | ...jakékoliv množství, v hornině 5, hloubení strojně | m3 | 88.56 |  | 0 | 800-1 | RTS |  | POL |  | 21
|  | D1.02-7 : 442,8*0,2 |  | 88.56
| 141 70 Protlačování trub | [7 empty] | 0
| Protlačování trub v hornině 1 - 4 s výjimkou tekoucího písku a hornin kašovité konzistence v hloubce do 6 m a v délce do 20 m. | [8 empty] | SPX
15 | 141701102R00 | Protlačení trub DN 200 - 500 mm v hor.1 - 4 | m | 42 |  | 0 | 800-1 | RTS |  | POL |  | 21
|  | D1.02-7 : 42 |  | 42
| 151 10 Zřízení pažení a rozepření stěn rýh | [7 empty] | 0
| pro podzemní vedení pro všechny šířky rýhy, | [8 empty] | SPX
16 | 151101102R00 | ...příložné pro jakoukoliv mezerovitost, hloubky do 4 m | m2 | 728.14 |  | 0 | 800-1 | RTS |  | POL |  | 21
|  | D1.02-7 : 2*2,45*(148,6) |  | 728.14
| 151 11 Odstranění pažení a rozepření rýh | [7 empty] | 0
| pro podzemní vedení s uložením materiálu na vzdálenost do 3 m od kraje výkopu, | [8 empty] | SPX
17 | 151101112R00 | ...příložné , hloubky do 4 m | m2 | 728.14 |  | 0 | 800-1 | RTS |  | POL |  | 21
|  | D1.02-7 : 2*2,45*(148,6) |  | 728.14
| 161 10-11 Svislé přemístění výkopku | [7 empty] | 0
| bez naložení do dopravní nádoby, ale s vyprázdněním dopravní nádoby na hromadu nebo na dopravní prostředek, | [8 empty] | SPX
18 | 161101101R00 | ...z horniny 1 až 4, při hloubce výkopu přes 1 do 2,5 m | m3 | 319.6708 |  | 0 | 800-1 | RTS |  | POL |  | 21
|  | 56,528+130,30285+132,84 |  | 319.6708
19 | 161101151R00 | ...z horniny 5 až 7, při hloubce výkopu přes 1 do 2,5 m | m3 | 88.56 |  | 0 | 800-1 | RTS |  | POL |  | 21
|  | 442,8*0,2 |  | 88.56
| 162 10 Vodorovné přemístění výkopku | [7 empty] | 0
| po suchu, bez ohledu na druh dopravního prostředku, bez naložení výkopku, avšak se složením bez rozhrnutí, | [8 empty] | SPX
20 | 162501102R00 | ...z horniny 1 až 4, na vzdálenost přes 2 500 do 3 000 m | m3 | 24.6085 |  | 0 | 800-1 | RTS |  | POL |  | 21
|  | 113,1685-88,56 |  | 24.6085
21 | 162501152R00 | ...z horniny 5 až 7, na vzdálenost přes 2 500 do 3 000 m | m3 | 88.56 |  | 0 | 800-1 | RTS |  | POL |  | 21
|  | 442,8*0,2 |  | 88.56
| 171 10 Uložení sypaniny do násypů zhutněných | [7 empty] | 0
| s rozprostřením sypaniny ve vrstvách a s hrubým urovnáním, | [8 empty] | SPX
| 171 10-1 s uzavřením povrchu násypu z hornin soudržných s předepsanou mírou zhutnění v procentech výsledků zkoušek Proctor-Standard | [7 empty] | 1
22 | 171101101R00 | ...na 95 % PS | m3 | 113.1685 |  | 0 | 800-1 | RTS |  | POL |  | 21
|  | zeminy budou uloženy do násypu v souladu s vyhláškou č. 294/2005 přílohou 10 | [13 empty] | zeminy budou uloženy do násypu v souladu s vyhláškou č. 294/2005 přílohou 10
|  | 319,67085+88,56 |  | 408.2308
|  | -301,98185 |  | -301.9819
|  | výměna zeminy aktivní zony : 13,839*0,5 |  | 6.9195
| 174 10-11 Zásyp sypaninou se zhutněním | [7 empty] | 0
| z jakékoliv horniny s uložením výkopku po vrstvách, | [8 empty] | SPX
23 | 174101101R00 | ...jam, šachet, rýh nebo kolem objektů v těchto vykopávkách | m3 | 301.9819 |  | 0 | 800-1 | RTS |  | POL |  | 21
|  | D1.02-7 : 442,8 |  | 442.8
|  | lože : -0,1*((148,6)*1,1) |  | -16.346
|  | obsyp : -(0,550*1,1*(148,6)) |  | -89.903
|  | komunikace : -0,35*1,1*6,59 |  | -2.5372
|  | ornice : -0,2*1,1*145,6 |  | -32.032
| 175 10-11 Obsyp potrubí | [7 empty] | 0
| sypaninou z vhodných hornin tř. 1 - 4 nebo materiálem připraveným podél výkopu ve vzdálenosti do 3 m od jeho kraje, pro jakoukoliv hloubku výkopu a jakoukoliv míru zhutnění, | [8 empty] | SPX |  |  |  |  | sypaninou z vhodných hornin tř. 1 - 4 nebo materiálem připraveným podél výkopu ve vzdálenosti do 3 m od jeho kraje, pro jakoukoliv hloubku výkopu a jakoukoliv míru zhutnění,
24 | 175101101RT2 | ...bez prohození sypaniny | m3 | 71.1794 |  | 0 | 800-1 | RTS |  | POL |  | 21
|  | s dodáním štěrkopísku frakce 0 - 22 mm | [13 empty] | s dodáním štěrkopísku frakce 0 - 22 mm
|  | 0,550*1,1*(148,6) |  | 89.903
|  | -0,126*(148,6) |  | -18.7236
| 180 40-11 Založení trávníku | [7 empty] | 0
| Založení trávníku na půdě předem připravené s pokosením, naložením, odvozem odpadu do 20 km a se složením | [8 empty] | SPX
25 | 180401211R00 | Založení trávníku lučního výsevem v rovině | m2 | 1310.4 |  | 0 | 823-1 | RTS |  | POL |  | 21
|  | 9*(145,6) |  | 1310.4
| 181 30 Rozprostření a urovnání ornice v rovině | [7 empty] | 0
| s případným nutným přemístěním hromad nebo dočasných skládek na místo potřeby ze vzdálenosti do 30 m, v rovině nebo ve svahu do 1 : 5, | [8 empty] | SPX
26 | 181301113R00 | ...v souvislé ploše přes 500 m2, tloušťka vrstvy přes 150 do 200 mm | m2 | 1310.4 |  | 0 | 800-1 | RTS |  | POL |  | 21
|  | 9*(145,6) |  | 1310.4
| 199 Poplatky za skládku | [7 empty] | 0
27 | 199000002R00 | ...horniny 1- 4 | m3 | 24.6085 |  | 0 | 800-1 | RTS |  | POL |  | 21
|  | 113,1685-88,56 |  | 24.6085
28 | 199000003R00 | ...horniny 5 - 7 | m3 | 88.56 |  | 0 | 800-1 | RTS |  | POL |  | 21
|  | 442,8*0,2 |  | 88.56
29 | 00572400R | směs travní parková, pro běžnou zátěž | kg | 131.04 |  | 0 | SPCM | RTS |  | POL |  | 21
|  | 9*(145,6)/10 |  | 131.04
30 | 58344171R | štěrkodrť frakce 0,0 až 32,0 mm; třída C; Jihomoravský kraj | t | 13.0689 |  | 0 | SPCM | RTS |  | POL |  | 21
|  | aktivní zona : 13,839*0,5*1,87*1,01 |  | 13.0689
31 | 59710008 | Trouba kameninová pro ražení dl.1000, DN400 mm | m | 46.2 |  | 0 |  | Vlastní |  | POL_NEZ | 3 | 21
|  | 42*1,1 |  | 46.2
Díl: | 4 | Vodorovné konstrukce |  |  | 0 |  |  |  |  | DIL
| 451 Lože pod potrubí, stoky a drobné objekty | [7 empty] | 0
| v otevřeném výkopu, | [8 empty] | SPX
32 | 451573111R00 | ...z písku a štěrkopísku do 65 mm | m3 | 16.346 |  | 0 | 827-1 | RTS |  | POL |  | 21
|  | D1.02-7 : 0,1*1,1*(148,6) |  | 16.346
| 452 11 Osazení betonových dílců pod potrubí | [7 empty] | 0
| 452 11-2 prstenců nebo rámůpod poklopy a mříže | [7 empty] | 1
33 | 452112111R00 | ...výšky do 100 mm | kus | 4 |  | 0 | 827-1 | RTS |  | POL |  | 21
|  | D1.02-19 : 3+1 |  | 4
34 | 59224176R | prstenec betonový; DN = 625,0 mm; h = 80,0 mm; s = 120,00 mm | kus | 1.01 |  | 0 | SPCM | RTS |  | POL |  | 21
|  | D1.02-19 : 1*1,01 |  | 1.01
35 | 59224177R | prstenec betonový; DN = 625,0 mm; h = 100,0 mm; s = 120,00 mm | kus | 3.03 |  | 0 | SPCM | RTS |  | POL |  | 21
|  | D1.02-19 : 3*1,01 |  | 3.03
Díl: | 5 | Komunikace |  |  | 0 |  |  |  |  | DIL
| 566 90 Vyspravení podkladu po překopech | [7 empty] | 0
| pro inženýrské sítě, se zhutněním | [8 empty] | SPX
36 | 566903111R00 | ...kamenivem hrubým drceným | t | 4.982 |  | 0 | 822-1 | RTS |  | POL |  | 21
|  | 1,8*(2,1*(6,59))*0,2 |  | 4.982
37 | 566904111R00 | ...kamenivem obalovaným asfaltem | t | 2.9062 |  | 0 | 822-1 | RTS |  | POL |  | 21
|  | 2,1*2,1*6,59*0,1 |  | 2.9062
| 572 9 Vyspravení krytu po překopech pro inženýrské sítě | [7 empty] | 0
38 | 572952111R00 | ...asfaltovým betonem, po zhutnění tloušťky 30 až 50 mm | m2 | 13.839 |  | 0 | 822-1 | RTS |  | POL |  | 21
|  | 2,1*6,59 |  | 13.839
| 573 2 Postřik živičný spojovací bez posypu kamenivem | [7 empty] | 0
39 | 573211111R00 | ...z asfaltu silničního, v množství od 0,5 do 0,7 kg/m2 | m2 | 13.839 |  | 0 | 822-1 | RTS |  | POL |  | 21
|  | 2,1*6,59 |  | 13.839
| 599 14 Úprava zálivky dilatačních nebo pracovních spár | [7 empty] | 0
| v cementobetonovém krytu hloubky do 40 mm | [8 empty] | SPX
40 | 599142111R00 | ...šířky přes 20 do 40 mm | m | 17.38 |  | 0 | 822-1 | RTS |  | POL |  | 21
|  | 6,59*2+2,1*2 |  | 17.38
Díl: | 8 | Trubní vedení |  |  | 0 |  |  |  |  | DIL
| 871 3 Montáž potrubí z trub z plastů těsněných gumovým kroužkem | [7 empty] | 0
| v otevřeném výkopu ve sklonu do 20 %, | [8 empty] | SPX
41 | 871393121R00 | ...DN 400 mm | m | 148.6 |  | 0 | 827-1 | RTS |  | POL |  | 21
|  | D1.02-7 : 148,6 |  | 148.6
| 877 35-3 Montáž tvarovek na potrubí z trub z plastů těsněných gumovým kroužkem | [7 empty] | 0
| v otevřeném výkopu, | [8 empty] | SPX
| 877 35-31 odbočných | [7 empty] | 1
42 | 877393121R00 | ...DN 400 mm | kus | 5 |  | 0 | 827-1 | RTS |  | POL |  | 21
|  | D1-1 : 5 |  | 5
| 877 35-3 Montáž tvarovek na potrubí z trub z plastů těsněných gumovým kroužkem | [7 empty] | 0
| v otevřeném výkopu, | [8 empty] | SPX
| 877 35-34 víček, zátek | [7 empty] | 1
43 | 877313126R00 | ...DN 150 | kus | 5 |  | 0 | 827-1 | RTS |  | POL |  | 21
|  | 5 |  | 5
| 892 5 Zkoušky těsnosti kanalizačního potrubí | [7 empty] | 0
| vodou nebo vzduchem, | [8 empty] | SPX
| 892 51 zkouška těsnosti kanalizačního potrubí vodou | [7 empty] | 1
44 | 892591111R00 | ...do DN 400 mm | m | 190.6 |  | 0 | 827-1 | RTS |  | POL |  | 21
|  | 190,6 |  | 190.6
| 892 85 Kamerové prohlídky potrubí | [7 empty] | 0
45 | 892855116R00 | ...nad 500 m | m | 190.6 |  | 0 | 827-1 | RTS |  | POL |  | 21
|  | 190,6 |  | 190.6
| 894 4 Zřízení šachet kanalizačních z betonových dílců na potrubí | [7 empty] | 0
| výšky vstupu do 1,5 m, podkladní deska z betonu B5, montáž a dodávka stupadel, | [8 empty] | SPX
46 | 894411131R00 | ...s obložením dna betonem C 25/30 z cementu portlandského nebo struskoportlandského, na potrubí DN přes 300 do 400 mm | kus | 5 |  | 0 | 827-1 | RTS |  | POL |  | 21
|  | D1.02-19 : 5 |  | 5
| 899 10 Osazení poklopů litinových a ocelových | [7 empty] | 0
47 | 899102111R00 | ...o hmotnost jednotlivě přes 50 do 100 kg | kus | 2 |  | 0 | 827-1 | RTS |  | POL |  | 21
|  | D1.02-19 : 2 |  | 2
48 | 899103111R00 | ...o hmotnost jednotlivě přes 100 do 150 kg | kus | 3 |  | 0 | 827-1 | RTS |  | POL |  | 21
|  | D1.02-19 : 3 |  | 3
49 | 286142651R | trubka plastová kanalizační PP; s hrdlem, plné žebro (DIN 16961); Sn 10 kN/m2; D = 450,0 mm; l = 6 000,0 mm | kus | 27.07 |  | 0 | SPCM | RTS |  | POL |  | 21
|  | Kruhová tuhost (kN/m2 dle ISO 9969) - min SN 10 kN/m2 | [13 empty] | Kruhová tuhost (kN/m2 dle ISO 9969) - min SN 10 kN/m2
|  | Základní materiál - PP b | [13 empty] | Základní materiál - PP b
|  | Konstrukce stěny potrubí - žebrovaná konstrukce (plné žebro v řezu stěny) s masivním profilovaným těsněním | [13 empty] | Konstrukce stěny potrubí - žebrovaná konstrukce (plné žebro v řezu stěny) s masivním profilovaným těsněním
|  | Způsob spojování - na hrdla, výroba hrdel metodou „in-line socketing“, hrdlo je při výrobě vytlačováno z trubky samotné, nikoli navařeno | [13 empty] | Způsob spojování - na hrdla, výroba hrdel metodou „in-line socketing“, hrdlo je při výrobě vytlačováno z trubky samotné, nikoli navařeno
|  | D1.02-7 : ((148,6)*1,093)/6 |  | 27.07
50 | 28651832.AR | zátka hrdlová DN 150,0 mm | kus | 5.075 |  | 0 | SPCM | RTS |  | POL |  | 21
|  | 5*1,015 |  | 5.075
51 | 28656305R | kroužek těsnicí pryž; DN = 400,0 mm; tl = 18,00 mm; h = 29,0 mm | kus | 10 |  | 0 | SPCM | RTS |  | POL |  | 21
|  | D1-1 odbočky : 5*2 |  | 10
52 | 28656325R | odbočka na KG; PP; 45,0 °; l = 850 mm; žebrovaná; spoj násuvný; DN 400,0 mm; DN2 150 mm | kus | 5.075 |  | 0 | SPCM | RTS |  | POL |  | 21
|  | D1-1 odbočky : 5*1,015 |  | 5.075
53 | 55243342.AR | poklop kanalizační DN šachty 1 000 mm; litino-betonový; D výrobku 605 mm; únosnost A 15 kN | kus | 2 |  | 0 | SPCM | RTS |  | POL |  | 21
|  | D1.02-19 : 2 |  | 2
54 | 55243346.AR | poklop kanalizační litinový; D výrobku 600 mm; únosnost D 400 kN | kus | 3 |  | 0 | SPCM | RTS |  | POL |  | 21
|  | D1.02-19 : 3 |  | 3
55 | 59224353.AR | konus šachetní; železobetonový; TBR; d = 1 240,0 mm; DN = 1 000,0 mm; DN 2 = 625 mm; h = 580 mm; počet stupadel 2; ocelové s PE povlakem, kapsové | kus | 5.05 |  | 0 | SPCM | RTS |  | POL |  | 21
|  | D1.02-19 : 5*1,01 |  | 5.05
56 | 59224358.AR | skruž železobetonová TBS; DN = 1 000,0 mm; h = 250,0 mm; s = 120,00 mm; počet stupadel 1; ocelové s PE povlakem; beton C 40/50 | kus | 2.02 |  | 0 | SPCM | RTS |  | POL |  | 21
|  | D1.02-19 : 2*1,01 |  | 2.02
57 | 59224361.AR | skruž železobetonová TBS; DN = 1 000,0 mm; h = 500,0 mm; s = 120,00 mm; počet stupadel 2; ocelové s PE povlakem; beton C 40/50 | kus | 2.02 |  | 0 | SPCM | RTS |  | POL |  | 21
|  | D1.02-19 : 2*1,01 |  | 2.02
58 | 59224364.AR | skruž železobetonová TBS; DN = 1 000,0 mm; h = 1 000,0 mm; s = 120,00 mm; počet stupadel 4; ocelové s PE povlakem; beton C 40/50 | kus | 4.04 |  | 0 | SPCM | RTS |  | POL |  | 21
|  | D1.02-19 : 4*1,01 |  | 4.04
59 | 59224367.AR | dno šachetní přímé; železobeton; TBZ; DN = 1 000,0 mm; D odtoku do 500 mm; h = 800 mm; t = 150 mm; beton C 40/50 | kus | 5.05 |  | 0 | SPCM | RTS |  | POL |  | 21
|  | D1.02-19 : 5*1,01 |  | 5.05
60 | 59224373.AR | profil těsnicí elastomerní; pro spojení betonových šachetních dílů; tvar kruh; d = 1 000,0 mm | kus | 13 |  | 0 | SPCM | RTS |  | POL |  | 21
|  | D1.02-19 : 13 |  | 13
Díl: | 90 | Oploceni |  |  | 0 |  |  |  |  | DIL
| 900 40-3 Plot ze sloupků a podezdívky, výplň z dřevěných plot. dílců | [7 empty] | 0
| vyhloubení rýhy 0,8x0,4 m v hornině 3, naložení výkopku na dopravní prostředek a odvoz do 20 m, se složením, bez rozhrnutí. Betonáž základového pasu, osazení kotvicí výztuže, položení hydroizolace z asfaltovaného pásu. Vyzdění sloupků 30x30 cm, výztuž a zalití betonem na celou výšku, vyzdění zdiva tl.30 cm do výšky 60 cm, montáž krycích stříšek na sloupku i na zdivu. Montáž a dodávka plotového pole z dřevěných prvků, nátěr lazurovací. | [8 empty] | SPX |  |  |  |  | vyhloubení rýhy 0,8x0,4 m v hornině 3, naložení výkopku na dopravní prostředek a odvoz do 20 m, se složením, bez rozhrnutí. Betonáž základového pasu, osazení kotvicí výztuže, položení hydroizolace z asfaltovaného pásu. Vyzdění sloupků 30x30 cm, výztuž a zalití betonem na celou výšku, vyzdění zdiva tl.30 cm do výšky 60 cm, montáž krycích stříšek na sloupku i na zdivu. Montáž a dodávka plotového pole z dřevěných prvků, nátěr lazurovací.
61 | 900403131RAB | ...z tvárnic štípaných, přírodních, výšky 1,8 m | m | 157 |  | 0 | AP-HSV | RTS |  | POL |  | 21
|  | D1.02-24 : 157 |  | 157
Díl: | 91 | Doplňující práce na komunikaci |  |  | 0 |  |  |  |  | DIL
| 919 73-5 Řezání stávajících krytů nebo podkladů | [7 empty] | 0
| včetně spotřeby vody | [8 empty] | SPX
62 | 919735113R00 | ...živičných, hloubky přes 100 do 150 mm | m | 10.2 |  | 0 | 822-1 | RTS |  | POL |  | 21
|  | 3*2+2,1*2 |  | 10.2
Díl: | 96 | Bourání konstrukcí |  |  | 0 |  |  |  |  | DIL
| 966 06-7 Rozebrání plotu | [7 empty] | 0
63 | 966067111R00 | ...tyčového laťového prkenného, drátěného, plechového | m | 177 |  | 0 | 801-5 | RTS |  | POL |  | 21
|  | 157 |  | 157
|  | 2*10 |  | 20
Díl: | 99 | Staveništní přesun hmot |  |  | 0 |  |  |  |  | DIL
| 998 27-61 Přesun hmot pro trubní vedení z trub plastových nebo sklolaminátových | [7 empty] | 0
| vodovodu nebo kanalizace ražené nebo hloubené (827 1.1, 827 1.9, 827 2.1, 827 2.9), drobných objektů | [8 empty] | SPX
64 | 998276101R00 | ...v otevřeném výkopu | t | 220.3703 |  | 0 | 827-1 | RTS |  | POL |  | 21
|  | na vzdálenost 15 m od hrany výkopu nebo od okraje šachty | [13 empty] | na vzdálenost 15 m od hrany výkopu nebo od okraje šachty
Hmotnosti z položek s pořadovými čísly: :
1,15,16,24,29,30,31,32,33,34,35,36,37,38,39,40,42,43,46,47,48,49,50,51,52,53,54,55,56,57,58,59,60, :
62, :
|  | Součet: : 220,37026 |  | 220.3703
Díl: | 767 | Konstrukce zámečnické |  |  | 0 |  |  |  |  | DIL
| 767 91 Montáž oplocení | [7 empty] | 0
| 767 91-1 z pletiva | [7 empty] | 1
65 | 767911130R00 | ...strojového, o výšce přes 1,6 do 2,0 m | m | 20 |  | 0 | 800-767 | RTS |  | POL |  | 21
|  | 2*10 |  | 20
| 767 92 Montáž vrat a vrátek k oplocení | [7 empty] | 0
66 | 767920140R00 | ...osazovaných na sloupky zděné nebo betonové, o ploše jednotlivě přes 6 do 8 m2 | kus | 6 |  | 0 | 800-767 | RTS |  | POL |  | 21
67 | 55344613R | vrata průmyslová ocelová; otevíravá; š = 3 000 mm; h = 3 300,0 mm; počet křídel 2; včetně zárubně úhelníkové | kus | 6 |  | 0 | SPCM | RTS |  | POL |  | 21
| 998 76-7 Přesun hmot pro kovové stavební doplňk. konstrukce | [7 empty] | 0
| 50 m vodorovně | [8 empty] | SPX
68 | 998767101R00 | ...v objektech výšky do 6 m | t | 1.8318 |  | 0 | 800-767 | RTS |  | POL |  | 21
Hmotnosti z položek s pořadovými čísly: :
65,66,67, :
|  | Součet: : 1,83180 |  | 1.8318
Díl: | D96 | Přesuny suti a vybouraných hmot |  |  | 0 |  |  |  |  | DIL
| 979 08-2 Vodorovná doprava suti po suchu | [7 empty] | 0
69 | 979082213R00 | ...bez naložení, ale se složením a hrubým urovnáním na vzdálenost do 1 km | t | 4.5669 |  | 0 | 822-1 | RTS |  | POL |  | 21
|  | 13,839*0,33 |  | 4.5669
70 | 979082219R00 | ...příplatek k ceně za každý další i započatý 1 km přes 1 km | t | 41.1018 |  | 0 | 822-1 | RTS |  | POL |  | 21
|  | 13,839*0,33*9 |  | 41.1018
| 979 08-1 Odvoz suti a vybouraných hmot na skládku | [7 empty] | 0
71 | 979081111R00 | ...Odvoz suti a vybour. hmot na skládku do 1 km | t | 7.86 |  | 0 | 801-3 | RTS |  | POL |  | 21
|  | Včetně naložení na dopravní prostředek a složení na skládku, bez poplatku za skládku. | [13 empty] | Včetně naložení na dopravní prostředek a složení na skládku, bez poplatku za skládku.
|  | 7,86 |  | 7.86
72 | 979081121R00 | ...příplatek za každý další 1 km | t | 110.04 |  | 0 | 801-3 | RTS |  | POL |  | 21
|  | 7,86*14 |  | 110.04
| 979 08-4 Poplatek za skládku | [7 empty] | 0
73 | 979990001R00 | ...stavební suti | t | 7.86 |  | 0 | 801-3 | RTS |  | POL |  | 21
|  | 7,86 |  | 7.86
74 | 979990121R00 | ...asfaltové pásy | t | 4.5669 |  | 0 | 801-3 | RTS |  | POL |  | 21
|  | 13,839*0,33 |  | 4.5669
| Celkem za objekt |  |  |  |  | 0 | [6 empty] | 15 | 21
[13 empty] | 0 | 0

## 02 08 Pol
Položkový soupis prací a dodávek | [8 empty] | #LevelZatrideniCeniku#
S: | 2015/10/01 | Lásenice - dostavba kanalizace a ČOV pro E.O.
O: | 02 | Dostavba kanalizace | [6 empty] | STA
R: | 08 | Stoka A-4
P.č. | Číslo položky | Název položky | MJ | množství | cena / MJ | celkem | Ceník | Cen. soustava
| Ceník, kapitola | Poznámka uchazeče
Díl: | 1 | Zemní práce |  |  | 0 |  |  |  |  | DIL
| 113 10-7 Odstranění podkladů nebo krytů | [7 empty] | 0
1 | 113107620R00 | ...z kameniva hrubého drceného, v ploše jednotlivě nad 50 m2, tloušťka vrstvy 200 mm | m2 | 744.154 |  | 0 | 822-1 | RTS |  | POL |  | 21
|  | D1.02-8 : 1,9*391,66 |  | 744.154
2 | 113107630R00 | ...z kameniva hrubého drceného, v ploše jednotlivě nad 50 m2, tloušťka vrstvy 300 mm | m2 | 744.154 |  | 0 | 822-1 | RTS |  | POL |  | 21
|  | D1.02-8 : 1,9*391,66 |  | 744.154
3 | 113108415R00 | ...živičných, v ploše jednotlivě nad 50 m2, tloušťka vrstvy 150 mm | m2 | 744.154 |  | 0 | 822-1 | RTS |  | POL |  | 21
|  | D1.02-8 : 1,9*391,66 |  | 744.154
| 113 15 Odstranění podkladu, krytu frézováním | [7 empty] | 0
| s naložením na dopravní prostředek, očištění povrchu od frézované plochy, opotřebování frézovacích nástrojů (nožů, upínacích kroužků, držáků) nutné ruční odstranění (vybourání) živičného krytu kolem překážek, | [8 empty] | SPX |  |  |  |  | s naložením na dopravní prostředek, očištění povrchu od frézované plochy, opotřebování frézovacích nástrojů (nožů, upínacích kroužků, držáků) nutné ruční odstranění (vybourání) živičného krytu kolem překážek,
4 | 113151214R00 | ...povrch živičný, plochy přes 500 m2 na jednom objektu nebo při provádění pruhu šířky přes 750 mm bez překážek v trase, tloušťky 50 mm | m2 | 2741.62 |  | 0 | 822-1 | RTS |  | POL |  | 21
|  | D1.02-8 : 391,66*7 |  | 2741.62
| 115 10-12 Čerpání vody | [7 empty] | 0
| na vzdálenost (výšku) od hladiny vody v jímce po výšku roviny proložené osou nejvyššího bodu výtlačného potrubí, odpadní potrubí v délce do 20 m, | [8 empty] | SPX |  |  |  |  | na vzdálenost (výšku) od hladiny vody v jímce po výšku roviny proložené osou nejvyššího bodu výtlačného potrubí, odpadní potrubí v délce do 20 m,
| 115 10-121 na dopravní výšku do 10 m | [7 empty] | 1
5 | 115101201R00 | ...s uvažovaným průměrným přítokem do 500 l/min | h | 320 |  | 0 | 800-1 | RTS |  | POL |  | 21
|  | Odborný odhad : 320 |  | 320
| 115 10-13 Pohotovost záložní čerpací soupravy | [7 empty] | 0
| na vzdálenost (výšku) od hladiny vody v jímce po výšku roviny proložené osou nejvyššího bodu výtlačného potrubí, včetně sacího a výtlačného potrubí, příp. odpadní žlaby a lešení pod čerpadlo a pod potrubí nebo pod odpadní žlaby, | [8 empty] | SPX |  |  |  |  | na vzdálenost (výšku) od hladiny vody v jímce po výšku roviny proložené osou nejvyššího bodu výtlačného potrubí, včetně sacího a výtlačného potrubí, příp. odpadní žlaby a lešení pod čerpadlo a pod potrubí nebo pod odpadní žlaby,
| 115 10-131 na dopravní výšku do 10 m | [7 empty] | 1
6 | 115101301R00 | ...s uvažovaným průměrným přítokem do 500 l/min | den | 40 |  | 0 | 800-1 | RTS |  | POL |  | 21
|  | Odborný odhad : 40 |  | 40
| 119 00-14 Dočasné zajištění podzemního potrubí nebo vedení | [7 empty] | 0
| ve výkopišti ve stavu a poloze, ve kterých byla na začátku zemních prací, a to podepřením, vzepřením nebo vyvěšením, případně s ochranným bedněním, se zřízením a odstraněním zajišťovací konstrukce a včetně opotřebení použitých materiálů, | [8 empty] | SPX |  |  |  |  | ve výkopišti ve stavu a poloze, ve kterých byla na začátku zemních prací, a to podepřením, vzepřením nebo vyvěšením, případně s ochranným bedněním, se zřízením a odstraněním zajišťovací konstrukce a včetně opotřebení použitých materiálů,
| 119 00-141 ocelového potrubí | [7 empty] | 1
7 | 119001401R00 | ...DN do 200 mm | m | 1.1 |  | 0 | 800-1 | RTS |  | POL |  | 21
|  | D1.02-8 : 1,1 |  | 1.1
| 119 00-14 Dočasné zajištění podzemního potrubí nebo vedení | [7 empty] | 0
| ve výkopišti ve stavu a poloze, ve kterých byla na začátku zemních prací, a to podepřením, vzepřením nebo vyvěšením, případně s ochranným bedněním, se zřízením a odstraněním zajišťovací konstrukce a včetně opotřebení použitých materiálů, | [8 empty] | SPX |  |  |  |  | ve výkopišti ve stavu a poloze, ve kterých byla na začátku zemních prací, a to podepřením, vzepřením nebo vyvěšením, případně s ochranným bedněním, se zřízením a odstraněním zajišťovací konstrukce a včetně opotřebení použitých materiálů,
| 119 00-143 kabelů | [7 empty] | 1
8 | 119001421R00 | ...do 3 kabelů | m | 2.2 |  | 0 | 800-1 | RTS |  | POL |  | 21
|  | D1.02-8 : 1,1*2 |  | 2.2
| 130 00 Příplatek k cenám za ztížené vykopávky | [7 empty] | 0
| Příplatek k cenám hloubených vykopávek za ztížení vykopávky v blízkosti podzemního vedení nebo výbušnin pro jakoukoliv třídu horniny. | [8 empty] | SPX
9 | 130001101R00 | ...v horninách jakékoliv třídy | m3 | 4.95 |  | 0 | 800-1 | RTS |  | POL |  | 21
|  | D1.02-8 : 1,1*1*1,5*3 |  | 4.95
| 132 20 Hloubení rýh šířky přes 60 do 200 cm | [7 empty] | 0
| zapažených i nezapažených, s urovnáním dna do předepsaného profilu a spádu, s případně nutným přehozením výkopku na vzdálenost do 3 m ve výkopišti, s přehozením výkopku na přilehlém terénu na vzdálenost do 5 m od podélné osy rýhy nebo s naložením výkopku na dopravní prostředek. | [8 empty] | SPX |  |  |  |  | zapažených i nezapažených, s urovnáním dna do předepsaného profilu a spádu, s případně nutným přehozením výkopku na vzdálenost do 3 m ve výkopišti, s přehozením výkopku na přilehlém terénu na vzdálenost do 5 m od podélné osy rýhy nebo s naložením výkopku na dopravní prostředek.
10 | 132101212R00 | ...do 1000 m3, v hornině 1-2, hloubení strojně | m3 | 26.2789 |  | 0 | 800-1 | RTS |  | POL |  | 21
|  | komunikace : -(0,9*391,66)*0,65*0,5 |  | -114.5606
|  | D1.02-8 : 938,93*0,15 |  | 140.8395
11 | 132201212R00 | ...do 1000 m3, v hornině 3, hloubení strojně | m3 | 26.2789 |  | 0 | 800-1 | RTS |  | POL |  | 21
|  | komunikace : -(0,9*391,66)*0,65*0,5 |  | -114.5606
|  | D1.02-8 : 938,93*0,15 |  | 140.8395
12 | 132201219R00 | ...příplatek za lepivost, v hornině 3, | m3 | 26.2789 |  | 0 | 800-1 | RTS |  | POL |  | 21
|  | D1.02-8 : 26,27895 |  | 26.2789
13 | 132301212R00 | ...do 1000 m3, v hornině 4, hloubení strojně | m3 | 328.6255 |  | 0 | 800-1 | RTS |  | POL |  | 21
|  | D1.02-8 : 938,93*0,35 |  | 328.6255
14 | 132301219R00 | ...příplatek za lepivost, v hornině 4, | m3 | 328.6255 |  | 0 | 800-1 | RTS |  | POL |  | 21
|  | D1.02-8 : 938,93*0,35 |  | 328.6255
15 | 132401211R00 | ...jakékoliv množství, v hornině 5, hloubení strojně | m3 | 140.8395 |  | 0 | 800-1 | RTS |  | POL |  | 21
|  | D1.02-8 : 938,93*0,15 |  | 140.8395
16 | 132501211R00 | ...jakékoliv množství, v hornině 6, skalní frézou | m3 | 187.786 |  | 0 | 800-1 | RTS |  | POL |  | 21
|  | D1.02-8 : 938,93*0,20 |  | 187.786
| 151 10 Zřízení pažení a rozepření stěn rýh | [7 empty] | 0
| pro podzemní vedení pro všechny šířky rýhy, | [8 empty] | SPX
17 | 151101102R00 | ...příložné pro jakoukoliv mezerovitost, hloubky do 4 m | m2 | 2086.5111 |  | 0 | 800-1 | RTS |  | POL |  | 21
|  | D1.02-8 : 938,93*2/0,9 |  | 2086.5111
| 151 11 Odstranění pažení a rozepření rýh | [7 empty] | 0
| pro podzemní vedení s uložením materiálu na vzdálenost do 3 m od kraje výkopu, | [8 empty] | SPX
18 | 151101112R00 | ...příložné , hloubky do 4 m | m2 | 1637.1388 |  | 0 | 800-1 | RTS |  | POL |  | 21
|  | D1.02-8 : 2*2,09*391,66 |  | 1637.1388
| 161 10-11 Svislé přemístění výkopku | [7 empty] | 0
| bez naložení do dopravní nádoby, ale s vyprázdněním dopravní nádoby na hromadu nebo na dopravní prostředek, | [8 empty] | SPX
19 | 161101102R00 | ...z horniny 1 až 4, při hloubce výkopu přes 2,5 do 4 m | m3 | 381.1834 |  | 0 | 800-1 | RTS |  | POL |  | 21
|  | 26,27895*2+328,6255 |  | 381.1834
20 | 161101152R00 | ...z horniny 5 až 7, při hloubce výkopu přes 2,5 do 4 m | m3 | 328.6255 |  | 0 | 800-1 | RTS |  | POL |  | 21
|  | 938,93*0,35 |  | 328.6255
| 162 10 Vodorovné přemístění výkopku | [7 empty] | 0
| po suchu, bez ohledu na druh dopravního prostředku, bez naložení výkopku, avšak se složením bez rozhrnutí, | [8 empty] | SPX
21 | 162501102R00 | ...z horniny 1 až 4, na vzdálenost přes 2 500 do 3 000 m | m3 | 232.0358 |  | 0 | 800-1 | RTS |  | POL |  | 21
|  | 560,66129-328,6255 |  | 232.0358
22 | 162501152R00 | ...z horniny 5 až 7, na vzdálenost přes 2 500 do 3 000 m | m3 | 328.6255 |  | 0 | 800-1 | RTS |  | POL |  | 21
|  | 938,93*0,35 |  | 328.6255
| 171 10 Uložení sypaniny do násypů zhutněných | [7 empty] | 0
| s rozprostřením sypaniny ve vrstvách a s hrubým urovnáním, | [8 empty] | SPX
| 171 10-1 s uzavřením povrchu násypu z hornin soudržných s předepsanou mírou zhutnění v procentech výsledků zkoušek Proctor-Standard | [7 empty] | 1
23 | 171101101R00 | ...na 95 % PS | m3 | 560.6613 |  | 0 | 800-1 | RTS |  | POL |  | 21
|  | zeminy budou uloženy do násypu v souladu s vyhláškou č. 294/2005 přílohou 10 | [13 empty] | zeminy budou uloženy do násypu v souladu s vyhláškou č. 294/2005 přílohou 10
|  | 381,1834+328,6255 |  | 709.8089
|  | -521,22461 |  | -521.2246
|  | výměna zeminy aktivní zona : 744,154*0,5 |  | 372.077
| 174 10-11 Zásyp sypaninou se zhutněním | [7 empty] | 0
| z jakékoliv horniny s uložením výkopku po vrstvách, | [8 empty] | SPX
24 | 174101101R00 | ...jam, šachet, rýh nebo kolem objektů v těchto vykopávkách | m3 | 521.2246 |  | 0 | 800-1 | RTS |  | POL |  | 21
|  | D1.02-8 : 938,93 |  | 938.93
|  | lože : -0,1*(391,66*0,9) |  | -35.2494
|  | obsyp : -(0,435*0,9*391,66) |  | -153.3349
|  | Komunikace : -0,65*0,9*391,66 |  | -229.1211
| 175 10-11 Obsyp potrubí | [7 empty] | 0
| sypaninou z vhodných hornin tř. 1 - 4 nebo materiálem připraveným podél výkopu ve vzdálenosti do 3 m od jeho kraje, pro jakoukoliv hloubku výkopu a jakoukoliv míru zhutnění, | [8 empty] | SPX |  |  |  |  | sypaninou z vhodných hornin tř. 1 - 4 nebo materiálem připraveným podél výkopu ve vzdálenosti do 3 m od jeho kraje, pro jakoukoliv hloubku výkopu a jakoukoliv míru zhutnění,
25 | 175101101RT2 | ...bez prohození sypaniny | m3 | 125.527 |  | 0 | 800-1 | RTS |  | POL |  | 21
|  | s dodáním štěrkopísku frakce 0 - 22 mm | [13 empty] | s dodáním štěrkopísku frakce 0 - 22 mm
|  | 0,435*0,9*391,66 |  | 153.3349
|  | -0,071*391,66 |  | -27.8079
| 199 Poplatky za skládku | [7 empty] | 0
26 | 199000002R00 | ...horniny 1- 4 | m3 | 232.0358 |  | 0 | 800-1 | RTS |  | POL |  | 21
|  | 560,66129-328,6255 |  | 232.0358
27 | 199000003R00 | ...horniny 5 - 7 | m3 | 328.6255 |  | 0 | 800-1 | RTS |  | POL |  | 21
|  | 938,93*0,35 |  | 328.6255
28 | 58344171R | štěrkodrť frakce 0,0 až 32,0 mm; třída C; Jihomoravský kraj | t | 702.7418 |  | 0 | SPCM | RTS |  | POL |  | 21
|  | 1,87*1,01*744,154*0,5 |  | 702.7418
Díl: | 2 | Základy a zvláštní zakládání |  |  | 0 |  |  |  |  | DIL
| 212 81 Trativody z flexibilních trubek | [7 empty] | 0
| Lože pro trativody, položení trubek, obsyp potrubí sypaninou z vhodných hornin, nebo materiálem připraveným podél výkopu ve vzdálenosti do 3 m od jeho kraje. Bez výkopu rýhy. | [8 empty] | SPX |  |  |  |  | Lože pro trativody, položení trubek, obsyp potrubí sypaninou z vhodných hornin, nebo materiálem připraveným podél výkopu ve vzdálenosti do 3 m od jeho kraje. Bez výkopu rýhy.
29 | 212810010RAC | ...lože a obsyp štěrkopískem, d 100 mm | m | 391.66 |  | 0 | AP-HSV | RTS |  | POL |  | 21
|  | 391,66 |  | 391.66
Díl: | 4 | Vodorovné konstrukce |  |  | 0 |  |  |  |  | DIL
| 451 Lože pod potrubí, stoky a drobné objekty | [7 empty] | 0
| v otevřeném výkopu, | [8 empty] | SPX
30 | 451573111R00 | ...z písku a štěrkopísku do 65 mm | m3 | 35.2494 |  | 0 | 827-1 | RTS |  | POL |  | 21
|  | D1.02-8 : 0,1*0,9*391,66 |  | 35.2494
| 452 11 Osazení betonových dílců pod potrubí | [7 empty] | 0
| 452 11-2 prstenců nebo rámůpod poklopy a mříže | [7 empty] | 1
31 | 452112111R00 | ...výšky do 100 mm | kus | 7 |  | 0 | 827-1 | RTS |  | POL |  | 21
|  | D1.02-19 : 3+1+3 |  | 7
| 452 11 Osazení betonových dílců pod potrubí | [7 empty] | 0
| 452 11-2 prstenců nebo rámůpod poklopy a mříže | [7 empty] | 1
32 | 452112121R00 | ...výšky přes 100 do 200 mm | kus | 1 |  | 0 | 827-1 | RTS |  | POL |  | 21
|  | D1.02-19 : 1 |  | 1
33 | 59224175R | prstenec betonový; DN = 625,0 mm; h = 60,0 mm; s = 120,00 mm | kus | 3.03 |  | 0 | SPCM | RTS |  | POL |  | 21
|  | D1.02-19 : 3*1,01 |  | 3.03
34 | 59224176R | prstenec betonový; DN = 625,0 mm; h = 80,0 mm; s = 120,00 mm | kus | 1.01 |  | 0 | SPCM | RTS |  | POL |  | 21
|  | D1.02-19 : 1*1,01 |  | 1.01
35 | 59224177.AR | prstenec betonový; DN = 625,0 mm; h = 120,0 mm; s = 120,00 mm | kus | 1.01 |  | 0 | SPCM | RTS |  | POL |  | 21
|  | D1.02-19 : 1*1,01 |  | 1.01
36 | 59224177R | prstenec betonový; DN = 625,0 mm; h = 100,0 mm; s = 120,00 mm | kus | 3.03 |  | 0 | SPCM | RTS |  | POL |  | 21
|  | D1.02-19 : 3*1,01 |  | 3.03
Díl: | 5 | Komunikace |  |  | 0 |  |  |  |  | DIL
| 566 90 Vyspravení podkladu po překopech | [7 empty] | 0
| pro inženýrské sítě, se zhutněním | [8 empty] | SPX
37 | 566903111R00 | ...kamenivem hrubým drceným | t | 669.7386 |  | 0 | 822-1 | RTS |  | POL |  | 21
|  | 1,8*744,154*0,5 |  | 669.7386
38 | 566904111R00 | ...kamenivem obalovaným asfaltem | t | 78.1362 |  | 0 | 822-1 | RTS |  | POL |  | 21
|  | 2,1*744,154*0,05 |  | 78.1362
| 572 9 Vyspravení krytu po překopech pro inženýrské sítě | [7 empty] | 0
39 | 572952111R00 | ...asfaltovým betonem, po zhutnění tloušťky 30 až 50 mm | m2 | 1488.308 |  | 0 | 822-1 | RTS |  | POL |  | 21
|  | 744,154*2 |  | 1488.308
| 573 2 Postřik živičný spojovací bez posypu kamenivem | [7 empty] | 0
40 | 573211111R00 | ...z asfaltu silničního, v množství od 0,5 do 0,7 kg/m2 | m2 | 3485.774 |  | 0 | 822-1 | RTS |  | POL |  | 21
|  | 744,154 |  | 744.154
|  | frétovaná obrusná vrstva : 391,66*7 |  | 2741.62
| 577 13 Beton asfaltový s rozprostřením a zhutněním | [7 empty] | 0
41 | 577142212R00 | ...v pruhu šířky přes 3 m, ACO 8 nebo ACO 11 nebo ACO 16, tloušťky 50 mm, plochy přes 1000 m2 | m2 | 2741.62 |  | 0 | 822-1 | RTS |  | POL |  | 21
|  | D1.02-8 : 391,66*7 |  | 2741.62
| 599 14 Úprava zálivky dilatačních nebo pracovních spár | [7 empty] | 0
| v cementobetonovém krytu hloubky do 40 mm | [8 empty] | SPX
42 | 599142111R00 | ...šířky přes 20 do 40 mm | m | 787.12 |  | 0 | 822-1 | RTS |  | POL |  | 21
|  | 391,66*2+1,9*2 |  | 787.12
43 | R5-1 | Statická zatěžovací zkouška | kus | 3 |  | 0 |  | Vlastní |  | POL_NEZ | 1 | 21
|  | Položka obsahuje provedení statické zátěžové zkoušky vč. vyhodnocení a vystavení protokolu o zkoušce akreditovanou firmou | [13 empty] | Položka obsahuje provedení statické zátěžové zkoušky vč. vyhodnocení a vystavení protokolu o zkoušce akreditovanou firmou
|  | 3 |  | 3
Díl: | 8 | Trubní vedení |  |  | 0 |  |  |  |  | DIL
| 871 3 Montáž potrubí z trub z plastů těsněných gumovým kroužkem | [7 empty] | 0
| v otevřeném výkopu ve sklonu do 20 %, | [8 empty] | SPX
44 | 871373121R00 | ...DN 300 mm | m | 391.66 |  | 0 | 827-1 | RTS |  | POL |  | 21
|  | D1.02-8 : 391,66 |  | 391.66
| 877 35-3 Montáž tvarovek na potrubí z trub z plastů těsněných gumovým kroužkem | [7 empty] | 0
| v otevřeném výkopu, | [8 empty] | SPX
| 877 35-31 odbočných | [7 empty] | 1
45 | 877373121R00 | ...DN 300 mm | kus | 19 |  | 0 | 827-1 | RTS |  | POL |  | 21
|  | D1-1 odbočky : 19 |  | 19
| 877 35-3 Montáž tvarovek na potrubí z trub z plastů těsněných gumovým kroužkem | [7 empty] | 0
| v otevřeném výkopu, | [8 empty] | SPX
| 877 35-34 víček, zátek | [7 empty] | 1
46 | 877313126R00 | ...DN 150 | kus | 19 |  | 0 | 827-1 | RTS |  | POL |  | 21
|  | 19 |  | 19
| 892 5 Zkoušky těsnosti kanalizačního potrubí | [7 empty] | 0
| vodou nebo vzduchem, | [8 empty] | SPX
| 892 51 zkouška těsnosti kanalizačního potrubí vodou | [7 empty] | 1
47 | 892581111R00 | ...do DN 300 mm | m | 391.66 |  | 0 | 827-1 | RTS |  | POL |  | 21
|  | 391,66 |  | 391.66
| 892 85 Kamerové prohlídky potrubí | [7 empty] | 0
48 | 892855116R00 | ...nad 500 m | m | 391.66 |  | 0 | 827-1 | RTS |  | POL |  | 21
|  | 391,66 |  | 391.66
| 894 4 Zřízení šachet kanalizačních z betonových dílců na potrubí | [7 empty] | 0
| výšky vstupu do 1,5 m, podkladní deska z betonu B5, montáž a dodávka stupadel, | [8 empty] | SPX
49 | 894411121R00 | ...s obložením dna betonem C 25/30 z cementu portlandského nebo struskoportlandského, na potrubí DN přes 200 do 300 mm | kus | 9 |  | 0 | 827-1 | RTS |  | POL |  | 21
|  | D1.02-19 : 9 |  | 9
| 899 10 Osazení poklopů litinových a ocelových | [7 empty] | 0
50 | 899104111R00 | ...o hmotnost jednotlivě přes 150 kg | kus | 9 |  | 0 | 827-1 | RTS |  | POL |  | 21
|  | D1.02-19 : 9 |  | 9
51 | 286142621R | trubka plastová kanalizační PP; s hrdlem, plné žebro (DIN 16961); Sn 10 kN/m2; D = 335,0 mm; l = 6 000,0 mm | kus | 71.3474 |  | 0 | SPCM | RTS |  | POL |  | 21
|  | Kruhová tuhost (kN/m2 dle ISO 9969) - min SN 10 kN/m2 | [13 empty] | Kruhová tuhost (kN/m2 dle ISO 9969) - min SN 10 kN/m2
|  | Základní materiál - PP b | [13 empty] | Základní materiál - PP b
|  | Konstrukce stěny potrubí - žebrovaná konstrukce (plné žebro v řezu stěny) s masivním profilovaným těsněním | [13 empty] | Konstrukce stěny potrubí - žebrovaná konstrukce (plné žebro v řezu stěny) s masivním profilovaným těsněním
|  | Způsob spojování - na hrdla, výroba hrdel metodou „in-line socketing“, hrdlo je při výrobě vytlačováno z trubky samotné, nikoli navařeno | [13 empty] | Způsob spojování - na hrdla, výroba hrdel metodou „in-line socketing“, hrdlo je při výrobě vytlačováno z trubky samotné, nikoli navařeno
|  | D1.02-19 : (391,66*1,093)/6 |  | 71.3474
52 | 28651832.AR | zátka hrdlová DN 150,0 mm | kus | 19.285 |  | 0 | SPCM | RTS |  | POL |  | 21
|  | 19*1,015 |  | 19.285
53 | 28656304R | kroužek těsnicí pryž; DN = 300,0 mm; tl = 16,00 mm; h = 22,0 mm | kus | 38 |  | 0 | SPCM | RTS |  | POL |  | 21
|  | D1-1 odbočky : 19*2 |  | 38
54 | 28656324R | odbočka na KG; PP; 45,0 °; l = 798 mm; žebrovaná; spoj násuvný; DN 300,0 mm; DN2 150 mm | kus | 19.285 |  | 0 | SPCM | RTS |  | POL |  | 21
|  | D1-1 odbočky : 19*1,015 |  | 19.285
55 | 55243346.AR | poklop kanalizační litinový; D výrobku 600 mm; únosnost D 400 kN | kus | 9 |  | 0 | SPCM | RTS |  | POL |  | 21
|  | D1.02-19 : 9 |  | 9
56 | 59224353.AR | konus šachetní; železobetonový; TBR; d = 1 240,0 mm; DN = 1 000,0 mm; DN 2 = 625 mm; h = 580 mm; počet stupadel 2; ocelové s PE povlakem, kapsové | kus | 9.09 |  | 0 | SPCM | RTS |  | POL |  | 21
|  | D1.02-19 : 9*1,01 |  | 9.09
57 | 59224358.AR | skruž železobetonová TBS; DN = 1 000,0 mm; h = 250,0 mm; s = 120,00 mm; počet stupadel 1; ocelové s PE povlakem; beton C 40/50 | kus | 1.01 |  | 0 | SPCM | RTS |  | POL |  | 21
|  | D1.02-19 : 1*1,01 |  | 1.01
58 | 59224361.AR | skruž železobetonová TBS; DN = 1 000,0 mm; h = 500,0 mm; s = 120,00 mm; počet stupadel 2; ocelové s PE povlakem; beton C 40/50 | kus | 7.07 |  | 0 | SPCM | RTS |  | POL |  | 21
|  | D1.02-19 : 7*1,01 |  | 7.07
59 | 59224364.AR | skruž železobetonová TBS; DN = 1 000,0 mm; h = 1 000,0 mm; s = 120,00 mm; počet stupadel 4; ocelové s PE povlakem; beton C 40/50 | kus | 6.06 |  | 0 | SPCM | RTS |  | POL |  | 21
|  | D1.02-19 : 6*1,01 |  | 6.06
60 | 59224366.AR | dno šachetní přímé; železobeton; TBZ; DN = 1 000,0 mm; D odtoku do 400 mm; h = 600 mm; t = 150 mm; beton C 40/50 | kus | 9.09 |  | 0 | SPCM | RTS |  | POL |  | 21
|  | D1.02-19 : 9*1,01 |  | 9.09
61 | 59224373.AR | profil těsnicí elastomerní; pro spojení betonových šachetních dílů; tvar kruh; d = 1 000,0 mm | kus | 23 |  | 0 | SPCM | RTS |  | POL |  | 21
|  | D1.02-19 : 23 |  | 23
Díl: | 91 | Doplňující práce na komunikaci |  |  | 0 |  |  |  |  | DIL
| 919 73-5 Řezání stávajících krytů nebo podkladů | [7 empty] | 0
| včetně spotřeby vody | [8 empty] | SPX
62 | 919735113R00 | ...živičných, hloubky přes 100 do 150 mm | m | 787.12 |  | 0 | 822-1 | RTS |  | POL |  | 21
|  | 391,66*2+1,9*2 |  | 787.12
Díl: | 99 | Staveništní přesun hmot |  |  | 0 |  |  |  |  | DIL
| 998 27-61 Přesun hmot pro trubní vedení z trub plastových nebo sklolaminátových | [7 empty] | 0
| vodovodu nebo kanalizace ražené nebo hloubené (827 1.1, 827 1.9, 827 2.1, 827 2.9), drobných objektů | [8 empty] | SPX
63 | 998276101R00 | ...v otevřeném výkopu | t | 2348.4601 |  | 0 | 827-1 | RTS |  | POL |  | 21
|  | na vzdálenost 15 m od hrany výkopu nebo od okraje šachty | [13 empty] | na vzdálenost 15 m od hrany výkopu nebo od okraje šachty
Hmotnosti z položek s pořadovými čísly: :
7,8,17,25,28,30,31,32,33,34,35,36,37,38,39,40,41,42,45,46,49,50,51,52,53,54,55,56,57,58,59,60,61,62, :
|  | Součet: : 2348,46010 |  | 2348.4601
Díl: | D96 | Přesuny suti a vybouraných hmot |  |  | 0 |  |  |  |  | DIL
| 979 08-2 Vodorovná doprava suti po suchu | [7 empty] | 0
64 | 979082213R00 | ...bez naložení, ale se složením a hrubým urovnáním na vzdálenost do 1 km | t | 596.4974 |  | 0 | 822-1 | RTS |  | POL |  | 21
|  | nad rýhou : 245,57 |  | 245.57
|  | frétování : 350,92736 |  | 350.9274
65 | 979082219R00 | ...příplatek k ceně za každý další i započatý 1 km přes 1 km | t | 8350.963 |  | 0 | 822-1 | RTS |  | POL |  | 21
|  | nad rýhou : 245,57*14 |  | 3437.98
|  | frétování : 350,92736*14 |  | 4912.983
| 979 08-1 Odvoz suti a vybouraných hmot na skládku | [7 empty] | 0
66 | 979081111R00 | ...Odvoz suti a vybour. hmot na skládku do 1 km | t | 818.57 |  | 0 | 801-3 | RTS |  | POL |  | 21
|  | Včetně naložení na dopravní prostředek a složení na skládku, bez poplatku za skládku. | [13 empty] | Včetně naložení na dopravní prostředek a složení na skládku, bez poplatku za skládku.
|  | 327,43+491,14 |  | 818.57
67 | 979081121R00 | ...příplatek za každý další 1 km | t | 11459.98 |  | 0 | 801-3 | RTS |  | POL |  | 21
|  | (327,43+491,14)*14 |  | 11459.98
| 979 08-4 Poplatek za skládku | [7 empty] | 0
68 | 979990001R00 | ...stavební suti | t | 818.57 |  | 0 | 801-3 | RTS |  | POL |  | 21
|  | 327,43+491,14 |  | 818.57
69 | 979990121R00 | ...asfaltové pásy | t | 596.4974 |  | 0 | 801-3 | RTS |  | POL |  | 21
|  | nad rýhou : 245,57 |  | 245.57
|  | frétování : 350,92736 |  | 350.9274
| Celkem za objekt |  |  |  |  | 0 | [6 empty] | 15 | 21
[13 empty] | 0 | 0

## 02 09 Pol
Položkový soupis prací a dodávek | [8 empty] | #LevelZatrideniCeniku#
S: | 2015/10/01 | Lásenice - dostavba kanalizace a ČOV pro E.O.
O: | 02 | Dostavba kanalizace | [6 empty] | STA
R: | 09 | Stoka A-5
P.č. | Číslo položky | Název položky | MJ | množství | cena / MJ | celkem | Ceník | Cen. soustava
| Ceník, kapitola | Poznámka uchazeče
Díl: | 1 | Zemní práce |  |  | 0 |  |  |  |  | DIL
| 113 10-7 Odstranění podkladů nebo krytů | [7 empty] | 0
1 | 113107620R00 | ...z kameniva hrubého drceného, v ploše jednotlivě nad 50 m2, tloušťka vrstvy 200 mm | m2 | 209.38 |  | 0 | 822-1 | RTS |  | POL | 21
|  | D1.02-9 : 1,9*110,2 |  | 209.38
2 | 113108415R00 | ...živičných, v ploše jednotlivě nad 50 m2, tloušťka vrstvy 150 mm | m2 | 209.38 |  | 0 | 822-1 | RTS |  | POL | 21
|  | D1.02-9 : 1,9*110,2 |  | 209.38
| 115 10-12 Čerpání vody | [7 empty] | 0
| na vzdálenost (výšku) od hladiny vody v jímce po výšku roviny proložené osou nejvyššího bodu výtlačného potrubí, odpadní potrubí v délce do 20 m, | [8 empty] | SPX |  |  |  | na vzdálenost (výšku) od hladiny vody v jímce po výšku roviny proložené osou nejvyššího bodu výtlačného potrubí, odpadní potrubí v délce do 20 m,
| 115 10-121 na dopravní výšku do 10 m | [7 empty] | 1
3 | 115101201R00 | ...s uvažovaným průměrným přítokem do 500 l/min | h | 88 |  | 0 | 800-1 | RTS |  | POL | 21
|  | Odborný odhad : 88 |  | 88
| 115 10-13 Pohotovost záložní čerpací soupravy | [7 empty] | 0
| na vzdálenost (výšku) od hladiny vody v jímce po výšku roviny proložené osou nejvyššího bodu výtlačného potrubí, včetně sacího a výtlačného potrubí, příp. odpadní žlaby a lešení pod čerpadlo a pod potrubí nebo pod odpadní žlaby, | [8 empty] | SPX |  |  |  | na vzdálenost (výšku) od hladiny vody v jímce po výšku roviny proložené osou nejvyššího bodu výtlačného potrubí, včetně sacího a výtlačného potrubí, příp. odpadní žlaby a lešení pod čerpadlo a pod potrubí nebo pod odpadní žlaby,
| 115 10-131 na dopravní výšku do 10 m | [7 empty] | 1
4 | 115101301R00 | ...s uvažovaným průměrným přítokem do 500 l/min | den | 11 |  | 0 | 800-1 | RTS |  | POL | 21
|  | Odborný odhad : 11 |  | 11
| 132 20 Hloubení rýh šířky přes 60 do 200 cm | [7 empty] | 0
| zapažených i nezapažených, s urovnáním dna do předepsaného profilu a spádu, s případně nutným přehozením výkopku na vzdálenost do 3 m ve výkopišti, s přehozením výkopku na přilehlém terénu na vzdálenost do 5 m od podélné osy rýhy nebo s naložením výkopku na dopravní prostředek. | [8 empty] | SPX |  |  |  | zapažených i nezapažených, s urovnáním dna do předepsaného profilu a spádu, s případně nutným přehozením výkopku na vzdálenost do 3 m ve výkopišti, s přehozením výkopku na přilehlém terénu na vzdálenost do 5 m od podélné osy rýhy nebo s naložením výkopku na dopravní prostředek.
5 | 132101212R00 | ...do 1000 m3, v hornině 1-2, hloubení strojně | m3 | 44.8315 |  | 0 | 800-1 | RTS |  | POL | 21
|  | komunikace : -(0,9*110,2)*0,35*0,5 |  | -17.3565
|  | D1.02-9 : 177,68*0,35 |  | 62.188
6 | 132201212R00 | ...do 1000 m3, v hornině 3, hloubení strojně | m3 | 44.8315 |  | 0 | 800-1 | RTS |  | POL | 21
|  | komunikace : -(0,9*110,2)*0,35*0,5 |  | -17.3565
|  | D1.02-9 : 177,68*0,35 |  | 62.188
7 | 132201219R00 | ...příplatek za lepivost, v hornině 3, | m3 | 44.8315 |  | 0 | 800-1 | RTS |  | POL | 21
|  | D1.02-9 : 44,8315 |  | 44.8315
8 | 132301212R00 | ...do 1000 m3, v hornině 4, hloubení strojně | m3 | 26.652 |  | 0 | 800-1 | RTS |  | POL | 21
|  | D1.02-9 : 177,68*0,15 |  | 26.652
9 | 132301219R00 | ...příplatek za lepivost, v hornině 4, | m3 | 26.652 |  | 0 | 800-1 | RTS |  | POL | 21
|  | D1.02-9 : 26,652 |  | 26.652
10 | 132401211R00 | ...jakékoliv množství, v hornině 5, hloubení strojně | m3 | 26.652 |  | 0 | 800-1 | RTS |  | POL | 21
|  | D1.02-9 : 177,68*0,15 |  | 26.652
| 151 10 Zřízení pažení a rozepření stěn rýh | [7 empty] | 0
| pro podzemní vedení pro všechny šířky rýhy, | [8 empty] | SPX
11 | 151101101R00 | ...příložné pro jakoukoliv mezerovitost, hloubky do 2 m | m2 | 394.516 |  | 0 | 800-1 | RTS |  | POL | 21
|  | D1.02-9 : 2*1,79*110,2 |  | 394.516
| 151 11 Odstranění pažení a rozepření rýh | [7 empty] | 0
| pro podzemní vedení s uložením materiálu na vzdálenost do 3 m od kraje výkopu, | [8 empty] | SPX
12 | 151101111R00 | ...příložné , hloubky do 2 m | m2 | 394.516 |  | 0 | 800-1 | RTS |  | POL | 21
|  | D1.02-9 : 2*1,79*110,2 |  | 394.516
| 161 10-11 Svislé přemístění výkopku | [7 empty] | 0
| bez naložení do dopravní nádoby, ale s vyprázdněním dopravní nádoby na hromadu nebo na dopravní prostředek, | [8 empty] | SPX
13 | 161101101R00 | ...z horniny 1 až 4, při hloubce výkopu přes 1 do 2,5 m | m3 | 116.315 |  | 0 | 800-1 | RTS |  | POL | 21
|  | 44,8315*2+26,652 |  | 116.315
14 | 161101151R00 | ...z horniny 5 až 7, při hloubce výkopu přes 1 do 2,5 m | m3 | 26.652 |  | 0 | 800-1 | RTS |  | POL | 21
|  | 177,68*0,15 |  | 26.652
| 162 10 Vodorovné přemístění výkopku | [7 empty] | 0
| po suchu, bez ohledu na druh dopravního prostředku, bez naložení výkopku, avšak se složením bez rozhrnutí, | [8 empty] | SPX
15 | 162501102R00 | ...z horniny 1 až 4, na vzdálenost přes 2 500 do 3 000 m | m3 | 131.0993 |  | 0 | 800-1 | RTS |  | POL | 21
|  | 157,7513-26,652 |  | 131.0993
16 | 162501152R00 | ...z horniny 5 až 7, na vzdálenost přes 2 500 do 3 000 m | m3 | 26.652 |  | 0 | 800-1 | RTS |  | POL | 21
|  | 177,68*0,15 |  | 26.652
| 171 10 Uložení sypaniny do násypů zhutněných | [7 empty] | 0
| s rozprostřením sypaniny ve vrstvách a s hrubým urovnáním, | [8 empty] | SPX
| 171 10-1 s uzavřením povrchu násypu z hornin soudržných s předepsanou mírou zhutnění v procentech výsledků zkoušek Proctor-Standard | [7 empty] | 1
17 | 171101101R00 | ...na 95 % PS | m3 | 157.7513 |  | 0 | 800-1 | RTS |  | POL | 21
|  | zeminy budou uloženy do násypu v souladu s vyhláškou č. 294/2005 přílohou 10 | [12 empty] | zeminy budou uloženy do násypu v souladu s vyhláškou č. 294/2005 přílohou 10
|  | 116,315+26,652 |  | 142.967
|  | -89,9057 |  | -89.9057
|  | 209,38*0,5 |  | 104.69
| 174 10-11 Zásyp sypaninou se zhutněním | [7 empty] | 0
| z jakékoliv horniny s uložením výkopku po vrstvách, | [8 empty] | SPX
18 | 174101101R00 | ...jam, šachet, rýh nebo kolem objektů v těchto vykopávkách | m3 | 89.9057 |  | 0 | 800-1 | RTS |  | POL | 21
|  | D1.02-9 : 177,68 |  | 177.68
|  | lože : -0,1*(110,2*0,9) |  | -9.918
|  | obsyp : -(0,435*0,9*110,2) |  | -43.1433
|  | komunikace : -0,35*0,9*110,2 |  | -34.713
| 175 10-11 Obsyp potrubí | [7 empty] | 0
| sypaninou z vhodných hornin tř. 1 - 4 nebo materiálem připraveným podél výkopu ve vzdálenosti do 3 m od jeho kraje, pro jakoukoliv hloubku výkopu a jakoukoliv míru zhutnění, | [8 empty] | SPX |  |  |  | sypaninou z vhodných hornin tř. 1 - 4 nebo materiálem připraveným podél výkopu ve vzdálenosti do 3 m od jeho kraje, pro jakoukoliv hloubku výkopu a jakoukoliv míru zhutnění,
19 | 175101101RT2 | ...bez prohození sypaniny | m3 | 35.3191 |  | 0 | 800-1 | RTS |  | POL | 21
|  | s dodáním štěrkopísku frakce 0 - 22 mm | [12 empty] | s dodáním štěrkopísku frakce 0 - 22 mm
|  | 0,435*0,9*110,2 |  | 43.1433
|  | -0,071*110,2 |  | -7.8242
| 199 Poplatky za skládku | [7 empty] | 0
20 | 199000002R00 | ...horniny 1- 4 | m3 | 131.0993 |  | 0 | 800-1 | RTS |  | POL | 21
|  | 157,7513-26,652 |  | 131.0993
21 | 199000003R00 | ...horniny 5 - 7 | m3 | 26.652 |  | 0 | 800-1 | RTS |  | POL | 21
|  | 177,68*0,15 |  | 26.652
22 | 58344171R | štěrkodrť frakce 0,0 až 32,0 mm; třída C; Jihomoravský kraj | t | 197.728 |  | 0 | SPCM | RTS |  | POL | 21
|  | 1,87*1,01*209,38*0,5 |  | 197.728
Díl: | 2 | Základy a zvláštní zakládání |  |  | 0 |  |  |  |  | DIL
| 212 81 Trativody z flexibilních trubek | [7 empty] | 0
| Lože pro trativody, položení trubek, obsyp potrubí sypaninou z vhodných hornin, nebo materiálem připraveným podél výkopu ve vzdálenosti do 3 m od jeho kraje. Bez výkopu rýhy. | [8 empty] | SPX |  |  |  | Lože pro trativody, položení trubek, obsyp potrubí sypaninou z vhodných hornin, nebo materiálem připraveným podél výkopu ve vzdálenosti do 3 m od jeho kraje. Bez výkopu rýhy.
23 | 212810010RAC | ...lože a obsyp štěrkopískem, d 100 mm | m | 110.2 |  | 0 | AP-HSV | RTS |  | POL | 21
|  | 110,2 |  | 110.2
Díl: | 4 | Vodorovné konstrukce |  |  | 0 |  |  |  |  | DIL
| 451 Lože pod potrubí, stoky a drobné objekty | [7 empty] | 0
| v otevřeném výkopu, | [8 empty] | SPX
24 | 451573111R00 | ...z písku a štěrkopísku do 65 mm | m3 | 9.918 |  | 0 | 827-1 | RTS |  | POL | 21
|  | D1.02-9 : 0,1*0,9*110,2 |  | 9.918
| 452 11 Osazení betonových dílců pod potrubí | [7 empty] | 0
| 452 11-2 prstenců nebo rámůpod poklopy a mříže | [7 empty] | 1
25 | 452112111R00 | ...výšky do 100 mm | kus | 4 |  | 0 | 827-1 | RTS |  | POL | 21
|  | D1.02-19 : 1+1+2 |  | 4
| 452 32 Podkladní a zajišťovací konstrukce ze železobetonu | [7 empty] | 0
| z cementu portlandského nebo struskoportlandského, v otevřeném výkopu, | [8 empty] | SPX
26 | 452321131R00 | ...desky pod potrubí, stoky a drobné objekty , z betonu železového C -/12,5 | m3 | 11.25 |  | 0 | 827-1 | RTS |  | POL | 21
|  | 0,15*50*1,5 |  | 11.25
| 452 35 Bednění podkladních a zajišťovacích konstrukcí | [7 empty] | 0
| v otevřeném výkopu, | [8 empty] | SPX
27 | 452351101R00 | ...desek nebo sedlových loží pod potrubí, stoky a drobné objekty | m2 | 15.45 |  | 0 | 827-1 | RTS |  | POL | 21
|  | 0,15*(50+1,5)*2 |  | 15.45
| 452 36 Výztuž podkladních desek, bloků nebo pražců | [7 empty] | 0
| v otevřeném výkopu, | [8 empty] | SPX
28 | 452361111R00 | ...z betonářské oceli 10216 | t | 0.22605 |  | 0 | 827-1 | RTS |  | POL | 21
|  | 50*1,5*3,014/1000 |  | 0.22605
29 | 59224175R | prstenec betonový; DN = 625,0 mm; h = 60,0 mm; s = 120,00 mm | kus | 2.02 |  | 0 | SPCM | RTS |  | POL | 21
|  | D1.02-19 : 2*1,01 |  | 2.02
30 | 59224176R | prstenec betonový; DN = 625,0 mm; h = 80,0 mm; s = 120,00 mm | kus | 1.01 |  | 0 | SPCM | RTS |  | POL | 21
|  | D1.02-19 : 1*1,01 |  | 1.01
31 | 59224177R | prstenec betonový; DN = 625,0 mm; h = 100,0 mm; s = 120,00 mm | kus | 1.01 |  | 0 | SPCM | RTS |  | POL | 21
|  | D1.02-19 : 1*1,01 |  | 1.01
Díl: | 5 | Komunikace |  |  | 0 |  |  |  |  | DIL
| 566 90 Vyspravení podkladu po překopech | [7 empty] | 0
| pro inženýrské sítě, se zhutněním | [8 empty] | SPX
32 | 566903111R00 | ...kamenivem hrubým drceným | t | 75.3768 |  | 0 | 822-1 | RTS |  | POL | 21
|  | 1,8*209,38*0,2 |  | 75.38
33 | 566904111R00 | ...kamenivem obalovaným asfaltem | t | 43.9698 |  | 0 | 822-1 | RTS |  | POL | 21
|  | 2,1*209,38*0,1 |  | 43.97
| 572 9 Vyspravení krytu po překopech pro inženýrské sítě | [7 empty] | 0
34 | 572952111R00 | ...asfaltovým betonem, po zhutnění tloušťky 30 až 50 mm | m2 | 209.38 |  | 0 | 822-1 | RTS |  | POL | 21
|  | 209,38 |  | 209.38
| 573 2 Postřik živičný spojovací bez posypu kamenivem | [7 empty] | 0
35 | 573211111R00 | ...z asfaltu silničního, v množství od 0,5 do 0,7 kg/m2 | m2 | 209.38 |  | 0 | 822-1 | RTS |  | POL | 21
|  | 209,38 |  | 209.38
| 599 14 Úprava zálivky dilatačních nebo pracovních spár | [7 empty] | 0
| v cementobetonovém krytu hloubky do 40 mm | [8 empty] | SPX
36 | 599142111R00 | ...šířky přes 20 do 40 mm | m | 224.2 |  | 0 | 822-1 | RTS |  | POL | 21
|  | 110,2*2+1,9*2 |  | 224.2
Díl: | 8 | Trubní vedení |  |  | 0 |  |  |  |  | DIL
| 871 3 Montáž potrubí z trub z plastů těsněných gumovým kroužkem | [7 empty] | 0
| v otevřeném výkopu ve sklonu do 20 %, | [8 empty] | SPX
37 | 871373121R00 | ...DN 300 mm | m | 110.2 |  | 0 | 827-1 | RTS |  | POL | 21
|  | D1.02-9 : 110,2 |  | 110.2
| 877 35-3 Montáž tvarovek na potrubí z trub z plastů těsněných gumovým kroužkem | [7 empty] | 0
| v otevřeném výkopu, | [8 empty] | SPX
| 877 35-31 odbočných | [7 empty] | 1
38 | 877373121R00 | ...DN 300 mm | kus | 6 |  | 0 | 827-1 | RTS |  | POL | 21
|  | D1-1 odbočky : 6 |  | 6
| 877 35-3 Montáž tvarovek na potrubí z trub z plastů těsněných gumovým kroužkem | [7 empty] | 0
| v otevřeném výkopu, | [8 empty] | SPX
| 877 35-34 víček, zátek | [7 empty] | 1
39 | 877313126R00 | ...DN 150 | kus | 6 |  | 0 | 827-1 | RTS |  | POL | 21
|  | 6 |  | 6
| 892 5 Zkoušky těsnosti kanalizačního potrubí | [7 empty] | 0
| vodou nebo vzduchem, | [8 empty] | SPX
| 892 51 zkouška těsnosti kanalizačního potrubí vodou | [7 empty] | 1
40 | 892581111R00 | ...do DN 300 mm | m | 110.2 |  | 0 | 827-1 | RTS |  | POL | 21
|  | 110,2 |  | 110.2
| 892 85 Kamerové prohlídky potrubí | [7 empty] | 0
41 | 892855116R00 | ...nad 500 m | m | 110.2 |  | 0 | 827-1 | RTS |  | POL | 21
|  | 110,2 |  | 110.2
| 894 4 Zřízení šachet kanalizačních z betonových dílců na potrubí | [7 empty] | 0
| výšky vstupu do 1,5 m, podkladní deska z betonu B5, montáž a dodávka stupadel, | [8 empty] | SPX
42 | 894411121R00 | ...s obložením dna betonem C 25/30 z cementu portlandského nebo struskoportlandského, na potrubí DN přes 200 do 300 mm | kus | 3 |  | 0 | 827-1 | RTS |  | POL | 21
|  | D1.02-19 : 3 |  | 3
| 899 10 Osazení poklopů litinových a ocelových | [7 empty] | 0
43 | 899104111R00 | ...o hmotnost jednotlivě přes 150 kg | kus | 3 |  | 0 | 827-1 | RTS |  | POL | 21
|  | D1.02-19 : 3 |  | 3
44 | 286142621R | trubka plastová kanalizační PP; s hrdlem, plné žebro (DIN 16961); Sn 10 kN/m2; D = 335,0 mm; l = 6 000,0 mm | kus | 20.0748 |  | 0 | SPCM | RTS |  | POL | 21
|  | Kruhová tuhost (kN/m2 dle ISO 9969) - min SN 10 kN/m2 | [12 empty] | Kruhová tuhost (kN/m2 dle ISO 9969) - min SN 10 kN/m2
|  | Základní materiál - PP b | [12 empty] | Základní materiál - PP b
|  | Konstrukce stěny potrubí - žebrovaná konstrukce (plné žebro v řezu stěny) s masivním profilovaným těsněním | [12 empty] | Konstrukce stěny potrubí - žebrovaná konstrukce (plné žebro v řezu stěny) s masivním profilovaným těsněním
|  | Způsob spojování - na hrdla, výroba hrdel metodou „in-line socketing“, hrdlo je při výrobě vytlačováno z trubky samotné, nikoli navařeno | [12 empty] | Způsob spojování - na hrdla, výroba hrdel metodou „in-line socketing“, hrdlo je při výrobě vytlačováno z trubky samotné, nikoli navařeno
|  | D1.02-19 : (110,2*1,093)/6 |  | 20.0748
45 | 28651832.AR | zátka hrdlová DN 150,0 mm | kus | 6.09 |  | 0 | SPCM | RTS |  | POL | 21
|  | 6*1,015 |  | 6.09
46 | 28656304R | kroužek těsnicí pryž; DN = 300,0 mm; tl = 16,00 mm; h = 22,0 mm | kus | 12 |  | 0 | SPCM | RTS |  | POL | 21
|  | D1-1 : 6*2 |  | 12
47 | 28656324R | odbočka na KG; PP; 45,0 °; l = 798 mm; žebrovaná; spoj násuvný; DN 300,0 mm; DN2 150 mm | kus | 6.09 |  | 0 | SPCM | RTS |  | POL | 21
|  | D1-1 odbočky : 6*1,015 |  | 6.09
48 | 55243346.AR | poklop kanalizační litinový; D výrobku 600 mm; únosnost D 400 kN | kus | 3 |  | 0 | SPCM | RTS |  | POL | 21
|  | D1.02-19 : 3 |  | 3
49 | 59224353.AR | konus šachetní; železobetonový; TBR; d = 1 240,0 mm; DN = 1 000,0 mm; DN 2 = 625 mm; h = 580 mm; počet stupadel 2; ocelové s PE povlakem, kapsové | kus | 3.03 |  | 0 | SPCM | RTS |  | POL | 21
|  | D1.02-19 : 3*1,01 |  | 3.03
50 | 59224358.AR | skruž železobetonová TBS; DN = 1 000,0 mm; h = 250,0 mm; s = 120,00 mm; počet stupadel 1; ocelové s PE povlakem; beton C 40/50 | kus | 1.01 |  | 0 | SPCM | RTS |  | POL | 21
|  | D1.02-19 : 1*1,01 |  | 1.01
51 | 59224361.AR | skruž železobetonová TBS; DN = 1 000,0 mm; h = 500,0 mm; s = 120,00 mm; počet stupadel 2; ocelové s PE povlakem; beton C 40/50 | kus | 1.01 |  | 0 | SPCM | RTS |  | POL | 21
|  | D1.02-19 : 1*1,01 |  | 1.01
52 | 59224366.AR | dno šachetní přímé; železobeton; TBZ; DN = 1 000,0 mm; D odtoku do 400 mm; h = 600 mm; t = 150 mm; beton C 40/50 | kus | 3.03 |  | 0 | SPCM | RTS |  | POL | 21
|  | D1.02-19 : 3*1,01 |  | 3.03
53 | 59224373.AR | profil těsnicí elastomerní; pro spojení betonových šachetních dílů; tvar kruh; d = 1 000,0 mm | kus | 5 |  | 0 | SPCM | RTS |  | POL | 21
|  | D1.02-19 : 5 |  | 5
Díl: | 91 | Doplňující práce na komunikaci |  |  | 0 |  |  |  |  | DIL
| 919 73-5 Řezání stávajících krytů nebo podkladů | [7 empty] | 0
| včetně spotřeby vody | [8 empty] | SPX
54 | 919735113R00 | ...živičných, hloubky přes 100 do 150 mm | m | 224.2 |  | 0 | 822-1 | RTS |  | POL | 21
|  | 110,2*2+1,9*2 |  | 224.2
Díl: | 99 | Staveništní přesun hmot |  |  | 0 |  |  |  |  | DIL
| 998 27-61 Přesun hmot pro trubní vedení z trub plastových nebo sklolaminátových | [7 empty] | 0
| vodovodu nebo kanalizace ražené nebo hloubené (827 1.1, 827 1.9, 827 2.1, 827 2.9), drobných objektů | [8 empty] | SPX
55 | 998276101R00 | ...v otevřeném výkopu | t | 402.8771 |  | 0 | 827-1 | RTS |  | POL | 21
Díl: | D96 | Přesuny suti a vybouraných hmot |  |  | 0 |  |  |  |  | DIL
| 979 08-2 Vodorovná doprava suti po suchu | [7 empty] | 0
56 | 979082213R00 | ...bez naložení, ale se složením a hrubým urovnáním na vzdálenost do 1 km | t | 69.1 |  | 0 | 822-1 | RTS |  | POL | 21
|  | 69,10 |  | 69.1
57 | 979082219R00 | ...příplatek k ceně za každý další i započatý 1 km přes 1 km | t | 967.4 |  | 0 | 822-1 | RTS |  | POL | 21
|  | 69,1*14 |  | 967.4
| 979 08-1 Odvoz suti a vybouraných hmot na skládku | [7 empty] | 0
58 | 979081111R00 | ...Odvoz suti a vybour. hmot na skládku do 1 km | t | 92.13 |  | 0 | 801-3 | RTS |  | POL | 21
|  | Včetně naložení na dopravní prostředek a složení na skládku, bez poplatku za skládku. | [12 empty] | Včetně naložení na dopravní prostředek a složení na skládku, bez poplatku za skládku.
|  | 92,13 |  | 92.13
59 | 979081121R00 | ...příplatek za každý další 1 km | t | 1289.82 |  | 0 | 801-3 | RTS |  | POL | 21
|  | 92,13*14 |  | 1289.82
| 979 08-4 Poplatek za skládku | [7 empty] | 0
60 | 979990001R00 | ...stavební suti | t | 92.13 |  | 0 | 801-3 | RTS |  | POL | 21
|  | 92,13 |  | 92.13
61 | 979990121R00 | ...asfaltové pásy | t | 69.1 |  | 0 | 801-3 | RTS |  | POL | 21
|  | 69,10 |  | 69.1
| Celkem za objekt |  |  |  |  | 0 | [5 empty] | 15 | 21
[12 empty] | 0 | 0

## 02 10 Pol
Položkový soupis prací a dodávek | [8 empty] | #LevelZatrideniCeniku#
S: | 2015/10/01 | Lásenice - dostavba kanalizace a ČOV pro E.O.
O: | 02 | Dostavba kanalizace | [6 empty] | STA
R: | 10 | Stoka B
P.č. | Číslo položky | Název položky | MJ | množství | cena / MJ | celkem | Ceník | Cen. soustava
| Ceník, kapitola | Poznámka uchazeče
Díl: | 1 | Zemní práce |  |  | 0 |  |  |  |  | DIL
| 113 10-7 Odstranění podkladů nebo krytů | [7 empty] | 0
1 | 113107620R00 | ...z kameniva hrubého drceného, v ploše jednotlivě nad 50 m2, tloušťka vrstvy 200 mm | m2 | 1096.546 |  | 0 | 822-1 | RTS |  | POL |  | 21
|  | D1.02-10 : 328,60*2,1+137,87*1,9+76,07*1,9 |  | 1096.546
2 | 113107630R00 | ...z kameniva hrubého drceného, v ploše jednotlivě nad 50 m2, tloušťka vrstvy 300 mm | m2 | 952.013 |  | 0 | 822-1 | RTS |  | POL |  | 21
|  | D1.02-10 : 328,60*2,1+137,87*1,9 |  | 952.013
3 | 113108415R00 | ...živičných, v ploše jednotlivě nad 50 m2, tloušťka vrstvy 150 mm | m2 | 1096.546 |  | 0 | 822-1 | RTS |  | POL |  | 21
|  | D1.02-10 : 328,60*2,1+137,87*1,9+76,07*1,9 |  | 1096.546
| 113 15 Odstranění podkladu, krytu frézováním | [7 empty] | 0
| s naložením na dopravní prostředek, očištění povrchu od frézované plochy, opotřebování frézovacích nástrojů (nožů, upínacích kroužků, držáků) nutné ruční odstranění (vybourání) živičného krytu kolem překážek, | [8 empty] | SPX |  |  |  |  | s naložením na dopravní prostředek, očištění povrchu od frézované plochy, opotřebování frézovacích nástrojů (nožů, upínacích kroužků, držáků) nutné ruční odstranění (vybourání) živičného krytu kolem překážek,
4 | 113151214R00 | ...povrch živičný, plochy přes 500 m2 na jednom objektu nebo při provádění pruhu šířky přes 750 mm bez překážek v trase, tloušťky 50 mm | m2 | 1632.645 |  | 0 | 822-1 | RTS |  | POL |  | 21
|  | D1.02-10 : (328,60+137,87)*3,5 |  | 1632.645
| 115 10-12 Čerpání vody | [7 empty] | 0
| na vzdálenost (výšku) od hladiny vody v jímce po výšku roviny proložené osou nejvyššího bodu výtlačného potrubí, odpadní potrubí v délce do 20 m, | [8 empty] | SPX |  |  |  |  | na vzdálenost (výšku) od hladiny vody v jímce po výšku roviny proložené osou nejvyššího bodu výtlačného potrubí, odpadní potrubí v délce do 20 m,
| 115 10-121 na dopravní výšku do 10 m | [7 empty] | 1
5 | 115101201R00 | ...s uvažovaným průměrným přítokem do 500 l/min | h | 480 |  | 0 | 800-1 | RTS |  | POL |  | 21
|  | Odborný odhad : 480 |  | 480
| 115 10-12 Čerpání vody | [7 empty] | 0
| na vzdálenost (výšku) od hladiny vody v jímce po výšku roviny proložené osou nejvyššího bodu výtlačného potrubí, odpadní potrubí v délce do 20 m, | [8 empty] | SPX |  |  |  |  | na vzdálenost (výšku) od hladiny vody v jímce po výšku roviny proložené osou nejvyššího bodu výtlačného potrubí, odpadní potrubí v délce do 20 m,
| 115 10-121 na dopravní výšku do 10 m | [7 empty] | 1
6 | 115101202R00 | ...s uvažovaným průměrným přítokem přes 500 do 1 000 l/min | h | 720 |  | 0 | 800-1 | RTS |  | POL |  | 21
|  | Čerpání průsaků při jímkování toku : 720 |  | 720
| 115 10-13 Pohotovost záložní čerpací soupravy | [7 empty] | 0
| na vzdálenost (výšku) od hladiny vody v jímce po výšku roviny proložené osou nejvyššího bodu výtlačného potrubí, včetně sacího a výtlačného potrubí, příp. odpadní žlaby a lešení pod čerpadlo a pod potrubí nebo pod odpadní žlaby, | [8 empty] | SPX |  |  |  |  | na vzdálenost (výšku) od hladiny vody v jímce po výšku roviny proložené osou nejvyššího bodu výtlačného potrubí, včetně sacího a výtlačného potrubí, příp. odpadní žlaby a lešení pod čerpadlo a pod potrubí nebo pod odpadní žlaby,
| 115 10-131 na dopravní výšku do 10 m | [7 empty] | 1
7 | 115101301R00 | ...s uvažovaným průměrným přítokem do 500 l/min | den | 60 |  | 0 | 800-1 | RTS |  | POL |  | 21
|  | Odborný odhad : 60 |  | 60
| 115 10-13 Pohotovost záložní čerpací soupravy | [7 empty] | 0
| na vzdálenost (výšku) od hladiny vody v jímce po výšku roviny proložené osou nejvyššího bodu výtlačného potrubí, včetně sacího a výtlačného potrubí, příp. odpadní žlaby a lešení pod čerpadlo a pod potrubí nebo pod odpadní žlaby, | [8 empty] | SPX |  |  |  |  | na vzdálenost (výšku) od hladiny vody v jímce po výšku roviny proložené osou nejvyššího bodu výtlačného potrubí, včetně sacího a výtlačného potrubí, příp. odpadní žlaby a lešení pod čerpadlo a pod potrubí nebo pod odpadní žlaby,
| 115 10-131 na dopravní výšku do 10 m | [7 empty] | 1
8 | 115101302R00 | ...s uvažovaným průměrným přítokem přes 500 do 1 000 l/min | den | 30 |  | 0 | 800-1 | RTS |  | POL |  | 21
|  | Čerpání průsaků při jímkování toku : 30 |  | 30
| 119 00-14 Dočasné zajištění podzemního potrubí nebo vedení | [7 empty] | 0
| ve výkopišti ve stavu a poloze, ve kterých byla na začátku zemních prací, a to podepřením, vzepřením nebo vyvěšením, případně s ochranným bedněním, se zřízením a odstraněním zajišťovací konstrukce a včetně opotřebení použitých materiálů, | [8 empty] | SPX |  |  |  |  | ve výkopišti ve stavu a poloze, ve kterých byla na začátku zemních prací, a to podepřením, vzepřením nebo vyvěšením, případně s ochranným bedněním, se zřízením a odstraněním zajišťovací konstrukce a včetně opotřebení použitých materiálů,
| 119 00-141 ocelového potrubí | [7 empty] | 1
9 | 119001401R00 | ...DN do 200 mm | m | 3.3 |  | 0 | 800-1 | RTS |  | POL |  | 21
|  | D1.02-10 : 1,1*3 |  | 3.3
| 119 00-14 Dočasné zajištění podzemního potrubí nebo vedení | [7 empty] | 0
| ve výkopišti ve stavu a poloze, ve kterých byla na začátku zemních prací, a to podepřením, vzepřením nebo vyvěšením, případně s ochranným bedněním, se zřízením a odstraněním zajišťovací konstrukce a včetně opotřebení použitých materiálů, | [8 empty] | SPX |  |  |  |  | ve výkopišti ve stavu a poloze, ve kterých byla na začátku zemních prací, a to podepřením, vzepřením nebo vyvěšením, případně s ochranným bedněním, se zřízením a odstraněním zajišťovací konstrukce a včetně opotřebení použitých materiálů,
| 119 00-143 kabelů | [7 empty] | 1
10 | 119001421R00 | ...do 3 kabelů | m | 8.8 |  | 0 | 800-1 | RTS |  | POL |  | 21
|  | D1.02-10 : 1,1*8 |  | 8.8
| 121 10-11 Sejmutí ornice | [7 empty] | 0
| nebo lesní půdy, s vodorovným přemístěním na hromady v místě upotřebení nebo na dočasné či trvalé skládky se složením | [8 empty] | SPX
11 | 121101101R00 | ...s přemístěním na vzdálenost do 50 m | m3 | 18.684 |  | 0 | 800-1 | RTS |  | POL |  | 21
|  | D1.02-10 : 9*(10,38)*0,2 |  | 18.684
| 127 10 Vykopávky pod vodou | [7 empty] | 0
| na hloubku do 5 m pod projektem stanovenou hladinou vody, se svislým přemístěním výkopku nad hladinu a s odhozením do 5 m nebo naložením na dopravní prostředek, | [8 empty] | SPX |  |  |  |  | na hloubku do 5 m pod projektem stanovenou hladinou vody, se svislým přemístěním výkopku nad hladinu a s odhozením do 5 m nebo naložením na dopravní prostředek,
| 127 10-4 v horninách 1 až 4 | [7 empty] | 1
| 127 10-42 průměrné tloušťky projektované vrstvy přes 0,5 m | [7 empty] | 2
12 | 127701111R00 | ...do 1 000 m3 | m3 | 104.2648 |  | 0 | 800-1 | RTS |  | POL |  | 21
|  | Odtěžení jímky: : 104,26475 |  | 104.2648
| 127 10 Vykopávky pod vodou | [7 empty] | 0
| na hloubku do 5 m pod projektem stanovenou hladinou vody, se svislým přemístěním výkopku nad hladinu a s odhozením do 5 m nebo naložením na dopravní prostředek, | [8 empty] | SPX |  |  |  |  | na hloubku do 5 m pod projektem stanovenou hladinou vody, se svislým přemístěním výkopku nad hladinu a s odhozením do 5 m nebo naložením na dopravní prostředek,
| 127 10-5 v hornině 5 | [7 empty] | 1
| 127 10-51 bez použití trhavin, pro jakékoliv množství průměrné tloušťky projektované vrstvy | [7 empty] | 2
13 | 127401102R00 | ...přes 0,5 m | m3 | 39.4997 |  | 0 | 800-1 | RTS |  | POL |  | 21
|  | Odtěžení záhozu: : 39,49975 |  | 39.4997
| 127 20 Vykopávky v zemnících pod vodou | [7 empty] | 0
| s odhozením výkopku na vzdálenost do 5 m nebo s naložením na dopravní prostředek, | [8 empty] | SPX
| 127 20-4 v horninách 1 až 4 | [7 empty] | 1
| 127 20-41 příplatek k cenám | [7 empty] | 2
14 | 127701409R00 | ...za lepivost hornin | m3 | 104.2648 |  | 0 | 800-1 | RTS |  | POL |  | 21
|  | Odtěžení jímky: : 104,26475 |  | 104.2648
| 130 00 Příplatek k cenám za ztížené vykopávky | [7 empty] | 0
| Příplatek k cenám hloubených vykopávek za ztížení vykopávky v blízkosti podzemního vedení nebo výbušnin pro jakoukoliv třídu horniny. | [8 empty] | SPX
15 | 130001101R00 | ...v horninách jakékoliv třídy | m3 | 18.15 |  | 0 | 800-1 | RTS |  | POL |  | 21
|  | D1.02-10 : 1,1*1,5*1*11 |  | 18.15
| 132 20 Hloubení rýh šířky přes 60 do 200 cm | [7 empty] | 0
| zapažených i nezapažených, s urovnáním dna do předepsaného profilu a spádu, s případně nutným přehozením výkopku na vzdálenost do 3 m ve výkopišti, s přehozením výkopku na přilehlém terénu na vzdálenost do 5 m od podélné osy rýhy nebo s naložením výkopku na dopravní prostředek. | [8 empty] | SPX |  |  |  |  | zapažených i nezapažených, s urovnáním dna do předepsaného profilu a spádu, s případně nutným přehozením výkopku na vzdálenost do 3 m ve výkopišti, s přehozením výkopku na přilehlém terénu na vzdálenost do 5 m od podélné osy rýhy nebo s naložením výkopku na dopravní prostředek.
16 | 132101212R00 | ...do 1000 m3, v hornině 1-2, hloubení strojně | m3 | 340.8387 |  | 0 | 800-1 | RTS |  | POL |  | 21
|  | komunikace : -((1,1*328,60)*0,65+0,9*137,87*0,65+0,9*76,07*0,35)*0,5 |  | -169.7825
|  | ornice : -(1,1*10,38)*0,2*0,5 |  | -1.1418
|  | D1.02-10 : 1462,18*0,35 |  | 511.763
17 | 132201212R00 | ...do 1000 m3, v hornině 3, hloubení strojně | m3 | 340.8387 |  | 0 | 800-1 | RTS |  | POL |  | 21
|  | komunikace : -((1,1*328,60)*0,65+0,9*137,87*0,65+0,9*76,07*0,35)*0,5 |  | -169.7825
|  | ornice : -(1,1*10,38)*0,2*0,5 |  | -1.1418
|  | D1.02-10 : 1462,18*0,35 |  | 511.763
18 | 132201219R00 | ...příplatek za lepivost, v hornině 3, | m3 | 340.8387 |  | 0 | 800-1 | RTS |  | POL |  | 21
|  | D1.02-10 : 340,8387 |  | 340.8387
19 | 132301212R00 | ...do 1000 m3, v hornině 4, hloubení strojně | m3 | 219.327 |  | 0 | 800-1 | RTS |  | POL |  | 21
|  | D1.02-10 : 1462,18*0,15 |  | 219.327
20 | 132301219R00 | ...příplatek za lepivost, v hornině 4, | m3 | 219.327 |  | 0 | 800-1 | RTS |  | POL |  | 21
|  | D1.02-10 : 1462,18*0,15 |  | 219.327
21 | 132401211R00 | ...jakékoliv množství, v hornině 5, hloubení strojně | m3 | 219.327 |  | 0 | 800-1 | RTS |  | POL |  | 21
|  | D1.02-10 : 1462,18*0,15 |  | 219.327
| 151 10 Zřízení pažení a rozepření stěn rýh | [7 empty] | 0
| pro podzemní vedení pro všechny šířky rýhy, | [8 empty] | SPX
22 | 151101102R00 | ...příložné pro jakoukoliv mezerovitost, hloubky do 4 m | m2 | 2838.1817 |  | 0 | 800-1 | RTS |  | POL |  | 21
|  | D1.02-10 : 2*(3,63*10,38+2,46*30,51+2,638*328,60+2,095*209,79) |  | 2838.1817
| 151 11 Odstranění pažení a rozepření rýh | [7 empty] | 0
| pro podzemní vedení s uložením materiálu na vzdálenost do 3 m od kraje výkopu, | [8 empty] | SPX
23 | 151101112R00 | ...příložné , hloubky do 4 m | m2 | 2838.1817 |  | 0 | 800-1 | RTS |  | POL |  | 21
|  | D1.02-10 : 2*(3,63*10,38+2,46*30,51+2,638*328,60+2,095*209,79) |  | 2838.1817
| 161 10-11 Svislé přemístění výkopku | [7 empty] | 0
| bez naložení do dopravní nádoby, ale s vyprázdněním dopravní nádoby na hromadu nebo na dopravní prostředek, | [8 empty] | SPX
24 | 161101102R00 | ...z horniny 1 až 4, při hloubce výkopu přes 2,5 do 4 m | m3 | 901.0044 |  | 0 | 800-1 | RTS |  | POL |  | 21
|  | 340,8387*2+219,327 |  | 901.0044
25 | 161101152R00 | ...z horniny 5 až 7, při hloubce výkopu přes 2,5 do 4 m | m3 | 219.327 |  | 0 | 800-1 | RTS |  | POL |  | 21
|  | 1462,18*0,15 |  | 219.327
| 162 10 Vodorovné přemístění výkopku | [7 empty] | 0
| po suchu, bez ohledu na druh dopravního prostředku, bez naložení výkopku, avšak se složením bez rozhrnutí, | [8 empty] | SPX
26 | 162501102R00 | ...z horniny 1 až 4, na vzdálenost přes 2 500 do 3 000 m | m3 | 1158.6562 |  | 0 | 800-1 | RTS |  | POL |  | 21
|  | vytlačená zemina : 918,50639-219,327 |  | 699.1794
|  | Z jímky na skládku: : 104,26475 |  | 104.2648
|  | zemina k zásypu - zátopové území - meziskládka : 0,88*(750,09801-1096,546*0,5)*2 |  | 355.212
27 | 162501152R00 | ...z horniny 5 až 7, na vzdálenost přes 2 500 do 3 000 m | m3 | 258.8268 |  | 0 | 800-1 | RTS |  | POL |  | 21
|  | vytlačená zemina : 1462,18*0,15 |  | 219.327
|  | Z jímky na skládku: : 39,49975 |  | 39.4997
| 166 10 Přehození neulehlého výkopku | [7 empty] | 0
| do vzdálenosti 3 m vodorovně a 1,5 m svisle, | [8 empty] | SPX
28 | 166101101R00 | ...z horniny 1 až 4 | m3 | 104.2648 |  | 0 | 800-1 | RTS |  | POL |  | 21
|  | Materiál z lomu vhodný pro jímkování při realizaci kanliazce přes řeku Nežárku. Jímkování toku bude provedeno po polovinách; celková délka hrázky pro zajímkování 1/2 toku je 34 m. viz výkres č. D1.02-17 | [13 empty] | Materiál z lomu vhodný pro jímkování při realizaci kanliazce přes řeku Nežárku. Jímkování toku bude provedeno po polovinách; celková délka hrázky pro zajímkování 1/2 toku je 34 m. viz výkres č. D1.02-17
|  | Přehození jímky (zajímkování druhé poloviny toku po pokládce potrubí v první polovině šířky toku): : 104,26475 |  | 104.2648
29 | 166101151R00 | ...z horniny 5 až 7 | m3 | 39.4997 |  | 0 | 800-1 | RTS |  | POL |  | 21
|  | Přehození kamenného záhozu: : 39,49975 |  | 39.4997
| 167 10 Nakládání, skládání, překládání neulehlého výkopku | [7 empty] | 0
| 167 10-1 nakládání výkopku | [7 empty] | 1
30 | 167101102R00 | ...přes 100 m3, z horniny 1 až 4 | m3 | 177.606 |  | 0 | 800-1 | RTS |  | POL |  | 21
|  | zemina k zásypu - zátopové území - meziskládka : 0,88*(750,09801-1096,546*0,5) |  | 177.606
| 171 10 Uložení sypaniny do násypů zhutněných | [7 empty] | 0
| s rozprostřením sypaniny ve vrstvách a s hrubým urovnáním, | [8 empty] | SPX
| 171 10-1 s uzavřením povrchu násypu z hornin soudržných s předepsanou mírou zhutnění v procentech výsledků zkoušek Proctor-Standard | [7 empty] | 1
31 | 171101101R00 | ...na 95 % PS | m3 | 1062.2709 |  | 0 | 800-1 | RTS |  | POL |  | 21
|  | zeminy budou uloženy do násypu v souladu s vyhláškou č. 294/2005 přílohou 10 | [13 empty] | zeminy budou uloženy do násypu v souladu s vyhláškou č. 294/2005 přílohou 10
|  | 901,0044+219,327 |  | 1120.3314
|  | -750,09801 |  | -750.098
|  | výměna zeminy aktivní zona : 1096,546*0,5 |  | 548.273
|  | jímkování : 104,26475+39,49975 |  | 143.7645
| 171 10 Uložení sypaniny do násypů zhutněných | [7 empty] | 0
| s rozprostřením sypaniny ve vrstvách a s hrubým urovnáním, | [8 empty] | SPX
| 171 10-2 z hornin nesoudržných sypkých | [7 empty] | 1
32 | 171101111R00 | ...s relativní ulehlostí l(d) 0,9 nebo v aktivní zóně | m3 | 208.5295 |  | 0 | 800-1 | RTS |  | POL |  | 21
|  | Materiál z lomu vhodný pro jímkování při realizaci kanliazce přes řeku Nežárku. Jímkování toku bude provedeno po polovinách; celková délka hrázky pro zajímkování 1/2 toku je 34 m. viz výkres č. D1.02-17 | [13 empty] | Materiál z lomu vhodný pro jímkování při realizaci kanliazce přes řeku Nežárku. Jímkování toku bude provedeno po polovinách; celková délka hrázky pro zajímkování 1/2 toku je 34 m. viz výkres č. D1.02-17
|  | Pozn. Pažení je započítáno v odd.1: Zemní práce | [13 empty] | Pozn. Pažení je započítáno v odd.1: Zemní práce
|  | Jímka pro jímkování první 1/2 toku : 12*((1,2+2,7)/2*1,5+(4,2+5,2)/2*1,1+0,39*(4,2+3,4)/2)+9,86*(1,2+2,7)/2*1,5 |  | 143.7645
|  | -39,49975 |  | -39.4997
|  | Jímka pro jímkování druhé 1/2 toku; po přehození materiálu : 143,7645-39,49975 |  | 104.2648
| 174 10-11 Zásyp sypaninou se zhutněním | [7 empty] | 0
| z jakékoliv horniny s uložením výkopku po vrstvách, | [8 empty] | SPX
33 | 174101101R00 | ...jam, šachet, rýh nebo kolem objektů v těchto vykopávkách | m3 | 750.098 |  | 0 | 800-1 | RTS |  | POL |  | 21
|  | D1.02-10 : 1462,18 |  | 1462.18
|  | -0,1*((10,38+328,60)*1,1) |  | -37.2878
|  | -(0,550*1,1*(10,38+328,60)) |  | -205.0829
|  | -0,1*209,79*0,9 |  | -18.8811
|  | -0,435*0,9*209,79 |  | -82.1328
|  | -0,8*1,1*30,51 |  | -26.8488
|  | -0,2*10,38*1,1 |  | -2.2836
|  | -0,65*1,1*328,60 |  | -234.949
|  | -0,65*0,9*137,87 |  | -80.6539
|  | -0,35*0,9*76,07 |  | -23.9621
| 175 10-11 Obsyp potrubí | [7 empty] | 0
| sypaninou z vhodných hornin tř. 1 - 4 nebo materiálem připraveným podél výkopu ve vzdálenosti do 3 m od jeho kraje, pro jakoukoliv hloubku výkopu a jakoukoliv míru zhutnění, | [8 empty] | SPX |  |  |  |  | sypaninou z vhodných hornin tř. 1 - 4 nebo materiálem připraveným podél výkopu ve vzdálenosti do 3 m od jeho kraje, pro jakoukoliv hloubku výkopu a jakoukoliv míru zhutnění,
34 | 175101101RT2 | ...bez prohození sypaniny | m3 | 247.8608 |  | 0 | 800-1 | RTS |  | POL |  | 21
|  | s dodáním štěrkopísku frakce 0 - 22 mm | [13 empty] | s dodáním štěrkopísku frakce 0 - 22 mm
|  | 0,550*1,1*(10,38+328,60) |  | 205.0829
|  | -0,126*(10,38+328,60) |  | -42.7115
|  | 0,435*1,1*(209,79) |  | 100.3845
|  | -0,071*(209,79) |  | -14.8951
| 180 40-11 Založení trávníku | [7 empty] | 0
| Založení trávníku na půdě předem připravené s pokosením, naložením, odvozem odpadu do 20 km a se složením | [8 empty] | SPX
35 | 180401211R00 | Založení trávníku lučního výsevem v rovině | m2 | 93.42 |  | 0 | 823-1 | RTS |  | POL |  | 21
|  | 9*(10,38) |  | 93.42
| 181 30 Rozprostření a urovnání ornice v rovině | [7 empty] | 0
| s případným nutným přemístěním hromad nebo dočasných skládek na místo potřeby ze vzdálenosti do 30 m, v rovině nebo ve svahu do 1 : 5, | [8 empty] | SPX
36 | 181301113R00 | ...v souvislé ploše přes 500 m2, tloušťka vrstvy přes 150 do 200 mm | m2 | 93.42 |  | 0 | 800-1 | RTS |  | POL |  | 21
|  | 9*(10,38) |  | 93.42
| 199 Poplatky za skládku | [7 empty] | 0
37 | 199000002R00 | ...horniny 1- 4 | m3 | 803.4441 |  | 0 | 800-1 | RTS |  | POL |  | 21
|  | 918,50639-219,327 |  | 699.1794
|  | jímkování : 104,26475 |  | 104.2648
38 | 199000003R00 | ...horniny 5 - 7 | m3 | 258.8268 |  | 0 | 800-1 | RTS |  | POL |  | 21
|  | 1462,18*0,15 |  | 219.327
|  | jímkování : 39,49975 |  | 39.4997
39 | 171201201R00 | na dočasnou skládku tak, že na 1 m2 plochy připadá přes 2 m3 výkopku nebo ornice | m3 | 177.606 |  | 0 |  | Vlastní |  | POL |  | 21
|  | zemina k zásypu - zátopové území - meziskládka : 0,88*(750,09801-1096,546*0,5) |  | 177.606
40 | 00572400R | směs travní parková, pro běžnou zátěž | kg | 9.342 |  | 0 | SPCM | RTS |  | POL |  | 21
|  | 9*(10,38)/10 |  | 9.34
41 | 58344171R | štěrkodrť frakce 0,0 až 32,0 mm; třída C; Jihomoravský kraj | t | 1035.5232 |  | 0 | SPCM | RTS |  | POL |  | 21
|  | 1096,546*0,5*1,87*1,01 |  | 1035.5232
42 | 58344197R | štěrkodrť frakce 0,0 až 63,0 mm; třída A | t | 12.1622 |  | 0 | SPCM | RTS |  | POL |  | 21
|  | Zpevnění pojezdu návodní koruny jímky : 6,435*1,89 |  | 12.1622
43 | spm583 | Materiál z lomu vhodný pro použití do jímek - např. lomová skrývka | t | 184.8982 |  | 0 |  | Vlastní |  | POL_NEZ | 3 | 21
|  | (143,7645-39,49975)*1,89 |  | 197.0604
|  | (-0,15*13*3,3)*1,89 |  | -12.1622
Díl: | 2 | Základy a zvláštní zakládání |  |  | 0 |  |  |  |  | DIL
| 212 81 Trativody z flexibilních trubek | [7 empty] | 0
| Lože pro trativody, položení trubek, obsyp potrubí sypaninou z vhodných hornin, nebo materiálem připraveným podél výkopu ve vzdálenosti do 3 m od jeho kraje. Bez výkopu rýhy. | [8 empty] | SPX |  |  |  |  | Lože pro trativody, položení trubek, obsyp potrubí sypaninou z vhodných hornin, nebo materiálem připraveným podél výkopu ve vzdálenosti do 3 m od jeho kraje. Bez výkopu rýhy.
44 | 212810010RAC | ...lože a obsyp štěrkopískem, d 100 mm | m | 579.28 |  | 0 | AP-HSV | RTS |  | POL |  | 21
|  | 579,28 |  | 579.28
Díl: | 4 | Vodorovné konstrukce |  |  | 0 |  |  |  |  | DIL
| 451 Lože pod potrubí, stoky a drobné objekty | [7 empty] | 0
| v otevřeném výkopu, | [8 empty] | SPX
45 | 451573111R00 | ...z písku a štěrkopísku do 65 mm | m3 | 56.1645 |  | 0 | 827-1 | RTS |  | POL |  | 21
|  | D1.02-10 : 0,1*1,1*(10,34+328,60)+0,1*0,9*209,79 |  | 56.1645
| 451 31 Podkladní vrstva pod dlažbu z betonu | [7 empty] | 0
| prostého vodostavebního | [8 empty] | SPX
46 | 451313521R00 | Podklad betonový pod dlažbu tl. od 100 do 150 mm | m2 | 68 |  | 0 | 831-1 | RTS |  | POL |  | 21
|  | (2,9+3,9)*10 |  | 68
| 451 57 Podklad pod dlažbu ze štěrkopísku | [7 empty] | 0
47 | 451571222R00 | Podklad pod dlažbu ze štěrkopísku tl. do 15 cm | m2 | 68 |  | 0 | 831-2 | RTS |  | POL |  | 21
|  | (2,9+3,9)*10 |  | 68
| 452 11 Osazení betonových dílců pod potrubí | [7 empty] | 0
| 452 11-2 prstenců nebo rámůpod poklopy a mříže | [7 empty] | 1
48 | 452112111R00 | ...výšky do 100 mm | kus | 13 |  | 0 | 827-1 | RTS |  | POL |  | 21
|  | D1.02-19 : 8+2+3 |  | 13
| 452 11 Osazení betonových dílců pod potrubí | [7 empty] | 0
| 452 11-2 prstenců nebo rámůpod poklopy a mříže | [7 empty] | 1
49 | 452112121R00 | ...výšky přes 100 do 200 mm | kus | 4 |  | 0 | 827-1 | RTS |  | POL |  | 21
|  | D1.02-19 : 4 |  | 4
| 452 31 Podkladní a zajišťovací konstrukce z betonu | [7 empty] | 0
| z cementu portlandského nebo struskoportlandského, v otevřeném výkopu, | [8 empty] | SPX
50 | 452311131R00 | ...desky pod potrubí, stoky a drobné objekty , z betonu prostého C 12/15 | m3 | 0.0375 |  | 0 | 827-1 | RTS |  | POL |  | 21
|  | spadiště : 0,1*0,5*0,75 |  | 0.0375
| 452 35 Bednění podkladních a zajišťovacích konstrukcí | [7 empty] | 0
| v otevřeném výkopu, | [8 empty] | SPX
51 | 452351101R00 | ...desek nebo sedlových loží pod potrubí, stoky a drobné objekty | m2 | 0.175 |  | 0 | 827-1 | RTS |  | POL |  | 21
|  | 0,1*(0,75+0,5*2) |  | 0.175
| 462 51 Zához z lomového kamene | [7 empty] | 0
| neupraveného záhozového | [8 empty] | SPX
52 | 462511270R00 | Zához z kamene bez proštěrk. z terénu do 200 kg | m3 | 49.0577 |  | 0 | 832-1 | RTS |  | POL |  | 21
|  | Včetně úpravy jednotlivých velkých kamenů hmotnosti přes 500 kg dodatečným rozpojením na místě uložení. | [13 empty] | Včetně úpravy jednotlivých velkých kamenů hmotnosti přes 500 kg dodatečným rozpojením na místě uložení.
|  | 12*((0,3+1,7)/2*0,73+(0,3+2,5)/2*1,1)+9,85*((0,73+1,54)/2+0,6*0,15*12) |  | 49.0577
| 465 51-1 Dlažba z lomového kamene upraveného | [7 empty] | 0
| vodorovná nebo ve sklonu do 1 : 2 s dodáním hmot | [8 empty] | SPX
53 | 465511512R00 | Dlažba z lom. kam. do MC do 20 m2 vysp. MCs, 25 cm | m2 | 68 |  | 0 | 831-2 | RTS |  | POL |  | 21
|  | (2,9+3,9)*10 |  | 68
54 | 59224175R | prstenec betonový; DN = 625,0 mm; h = 60,0 mm; s = 120,00 mm | kus | 3.03 |  | 0 | SPCM | RTS |  | POL |  | 21
|  | D1.02-19 : 3*1,01 |  | 3.03
55 | 59224176R | prstenec betonový; DN = 625,0 mm; h = 80,0 mm; s = 120,00 mm | kus | 2.02 |  | 0 | SPCM | RTS |  | POL |  | 21
|  | D1.02-19 : 2*1,01 |  | 2.02
56 | 59224177.AR | prstenec betonový; DN = 625,0 mm; h = 120,0 mm; s = 120,00 mm | kus | 4.04 |  | 0 | SPCM | RTS |  | POL |  | 21
|  | D1.02-19 : 4*1,01 |  | 4.04
57 | 59224177R | prstenec betonový; DN = 625,0 mm; h = 100,0 mm; s = 120,00 mm | kus | 8.08 |  | 0 | SPCM | RTS |  | POL |  | 21
|  | D1.02-19 : 8*1,01 |  | 8.08
Díl: | 5 | Komunikace |  |  | 0 |  |  |  |  | DIL
| 566 90 Vyspravení podkladu po překopech | [7 empty] | 0
| pro inženýrské sítě, se zhutněním | [8 empty] | SPX
58 | 566903111R00 | ...kamenivem hrubým drceným | t | 908.8436 |  | 0 | 822-1 | RTS |  | POL |  | 21
|  | 1,8*(2,1*328,60)*0,5+1,8*1,9*137,87*0,5+1,8*1,9*76,07*0,2 |  | 908.84
59 | 566904111R00 | ...kamenivem obalovaným asfaltem | t | 130.3133 |  | 0 | 822-1 | RTS |  | POL |  | 21
|  | 2,1*2,1*328,60*0,05+2,1*1,9*137,87*0,05+2,1*1,9*76,07*0,1 |  | 130.31
| 572 9 Vyspravení krytu po překopech pro inženýrské sítě | [7 empty] | 0
60 | 572952111R00 | ...asfaltovým betonem, po zhutnění tloušťky 30 až 50 mm | m2 | 1391.359 |  | 0 | 822-1 | RTS |  | POL |  | 21
|  | 2*(328,60*1,1+137,87*1,9)+76,07*1,9 |  | 1391.36
| 573 2 Postřik živičný spojovací bez posypu kamenivem | [7 empty] | 0
61 | 573211111R00 | ...z asfaltu silničního, v množství od 0,5 do 0,7 kg/m2 | m2 | 2400.591 |  | 0 | 822-1 | RTS |  | POL |  | 21
|  | (328,60*1,1+137,87*1,9)+76,07*1,9 |  | 767.946
|  | (328,60+137,87)*3,5 |  | 1632.645
| 577 13 Beton asfaltový s rozprostřením a zhutněním | [7 empty] | 0
62 | 577142212R00 | ...v pruhu šířky přes 3 m, ACO 8 nebo ACO 11 nebo ACO 16, tloušťky 50 mm, plochy přes 1000 m2 | m2 | 1632.645 |  | 0 | 822-1 | RTS |  | POL |  | 21
|  | (328,60+137,87)*3,5 |  | 1632.645
| 599 14 Úprava zálivky dilatačních nebo pracovních spár | [7 empty] | 0
| v cementobetonovém krytu hloubky do 40 mm | [8 empty] | SPX
63 | 599142111R00 | ...šířky přes 20 do 40 mm | m | 1089.28 |  | 0 | 822-1 | RTS |  | POL |  | 21
|  | (328,60+137,87+76,07)*2+2,1*2 |  | 1089.28
64 | R5-1 | Statická zatěžovací zkouška | kus | 5 |  | 0 |  | Vlastní |  | POL_NEZ | 1 | 21
|  | Položka obsahuje provedení statické zátěžové zkoušky vč. vyhodnocení a vystavení protokolu o zkoušce akreditovanou firmou | [13 empty] | Položka obsahuje provedení statické zátěžové zkoušky vč. vyhodnocení a vystavení protokolu o zkoušce akreditovanou firmou
|  | 5 |  | 5
Díl: | 8 | Trubní vedení |  |  | 0 |  |  |  |  | DIL
| 831 Montáž potrubí z trub kameninových těsněných pryžovými kroužky | [7 empty] | 0
| pro splaškovou kanalizaci v otevřeném výkopu ve sklonu do 20 %, | [8 empty] | SPX
| 831 4 montáž včetně dodávky trub kameninových | [7 empty] | 1
65 | 831392121RT2 | ...DN 400 mm, délky 2500 mm | m | 30.51 |  | 0 | 827-1 | RTS |  | POL |  | 21
|  | 30,51 |  | 30.51
| 871 3 Montáž potrubí z trub z plastů těsněných gumovým kroužkem | [7 empty] | 0
| v otevřeném výkopu ve sklonu do 20 %, | [8 empty] | SPX
66 | 871373121R00 | ...DN 300 mm | m | 209.79 |  | 0 | 827-1 | RTS |  | POL |  | 21
|  | D1.02-10 : 209,79 |  | 209.79
67 | 871393121R00 | ...DN 400 mm | m | 338.98 |  | 0 | 827-1 | RTS |  | POL |  | 21
|  | 10,38+328,6 |  | 338.98
| 877 35-3 Montáž tvarovek na potrubí z trub z plastů těsněných gumovým kroužkem | [7 empty] | 0
| v otevřeném výkopu, | [8 empty] | SPX
| 877 35-31 odbočných | [7 empty] | 1
68 | 877373121R00 | ...DN 300 mm | kus | 10 |  | 0 | 827-1 | RTS |  | POL |  | 21
|  | D1-1 : 10 |  | 10
| 877 35-3 Montáž tvarovek na potrubí z trub z plastů těsněných gumovým kroužkem | [7 empty] | 0
| v otevřeném výkopu, | [8 empty] | SPX
| 877 35-31 odbočných | [7 empty] | 1
69 | 877393121R00 | ...DN 400 mm | kus | 9 |  | 0 | 827-1 | RTS |  | POL |  | 21
|  | D1-1 : 9 |  | 9
| 877 35-3 Montáž tvarovek na potrubí z trub z plastů těsněných gumovým kroužkem | [7 empty] | 0
| v otevřeném výkopu, | [8 empty] | SPX
| 877 35-33 jednoosých | [7 empty] | 1
70 | 877313123R00 | ...DN 150 mm | kus | 3 |  | 0 | 827-1 | RTS |  | POL |  | 21
|  | spadiště : 3 |  | 3
| 877 35-3 Montáž tvarovek na potrubí z trub z plastů těsněných gumovým kroužkem | [7 empty] | 0
| v otevřeném výkopu, | [8 empty] | SPX
| 877 35-34 víček, zátek | [7 empty] | 1
71 | 877313126R00 | ...DN 150 | kus | 19 |  | 0 | 827-1 | RTS |  | POL |  | 21
|  | 19 |  | 19
| 892 5 Zkoušky těsnosti kanalizačního potrubí | [7 empty] | 0
| vodou nebo vzduchem, | [8 empty] | SPX
| 892 51 zkouška těsnosti kanalizačního potrubí vodou | [7 empty] | 1
72 | 892581111R00 | ...do DN 300 mm | m | 209.79 |  | 0 | 827-1 | RTS |  | POL |  | 21
|  | 209,79 |  | 209.79
| 892 5 Zkoušky těsnosti kanalizačního potrubí | [7 empty] | 0
| vodou nebo vzduchem, | [8 empty] | SPX
| 892 51 zkouška těsnosti kanalizačního potrubí vodou | [7 empty] | 1
73 | 892591111R00 | ...do DN 400 mm | m | 369.49 |  | 0 | 827-1 | RTS |  | POL |  | 21
|  | D1.02-10 : 10,38+30,51+328,6 |  | 369.49
| 892 85 Kamerové prohlídky potrubí | [7 empty] | 0
74 | 892855116R00 | ...nad 500 m | m | 579.28 |  | 0 | 827-1 | RTS |  | POL |  | 21
|  | 209,79+338,98+30,51 |  | 579.28
| 894 4 Zřízení šachet kanalizačních z betonových dílců na potrubí | [7 empty] | 0
| výšky vstupu do 1,5 m, podkladní deska z betonu B5, montáž a dodávka stupadel, | [8 empty] | SPX
75 | 894411121R00 | ...s obložením dna betonem C 25/30 z cementu portlandského nebo struskoportlandského, na potrubí DN přes 200 do 300 mm | kus | 5 |  | 0 | 827-1 | RTS |  | POL |  | 21
|  | D1.02-19 : 5 |  | 5
76 | 894411131R00 | ...s obložením dna betonem C 25/30 z cementu portlandského nebo struskoportlandského, na potrubí DN přes 300 do 400 mm | kus | 11 |  | 0 | 827-1 | RTS |  | POL |  | 21
|  | D1.02-19 : 11 |  | 11
| 899 10 Osazení poklopů litinových a ocelových | [7 empty] | 0
77 | 899102111R00 | ...o hmotnost jednotlivě přes 50 do 100 kg | kus | 2 |  | 0 | 827-1 | RTS |  | POL |  | 21
|  | D1.02-19 : 2 |  | 2
78 | 899103111R00 | ...o hmotnost jednotlivě přes 100 do 150 kg | kus | 14 |  | 0 | 827-1 | RTS |  | POL |  | 21
|  | D1.02-19 : 14 |  | 14
| 899 62 Obetonování potrubí nebo zdiva stok betonem prostým | [7 empty] | 0
| z cementu portlandského nebo struskoportlandského, v otevřeném výkopu, | [8 empty] | SPX
79 | 899623151R00 | ...C 16/20 | m3 | 23.4138 |  | 0 | 827-1 | RTS |  | POL |  | 21
|  | 1,1*0,8*30,51-30,51*0,125 |  | 23.035
|  | spadiště : 0,5*0,75*1,01 |  | 0.37875
| 899 64 Bednění pro obetonování potrubí | [7 empty] | 0
80 | 899643111R00 | ...v otevřeném příkopu | m2 | 50.5835 |  | 0 | 827-1 | RTS |  | POL |  | 21
|  | 0,8*30,51*2 |  | 48.816
|  | spadiště : (0,5*2+0,75)*1,01 |  | 1.7675
81 | R8-2 | D+M spadišťová hlava 300/150 | kus | 1 |  | 0 |  | Vlastní |  | POL_NEZ | 1 | 21
|  | D1.02-19 : 1 |  | 1
82 | R8-21 | Příplatek za obklad šachty čedičem | m2 | 6.3724 |  | 0 |  | Vlastní |  | POL_NEZ | 1 | 21
|  | položka obsahuje práce na obložení šachty čedičem včetně dodávky hmot | [13 empty] | položka obsahuje práce na obložení šachty čedičem včetně dodávky hmot
|  | ŠB-03 : 1,03+1^2*pi/4+0,5*1*pi |  | 3.3862
|  | ŠB-08 : 0,63+1^2*pi/4+0,5*1*pi |  | 2.9862
83 | 28611150.AR | trubka plastová kanalizační PVC; hladká, s hrdlem; Sn 4 kN/m2; D = 160,0 mm; s = 4,00 mm; l = 500,0 mm | kus | 1.015 |  | 0 | SPCM | RTS |  | POL |  | 21
|  | spadiště : 1*1,015 |  | 1.015
84 | 28611151.AR | trubka plastová kanalizační PVC; hladká, s hrdlem; Sn 4 kN/m2; D = 160,0 mm; s = 4,00 mm; l = 1000,0 mm | kus | 1.015 |  | 0 | SPCM | RTS |  | POL |  | 21
|  | spadiště : 1*1,015 |  | 1.015
85 | 286142621R | trubka plastová kanalizační PP; s hrdlem, plné žebro (DIN 16961); Sn 10 kN/m2; D = 335,0 mm; l = 6 000,0 mm | kus | 38.2167 |  | 0 | SPCM | RTS |  | POL |  | 21
|  | Kruhová tuhost (kN/m2 dle ISO 9969) - min SN 10 kN/m2 | [13 empty] | Kruhová tuhost (kN/m2 dle ISO 9969) - min SN 10 kN/m2
|  | Základní materiál - PP b | [13 empty] | Základní materiál - PP b
|  | Konstrukce stěny potrubí - žebrovaná konstrukce (plné žebro v řezu stěny) s masivním profilovaným těsněním | [13 empty] | Konstrukce stěny potrubí - žebrovaná konstrukce (plné žebro v řezu stěny) s masivním profilovaným těsněním
|  | Způsob spojování - na hrdla, výroba hrdel metodou „in-line socketing“, hrdlo je při výrobě vytlačováno z trubky samotné, nikoli navařeno | [13 empty] | Způsob spojování - na hrdla, výroba hrdel metodou „in-line socketing“, hrdlo je při výrobě vytlačováno z trubky samotné, nikoli navařeno
|  | D1.02-10 : 209,79*1,093/6 |  | 38.2167
86 | 286142651R | trubka plastová kanalizační PP; s hrdlem, plné žebro (DIN 16961); Sn 10 kN/m2; D = 450,0 mm; l = 6 000,0 mm | kus | 61.7509 |  | 0 | SPCM | RTS |  | POL |  | 21
|  | Kruhová tuhost (kN/m2 dle ISO 9969) - min SN 10 kN/m2 | [13 empty] | Kruhová tuhost (kN/m2 dle ISO 9969) - min SN 10 kN/m2
|  | Základní materiál - PP b | [13 empty] | Základní materiál - PP b
|  | Konstrukce stěny potrubí - žebrovaná konstrukce (plné žebro v řezu stěny) s masivním profilovaným těsněním | [13 empty] | Konstrukce stěny potrubí - žebrovaná konstrukce (plné žebro v řezu stěny) s masivním profilovaným těsněním
|  | Způsob spojování - na hrdla, výroba hrdel metodou „in-line socketing“, hrdlo je při výrobě vytlačováno z trubky samotné, nikoli navařeno | [13 empty] | Způsob spojování - na hrdla, výroba hrdel metodou „in-line socketing“, hrdlo je při výrobě vytlačováno z trubky samotné, nikoli navařeno
|  | D1.02-10 : ((10,38+328,60)*1,093)/6 |  | 61.7509
87 | 28651664.AR | koleno PVC; 87,0 °; D = 160,0 mm; s 1 hrdlem | kus | 1.015 |  | 0 | SPCM | RTS |  | POL |  | 21
|  | spadiště : 1*1,015 |  | 1.015
88 | 28651832.AR | zátka hrdlová DN 150,0 mm | kus | 19.285 |  | 0 | SPCM | RTS |  | POL |  | 21
|  | 19*1,015 |  | 19.285
89 | 28656304R | kroužek těsnicí pryž; DN = 300,0 mm; tl = 16,00 mm; h = 22,0 mm | kus | 20 |  | 0 | SPCM | RTS |  | POL |  | 21
|  | D1-1 : 10*2 |  | 20
90 | 28656305R | kroužek těsnicí pryž; DN = 400,0 mm; tl = 18,00 mm; h = 29,0 mm | kus | 18 |  | 0 | SPCM | RTS |  | POL |  | 21
|  | D1-1 odbočky : 9*2 |  | 18
91 | 28656324R | odbočka na KG; PP; 45,0 °; l = 798 mm; žebrovaná; spoj násuvný; DN 300,0 mm; DN2 150 mm | kus | 10.15 |  | 0 | SPCM | RTS |  | POL |  | 21
|  | D1-1 odbočky : 10*1,015 |  | 10.15
92 | 28656325R | odbočka na KG; PP; 45,0 °; l = 850 mm; žebrovaná; spoj násuvný; DN 400,0 mm; DN2 150 mm | kus | 9.135 |  | 0 | SPCM | RTS |  | POL |  | 21
|  | D1-1 odbočky : 9*1,015 |  | 9.135
93 | 55243342.AR | poklop kanalizační DN šachty 1 000 mm; litino-betonový; D výrobku 605 mm; únosnost A 15 kN | kus | 2 |  | 0 | SPCM | RTS |  | POL |  | 21
|  | D1.02-19 : 2 |  | 2
94 | 55243346.AR | poklop kanalizační litinový; D výrobku 600 mm; únosnost D 400 kN | kus | 14 |  | 0 | SPCM | RTS |  | POL |  | 21
|  | D1.02-19 : 14 |  | 14
95 | 59224353.AR | konus šachetní; železobetonový; TBR; d = 1 240,0 mm; DN = 1 000,0 mm; DN 2 = 625 mm; h = 580 mm; počet stupadel 2; ocelové s PE povlakem, kapsové | kus | 16.16 |  | 0 | SPCM | RTS |  | POL |  | 21
|  | D1.02-19 : 16*1,01 |  | 16.16
96 | 59224358.AR | skruž železobetonová TBS; DN = 1 000,0 mm; h = 250,0 mm; s = 120,00 mm; počet stupadel 1; ocelové s PE povlakem; beton C 40/50 | kus | 7.07 |  | 0 | SPCM | RTS |  | POL |  | 21
|  | D1.02-19 : 7*1,01 |  | 7.07
97 | 59224361.AR | skruž železobetonová TBS; DN = 1 000,0 mm; h = 500,0 mm; s = 120,00 mm; počet stupadel 2; ocelové s PE povlakem; beton C 40/50 | kus | 10.1 |  | 0 | SPCM | RTS |  | POL |  | 21
|  | D1.02-19 : 10*1,01 |  | 10.1
98 | 59224364.AR | skruž železobetonová TBS; DN = 1 000,0 mm; h = 1 000,0 mm; s = 120,00 mm; počet stupadel 4; ocelové s PE povlakem; beton C 40/50 | kus | 9.09 |  | 0 | SPCM | RTS |  | POL |  | 21
|  | D1.02-19 : 9*1,01 |  | 9.09
99 | 59224366.AR | dno šachetní přímé; železobeton; TBZ; DN = 1 000,0 mm; D odtoku do 400 mm; h = 600 mm; t = 150 mm; beton C 40/50 | kus | 5.05 |  | 0 | SPCM | RTS |  | POL |  | 21
|  | D1.02-19 : 5*1,01 |  | 5.05
100 | 59224367.AR | dno šachetní přímé; železobeton; TBZ; DN = 1 000,0 mm; D odtoku do 500 mm; h = 800 mm; t = 150 mm; beton C 40/50 | kus | 10.1 |  | 0 | SPCM | RTS |  | POL |  | 21
|  | D1.02-19 : 10*1,01 |  | 10.1
101 | 59224368.AR | dno šachetní přímé; železobeton; TBZ; DN = 1 000,0 mm; D odtoku do 600 mm; h = 1 000 mm; t = 150 mm; beton C 40/50 | kus | 1.01 |  | 0 | SPCM | RTS |  | POL |  | 21
|  | D1.02-19 : 1*1,01 |  | 1.01
102 | 59224373.AR | profil těsnicí elastomerní; pro spojení betonových šachetních dílů; tvar kruh; d = 1 000,0 mm | kus | 42 |  | 0 | SPCM | RTS |  | POL |  | 21
|  | D1.02-19 : 42 |  | 42
Díl: | 91 | Doplňující práce na komunikaci |  |  | 0 |  |  |  |  | DIL
| 919 73-5 Řezání stávajících krytů nebo podkladů | [7 empty] | 0
| včetně spotřeby vody | [8 empty] | SPX
103 | 919735113R00 | ...živičných, hloubky přes 100 do 150 mm | m | 1089.28 |  | 0 | 822-1 | RTS |  | POL |  | 21
|  | (328,60+137,87+76,07)*2+2,1*2 |  | 1089.28
Díl: | 95 | Dokončovací konstrukce na pozemních stavbách |  |  | 0 |  |  |  |  | DIL
| 953 94-3 Osazování jiných kovových výrobků | [7 empty] | 0
| osazování výrobků ostatních jinde neuvedených, bez dodání | [8 empty] | SPX
| 953 94-32 do betonu (např. kotev) se zajištěním polohy k bednění nebo k výztuži před zabetonováním | [7 empty] | 1
104 | 953943121R00 | ...do 1 kg/kus | kus | 216 |  | 0 | 801-1 | RTS |  | POL |  | 21
|  | kotvy proti vyplavování : 36*6 |  | 216
105 | 12710106R | plech nerezový jakost 1.4301; tl 5,00 mm | m2 | 12.96 |  | 0 | SPCM | RTS |  | POL |  | 21
|  | 0,3*0,05*2*36*2*6 |  | 12.96
106 | 31110713R | matice ocelová; přesná šestihranná; M10; pevnost 8.8 | kus | 864 |  | 0 | SPCM | RTS |  | POL |  | 21
|  | nerez | [13 empty] | nerez
|  | kotvy proti vyplavování : 36*6*4 |  | 864
107 | 31179126R | tyč závitová M10; l = 1 000 mm; mat. ocel 4,8 - DIN 975; povrch pozink | m | 108 |  | 0 | SPCM | RTS |  | POL |  | 21
|  | kotvy proti vyplavování : 36*6*2*0,25 |  | 108
108 | spm95-1 | Podložka nerez M10 | kus | 864 |  | 0 |  | Vlastní |  | POL_NEZ | 3 | 21
|  | kotvy proti vyplavování : 36*6*4 |  | 864
Díl: | 99 | Staveništní přesun hmot |  |  | 0 |  |  |  |  | DIL
| 998 27-61 Přesun hmot pro trubní vedení z trub plastových nebo sklolaminátových | [7 empty] | 0
| vodovodu nebo kanalizace ražené nebo hloubené (827 1.1, 827 1.9, 827 2.1, 827 2.9), drobných objektů | [8 empty] | SPX
109 | 998276101R00 | ...v otevřeném výkopu | t | 3427.2601 |  | 0 | 827-1 | RTS |  | POL |  | 21
|  | na vzdálenost 15 m od hrany výkopu nebo od okraje šachty | [13 empty] | na vzdálenost 15 m od hrany výkopu nebo od okraje šachty
Hmotnosti z položek s pořadovými čísly: :
6,9,10,22,34,40,41,42,45,46,47,48,49,50,51,52,53,54,55,56,57,58,59,60,61,62,63,65,68,69,70,71,75,76, :
77,78,79,80,83,84,85,86,87,88,89,90,91,92,93,94,95,96,97,98,99,100,101,102,103,104,105,107, :
|  | Součet: : 3427,26012 |  | 3427.2601
Díl: | D96 | Přesuny suti a vybouraných hmot |  |  | 0 |  |  |  |  | DIL
| 979 08-2 Vodorovná doprava suti po suchu | [7 empty] | 0
110 | 979082213R00 | ...bez naložení, ale se složením a hrubým urovnáním na vzdálenost do 1 km | t | 570.8387 |  | 0 | 822-1 | RTS |  | POL |  | 21
|  | nad rýhou : 361,86018 |  | 361.8602
|  | frézování : 208,97856 |  | 208.9786
111 | 979082219R00 | ...příplatek k ceně za každý další i započatý 1 km přes 1 km | t | 7991.7424 |  | 0 | 822-1 | RTS |  | POL |  | 21
|  | nad rýhou : 361,86018*14 |  | 5066.0425
|  | frézování : 208,97856*14 |  | 2925.6998
| 979 08-1 Odvoz suti a vybouraných hmot na skládku | [7 empty] | 0
112 | 979081111R00 | ...Odvoz suti a vybour. hmot na skládku do 1 km | t | 1110.81 |  | 0 | 801-3 | RTS |  | POL |  | 21
|  | Včetně naložení na dopravní prostředek a složení na skládku, bez poplatku za skládku. | [13 empty] | Včetně naložení na dopravní prostředek a složení na skládku, bez poplatku za skládku.
|  | 1110,81 |  | 1110.81
113 | 979081121R00 | ...příplatek za každý další 1 km | t | 15551.34 |  | 0 | 801-3 | RTS |  | POL |  | 21
|  | 1110,81*14 |  | 15551.34
| 979 08-4 Poplatek za skládku | [7 empty] | 0
114 | 979990001R00 | ...stavební suti | t | 1110.81 |  | 0 | 801-3 | RTS |  | POL |  | 21
|  | 1110,81 |  | 1110.81
115 | 979990121R00 | ...asfaltové pásy | t | 570.8387 |  | 0 | 801-3 | RTS |  | POL |  | 21
|  | nad rýhou : 361,86018 |  | 361.8602
|  | frézování : 208,97856 |  | 208.9786
| Celkem za objekt |  |  |  |  | 0 | [6 empty] | 15 | 21
[13 empty] | 0 | 0

## 02 11 Pol
Položkový soupis prací a dodávek | [8 empty] | #LevelZatrideniCeniku#
S: | 2015/10/01 | Lásenice - dostavba kanalizace a ČOV pro E.O.
O: | 02 | Dostavba kanalizace | [6 empty] | STA
R: | 11 | Stoka B-1
P.č. | Číslo položky | Název položky | MJ | množství | cena / MJ | celkem | Ceník | Cen. soustava
| Ceník, kapitola | Poznámka uchazeče
Díl: | 1 | Zemní práce |  |  | 0 |  |  |  |  | DIL
| 113 10-7 Odstranění podkladů nebo krytů | [7 empty] | 0
1 | 113107620R00 | ...z kameniva hrubého drceného, v ploše jednotlivě nad 50 m2, tloušťka vrstvy 200 mm | m2 | 419.767 |  | 0 | 822-1 | RTS |  | POL |  | 21
|  | D1.02-12 : 1,9*220,93 |  | 419.767
2 | 113107630R00 | ...z kameniva hrubého drceného, v ploše jednotlivě nad 50 m2, tloušťka vrstvy 300 mm | m2 | 419.767 |  | 0 | 822-1 | RTS |  | POL |  | 21
|  | D1.02-12 : 1,9*220,93 |  | 419.767
3 | 113108415R00 | ...živičných, v ploše jednotlivě nad 50 m2, tloušťka vrstvy 150 mm | m2 | 419.767 |  | 0 | 822-1 | RTS |  | POL |  | 21
|  | D1.02-12 : 1,9*220,93 |  | 419.767
| 113 15 Odstranění podkladu, krytu frézováním | [7 empty] | 0
| s naložením na dopravní prostředek, očištění povrchu od frézované plochy, opotřebování frézovacích nástrojů (nožů, upínacích kroužků, držáků) nutné ruční odstranění (vybourání) živičného krytu kolem překážek, | [8 empty] | SPX |  |  |  |  | s naložením na dopravní prostředek, očištění povrchu od frézované plochy, opotřebování frézovacích nástrojů (nožů, upínacích kroužků, držáků) nutné ruční odstranění (vybourání) živičného krytu kolem překážek,
4 | 113151214R00 | ...povrch živičný, plochy přes 500 m2 na jednom objektu nebo při provádění pruhu šířky přes 750 mm bez překážek v trase, tloušťky 50 mm | m2 | 773.255 |  | 0 | 822-1 | RTS |  | POL |  | 21
|  | D1.02-12 : (220,93)*3,5 |  | 773.255
| 115 10-12 Čerpání vody | [7 empty] | 0
| na vzdálenost (výšku) od hladiny vody v jímce po výšku roviny proložené osou nejvyššího bodu výtlačného potrubí, odpadní potrubí v délce do 20 m, | [8 empty] | SPX |  |  |  |  | na vzdálenost (výšku) od hladiny vody v jímce po výšku roviny proložené osou nejvyššího bodu výtlačného potrubí, odpadní potrubí v délce do 20 m,
| 115 10-121 na dopravní výšku do 10 m | [7 empty] | 1
5 | 115101201R00 | ...s uvažovaným průměrným přítokem do 500 l/min | h | 176 |  | 0 | 800-1 | RTS |  | POL |  | 21
|  | Odborný odhad : 176 |  | 176
| 115 10-13 Pohotovost záložní čerpací soupravy | [7 empty] | 0
| na vzdálenost (výšku) od hladiny vody v jímce po výšku roviny proložené osou nejvyššího bodu výtlačného potrubí, včetně sacího a výtlačného potrubí, příp. odpadní žlaby a lešení pod čerpadlo a pod potrubí nebo pod odpadní žlaby, | [8 empty] | SPX |  |  |  |  | na vzdálenost (výšku) od hladiny vody v jímce po výšku roviny proložené osou nejvyššího bodu výtlačného potrubí, včetně sacího a výtlačného potrubí, příp. odpadní žlaby a lešení pod čerpadlo a pod potrubí nebo pod odpadní žlaby,
| 115 10-131 na dopravní výšku do 10 m | [7 empty] | 1
6 | 115101301R00 | ...s uvažovaným průměrným přítokem do 500 l/min | den | 22 |  | 0 | 800-1 | RTS |  | POL |  | 21
|  | Odborný odhad : 22 |  | 22
| 119 00-14 Dočasné zajištění podzemního potrubí nebo vedení | [7 empty] | 0
| ve výkopišti ve stavu a poloze, ve kterých byla na začátku zemních prací, a to podepřením, vzepřením nebo vyvěšením, případně s ochranným bedněním, se zřízením a odstraněním zajišťovací konstrukce a včetně opotřebení použitých materiálů, | [8 empty] | SPX |  |  |  |  | ve výkopišti ve stavu a poloze, ve kterých byla na začátku zemních prací, a to podepřením, vzepřením nebo vyvěšením, případně s ochranným bedněním, se zřízením a odstraněním zajišťovací konstrukce a včetně opotřebení použitých materiálů,
| 119 00-142 betonového potrubí | [7 empty] | 1
7 | 119001412R00 | ...DN přes 200 do 500 mm | m | 1.1 |  | 0 | 800-1 | RTS |  | POL |  | 21
|  | D1.02-12 : 1,1 |  | 1.1
| 119 00-14 Dočasné zajištění podzemního potrubí nebo vedení | [7 empty] | 0
| ve výkopišti ve stavu a poloze, ve kterých byla na začátku zemních prací, a to podepřením, vzepřením nebo vyvěšením, případně s ochranným bedněním, se zřízením a odstraněním zajišťovací konstrukce a včetně opotřebení použitých materiálů, | [8 empty] | SPX |  |  |  |  | ve výkopišti ve stavu a poloze, ve kterých byla na začátku zemních prací, a to podepřením, vzepřením nebo vyvěšením, případně s ochranným bedněním, se zřízením a odstraněním zajišťovací konstrukce a včetně opotřebení použitých materiálů,
| 119 00-143 kabelů | [7 empty] | 1
8 | 119001421R00 | ...do 3 kabelů | m | 28.3 |  | 0 | 800-1 | RTS |  | POL |  | 21
|  | D1.02-12 : 1,1*3 |  | 3.3
|  | D1.02-12 : 25 |  | 25
| 130 00 Příplatek k cenám za ztížené vykopávky | [7 empty] | 0
| Příplatek k cenám hloubených vykopávek za ztížení vykopávky v blízkosti podzemního vedení nebo výbušnin pro jakoukoliv třídu horniny. | [8 empty] | SPX
9 | 130001101R00 | ...v horninách jakékoliv třídy | m3 | 47.85 |  | 0 | 800-1 | RTS |  | POL |  | 21
|  | D1.02-12 : 1,1*1,5*1*4 |  | 6.6
|  | D1.02-12 : 1,1*1,5*25 |  | 41.25
| 132 20 Hloubení rýh šířky přes 60 do 200 cm | [7 empty] | 0
| zapažených i nezapažených, s urovnáním dna do předepsaného profilu a spádu, s případně nutným přehozením výkopku na vzdálenost do 3 m ve výkopišti, s přehozením výkopku na přilehlém terénu na vzdálenost do 5 m od podélné osy rýhy nebo s naložením výkopku na dopravní prostředek. | [8 empty] | SPX |  |  |  |  | zapažených i nezapažených, s urovnáním dna do předepsaného profilu a spádu, s případně nutným přehozením výkopku na vzdálenost do 3 m ve výkopišti, s přehozením výkopku na přilehlém terénu na vzdálenost do 5 m od podélné osy rýhy nebo s naložením výkopku na dopravní prostředek.
10 | 132101212R00 | ...do 1000 m3, v hornině 1-2, hloubení strojně | m3 | 84.0755 |  | 0 | 800-1 | RTS |  | POL |  | 21
|  | komunikace : -(0,9*220,93)*0,65*0,5 |  | -64.622
|  | D1.02-12 : 424,85*0,35 |  | 148.6975
11 | 132201212R00 | ...do 1000 m3, v hornině 3, hloubení strojně | m3 | 84.0755 |  | 0 | 800-1 | RTS |  | POL |  | 21
|  | komunikace : -(0,9*220,93)*0,65*0,5 |  | -64.622
|  | D1.02-12 : 424,85*0,35 |  | 148.6975
12 | 132201219R00 | ...příplatek za lepivost, v hornině 3, | m3 | 84.0755 |  | 0 | 800-1 | RTS |  | POL |  | 21
|  | D1.02-12 : 84,07547 |  | 84.0755
13 | 132301212R00 | ...do 1000 m3, v hornině 4, hloubení strojně | m3 | 63.7275 |  | 0 | 800-1 | RTS |  | POL |  | 21
|  | D1.02-12 : 424,85*0,15 |  | 63.7275
14 | 132301219R00 | ...příplatek za lepivost, v hornině 4, | m3 | 63.7275 |  | 0 | 800-1 | RTS |  | POL |  | 21
|  | D1.02-12 : 63,7275 |  | 63.7275
15 | 132401211R00 | ...jakékoliv množství, v hornině 5, hloubení strojně | m3 | 63.7275 |  | 0 | 800-1 | RTS |  | POL |  | 21
|  | D1.02-12 : 424,85*0,15 |  | 63.7275
| 151 10 Zřízení pažení a rozepření stěn rýh | [7 empty] | 0
| pro podzemní vedení pro všechny šířky rýhy, | [8 empty] | SPX
16 | 151101101R00 | ...příložné pro jakoukoliv mezerovitost, hloubky do 2 m | m2 | 945.5804 |  | 0 | 800-1 | RTS |  | POL |  | 21
|  | D1.02-12 : 2*2,14*220,93 |  | 945.5804
| 151 11 Odstranění pažení a rozepření rýh | [7 empty] | 0
| pro podzemní vedení s uložením materiálu na vzdálenost do 3 m od kraje výkopu, | [8 empty] | SPX
17 | 151101111R00 | ...příložné , hloubky do 2 m | m2 | 945.5804 |  | 0 | 800-1 | RTS |  | POL |  | 21
|  | D1.02-12 : 2*2,14*220,93 |  | 945.5804
| 161 10-11 Svislé přemístění výkopku | [7 empty] | 0
| bez naložení do dopravní nádoby, ale s vyprázdněním dopravní nádoby na hromadu nebo na dopravní prostředek, | [8 empty] | SPX
18 | 161101101R00 | ...z horniny 1 až 4, při hloubce výkopu přes 1 do 2,5 m | m3 | 168.1509 |  | 0 | 800-1 | RTS |  | POL |  | 21
|  | -(0,9*220,93)*0,65 |  | -129.244
|  | 424,85*0,7 |  | 297.395
19 | 161101151R00 | ...z horniny 5 až 7, při hloubce výkopu přes 1 do 2,5 m | m3 | 127.455 |  | 0 | 800-1 | RTS |  | POL |  | 21
|  | 424,85*0,3 |  | 127.455
| 162 10 Vodorovné přemístění výkopku | [7 empty] | 0
| po suchu, bez ohledu na druh dopravního prostředku, bez naložení výkopku, avšak se složením bez rozhrnutí, | [8 empty] | SPX
20 | 162501102R00 | ...z horniny 1 až 4, na vzdálenost přes 2 500 do 3 000 m | m3 | 252.5339 |  | 0 | 800-1 | RTS |  | POL |  | 21
|  | 316,26135-63,7275 |  | 252.5339
21 | 162501152R00 | ...z horniny 5 až 7, na vzdálenost přes 2 500 do 3 000 m | m3 | 63.7275 |  | 0 | 800-1 | RTS |  | POL |  | 21
|  | 424,85*0,15 |  | 63.7275
| 171 10 Uložení sypaniny do násypů zhutněných | [7 empty] | 0
| s rozprostřením sypaniny ve vrstvách a s hrubým urovnáním, | [8 empty] | SPX
| 171 10-1 s uzavřením povrchu násypu z hornin soudržných s předepsanou mírou zhutnění v procentech výsledků zkoušek Proctor-Standard | [7 empty] | 1
22 | 171101101R00 | ...na 95 % PS | m3 | 316.2613 |  | 0 | 800-1 | RTS |  | POL |  | 21
|  | zeminy budou uloženy do násypu v souladu s vyhláškou č. 294/2005 přílohou 10 | [13 empty] | zeminy budou uloženy do násypu v souladu s vyhláškou č. 294/2005 přílohou 10
|  | 168,15095+127,455 |  | 295.606
|  | -189,2281 |  | -189.2281
|  | výměna zeminy aktivní zona : 419,767*0,5 |  | 209.8835
| 174 10-11 Zásyp sypaninou se zhutněním | [7 empty] | 0
| z jakékoliv horniny s uložením výkopku po vrstvách, | [8 empty] | SPX
23 | 174101101R00 | ...jam, šachet, rýh nebo kolem objektů v těchto vykopávkách | m3 | 189.2282 |  | 0 | 800-1 | RTS |  | POL |  | 21
|  | D1.02-12 : 424,85 |  | 424.85
|  | lože : -0,1*(220,93*0,9) |  | -19.8837
|  | obsyp : -(0,435*0,9*220,93) |  | -86.4941
|  | komunikace : -0,65*0,9*220,93 |  | -129.244
| 175 10-11 Obsyp potrubí | [7 empty] | 0
| sypaninou z vhodných hornin tř. 1 - 4 nebo materiálem připraveným podél výkopu ve vzdálenosti do 3 m od jeho kraje, pro jakoukoliv hloubku výkopu a jakoukoliv míru zhutnění, | [8 empty] | SPX |  |  |  |  | sypaninou z vhodných hornin tř. 1 - 4 nebo materiálem připraveným podél výkopu ve vzdálenosti do 3 m od jeho kraje, pro jakoukoliv hloubku výkopu a jakoukoliv míru zhutnění,
24 | 175101101RT2 | ...bez prohození sypaniny | m3 | 70.8081 |  | 0 | 800-1 | RTS |  | POL |  | 21
|  | s dodáním štěrkopísku frakce 0 - 22 mm | [13 empty] | s dodáním štěrkopísku frakce 0 - 22 mm
|  | 0,435*0,9*220,93 |  | 86.4941
|  | -0,071*220,93 |  | -15.686
| 199 Poplatky za skládku | [7 empty] | 0
25 | 199000002R00 | ...horniny 1- 4 | m3 | 252.5339 |  | 0 | 800-1 | RTS |  | POL |  | 21
|  | 316,26135-63,7275 |  | 252.5339
26 | 199000003R00 | ...horniny 5 - 7 | m3 | 63.7275 |  | 0 | 800-1 | RTS |  | POL |  | 21
|  | 424,85*0,15 |  | 63.7275
27 | 58344171R | štěrkodrť frakce 0,0 až 32,0 mm; třída C; Jihomoravský kraj | t | 396.407 |  | 0 | SPCM | RTS |  | POL |  | 21
|  | 1,87*1,01*419,767*0,5 |  | 396.407
Díl: | 2 | Základy a zvláštní zakládání |  |  | 0 |  |  |  |  | DIL
| 212 81 Trativody z flexibilních trubek | [7 empty] | 0
| Lože pro trativody, položení trubek, obsyp potrubí sypaninou z vhodných hornin, nebo materiálem připraveným podél výkopu ve vzdálenosti do 3 m od jeho kraje. Bez výkopu rýhy. | [8 empty] | SPX |  |  |  |  | Lože pro trativody, položení trubek, obsyp potrubí sypaninou z vhodných hornin, nebo materiálem připraveným podél výkopu ve vzdálenosti do 3 m od jeho kraje. Bez výkopu rýhy.
28 | 212810010RAC | ...lože a obsyp štěrkopískem, d 100 mm | m | 102.21 |  | 0 | AP-HSV | RTS |  | POL |  | 21
|  | 102,21 |  | 102.21
Díl: | 4 | Vodorovné konstrukce |  |  | 0 |  |  |  |  | DIL
| 451 Lože pod potrubí, stoky a drobné objekty | [7 empty] | 0
| v otevřeném výkopu, | [8 empty] | SPX
29 | 451573111R00 | ...z písku a štěrkopísku do 65 mm | m3 | 19.8837 |  | 0 | 827-1 | RTS |  | POL |  | 21
|  | D1.02-12 : 0,1*0,9*220,93 |  | 19.8837
| 452 11 Osazení betonových dílců pod potrubí | [7 empty] | 0
| 452 11-2 prstenců nebo rámůpod poklopy a mříže | [7 empty] | 1
30 | 452112111R00 | ...výšky do 100 mm | kus | 6 |  | 0 | 827-1 | RTS |  | POL |  | 21
|  | D1.02-19 : 6 |  | 6
31 | 59224347.AR | prstenec vyrovnávací šachetní; betonový; TBW; DN = 625,0 mm; h = 60,0 mm; s = 120,00 mm | kus | 6.06 |  | 0 | SPCM | RTS |  | POL |  | 21
|  | D1.02-19 : 6*1,01 |  | 6.06
Díl: | 5 | Komunikace |  |  | 0 |  |  |  |  | DIL
| 566 90 Vyspravení podkladu po překopech | [7 empty] | 0
| pro inženýrské sítě, se zhutněním | [8 empty] | SPX
32 | 566903111R00 | ...kamenivem hrubým drceným | t | 377.7903 |  | 0 | 822-1 | RTS |  | POL |  | 21
|  | 1,8*419,7670*0,5 |  | 377.79
33 | 566904111R00 | ...kamenivem obalovaným asfaltem | t | 44.0755 |  | 0 | 822-1 | RTS |  | POL |  | 21
|  | 2,1*419,7670*0,05 |  | 44.08
| 572 9 Vyspravení krytu po překopech pro inženýrské sítě | [7 empty] | 0
34 | 572952111R00 | ...asfaltovým betonem, po zhutnění tloušťky 30 až 50 mm | m2 | 839.534 |  | 0 | 822-1 | RTS |  | POL |  | 21
|  | 2*419,7670 |  | 839.53
| 573 2 Postřik živičný spojovací bez posypu kamenivem | [7 empty] | 0
35 | 573211111R00 | ...z asfaltu silničního, v množství od 0,5 do 0,7 kg/m2 | m2 | 1193.022 |  | 0 | 822-1 | RTS |  | POL |  | 21
|  | 419,7670+220,93*3,5 |  | 1193.022
| 577 13 Beton asfaltový s rozprostřením a zhutněním | [7 empty] | 0
36 | 577142212R00 | ...v pruhu šířky přes 3 m, ACO 8 nebo ACO 11 nebo ACO 16, tloušťky 50 mm, plochy přes 1000 m2 | m2 | 773.255 |  | 0 | 822-1 | RTS |  | POL |  | 21
|  | (220,93)*3,5 |  | 773.255
| 599 14 Úprava zálivky dilatačních nebo pracovních spár | [7 empty] | 0
| v cementobetonovém krytu hloubky do 40 mm | [8 empty] | SPX
37 | 599142111R00 | ...šířky přes 20 do 40 mm | m | 445.66 |  | 0 | 822-1 | RTS |  | POL |  | 21
|  | 220,93*2+1,9*2 |  | 445.66
38 | R5-1 | Statická zatěžovací zkouška | kus | 2 |  | 0 |  | Vlastní |  | POL_NEZ | 1 | 21
|  | Položka obsahuje provedení statické zátěžové zkoušky vč. vyhodnocení a vystavení protokolu o zkoušce akreditovanou firmou | [13 empty] | Položka obsahuje provedení statické zátěžové zkoušky vč. vyhodnocení a vystavení protokolu o zkoušce akreditovanou firmou
|  | 2 |  | 2
Díl: | 8 | Trubní vedení |  |  | 0 |  |  |  |  | DIL
| 871 3 Montáž potrubí z trub z plastů těsněných gumovým kroužkem | [7 empty] | 0
| v otevřeném výkopu ve sklonu do 20 %, | [8 empty] | SPX
39 | 871373121R00 | ...DN 300 mm | m | 220.93 |  | 0 | 827-1 | RTS |  | POL |  | 21
|  | D1.02-12 : 220,93 |  | 220.93
| 877 35-3 Montáž tvarovek na potrubí z trub z plastů těsněných gumovým kroužkem | [7 empty] | 0
| v otevřeném výkopu, | [8 empty] | SPX
| 877 35-31 odbočných | [7 empty] | 1
40 | 877373121R00 | ...DN 300 mm | kus | 6 |  | 0 | 827-1 | RTS |  | POL |  | 21
|  | D1-1 : 6 |  | 6
| 877 35-3 Montáž tvarovek na potrubí z trub z plastů těsněných gumovým kroužkem | [7 empty] | 0
| v otevřeném výkopu, | [8 empty] | SPX
| 877 35-34 víček, zátek | [7 empty] | 1
41 | 877313126R00 | ...DN 150 | kus | 6 |  | 0 | 827-1 | RTS |  | POL |  | 21
|  | 6 |  | 6
| 892 5 Zkoušky těsnosti kanalizačního potrubí | [7 empty] | 0
| vodou nebo vzduchem, | [8 empty] | SPX
| 892 51 zkouška těsnosti kanalizačního potrubí vodou | [7 empty] | 1
42 | 892581111R00 | ...do DN 300 mm | m | 220.93 |  | 0 | 827-1 | RTS |  | POL |  | 21
|  | 220,93 |  | 220.93
| 892 85 Kamerové prohlídky potrubí | [7 empty] | 0
43 | 892855116R00 | ...nad 500 m | m | 220.93 |  | 0 | 827-1 | RTS |  | POL |  | 21
|  | 220,93 |  | 220.93
| 894 4 Zřízení šachet kanalizačních z betonových dílců na potrubí | [7 empty] | 0
| výšky vstupu do 1,5 m, podkladní deska z betonu B5, montáž a dodávka stupadel, | [8 empty] | SPX
44 | 894411121R00 | ...s obložením dna betonem C 25/30 z cementu portlandského nebo struskoportlandského, na potrubí DN přes 200 do 300 mm | kus | 6 |  | 0 | 827-1 | RTS |  | POL |  | 21
|  | D1.02-19 : 6 |  | 6
| 899 10 Osazení poklopů litinových a ocelových | [7 empty] | 0
45 | 899104111R00 | ...o hmotnost jednotlivě přes 150 kg | kus | 6 |  | 0 | 827-1 | RTS |  | POL |  | 21
|  | D1.02-19 : 6 |  | 6
46 | 286142621R | trubka plastová kanalizační PP; s hrdlem, plné žebro (DIN 16961); Sn 10 kN/m2; D = 335,0 mm; l = 6 000,0 mm | kus | 40.2461 |  | 0 | SPCM | RTS |  | POL |  | 21
|  | Kruhová tuhost (kN/m2 dle ISO 9969) - min SN 10 kN/m2 | [13 empty] | Kruhová tuhost (kN/m2 dle ISO 9969) - min SN 10 kN/m2
|  | Základní materiál - PP b | [13 empty] | Základní materiál - PP b
|  | Konstrukce stěny potrubí - žebrovaná konstrukce (plné žebro v řezu stěny) s masivním profilovaným těsněním | [13 empty] | Konstrukce stěny potrubí - žebrovaná konstrukce (plné žebro v řezu stěny) s masivním profilovaným těsněním
|  | Způsob spojování - na hrdla, výroba hrdel metodou „in-line socketing“, hrdlo je při výrobě vytlačováno z trubky samotné, nikoli navařeno | [13 empty] | Způsob spojování - na hrdla, výroba hrdel metodou „in-line socketing“, hrdlo je při výrobě vytlačováno z trubky samotné, nikoli navařeno
|  | D1.02-19 : (220,93*1,093)/6 |  | 40.2461
47 | 28651832.AR | zátka hrdlová DN 150,0 mm | kus | 6.09 |  | 0 | SPCM | RTS |  | POL |  | 21
|  | 6*1,015 |  | 6.09
48 | 28656304R | kroužek těsnicí pryž; DN = 300,0 mm; tl = 16,00 mm; h = 22,0 mm | kus | 12 |  | 0 | SPCM | RTS |  | POL |  | 21
|  | D1-1 : 6*2 |  | 12
49 | 28656324R | odbočka na KG; PP; 45,0 °; l = 798 mm; žebrovaná; spoj násuvný; DN 300,0 mm; DN2 150 mm | kus | 6.09 |  | 0 | SPCM | RTS |  | POL |  | 21
|  | D1-1 : 6*1,015 |  | 6.09
50 | 55243346.AR | poklop kanalizační litinový; D výrobku 600 mm; únosnost D 400 kN | kus | 6 |  | 0 | SPCM | RTS |  | POL |  | 21
|  | D1.02-19 : 6 |  | 6
51 | 59224353.AR | konus šachetní; železobetonový; TBR; d = 1 240,0 mm; DN = 1 000,0 mm; DN 2 = 625 mm; h = 580 mm; počet stupadel 2; ocelové s PE povlakem, kapsové | kus | 6.06 |  | 0 | SPCM | RTS |  | POL |  | 21
|  | D1.02-19 : 6*1,01 |  | 6.06
52 | 59224361.AR | skruž železobetonová TBS; DN = 1 000,0 mm; h = 500,0 mm; s = 120,00 mm; počet stupadel 2; ocelové s PE povlakem; beton C 40/50 | kus | 6.06 |  | 0 | SPCM | RTS |  | POL |  | 21
|  | D1.02-19 : 6*1,01 |  | 6.06
53 | 59224366.AR | dno šachetní přímé; železobeton; TBZ; DN = 1 000,0 mm; D odtoku do 400 mm; h = 600 mm; t = 150 mm; beton C 40/50 | kus | 6.06 |  | 0 | SPCM | RTS |  | POL |  | 21
|  | D1.02-19 : 6*1,01 |  | 6.06
54 | 59224373.AR | profil těsnicí elastomerní; pro spojení betonových šachetních dílů; tvar kruh; d = 1 000,0 mm | kus | 12 |  | 0 | SPCM | RTS |  | POL |  | 21
|  | D1.02-19 : 12 |  | 12
Díl: | 91 | Doplňující práce na komunikaci |  |  | 0 |  |  |  |  | DIL
| 919 73-5 Řezání stávajících krytů nebo podkladů | [7 empty] | 0
| včetně spotřeby vody | [8 empty] | SPX
55 | 919735113R00 | ...živičných, hloubky přes 100 do 150 mm | m | 445.66 |  | 0 | 822-1 | RTS |  | POL |  | 21
|  | 220,93*2+1,9*2 |  | 445.66
Díl: | 95 | Dokončovací konstrukce na pozemních stavbách |  |  | 0 |  |  |  |  | DIL
| 953 94-3 Osazování jiných kovových výrobků | [7 empty] | 0
| osazování výrobků ostatních jinde neuvedených, bez dodání | [8 empty] | SPX
| 953 94-32 do betonu (např. kotev) se zajištěním polohy k bednění nebo k výztuži před zabetonováním | [7 empty] | 1
56 | 953943121R00 | ...do 1 kg/kus | kus | 24 |  | 0 | 801-1 | RTS |  | POL |  | 21
|  | kotvy proti vyplavování : 4*6 |  | 24
57 | 12710106R | plech nerezový jakost 1.4301; tl 5,00 mm | m2 | 1.44 |  | 0 | SPCM | RTS |  | POL |  | 21
|  | 0,3*0,05*2*4*2*6 |  | 1.44
58 | 31110713R | matice ocelová; přesná šestihranná; M10; pevnost 8.8 | kus | 96 |  | 0 | SPCM | RTS |  | POL |  | 21
|  | nerez | [13 empty] | nerez
|  | kotvy proti vyplavování : 4*6*4 |  | 96
59 | 31179126R | tyč závitová M10; l = 1 000 mm; mat. ocel 4,8 - DIN 975; povrch pozink | m | 12 |  | 0 | SPCM | RTS |  | POL |  | 21
|  | kotvy proti vyplavování : 4*6*2*0,25 |  | 12
60 | spm95-1 | Podložka nerez M10 | kus | 96 |  | 0 |  | Vlastní |  | POL_NEZ | 3 | 21
|  | kotvy proti vyplavování : 4*6*4 |  | 96
Díl: | 99 | Staveništní přesun hmot |  |  | 0 |  |  |  |  | DIL
| 998 27-61 Přesun hmot pro trubní vedení z trub plastových nebo sklolaminátových | [7 empty] | 0
| vodovodu nebo kanalizace ražené nebo hloubené (827 1.1, 827 1.9, 827 2.1, 827 2.9), drobných objektů | [8 empty] | SPX
61 | 998276101R00 | ...v otevřeném výkopu | t | 1228.2855 |  | 0 | 827-1 | RTS |  | POL |  | 21
|  | na vzdálenost 15 m od hrany výkopu nebo od okraje šachty | [13 empty] | na vzdálenost 15 m od hrany výkopu nebo od okraje šachty
Hmotnosti z položek s pořadovými čísly: :
7,8,16,24,27,29,30,31,32,33,34,35,36,37,40,41,44,45,46,47,48,49,50,51,52,53,54,55,56,57,59, :
|  | Součet: : 1228,28553 |  | 1228.2855
Díl: | D96 | Přesuny suti a vybouraných hmot |  |  | 0 |  |  |  |  | DIL
| 979 08-2 Vodorovná doprava suti po suchu | [7 empty] | 0
62 | 979082213R00 | ...bez naložení, ale se složením a hrubým urovnáním na vzdálenost do 1 km | t | 237.4966 |  | 0 | 822-1 | RTS |  | POL |  | 21
|  | D1.02-25 : 138,52 |  | 138.52
|  | frézování : 98,97664 |  | 98.9766
63 | 979082219R00 | ...příplatek k ceně za každý další i započatý 1 km přes 1 km | t | 3324.953 |  | 0 | 822-1 | RTS |  | POL |  | 21
|  | D1.02-25 : 138,52*14 |  | 1939.28
|  | frézování : 98,97664*14 |  | 1385.673
| 979 08-1 Odvoz suti a vybouraných hmot na skládku | [7 empty] | 0
64 | 979081111R00 | ...Odvoz suti a vybour. hmot na skládku do 1 km | t | 323.22 |  | 0 | 801-3 | RTS |  | POL |  | 21
|  | Včetně naložení na dopravní prostředek a složení na skládku, bez poplatku za skládku. | [13 empty] | Včetně naložení na dopravní prostředek a složení na skládku, bez poplatku za skládku.
|  | 323,22 |  | 323.22
65 | 979081121R00 | ...příplatek za každý další 1 km | t | 4525.08 |  | 0 | 801-3 | RTS |  | POL |  | 21
|  | 323,22*14 |  | 4525.08
| 979 08-4 Poplatek za skládku | [7 empty] | 0
66 | 979990001R00 | ...stavební suti | t | 323.22 |  | 0 | 801-3 | RTS |  | POL |  | 21
|  | 323,22 |  | 323.22
67 | 979990121R00 | ...asfaltové pásy | t | 237.4966 |  | 0 | 801-3 | RTS |  | POL |  | 21
|  | D1.02-25 : 138,52 |  | 138.52
|  | frézování : 98,97664 |  | 98.9766
| Celkem za objekt |  |  |  |  | 0 | [6 empty] | 15 | 21
[13 empty] | 0 | 0

## 02 12 Pol
Položkový soupis prací a dodávek | [8 empty] | #LevelZatrideniCeniku#
S: | 2015/10/01 | Lásenice - dostavba kanalizace a ČOV pro E.O.
O: | 02 | Dostavba kanalizace | [6 empty] | STA
R: | 12 | Stoka B-2
P.č. | Číslo položky | Název položky | MJ | množství | cena / MJ | celkem | Ceník | Cen. soustava
| Ceník, kapitola | Poznámka uchazeče
Díl: | 1 | Zemní práce |  |  | 0 |  |  |  |  | DIL
| 113 10-7 Odstranění podkladů nebo krytů | [7 empty] | 0
1 | 113107620R00 | ...z kameniva hrubého drceného, v ploše jednotlivě nad 50 m2, tloušťka vrstvy 200 mm | m2 | 120.992 |  | 0 | 822-1 | RTS |  | POL | 21
|  | D1.02-13 : 1,9*63,68 |  | 120.992
2 | 113108415R00 | ...živičných, v ploše jednotlivě nad 50 m2, tloušťka vrstvy 150 mm | m2 | 120.992 |  | 0 | 822-1 | RTS |  | POL | 21
|  | D1.02-13 : 1,9*63,68 |  | 120.992
| 115 10-12 Čerpání vody | [7 empty] | 0
| na vzdálenost (výšku) od hladiny vody v jímce po výšku roviny proložené osou nejvyššího bodu výtlačného potrubí, odpadní potrubí v délce do 20 m, | [8 empty] | SPX |  |  |  | na vzdálenost (výšku) od hladiny vody v jímce po výšku roviny proložené osou nejvyššího bodu výtlačného potrubí, odpadní potrubí v délce do 20 m,
| 115 10-121 na dopravní výšku do 10 m | [7 empty] | 1
3 | 115101201R00 | ...s uvažovaným průměrným přítokem do 500 l/min | h | 48 |  | 0 | 800-1 | RTS |  | POL | 21
|  | Odborný odhad : 48 |  | 48
| 115 10-13 Pohotovost záložní čerpací soupravy | [7 empty] | 0
| na vzdálenost (výšku) od hladiny vody v jímce po výšku roviny proložené osou nejvyššího bodu výtlačného potrubí, včetně sacího a výtlačného potrubí, příp. odpadní žlaby a lešení pod čerpadlo a pod potrubí nebo pod odpadní žlaby, | [8 empty] | SPX |  |  |  | na vzdálenost (výšku) od hladiny vody v jímce po výšku roviny proložené osou nejvyššího bodu výtlačného potrubí, včetně sacího a výtlačného potrubí, příp. odpadní žlaby a lešení pod čerpadlo a pod potrubí nebo pod odpadní žlaby,
| 115 10-131 na dopravní výšku do 10 m | [7 empty] | 1
4 | 115101301R00 | ...s uvažovaným průměrným přítokem do 500 l/min | den | 6 |  | 0 | 800-1 | RTS |  | POL | 21
|  | Odborný odhad : 6 |  | 6
| 119 00-14 Dočasné zajištění podzemního potrubí nebo vedení | [7 empty] | 0
| ve výkopišti ve stavu a poloze, ve kterých byla na začátku zemních prací, a to podepřením, vzepřením nebo vyvěšením, případně s ochranným bedněním, se zřízením a odstraněním zajišťovací konstrukce a včetně opotřebení použitých materiálů, | [8 empty] | SPX |  |  |  | ve výkopišti ve stavu a poloze, ve kterých byla na začátku zemních prací, a to podepřením, vzepřením nebo vyvěšením, případně s ochranným bedněním, se zřízením a odstraněním zajišťovací konstrukce a včetně opotřebení použitých materiálů,
| 119 00-141 ocelového potrubí | [7 empty] | 1
5 | 119001401R00 | ...DN do 200 mm | m | 1.1 |  | 0 | 800-1 | RTS |  | POL | 21
|  | D1.02-13 : 1,1 |  | 1.1
| 119 00-14 Dočasné zajištění podzemního potrubí nebo vedení | [7 empty] | 0
| ve výkopišti ve stavu a poloze, ve kterých byla na začátku zemních prací, a to podepřením, vzepřením nebo vyvěšením, případně s ochranným bedněním, se zřízením a odstraněním zajišťovací konstrukce a včetně opotřebení použitých materiálů, | [8 empty] | SPX |  |  |  | ve výkopišti ve stavu a poloze, ve kterých byla na začátku zemních prací, a to podepřením, vzepřením nebo vyvěšením, případně s ochranným bedněním, se zřízením a odstraněním zajišťovací konstrukce a včetně opotřebení použitých materiálů,
| 119 00-143 kabelů | [7 empty] | 1
6 | 119001421R00 | ...do 3 kabelů | m | 4.4 |  | 0 | 800-1 | RTS |  | POL | 21
|  | D1.02-13 : 1,1*4 |  | 4.4
| 130 00 Příplatek k cenám za ztížené vykopávky | [7 empty] | 0
| Příplatek k cenám hloubených vykopávek za ztížení vykopávky v blízkosti podzemního vedení nebo výbušnin pro jakoukoliv třídu horniny. | [8 empty] | SPX
7 | 130001101R00 | ...v horninách jakékoliv třídy | m3 | 8.25 |  | 0 | 800-1 | RTS |  | POL | 21
|  | D1.02-13 : 1,1*1,5*1*5 |  | 8.25
| 132 20 Hloubení rýh šířky přes 60 do 200 cm | [7 empty] | 0
| zapažených i nezapažených, s urovnáním dna do předepsaného profilu a spádu, s případně nutným přehozením výkopku na vzdálenost do 3 m ve výkopišti, s přehozením výkopku na přilehlém terénu na vzdálenost do 5 m od podélné osy rýhy nebo s naložením výkopku na dopravní prostředek. | [8 empty] | SPX |  |  |  | zapažených i nezapažených, s urovnáním dna do předepsaného profilu a spádu, s případně nutným přehozením výkopku na vzdálenost do 3 m ve výkopišti, s přehozením výkopku na přilehlém terénu na vzdálenost do 5 m od podélné osy rýhy nebo s naložením výkopku na dopravní prostředek.
8 | 132101212R00 | ...do 1000 m3, v hornině 1-2, hloubení strojně | m3 | 32.8384 |  | 0 | 800-1 | RTS |  | POL | 21
|  | komunikace : -(0,9*63,68)*0,35*0,5 |  | -10.0296
|  | D1.02-13 : 122,48*0,35 |  | 42.868
9 | 132201212R00 | ...do 1000 m3, v hornině 3, hloubení strojně | m3 | 32.8384 |  | 0 | 800-1 | RTS |  | POL | 21
|  | komunikace : -(0,9*63,68)*0,35*0,5 |  | -10.0296
|  | D1.02-13 : 122,48*0,35 |  | 42.868
10 | 132201219R00 | ...příplatek za lepivost, v hornině 3, | m3 | 32.8384 |  | 0 | 800-1 | RTS |  | POL | 21
|  | D1.02-13 : 32,8384 |  | 32.8384
11 | 132301214R00 | ...nad 10000 m3, v hornině 4, hloubení strojně | m3 | 18.372 |  | 0 | 800-1 | RTS |  | POL | 21
|  | D1.02-13 : 122,48*0,15 |  | 18.372
12 | 132301219R00 | ...příplatek za lepivost, v hornině 4, | m3 | 18.372 |  | 0 | 800-1 | RTS |  | POL | 21
|  | D1.02-13 : 18,372 |  | 18.372
13 | 132401211R00 | ...jakékoliv množství, v hornině 5, hloubení strojně | m3 | 18.372 |  | 0 | 800-1 | RTS |  | POL | 21
|  | D1.02-13 : 122,48*0,15 |  | 18.372
| 151 10 Zřízení pažení a rozepření stěn rýh | [7 empty] | 0
| pro podzemní vedení pro všechny šířky rýhy, | [8 empty] | SPX
14 | 151101102R00 | ...příložné pro jakoukoliv mezerovitost, hloubky do 4 m | m2 | 268.7296 |  | 0 | 800-1 | RTS |  | POL | 21
|  | D1.02-13 : 2*2,11*63,68 |  | 268.7296
| 151 11 Odstranění pažení a rozepření rýh | [7 empty] | 0
| pro podzemní vedení s uložením materiálu na vzdálenost do 3 m od kraje výkopu, | [8 empty] | SPX
15 | 151101112R00 | ...příložné , hloubky do 4 m | m2 | 268.7296 |  | 0 | 800-1 | RTS |  | POL | 21
|  | D1.02-13 : 2*2,11*63,68 |  | 268.7296
| 161 10-11 Svislé přemístění výkopku | [7 empty] | 0
| bez naložení do dopravní nádoby, ale s vyprázdněním dopravní nádoby na hromadu nebo na dopravní prostředek, | [8 empty] | SPX
16 | 161101101R00 | ...z horniny 1 až 4, při hloubce výkopu přes 1 do 2,5 m | m3 | 84.0488 |  | 0 | 800-1 | RTS |  | POL | 21
|  | 32,8384*2+18,372 |  | 84.0488
17 | 161101151R00 | ...z horniny 5 až 7, při hloubce výkopu přes 1 do 2,5 m | m3 | 18.372 |  | 0 | 800-1 | RTS |  | POL | 21
|  | 18,372 |  | 18.372
| 162 10 Vodorovné přemístění výkopku | [7 empty] | 0
| po suchu, bez ohledu na druh dopravního prostředku, bez naložení výkopku, avšak se složením bez rozhrnutí, | [8 empty] | SPX
18 | 162501102R00 | ...z horniny 1 až 4, na vzdálenost přes 2 500 do 3 000 m | m3 | 82.2467 |  | 0 | 800-1 | RTS |  | POL | 21
|  | 91,15792-18,372 |  | 72.7859
|  | zemina k zásypu - meziskládka - zátopové území : 0,42*(71,75888-120,992*0,5)*2 |  | 9.4608
19 | 162501152R00 | ...z horniny 5 až 7, na vzdálenost přes 2 500 do 3 000 m | m3 | 18.372 |  | 0 | 800-1 | RTS |  | POL | 21
|  | 122,48*0,15 |  | 18.372
| 167 10 Nakládání, skládání, překládání neulehlého výkopku | [7 empty] | 0
| 167 10-1 nakládání výkopku | [7 empty] | 1
20 | 167101102R00 | ...přes 100 m3, z horniny 1 až 4 | m3 | 4.7304 |  | 0 | 800-1 | RTS |  | POL | 21
|  | zemina k zásypu - meziskládka - zátopové území : 0,42*(71,75888-120,992*0,5) |  | 4.7304
| 171 10 Uložení sypaniny do násypů zhutněných | [7 empty] | 0
| s rozprostřením sypaniny ve vrstvách a s hrubým urovnáním, | [8 empty] | SPX
| 171 10-1 s uzavřením povrchu násypu z hornin soudržných s předepsanou mírou zhutnění v procentech výsledků zkoušek Proctor-Standard | [7 empty] | 1
21 | 171101101R00 | ...na 95 % PS | m3 | 91.1579 |  | 0 | 800-1 | RTS |  | POL | 21
|  | zeminy budou uloženy do násypu v souladu s vyhláškou č. 294/2005 přílohou 10 | [12 empty] | zeminy budou uloženy do násypu v souladu s vyhláškou č. 294/2005 přílohou 10
|  | 84,0488+18,372 |  | 102.4208
|  | -71,75888 |  | -71.7589
|  | výměna zemina aktivní zona : 120,992*0,5 |  | 60.496
| 171 20 Uložení sypaniny | [7 empty] | 0
22 | 171201201R00 | ...na dočasnou skládku tak, že na 1 m2 plochy připadá přes 2 m3 výkopku nebo ornice | m3 | 4.7304 |  | 0 | 800-1 | RTS |  | POL | 21
|  | zemina k zásypu - meziskládka - zátopové území : 0,42*(71,75888-120,992*0,5) |  | 4.7304
| 174 10-11 Zásyp sypaninou se zhutněním | [7 empty] | 0
| z jakékoliv horniny s uložením výkopku po vrstvách, | [8 empty] | SPX
23 | 174101101R00 | ...jam, šachet, rýh nebo kolem objektů v těchto vykopávkách | m3 | 71.7589 |  | 0 | 800-1 | RTS |  | POL | 21
|  | D1.02-13 : 122,48 |  | 122.48
|  | lože : -0,1*(63,68*0,9) |  | -5.7312
|  | obsyp : -(0,435*0,9*63,68) |  | -24.9307
|  | komunikace : -0,35*0,9*63,68 |  | -20.0592
| 175 10-11 Obsyp potrubí | [7 empty] | 0
| sypaninou z vhodných hornin tř. 1 - 4 nebo materiálem připraveným podél výkopu ve vzdálenosti do 3 m od jeho kraje, pro jakoukoliv hloubku výkopu a jakoukoliv míru zhutnění, | [8 empty] | SPX |  |  |  | sypaninou z vhodných hornin tř. 1 - 4 nebo materiálem připraveným podél výkopu ve vzdálenosti do 3 m od jeho kraje, pro jakoukoliv hloubku výkopu a jakoukoliv míru zhutnění,
24 | 175101101RT2 | ...bez prohození sypaniny | m3 | 20.4094 |  | 0 | 800-1 | RTS |  | POL | 21
|  | s dodáním štěrkopísku frakce 0 - 22 mm | [12 empty] | s dodáním štěrkopísku frakce 0 - 22 mm
|  | 0,435*0,9*63,68 |  | 24.9307
|  | -0,071*63,68 |  | -4.5213
| 199 Poplatky za skládku | [7 empty] | 0
25 | 199000002R00 | ...horniny 1- 4 | m3 | 72.7859 |  | 0 | 800-1 | RTS |  | POL | 21
|  | 91,15792-18,372 |  | 72.7859
26 | 199000003R00 | ...horniny 5 - 7 | m3 | 18.372 |  | 0 | 800-1 | RTS |  | POL | 21
|  | 122,48*0,15 |  | 18.372
27 | 58344171R | štěrkodrť frakce 0,0 až 32,0 mm; třída C; Jihomoravský kraj | t | 114.2588 |  | 0 | SPCM | RTS |  | POL | 21
|  | 1,87*1,01*120,992*0,5 |  | 114.2588
Díl: | 4 | Vodorovné konstrukce |  |  | 0 |  |  |  |  | DIL
| 451 Lože pod potrubí, stoky a drobné objekty | [7 empty] | 0
| v otevřeném výkopu, | [8 empty] | SPX
28 | 451573111R00 | ...z písku a štěrkopísku do 65 mm | m3 | 5.7312 |  | 0 | 827-1 | RTS |  | POL | 21
|  | D1.02-13 : 0,1*0,9*63,68 |  | 5.7312
| 452 11 Osazení betonových dílců pod potrubí | [7 empty] | 0
| 452 11-2 prstenců nebo rámůpod poklopy a mříže | [7 empty] | 1
29 | 452112111R00 | ...výšky do 100 mm | kus | 4 |  | 0 | 827-1 | RTS |  | POL | 21
|  | D1.02-19 : 2+2 |  | 4
30 | 59224347.AR | prstenec vyrovnávací šachetní; betonový; TBW; DN = 625,0 mm; h = 60,0 mm; s = 120,00 mm | kus | 2.02 |  | 0 | SPCM | RTS |  | POL | 21
|  | D1.02-19 : 2*1,01 |  | 2.02
31 | 59224349.AR | prstenec vyrovnávací šachetní; betonový; TBW; DN = 625,0 mm; h = 100,0 mm; s = 120,00 mm | kus | 2.02 |  | 0 | SPCM | RTS |  | POL | 21
|  | D1.02-19 : 2*1,01 |  | 2.02
Díl: | 5 | Komunikace |  |  | 0 |  |  |  |  | DIL
| 566 90 Vyspravení podkladu po překopech | [7 empty] | 0
| pro inženýrské sítě, se zhutněním | [8 empty] | SPX
32 | 566903111R00 | ...kamenivem hrubým drceným | t | 43.5571 |  | 0 | 822-1 | RTS |  | POL | 21
|  | 1,8*120,992*0,2 |  | 43.56
33 | 566904111R00 | ...kamenivem obalovaným asfaltem | t | 25.4083 |  | 0 | 822-1 | RTS |  | POL | 21
|  | 2,1*120,992*0,1 |  | 25.41
| 572 9 Vyspravení krytu po překopech pro inženýrské sítě | [7 empty] | 0
34 | 572952111R00 | ...asfaltovým betonem, po zhutnění tloušťky 30 až 50 mm | m2 | 120.992 |  | 0 | 822-1 | RTS |  | POL | 21
|  | 120,992 |  | 120.99
| 573 2 Postřik živičný spojovací bez posypu kamenivem | [7 empty] | 0
35 | 573211111R00 | ...z asfaltu silničního, v množství od 0,5 do 0,7 kg/m2 | m2 | 120.992 |  | 0 | 822-1 | RTS |  | POL | 21
|  | 120,992 |  | 120.99
| 599 14 Úprava zálivky dilatačních nebo pracovních spár | [7 empty] | 0
| v cementobetonovém krytu hloubky do 40 mm | [8 empty] | SPX
36 | 599142111R00 | ...šířky přes 20 do 40 mm | m | 131.16 |  | 0 | 822-1 | RTS |  | POL | 21
|  | 63,68*2+1,9*2 |  | 131.16
Díl: | 8 | Trubní vedení |  |  | 0 |  |  |  |  | DIL
| 871 3 Montáž potrubí z trub z plastů těsněných gumovým kroužkem | [7 empty] | 0
| v otevřeném výkopu ve sklonu do 20 %, | [8 empty] | SPX
37 | 871373121R00 | ...DN 300 mm | m | 63.68 |  | 0 | 827-1 | RTS |  | POL | 21
|  | D1.02-13 : 63,68 |  | 63.68
| 877 35-3 Montáž tvarovek na potrubí z trub z plastů těsněných gumovým kroužkem | [7 empty] | 0
| v otevřeném výkopu, | [8 empty] | SPX
| 877 35-31 odbočných | [7 empty] | 1
38 | 877373121R00 | ...DN 300 mm | kus | 3 |  | 0 | 827-1 | RTS |  | POL | 21
|  | D1-1 : 3 |  | 3
| 877 35-3 Montáž tvarovek na potrubí z trub z plastů těsněných gumovým kroužkem | [7 empty] | 0
| v otevřeném výkopu, | [8 empty] | SPX
| 877 35-34 víček, zátek | [7 empty] | 1
39 | 877313126R00 | ...DN 150 | kus | 3 |  | 0 | 827-1 | RTS |  | POL | 21
|  | 3 |  | 3
| 892 5 Zkoušky těsnosti kanalizačního potrubí | [7 empty] | 0
| vodou nebo vzduchem, | [8 empty] | SPX
| 892 51 zkouška těsnosti kanalizačního potrubí vodou | [7 empty] | 1
40 | 892581111R00 | ...do DN 300 mm | m | 63.68 |  | 0 | 827-1 | RTS |  | POL | 21
|  | 63,68 |  | 63.68
| 892 85 Kamerové prohlídky potrubí | [7 empty] | 0
41 | 892855116R00 | ...nad 500 m | m | 63.68 |  | 0 | 827-1 | RTS |  | POL | 21
|  | 63,68 |  | 63.68
| 894 4 Zřízení šachet kanalizačních z betonových dílců na potrubí | [7 empty] | 0
| výšky vstupu do 1,5 m, podkladní deska z betonu B5, montáž a dodávka stupadel, | [8 empty] | SPX
42 | 894411121R00 | ...s obložením dna betonem C 25/30 z cementu portlandského nebo struskoportlandského, na potrubí DN přes 200 do 300 mm | kus | 2 |  | 0 | 827-1 | RTS |  | POL | 21
|  | D1.02-19 : 2 |  | 2
| 899 10 Osazení poklopů litinových a ocelových | [7 empty] | 0
43 | 899104111R00 | ...o hmotnost jednotlivě přes 150 kg | kus | 2 |  | 0 | 827-1 | RTS |  | POL | 21
|  | D1.02-19 : 2 |  | 2
44 | 286142621R | trubka plastová kanalizační PP; s hrdlem, plné žebro (DIN 16961); Sn 10 kN/m2; D = 335,0 mm; l = 6 000,0 mm | kus | 11.6004 |  | 0 | SPCM | RTS |  | POL | 21
|  | Kruhová tuhost (kN/m2 dle ISO 9969) - min SN 10 kN/m2 | [12 empty] | Kruhová tuhost (kN/m2 dle ISO 9969) - min SN 10 kN/m2
|  | Základní materiál - PP b | [12 empty] | Základní materiál - PP b
|  | Konstrukce stěny potrubí - žebrovaná konstrukce (plné žebro v řezu stěny) s masivním profilovaným těsněním | [12 empty] | Konstrukce stěny potrubí - žebrovaná konstrukce (plné žebro v řezu stěny) s masivním profilovaným těsněním
|  | Způsob spojování - na hrdla, výroba hrdel metodou „in-line socketing“, hrdlo je při výrobě vytlačováno z trubky samotné, nikoli navařeno | [12 empty] | Způsob spojování - na hrdla, výroba hrdel metodou „in-line socketing“, hrdlo je při výrobě vytlačováno z trubky samotné, nikoli navařeno
|  | D1.02-13 : (63,68*1,093)/6 |  | 11.6004
45 | 28651832.AR | zátka hrdlová DN 150,0 mm | kus | 3.045 |  | 0 | SPCM | RTS |  | POL | 21
|  | 3*1,015 |  | 3.045
46 | 28656304R | kroužek těsnicí pryž; DN = 300,0 mm; tl = 16,00 mm; h = 22,0 mm | kus | 6 |  | 0 | SPCM | RTS |  | POL | 21
|  | D1-1 : 3*2 |  | 6
47 | 28656324R | odbočka na KG; PP; 45,0 °; l = 798 mm; žebrovaná; spoj násuvný; DN 300,0 mm; DN2 150 mm | kus | 3.045 |  | 0 | SPCM | RTS |  | POL | 21
|  | D1-1 : 3*1,015 |  | 3.045
48 | 55243346.AR | poklop kanalizační litinový; D výrobku 600 mm; únosnost D 400 kN | kus | 2 |  | 0 | SPCM | RTS |  | POL | 21
|  | D1.02-19 : 2 |  | 2
49 | 59224353.AR | konus šachetní; železobetonový; TBR; d = 1 240,0 mm; DN = 1 000,0 mm; DN 2 = 625 mm; h = 580 mm; počet stupadel 2; ocelové s PE povlakem, kapsové | kus | 2.02 |  | 0 | SPCM | RTS |  | POL | 21
|  | D1.02-19 : 2*1,01 |  | 2.02
50 | 59224361.AR | skruž železobetonová TBS; DN = 1 000,0 mm; h = 500,0 mm; s = 120,00 mm; počet stupadel 2; ocelové s PE povlakem; beton C 40/50 | kus | 2.02 |  | 0 | SPCM | RTS |  | POL | 21
|  | D1.02-19 : 2*1,01 |  | 2.02
51 | 59224366.AR | dno šachetní přímé; železobeton; TBZ; DN = 1 000,0 mm; D odtoku do 400 mm; h = 600 mm; t = 150 mm; beton C 40/50 | kus | 2.02 |  | 0 | SPCM | RTS |  | POL | 21
|  | D1.02-19 : 2*1,01 |  | 2.02
52 | 59224373.AR | profil těsnicí elastomerní; pro spojení betonových šachetních dílů; tvar kruh; d = 1 000,0 mm | kus | 4 |  | 0 | SPCM | RTS |  | POL | 21
|  | D1.02-19 : 4 |  | 4
Díl: | 91 | Doplňující práce na komunikaci |  |  | 0 |  |  |  |  | DIL
| 919 73-5 Řezání stávajících krytů nebo podkladů | [7 empty] | 0
| včetně spotřeby vody | [8 empty] | SPX
53 | 919735113R00 | ...živičných, hloubky přes 100 do 150 mm | m | 131.16 |  | 0 | 822-1 | RTS |  | POL | 21
|  | 63,68*2+1,9*2 |  | 131.16
Díl: | 99 | Staveništní přesun hmot |  |  | 0 |  |  |  |  | DIL
| 998 27-61 Přesun hmot pro trubní vedení z trub plastových nebo sklolaminátových | [7 empty] | 0
| vodovodu nebo kanalizace ražené nebo hloubené (827 1.1, 827 1.9, 827 2.1, 827 2.9), drobných objektů | [8 empty] | SPX
54 | 998276101R00 | ...v otevřeném výkopu | t | 261.4177 |  | 0 | 827-1 | RTS |  | POL | 21
|  | na vzdálenost 15 m od hrany výkopu nebo od okraje šachty | [12 empty] | na vzdálenost 15 m od hrany výkopu nebo od okraje šachty
Hmotnosti z položek s pořadovými čísly: :
5,6,14,24,27,28,29,30,31,32,33,34,35,36,38,39,42,43,44,45,46,47,48,49,50,51,52,53, :
|  | Součet: : 261,41768 |  | 261.4177
Díl: | D96 | Přesuny suti a vybouraných hmot |  |  | 0 |  |  |  |  | DIL
| 979 08-2 Vodorovná doprava suti po suchu | [7 empty] | 0
55 | 979082213R00 | ...bez naložení, ale se složením a hrubým urovnáním na vzdálenost do 1 km | t | 39.93 |  | 0 | 822-1 | RTS |  | POL | 21
|  | 39,93 |  | 39.93
56 | 979082219R00 | ...příplatek k ceně za každý další i započatý 1 km přes 1 km | t | 559.02 |  | 0 | 822-1 | RTS |  | POL | 21
|  | 39,93*14 |  | 559.02
| 979 08-1 Odvoz suti a vybouraných hmot na skládku | [7 empty] | 0
57 | 979081111R00 | ...Odvoz suti a vybour. hmot na skládku do 1 km | t | 53.24 |  | 0 | 801-3 | RTS |  | POL | 21
|  | Včetně naložení na dopravní prostředek a složení na skládku, bez poplatku za skládku. | [12 empty] | Včetně naložení na dopravní prostředek a složení na skládku, bez poplatku za skládku.
|  | 53,24 |  | 53.24
58 | 979081121R00 | ...příplatek za každý další 1 km | t | 745.36 |  | 0 | 801-3 | RTS |  | POL | 21
|  | 53,24*14 |  | 745.36
| 979 08-4 Poplatek za skládku | [7 empty] | 0
59 | 979990001R00 | ...stavební suti | t | 53.24 |  | 0 | 801-3 | RTS |  | POL | 21
|  | 53,24 |  | 53.24
60 | 979990121R00 | ...asfaltové pásy | t | 39.93 |  | 0 | 801-3 | RTS |  | POL | 21
|  | 39,93 |  | 39.93
| Celkem za objekt |  |  |  |  | 0 | [5 empty] | 15 | 21
[12 empty] | 0 | 0

## 02 13 Pol
Položkový soupis prací a dodávek | [8 empty] | #LevelZatrideniCeniku#
S: | 2015/10/01 | Lásenice - dostavba kanalizace a ČOV pro E.O.
O: | 02 | Dostavba kanalizace | [6 empty] | STA
R: | 13 | Stoka OS1
P.č. | Číslo položky | Název položky | MJ | množství | cena / MJ | celkem | Ceník | Cen. soustava
| Ceník, kapitola | Poznámka uchazeče
Díl: | 1 | Zemní práce |  |  | 0 |  |  |  |  | DIL
| 113 10-7 Odstranění podkladů nebo krytů | [7 empty] | 0
1 | 113107520R00 | ...z kameniva hrubého drceného, v ploše jednotlivě do 50 m2, tloušťka vrstvy 200 mm | m2 | 18.4 |  | 0 | 822-1 | RTS |  | POL |  | 21
|  | D1.02-14 : 2,3*8 |  | 18.4
2 | 113108315R00 | ...živičných, v ploše jednotlivě do 50 m2, tloušťka vrstvy 150 mm | m2 | 18.4 |  | 0 | 822-1 | RTS |  | POL |  | 21
|  | D1.02-14 : 2,3*8 |  | 18.4
| 115 10-12 Čerpání vody | [7 empty] | 0
| na vzdálenost (výšku) od hladiny vody v jímce po výšku roviny proložené osou nejvyššího bodu výtlačného potrubí, odpadní potrubí v délce do 20 m, | [8 empty] | SPX |  |  |  |  | na vzdálenost (výšku) od hladiny vody v jímce po výšku roviny proložené osou nejvyššího bodu výtlačného potrubí, odpadní potrubí v délce do 20 m,
| 115 10-121 na dopravní výšku do 10 m | [7 empty] | 1
3 | 115101201R00 | ...s uvažovaným průměrným přítokem do 500 l/min | h | 160 |  | 0 | 800-1 | RTS |  | POL |  | 21
|  | Odborný odhad : 160 |  | 160
| 115 10-13 Pohotovost záložní čerpací soupravy | [7 empty] | 0
| na vzdálenost (výšku) od hladiny vody v jímce po výšku roviny proložené osou nejvyššího bodu výtlačného potrubí, včetně sacího a výtlačného potrubí, příp. odpadní žlaby a lešení pod čerpadlo a pod potrubí nebo pod odpadní žlaby, | [8 empty] | SPX |  |  |  |  | na vzdálenost (výšku) od hladiny vody v jímce po výšku roviny proložené osou nejvyššího bodu výtlačného potrubí, včetně sacího a výtlačného potrubí, příp. odpadní žlaby a lešení pod čerpadlo a pod potrubí nebo pod odpadní žlaby,
| 115 10-131 na dopravní výšku do 10 m | [7 empty] | 1
4 | 115101301R00 | ...s uvažovaným průměrným přítokem do 500 l/min | den | 20 |  | 0 | 800-1 | RTS |  | POL |  | 21
|  | Odborný odhad : 20 |  | 20
| 119 00-14 Dočasné zajištění podzemního potrubí nebo vedení | [7 empty] | 0
| ve výkopišti ve stavu a poloze, ve kterých byla na začátku zemních prací, a to podepřením, vzepřením nebo vyvěšením, případně s ochranným bedněním, se zřízením a odstraněním zajišťovací konstrukce a včetně opotřebení použitých materiálů, | [8 empty] | SPX |  |  |  |  | ve výkopišti ve stavu a poloze, ve kterých byla na začátku zemních prací, a to podepřením, vzepřením nebo vyvěšením, případně s ochranným bedněním, se zřízením a odstraněním zajišťovací konstrukce a včetně opotřebení použitých materiálů,
| 119 00-141 ocelového potrubí | [7 empty] | 1
5 | 119001401R00 | ...DN do 200 mm | m | 1.3 |  | 0 | 800-1 | RTS |  | POL |  | 21
|  | D1.02-14 : 1,3 |  | 1.3
| 119 00-14 Dočasné zajištění podzemního potrubí nebo vedení | [7 empty] | 0
| ve výkopišti ve stavu a poloze, ve kterých byla na začátku zemních prací, a to podepřením, vzepřením nebo vyvěšením, případně s ochranným bedněním, se zřízením a odstraněním zajišťovací konstrukce a včetně opotřebení použitých materiálů, | [8 empty] | SPX |  |  |  |  | ve výkopišti ve stavu a poloze, ve kterých byla na začátku zemních prací, a to podepřením, vzepřením nebo vyvěšením, případně s ochranným bedněním, se zřízením a odstraněním zajišťovací konstrukce a včetně opotřebení použitých materiálů,
| 119 00-142 betonového potrubí | [7 empty] | 1
6 | 119001412R00 | ...DN přes 200 do 500 mm | m | 2.6 |  | 0 | 800-1 | RTS |  | POL |  | 21
|  | D1.02-14 : 2,6 |  | 2.6
| 121 10-11 Sejmutí ornice | [7 empty] | 0
| nebo lesní půdy, s vodorovným přemístěním na hromady v místě upotřebení nebo na dočasné či trvalé skládky se složením | [8 empty] | SPX
7 | 121101101R00 | ...s přemístěním na vzdálenost do 50 m | m3 | 97.65 |  | 0 | 800-1 | RTS |  | POL |  | 21
|  | D1.02-14 : 9*(54,25)*0,2 |  | 97.65
| 130 00 Příplatek k cenám za ztížené vykopávky | [7 empty] | 0
| Příplatek k cenám hloubených vykopávek za ztížení vykopávky v blízkosti podzemního vedení nebo výbušnin pro jakoukoliv třídu horniny. | [8 empty] | SPX
8 | 130001101R00 | ...v horninách jakékoliv třídy | m3 | 5.85 |  | 0 | 800-1 | RTS |  | POL |  | 21
|  | D1.02-14 : 1,3*1*1,5*3 |  | 5.85
| 131 20 Hloubení zapažených jam a zářezů | [7 empty] | 0
| s urovnáním dna do předepsaného profilu a spádu, s případně nutným přemístěním výkopku ve výkopišti a dále buď s přemístěním výkopku na přilehlém terénu na vzdálenost do 3 m od kraje jámy nebo s naložením na dopravní prostředek, | [8 empty] | SPX |  |  |  |  | s urovnáním dna do předepsaného profilu a spádu, s případně nutným přemístěním výkopku ve výkopišti a dále buď s přemístěním výkopku na přilehlém terénu na vzdálenost do 3 m od kraje jámy nebo s naložením na dopravní prostředek,
9 | 131101201R00 | ...do 100 m3, v hornině 1-2 , hloubení ručně a strojně | m3 | 21.1151 |  | 0 | 800-1 | RTS |  | POL |  | 21
|  | ok : 5,4*4,2*2,66*0,35 |  | 21.1151
10 | 131201201R00 | ...do 100 m3, v hornině 3, hloubení ručně a strojně | m3 | 21.1151 |  | 0 | 800-1 | RTS |  | POL |  | 21
|  | ok : 5,4*4,2*2,66*0,35 |  | 21.1151
11 | 131201209R00 | ...příplatek za lepivost, v hornině 3, | m3 | 21.1151 |  | 0 | 800-1 | RTS |  | POL |  | 21
|  | ok : 5,4*4,2*2,66*0,35 |  | 21.1151
12 | 131301201R00 | ...do 100 m3, v hornině 4, hloubení ručně a strojně | m3 | 18.0986 |  | 0 | 800-1 | RTS |  | POL |  | 21
|  | ok : 5,4*4,2*2,66*0,3 |  | 18.0986
13 | 131301209R00 | ...příplatek za lepivost, v hornině 4, | m3 | 18.0986 |  | 0 | 800-1 | RTS |  | POL |  | 21
|  | ok : 5,4*4,2*2,66*0,3 |  | 18.0986
| 132 20 Hloubení rýh šířky přes 60 do 200 cm | [7 empty] | 0
| zapažených i nezapažených, s urovnáním dna do předepsaného profilu a spádu, s případně nutným přehozením výkopku na vzdálenost do 3 m ve výkopišti, s přehozením výkopku na přilehlém terénu na vzdálenost do 5 m od podélné osy rýhy nebo s naložením výkopku na dopravní prostředek. | [8 empty] | SPX |  |  |  |  | zapažených i nezapažených, s urovnáním dna do předepsaného profilu a spádu, s případně nutným přehozením výkopku na vzdálenost do 3 m ve výkopišti, s přehozením výkopku na přilehlém terénu na vzdálenost do 5 m od podélné osy rýhy nebo s naložením výkopku na dopravní prostředek.
14 | 132101211R00 | ...do 100 m3, v hornině 1-2, hloubení strojně | m3 | 42.4445 |  | 0 | 800-1 | RTS |  | POL |  | 21
|  | D1.02-14 : 146,62*0,35 |  | 51.317
|  | (-1,3*0,35*8-1,3*0,2*54,25)*0,5 |  | -8.8725
15 | 132201211R00 | ...do 100 m3, v hornině 3, hloubení strojně | m3 | 42.4445 |  | 0 | 800-1 | RTS |  | POL |  | 21
|  | D1.02-14 : 146,62*0,35 |  | 51.317
|  | (-1,3*0,35*8-1,3*0,2*54,25)*0,5 |  | -8.8725
16 | 132201219R00 | ...příplatek za lepivost, v hornině 3, | m3 | 42.4445 |  | 0 | 800-1 | RTS |  | POL |  | 21
|  | D1.02-14 : 42,4445 |  | 42.4445
17 | 132301211R00 | ...do 100 m3, v hornině 4, hloubení strojně | m3 | 21.993 |  | 0 | 800-1 | RTS |  | POL |  | 21
|  | D1.02-14 : 146,62*0,15 |  | 21.993
18 | 132301219R00 | ...příplatek za lepivost, v hornině 4, | m3 | 21.993 |  | 0 | 800-1 | RTS |  | POL |  | 21
|  | D1.02-14 : 146,62*0,15 |  | 21.993
19 | 132401211R00 | ...jakékoliv množství, v hornině 5, hloubení strojně | m3 | 21.993 |  | 0 | 800-1 | RTS |  | POL |  | 21
|  | D1.02-14 : 146,62*0,15 |  | 21.993
| 151 10 Zřízení pažení a rozepření stěn rýh | [7 empty] | 0
| pro podzemní vedení pro všechny šířky rýhy, | [8 empty] | SPX
20 | 151101101R00 | ...příložné pro jakoukoliv mezerovitost, hloubky do 2 m | m2 | 250.245 |  | 0 | 800-1 | RTS |  | POL |  | 21
|  | 2*2,01*62,25 |  | 250.25
| 151 11 Odstranění pažení a rozepření rýh | [7 empty] | 0
| pro podzemní vedení s uložením materiálu na vzdálenost do 3 m od kraje výkopu, | [8 empty] | SPX
21 | 151101111R00 | ...příložné , hloubky do 2 m | m2 | 250.245 |  | 0 | 800-1 | RTS |  | POL |  | 21
|  | 2*2,01*62,25 |  | 250.245
| 151 20 Zřízení pažení stěn výkopu bez rozepření, vzepření | [7 empty] | 0
22 | 151101201R00 | ...příložné, hloubky do 4 m | m2 | 51.072 |  | 0 | 800-1 | RTS |  | POL |  | 21
|  | ok : 2,66*(5,4+4,2)*2 |  | 51.072
| 151 21 Odstranění pažení stěn výkopu | [7 empty] | 0
| s uložením pažin na vzdálenost do 3 m od okraje výkopu, | [8 empty] | SPX
23 | 151101211R00 | ...příložné, hloubky do 4 m | m2 | 51.072 |  | 0 | 800-1 | RTS |  | POL |  | 21
|  | ok : 2,66*(5,4+4,2)*2 |  | 51.072
| 151 30 Zřízení rozepření zapažených stěn výkopů | [7 empty] | 0
| s potřebným přepažováním, | [8 empty] | SPX
24 | 151101301R00 | ...při roubení příložném, hloubky do 4 m | m3 | 60.3288 |  | 0 | 800-1 | RTS |  | POL |  | 21
|  | 2,66*5,4*4,2 |  | 60.3288
| 151 31 Odstranění rozepření stěn výkopů | [7 empty] | 0
| s uložením materiálu na vzdálenost do 3 m od okraje výkopu, | [8 empty] | SPX
25 | 151101311R00 | ...při roubení příložném, hloubky do 4 m | m3 | 60.3288 |  | 0 | 800-1 | RTS |  | POL |  | 21
|  | 2,66*5,4*4,2 |  | 60.3288
| 161 10-11 Svislé přemístění výkopku | [7 empty] | 0
| bez naložení do dopravní nádoby, ale s vyprázdněním dopravní nádoby na hromadu nebo na dopravní prostředek, | [8 empty] | SPX
26 | 161101101R00 | ...z horniny 1 až 4, při hloubce výkopu přes 1 do 2,5 m | m3 | 106.882 |  | 0 | 800-1 | RTS |  | POL |  | 21
|  | 42,4445*2+21,993 |  | 106.882
27 | 161101102R00 | ...z horniny 1 až 4, při hloubce výkopu přes 2,5 do 4 m | m3 | 60.3288 |  | 0 | 800-1 | RTS |  | POL |  | 21
|  | ok : 5,4*4,2*2,66 |  | 60.3288
28 | 161101151R00 | ...z horniny 5 až 7, při hloubce výkopu přes 1 do 2,5 m | m3 | 21.993 |  | 0 | 800-1 | RTS |  | POL |  | 21
|  | 146,62*0,15 |  | 21.993
| 162 10 Vodorovné přemístění výkopku | [7 empty] | 0
| po suchu, bez ohledu na druh dopravního prostředku, bez naložení výkopku, avšak se složením bez rozhrnutí, | [8 empty] | SPX
29 | 162501102R00 | ...z horniny 1 až 4, na vzdálenost přes 2 500 do 3 000 m | m3 | 176.1136 |  | 0 | 800-1 | RTS |  | POL |  | 21
|  | 73,59225-21,993 |  | 51.5992
|  | ok : 60,3288-46,38 |  | 13.9488
|  | zemina k zásypu - zátopové území - meziskládka : (64,48275-18,4*0,5)*2 |  | 110.5655
30 | 162501152R00 | ...z horniny 5 až 7, na vzdálenost přes 2 500 do 3 000 m | m3 | 21.993 |  | 0 | 800-1 | RTS |  | POL |  | 21
|  | 146,62*0,15 |  | 21.993
| 167 10 Nakládání, skládání, překládání neulehlého výkopku | [7 empty] | 0
| 167 10-1 nakládání výkopku | [7 empty] | 1
31 | 167101102R00 | ...přes 100 m3, z horniny 1 až 4 | m3 | 55.2828 |  | 0 | 800-1 | RTS |  | POL |  | 21
|  | zemina k zásypu - zátopové území - meziskládka : 64,48275-18,4*0,5 |  | 55.2828
| 171 10 Uložení sypaniny do násypů zhutněných | [7 empty] | 0
| s rozprostřením sypaniny ve vrstvách a s hrubým urovnáním, | [8 empty] | SPX
| 171 10-1 s uzavřením povrchu násypu z hornin soudržných s předepsanou mírou zhutnění v procentech výsledků zkoušek Proctor-Standard | [7 empty] | 1
32 | 171101101R00 | ...na 95 % PS | m3 | 87.541 |  | 0 | 800-1 | RTS |  | POL |  | 21
|  | zeminy budou uloženy do násypu v souladu s vyhláškou č. 294/2005 přílohou 10 | [13 empty] | zeminy budou uloženy do násypu v souladu s vyhláškou č. 294/2005 přílohou 10
|  | 106,882+21,993 |  | 128.875
|  | -64,48275 |  | -64.4827
|  | aktivní zona výměna zeminy : 18,4*0,5 |  | 9.2
|  | ok : 60,3288-46,38 |  | 13.9488
| 171 20 Uložení sypaniny | [7 empty] | 0
33 | 171201201R00 | ...na dočasnou skládku tak, že na 1 m2 plochy připadá přes 2 m3 výkopku nebo ornice | m3 | 55.2828 |  | 0 | 800-1 | RTS |  | POL |  | 21
|  | zemina k zásypu - zátopové území - meziskládka : 64,48275-18,4*0,5 |  | 55.2828
| 174 10-11 Zásyp sypaninou se zhutněním | [7 empty] | 0
| z jakékoliv horniny s uložením výkopku po vrstvách, | [8 empty] | SPX
34 | 174101101R00 | ...jam, šachet, rýh nebo kolem objektů v těchto vykopávkách | m3 | 64.4827 |  | 0 | 800-1 | RTS |  | POL |  | 21
|  | 146,62 |  | 146.62
|  | -1,3*0,35*8 |  | -3.64
|  | -1,3*0,97*62,25 |  | -78.4972
| 175 10-11 Obsyp potrubí | [7 empty] | 0
| sypaninou z vhodných hornin tř. 1 - 4 nebo materiálem připraveným podél výkopu ve vzdálenosti do 3 m od jeho kraje, pro jakoukoliv hloubku výkopu a jakoukoliv míru zhutnění, | [8 empty] | SPX |  |  |  |  | sypaninou z vhodných hornin tř. 1 - 4 nebo materiálem připraveným podél výkopu ve vzdálenosti do 3 m od jeho kraje, pro jakoukoliv hloubku výkopu a jakoukoliv míru zhutnění,
35 | 175101101RT2 | ...bez prohození sypaniny | m3 | 52.788 |  | 0 | 800-1 | RTS |  | POL |  | 21
|  | s dodáním štěrkopísku frakce 0 - 22 mm | [13 empty] | s dodáním štěrkopísku frakce 0 - 22 mm
|  | 0,87*1,3*62,25 |  | 70.4048
|  | -0,283*62,25 |  | -17.6167
| 175 10-12 Obsyp objektů | [7 empty] | 0
| sypaninou z vhodných hornin tř. 1 - 4 nebo materiálem, uloženým ve vzdálenosti do 30 m od vnějšího kraje objektu, pro jakoukoliv míru zhutnění, | [8 empty] | SPX |  |  |  |  | sypaninou z vhodných hornin tř. 1 - 4 nebo materiálem, uloženým ve vzdálenosti do 30 m od vnějšího kraje objektu, pro jakoukoliv míru zhutnění,
36 | 175101201R00 | ...bez prohození sypaniny | m3 | 46.4638 |  | 0 | 800-1 | RTS |  | POL |  | 21
|  | ok : 5,4*4,2*2,66 |  | 60.3288
|  | -0,2*3,4*2,2 |  | -1.496
|  | -2,1*3,1*1,9 |  | -12.369
| 180 40-11 Založení trávníku | [7 empty] | 0
| Založení trávníku na půdě předem připravené s pokosením, naložením, odvozem odpadu do 20 km a se složením | [8 empty] | SPX
37 | 180401211R00 | Založení trávníku lučního výsevem v rovině | m2 | 488.25 |  | 0 | 823-1 | RTS |  | POL |  | 21
|  | 9*(54,25) |  | 488.25
| 181 30 Rozprostření a urovnání ornice v rovině | [7 empty] | 0
| s případným nutným přemístěním hromad nebo dočasných skládek na místo potřeby ze vzdálenosti do 30 m, v rovině nebo ve svahu do 1 : 5, | [8 empty] | SPX
38 | 181301113R00 | ...v souvislé ploše přes 500 m2, tloušťka vrstvy přes 150 do 200 mm | m2 | 488.25 |  | 0 | 800-1 | RTS |  | POL |  | 21
|  | 9*(54,25) |  | 488.25
| 199 Poplatky za skládku | [7 empty] | 0
39 | 199000002R00 | ...horniny 1- 4 | m3 | 65.5481 |  | 0 | 800-1 | RTS |  | POL |  | 21
|  | 73,59225-21,993 |  | 51.5992
|  | ok : 60,3288-46,38 |  | 13.9488
40 | 199000003R00 | ...horniny 5 - 7 | m3 | 21.993 |  | 0 | 800-1 | RTS |  | POL |  | 21
|  | 146,62*0,15 |  | 21.993
41 | 00572400R | směs travní parková, pro běžnou zátěž | kg | 48.825 |  | 0 | SPCM | RTS |  | POL |  | 21
|  | 9*(54,25)/10 |  | 48.83
42 | 58344171R | štěrkodrť frakce 0,0 až 32,0 mm; třída C; Jihomoravský kraj | t | 17.376 |  | 0 | SPCM | RTS |  | POL |  | 21
|  | 18,4*0,5*1,87*1,01 |  | 17.376
Díl: | 2 | Základy a zvláštní zakládání |  |  | 0 |  |  |  |  | DIL
| 271 5 Polštáře zhutněné pod základy | [7 empty] | 0
43 | 271531111R00 | Polštář základu z kameniva hr. drceného 16-63 mm | m3 | 0.748 |  | 0 | 800-2 | RTS |  | POL |  | 21
|  | 3,4*2,2*0,1 |  | 0.748
| 212 81 Trativody z flexibilních trubek | [7 empty] | 0
| Lože pro trativody, položení trubek, obsyp potrubí sypaninou z vhodných hornin, nebo materiálem připraveným podél výkopu ve vzdálenosti do 3 m od jeho kraje. Bez výkopu rýhy. | [8 empty] | SPX |  |  |  |  | Lože pro trativody, položení trubek, obsyp potrubí sypaninou z vhodných hornin, nebo materiálem připraveným podél výkopu ve vzdálenosti do 3 m od jeho kraje. Bez výkopu rýhy.
44 | 212810010RAC | ...lože a obsyp štěrkopískem, d 100 mm | m | 62.25 |  | 0 | AP-HSV | RTS |  | POL |  | 21
|  | 62,25 |  | 62.25
Díl: | 3 | Svislé a kompletní konstrukce |  |  | 0 |  |  |  |  | DIL
| 329 32 Konstrukce ostatních staveb ze ŽB vodostavebního | [7 empty] | 0
45 | 329321116R00 | Konstrukce ostatní ze ŽB. vodostaveb. C 30/37 XF4 | m3 | 7.293 |  | 0 | 832-1 | RTS |  | POL |  | 21
|  | C30/37 XC4,XA3, XF3 | [13 empty] | C30/37 XC4,XA3, XF3
|  | dno : 0,3*3,1*1,9 |  | 1.767
|  | stěny : 0,3*1,6*(3,1+1,3)*2 |  | 4.224
|  | 0,2*3,1*2,1 |  | 1.302
| 329 35 Obednění a odbednění ostatních konstrukcí | [7 empty] | 0
46 | 329351010R00 | Obednění konstrukcí ostatních ploch rovinných | m2 | 33.16 |  | 0 | 832-1 | RTS |  | POL |  | 21
|  | stěny+dno : 1,9*(3,1+1,9)*2+1,6*(2,5+1,3)*2 |  | 31.16
|  | deska : 0,2*(3,1+1,9)*2 |  | 2
47 | 329352010R00 | Odbednění konstrukcí ostatních ploch rovinných | m2 | 33.16 |  | 0 | 832-1 | RTS |  | POL |  | 21
|  | stěny+dno : 1,9*(3,1+1,9)*2+1,6*(2,5+1,3)*2 |  | 31.16
|  | deska : 0,2*(3,1+1,9)*2 |  | 2
| 329 36 Výztuž ŽB konstrukcí ostatních vodních staveb | [7 empty] | 0
48 | 329366111R00 | Výztuž ost. ŽB konstr. ocel 10 505, do 12 mm | t | 0.16198 |  | 0 | 832-1 | RTS |  | POL |  | 21
|  | 0,89*182/1000 |  | 0.16198
49 | 329368211R00 | Výztuž ostatních ŽB konstrukcí svařovanou sítí | t | 0.15004 |  | 0 | 832-1 | RTS |  | POL |  | 21
|  | 3,014*(3,1*1,9+3,1*1,9*2+1,9*1,9*2)*2/1000 |  | 0.15004
Díl: | 4 | Vodorovné konstrukce |  |  | 0 |  |  |  |  | DIL
| 451 Lože pod potrubí, stoky a drobné objekty | [7 empty] | 0
| v otevřeném výkopu, | [8 empty] | SPX
50 | 451573111R00 | ...z písku a štěrkopísku do 65 mm | m3 | 8.0925 |  | 0 | 827-1 | RTS |  | POL |  | 21
|  | D1.02-14 : 0,1*1,3*62,25 |  | 8.0925
| 451 31 Podkladní vrstva pod dlažbu z betonu | [7 empty] | 0
| prostého vodostavebního | [8 empty] | SPX
51 | 451313521R00 | Podklad betonový pod dlažbu tl. od 100 do 150 mm | m2 | 20 |  | 0 | 831-1 | RTS |  | POL |  | 21
|  | 20 |  | 20
| 451 57 Podklad pod dlažbu ze štěrkopísku | [7 empty] | 0
52 | 451571222R00 | Podklad pod dlažbu ze štěrkopísku tl. do 15 cm | m2 | 20 |  | 0 | 831-2 | RTS |  | POL |  | 21
|  | 20 |  | 20
| 452 11 Osazení betonových dílců pod potrubí | [7 empty] | 0
| 452 11-2 prstenců nebo rámůpod poklopy a mříže | [7 empty] | 1
53 | 452112111R00 | ...výšky do 100 mm | kus | 2 |  | 0 | 827-1 | RTS |  | POL |  | 21
|  | ok : 2 |  | 2
| 452 11 Osazení betonových dílců pod potrubí | [7 empty] | 0
| 452 11-2 prstenců nebo rámůpod poklopy a mříže | [7 empty] | 1
54 | 452112121R00 | ...výšky přes 100 do 200 mm | kus | 2 |  | 0 | 827-1 | RTS |  | POL |  | 21
|  | 2 |  | 2
| 452 31 Podkladní a zajišťovací konstrukce z betonu | [7 empty] | 0
| z cementu portlandského nebo struskoportlandského, v otevřeném výkopu, | [8 empty] | SPX
55 | 452311131R00 | ...desky pod potrubí, stoky a drobné objekty , z betonu prostého C 12/15 | m3 | 0.748 |  | 0 | 827-1 | RTS |  | POL |  | 21
|  | 0,1*3,4*2,2 |  | 0.748
| 452 35 Bednění podkladních a zajišťovacích konstrukcí | [7 empty] | 0
| v otevřeném výkopu, | [8 empty] | SPX
56 | 452351101R00 | ...desek nebo sedlových loží pod potrubí, stoky a drobné objekty | m2 | 1.12 |  | 0 | 827-1 | RTS |  | POL |  | 21
|  | 0,1*(3,4+2,2)*2 |  | 1.12
| 457 31 Vyrovnávací beton | [7 empty] | 0
| Vyrovnávací beton na vodorovné mostní konstrukci s očištěním podkladních ploch, provedený v předepsaném spádu | [8 empty] | SPX
57 | 457311115R00 | Vyrovnávací beton výplňový nebo spádový C 12/15 | m3 | 0.2945 |  | 0 | 821-1 | RTS |  | POL |  | 21
|  | 0,05*3,1*1,9 |  | 0.2945
58 | 457311117R00 | Vyrovnávací beton výplňový nebo spádový C 20/25 | m3 | 1.4625 |  | 0 | 821-1 | RTS |  | POL |  | 21
|  | 0,25*2,5*1,3 |  | 0.8125
|  | 0,6*2,5*1,3/3 |  | 0.65
| 462 51 Zához z lomového kamene | [7 empty] | 0
| neupraveného záhozového | [8 empty] | SPX
59 | 462511270R00 | Zához z kamene bez proštěrk. z terénu do 200 kg | m3 | 1.65 |  | 0 | 832-1 | RTS |  | POL |  | 21
|  | 3,3*1*0,5 |  | 1.65
| 462 51 Zához z lomového kamene neupraveného | [7 empty] | 0
| provedený ze břehu nebo lešení do sucha nebo do vody | [8 empty] | SPX
60 | 462512169R00 | Příplatek za urovnání líce záhozu,kameny do 200 kg | m2 | 3.3 |  | 0 | 831-2 | RTS |  | POL |  | 21
|  | 3,3*1 |  | 3.3
| 465 51-1 Dlažba z lomového kamene upraveného | [7 empty] | 0
| vodorovná nebo ve sklonu do 1 : 2 s dodáním hmot | [8 empty] | SPX
61 | 465511512R00 | Dlažba z lom. kam. do MC do 20 m2 vysp. MCs, 25 cm | m2 | 20 |  | 0 | 831-2 | RTS |  | POL |  | 21
|  | 20 |  | 20
62 | 59224177.AR | prstenec betonový; DN = 625,0 mm; h = 120,0 mm; s = 120,00 mm | kus | 2.02 |  | 0 | SPCM | RTS |  | POL |  | 21
|  | 2*1,01 |  | 2.02
63 | 59224177R | prstenec betonový; DN = 625,0 mm; h = 100,0 mm; s = 120,00 mm | kus | 2.02 |  | 0 | SPCM | RTS |  | POL |  | 21
|  | 2*1,01 |  | 2.02
Díl: | 5 | Komunikace |  |  | 0 |  |  |  |  | DIL
| 566 90 Vyspravení podkladu po překopech | [7 empty] | 0
| pro inženýrské sítě, se zhutněním | [8 empty] | SPX
64 | 566903111R00 | ...kamenivem hrubým drceným | t | 6.624 |  | 0 | 822-1 | RTS |  | POL |  | 21
|  | 1,8*(2,3*8)*0,2 |  | 6.62
65 | 566904111R00 | ...kamenivem obalovaným asfaltem | t | 3.864 |  | 0 | 822-1 | RTS |  | POL |  | 21
|  | 2,1*2,3*8*0,1 |  | 3.86
| 567 21 Podklad z prostého betonu | [7 empty] | 0
66 | 567211215R00 | ...třídy II., tloušťky 150 mm | m2 | 20 |  | 0 | 822-1 | RTS |  | POL |  | 21
|  | 20 |  | 20
| 572 9 Vyspravení krytu po překopech pro inženýrské sítě | [7 empty] | 0
67 | 572952111R00 | ...asfaltovým betonem, po zhutnění tloušťky 30 až 50 mm | m2 | 18.4 |  | 0 | 822-1 | RTS |  | POL |  | 21
|  | 2,3*8 |  | 18.4
| 573 2 Postřik živičný spojovací bez posypu kamenivem | [7 empty] | 0
68 | 573211111R00 | ...z asfaltu silničního, v množství od 0,5 do 0,7 kg/m2 | m2 | 18.4 |  | 0 | 822-1 | RTS |  | POL |  | 21
|  | 2,3*8 |  | 18.4
| 599 14 Úprava zálivky dilatačních nebo pracovních spár | [7 empty] | 0
| v cementobetonovém krytu hloubky do 40 mm | [8 empty] | SPX
69 | 599142111R00 | ...šířky přes 20 do 40 mm | m | 20.6 |  | 0 | 822-1 | RTS |  | POL |  | 21
|  | 8*2+2,3*2 |  | 20.6
Díl: | 8 | Trubní vedení |  |  | 0 |  |  |  |  | DIL
| 871 3 Montáž potrubí z trub z plastů těsněných gumovým kroužkem | [7 empty] | 0
| v otevřeném výkopu ve sklonu do 20 %, | [8 empty] | SPX
70 | 871423121R00 | ...DN 600 mm | m | 62.25 |  | 0 | 827-1 | RTS |  | POL |  | 21
|  | 62,25 |  | 62.25
| 891 Montáž vodovodních armatur na potrubí | [7 empty] | 0
71 | 891445211R00 | ...koncových klapek přírubových, DN 600 mm | kus | 1 |  | 0 | 827-1 | RTS |  | POL |  | 21
|  | 1 |  | 1
| 892 5 Zkoušky těsnosti kanalizačního potrubí | [7 empty] | 0
| vodou nebo vzduchem, | [8 empty] | SPX
| 892 51 zkouška těsnosti kanalizačního potrubí vodou | [7 empty] | 1
72 | 892661111R00 | ...do DN 600 mm | m | 62.25 |  | 0 | 827-1 | RTS |  | POL |  | 21
|  | 62,25 |  | 62.25
| 892 85 Kamerové prohlídky potrubí | [7 empty] | 0
73 | 892855116R00 | ...nad 500 m | m | 62.25 |  | 0 | 827-1 | RTS |  | POL |  | 21
|  | 62,25 |  | 62.25
| 894 4 Zřízení šachet kanalizačních z betonových dílců na potrubí | [7 empty] | 0
| výšky vstupu do 1,5 m, podkladní deska z betonu B5, montáž a dodávka stupadel, | [8 empty] | SPX
74 | 894411151R00 | ...s obložením dna betonem C 25/30 z cementu portlandského nebo struskoportlandského, na potrubí DN 600 mm | kus | 2 |  | 0 | 827-1 | RTS |  | POL |  | 21
|  | 2 |  | 2
| 899 10 Osazení poklopů litinových a ocelových | [7 empty] | 0
75 | 899102111R00 | ...o hmotnost jednotlivě přes 50 do 100 kg | kus | 1 |  | 0 | 827-1 | RTS |  | POL |  | 21
|  | 1 |  | 1
76 | 899103111R00 | ...o hmotnost jednotlivě přes 100 do 150 kg | kus | 3 |  | 0 | 827-1 | RTS |  | POL |  | 21
|  | 1 |  | 1
|  | ok : 2 |  | 2
| 899 52 Stupadla do šachet a drobných objektů ocelplastová | [7 empty] | 0
77 | 899521111RT1 | ...osazovaná při zdění nebo betonáži | kus | 10 |  | 0 | 827-1 | RTS |  | POL |  | 21
|  | 10 |  | 10
78 | 42286060 | Klapka koncová DN600 na kolmou betonovou stěnu vč. sady pro kotvení | kus | 1.01 |  | 0 |  | Vlastní |  | POL_NEZ | 3 | 21
|  | Měkkotěsnicí koncová klapka se svislým talířem zabraňující zpětnému zaplavení odvodňovacích stok a potrubí. | [13 empty] | Měkkotěsnicí koncová klapka se svislým talířem zabraňující zpětnému zaplavení odvodňovacích stok a potrubí.
|  | Těleso, kotevní deska, závěs a talíř: PE-HD | [13 empty] | Těleso, kotevní deska, závěs a talíř: PE-HD
|  | Čep závěsu a výztuže talíře: korozivzdorná ocel 1.4401 (17% Cr) | [13 empty] | Čep závěsu a výztuže talíře: korozivzdorná ocel 1.4401 (17% Cr)
|  | Těsnění talíře: pryž EPDM | [13 empty] | Těsnění talíře: pryž EPDM
|  | Samolepicí těsnění na stěnu: pryž NEOPREN | [13 empty] | Samolepicí těsnění na stěnu: pryž NEOPREN
|  | Všechny díly jsou z nekorodujících nebo korozivzdorných materiálů. | [13 empty] | Všechny díly jsou z nekorodujících nebo korozivzdorných materiálů.
|  | Včetně kotevního materiálu | [13 empty] | Včetně kotevního materiálu
|  | 1*1,01 |  | 1.01
79 | 55243342.AR | poklop kanalizační DN šachty 1 000 mm; litino-betonový; D výrobku 605 mm; únosnost A 15 kN | kus | 1 |  | 0 | SPCM | RTS |  | POL |  | 21
|  | 1 |  | 1
80 | 55243346.AR | poklop kanalizační litinový; D výrobku 600 mm; únosnost D 400 kN | kus | 3 |  | 0 | SPCM | RTS |  | POL |  | 21
|  | 1+2 |  | 3
81 | 59224353.AR | konus šachetní; železobetonový; TBR; d = 1 240,0 mm; DN = 1 000,0 mm; DN 2 = 625 mm; h = 580 mm; počet stupadel 2; ocelové s PE povlakem, kapsové | kus | 2.02 |  | 0 | SPCM | RTS |  | POL |  | 21
|  | 2*1,01 |  | 2.02
82 | 59224358.AR | skruž železobetonová TBS; DN = 1 000,0 mm; h = 250,0 mm; s = 120,00 mm; počet stupadel 1; ocelové s PE povlakem; beton C 40/50 | kus | 1.01 |  | 0 | SPCM | RTS |  | POL |  | 21
|  | 1*1,01 |  | 1.01
83 | 59224368.AR | dno šachetní přímé; železobeton; TBZ; DN = 1 000,0 mm; D odtoku do 600 mm; h = 1 000 mm; t = 150 mm; beton C 40/50 | kus | 2.02 |  | 0 | SPCM | RTS |  | POL |  | 21
|  | 2*1,01 |  | 2.02
84 | 59224373.AR | profil těsnicí elastomerní; pro spojení betonových šachetních dílů; tvar kruh; d = 1 000,0 mm | kus | 3 |  | 0 | SPCM | RTS |  | POL |  | 21
|  | 3 |  | 3
85 | spm286-1 | Trubka kanalizační plastová hladká PP, SN10, DN600 (D630x22,8mm) | m | 68.0392 |  | 0 |  | Vlastní |  | POL_NEZ | 3 | 21
|  | 62,25*1,093 |  | 68.0392
Díl: | 91 | Doplňující práce na komunikaci |  |  | 0 |  |  |  |  | DIL
| 919 41-1 Čelo propustku z prostého betonu | [7 empty] | 0
| zdivo základu, zdivo nadzákladové z betonu prostého C -8/10, římsa z betonu železového C 12/15, zřízení bednění a jeho odstranění | [8 empty] | SPX
86 | 919411121R00 | ...z trub DN 600 až 800 mm | kus | 1 |  | 0 | 822-1 | RTS |  | POL |  | 21
|  | 1 |  | 1
| 919 73-5 Řezání stávajících krytů nebo podkladů | [7 empty] | 0
| včetně spotřeby vody | [8 empty] | SPX
87 | 919735113R00 | ...živičných, hloubky přes 100 do 150 mm | m | 20.6 |  | 0 | 822-1 | RTS |  | POL |  | 21
|  | 8*2+2,3*2 |  | 20.6
Díl: | 93 | Dokončovací práce inženýrských staveb |  |  | 0 |  |  |  |  | DIL
| 931 98 Zřízení těsnění pracovní spáry | [7 empty] | 0
88 | 931981011R00 | ...bentonitovou páskou včetně mřížky, rozměr 20x25 mm | m | 24.8 |  | 0 | 801-5 | RTS |  | POL |  | 21
|  | (3,1+1,9)*2*2+0,6*4*2 |  | 24.8
89 | 931981015R00 | ...prostupů rour bentonitovou páskou, rozměr 20x5 mm | m | 4.8 |  | 0 | 801-5 | RTS |  | POL |  | 21
|  | 0,3*4*2+0,6*4 |  | 4.8
90 | R93-1 | Úprava toku při výstavbě výústního objekt | soubor | 1 |  | 0 |  | Vlastní |  | POL_NEZ | 1 | 21
|  | Položka zahrnuje získání vhodného materiálu na jímkování v objemu cca 30m3, dovoz materiálu, jeho uložení do jímky ve vodním toku, čerpání vody, odtěžení materiálu po realizaci výustního objektu, dopravu na skládku vč. poplatku za skládkovné | [13 empty] | Položka zahrnuje získání vhodného materiálu na jímkování v objemu cca 30m3, dovoz materiálu, jeho uložení do jímky ve vodním toku, čerpání vody, odtěžení materiálu po realizaci výustního objektu, dopravu na skládku vč. poplatku za skládkovné
|  | 1 |  | 1
Díl: | 95 | Dokončovací konstrukce na pozemních stavbách |  |  | 0 |  |  |  |  | DIL
| 953 94-3 Osazování jiných kovových výrobků | [7 empty] | 0
| osazování výrobků ostatních jinde neuvedených, bez dodání | [8 empty] | SPX
| 953 94-32 do betonu (např. kotev) se zajištěním polohy k bednění nebo k výztuži před zabetonováním | [7 empty] | 1
91 | 953943121R00 | ...do 1 kg/kus | kus | 18 |  | 0 | 801-1 | RTS |  | POL |  | 21
|  | kotvy proti vyplavování : 3*6 |  | 18
| 953 94-3 Osazování jiných kovových výrobků | [7 empty] | 0
| osazování výrobků ostatních jinde neuvedených, bez dodání | [8 empty] | SPX
| 953 94-32 do betonu (např. kotev) se zajištěním polohy k bednění nebo k výztuži před zabetonováním | [7 empty] | 1
92 | 953943123R00 | ...přes 5 kg do 15 kg/kus | kus | 3 |  | 0 | 801-1 | RTS |  | POL |  | 21
|  | 3 |  | 3
93 | 12710106R | plech nerezový jakost 1.4301; tl 5,00 mm | m2 | 1.08 |  | 0 | SPCM | RTS |  | POL |  | 21
|  | 0,3*0,05*2*3*2*6 |  | 1.08
94 | 31110713R | matice ocelová; přesná šestihranná; M10; pevnost 8.8 | kus | 72 |  | 0 | SPCM | RTS |  | POL |  | 21
|  | nerez | [13 empty] | nerez
|  | kotvy proti vyplavování : 3*6*4 |  | 72
95 | 31179126R | tyč závitová M10; l = 1 000 mm; mat. ocel 4,8 - DIN 975; povrch pozink | m | 9 |  | 0 | SPCM | RTS |  | POL |  | 21
|  | kotvy proti vyplavování : 3*6*2*0,25 |  | 9
96 | spm13384015R | Tyč ocelová profilová válcovaná za tepla nerez; průřez U; výška 65 mm | kg | 20.56 |  | 0 |  | Vlastní |  | POL_NEZ | 3 | 21
|  | 20,56 |  | 20.56
97 | spm95-1 | Podložka nerez M10 | kus | 72 |  | 0 |  | Vlastní |  | POL_NEZ | 3 | 21
|  | kotvy proti vyplavování : 3*6*4 |  | 72
Díl: | 96 | Bourání konstrukcí |  |  | 0 |  |  |  |  | DIL
| 960 Bourání konstrukcí vodních staveb | [7 empty] | 0
| s naložením vybouraných hmot a suti na dopravní prostředek nebo s odklizením na hromady do vzdálenosti 20 m | [8 empty] | SPX
98 | 960321271R00 | Bourání konstrukcí ze železobetonu | m3 | 0.08482 |  | 0 | 832-1 | RTS |  | POL |  | 21
|  | Včetně bourání geotextilií, výplně otvorů tvárnic, drenáží, trubek a dilatačních prvků apod. zabudovaných v bouraných konstrukcích. | [13 empty] | Včetně bourání geotextilií, výplně otvorů tvárnic, drenáží, trubek a dilatačních prvků apod. zabudovaných v bouraných konstrukcích.
|  | 0,3*0,6^2*pi/4 |  | 0.08482
Díl: | 99 | Staveništní přesun hmot |  |  | 0 |  |  |  |  | DIL
| 998 27-61 Přesun hmot pro trubní vedení z trub plastových nebo sklolaminátových | [7 empty] | 0
| vodovodu nebo kanalizace ražené nebo hloubené (827 1.1, 827 1.9, 827 2.1, 827 2.9), drobných objektů | [8 empty] | SPX
99 | 998276101R00 | ...v otevřeném výkopu | t | 238.6897 |  | 0 | 827-1 | RTS |  | POL |  | 21
|  | na vzdálenost 15 m od hrany výkopu nebo od okraje šachty | [13 empty] | na vzdálenost 15 m od hrany výkopu nebo od okraje šachty
Hmotnosti z položek s pořadovými čísly: :
5,6,20,22,24,35,41,42,43,45,46,47,48,49,50,51,52,53,54,55,56,57,58,59,61,62,63,64,65,66,67,68,69,70, :
71,74,75,76,77,78,79,80,81,82,83,84,85,86,87,88,89,91,92,93,95,96, :
|  | Součet: : 238,68972 |  | 238.6897
Díl: | 711 | Izolace proti vodě |  |  | 0 |  |  |  |  | DIL
| 711 11 Provedení izolace proti zemní vlhkosti natěradly za studena | [7 empty] | 0
| 711 11-1 na ploše vodorovné | [7 empty] | 1
| 711 11-11 nátěrem | [7 empty] | 2
100 | 711111001RZ1 | ...penetračním, 1 x nátěr, včetně dodávky penetračního laku ALP | m2 | 11.78 |  | 0 | 800-711 | RTS |  | POL |  | 21
|  | 3,1*1,9*2 |  | 11.78
| 711 14 Provedení izolace proti zemní vlhkosti pásy přitavením | [7 empty] | 0
101 | 711141559RY5 | ...vodorovná, 2 vrstvy, s dodávkou izolačního pásu se skleněnou nebo polyesterovou vložkou, horní pás s minerálním posypem | m2 | 11.78 |  | 0 | 800-711 | RTS |  | POL |  | 21
|  | Provedení očištění povrchu a natavení dvou vrstev asfaltového těžkého pásu a modifikovaného asfaltového pásu včetně dodávky materiálů. | [13 empty] | Provedení očištění povrchu a natavení dvou vrstev asfaltového těžkého pásu a modifikovaného asfaltového pásu včetně dodávky materiálů.
|  | 3,1*1,9*2 |  | 11.78
| 711 21 Izolace proti netlakové vodě - nátěry a stěrky | [7 empty] | 0
| 711 21-1 nátěr podkladní | [7 empty] | 1
102 | 711212000R00 | ...pod hydroizolační stěrky | m2 | 39.66 |  | 0 | 800-711 | RTS |  | POL |  | 21
|  | 2,5*1,3*2 |  | 6.5
|  | 1,6*(2,5+1,3)*2 |  | 12.16
|  | 2,1*(3,1+1,9)*2 |  | 21
| 711 21 Izolace proti netlakové vodě - nátěry a stěrky | [7 empty] | 0
| 711 21-3 stěrka hydroizolační | [7 empty] | 1
103 | 711212002RT2 | ...proti tlakové vodě | m2 | 39.66 |  | 0 | 800-711 | RTS |  | POL |  | 21
|  | dvouvrstvá | [13 empty] | dvouvrstvá
|  | 2,5*1,3*2 |  | 6.5
|  | 1,6*(2,5+1,3)*2 |  | 12.16
|  | 2,1*(3,1+1,9)*2 |  | 21
| 711 21 Izolace proti netlakové vodě - nátěry a stěrky | [7 empty] | 0
| 711 21-6 doplňky | [7 empty] | 1
104 | 711212601R00 | ...těsnicí pás do spoje podlaha stěna š 120 mm | m | 7.6 |  | 0 | 800-711 | RTS |  | POL |  | 21
|  | (2,5+1,3)*2 |  | 7.6
| 711 49 Provedení izolace proti tlakové vodě ostatní práce | [7 empty] | 0
105 | 711491272RZ1 | ...svislá, ochranná textílie, včetně dodávky materiálu | m2 | 21 |  | 0 | 800-711 | RTS |  | POL |  | 21
|  | 2,1*(3,1+1,9)*2 |  | 21
| 998 71-1 Přesun hmot pro izolace proti vodě | [7 empty] | 0
| 50 m vodorovně měřeno od těžiště půdorysné plochy skládky do těžiště půdorysné plochy objektu | [8 empty] | SPX
106 | 998711101R00 | ...svisle do 6 m | t | 0.34474 |  | 0 | 800-711 | RTS |  | POL |  | 21
Hmotnosti z položek s pořadovými čísly: :
100,101,102,103,104,105, :
|  | Součet: : 0,34474 |  | 0.34474
Díl: | D96 | Přesuny suti a vybouraných hmot |  |  | 0 |  |  |  |  | DIL
| 979 08-2 Vodorovná doprava suti po suchu | [7 empty] | 0
107 | 979082213R00 | ...bez naložení, ale se složením a hrubým urovnáním na vzdálenost do 1 km | t | 6.07 |  | 0 | 822-1 | RTS |  | POL |  | 21
|  | 6,07 |  | 6.07
108 | 979082219R00 | ...příplatek k ceně za každý další i započatý 1 km přes 1 km | t | 84.98 |  | 0 | 822-1 | RTS |  | POL |  | 21
|  | 6,07*14 |  | 84.98
| 979 08-1 Odvoz suti a vybouraných hmot na skládku | [7 empty] | 0
109 | 979081111R00 | ...Odvoz suti a vybour. hmot na skládku do 1 km | t | 8.34 |  | 0 | 801-3 | RTS |  | POL |  | 21
|  | Včetně naložení na dopravní prostředek a složení na skládku, bez poplatku za skládku. | [13 empty] | Včetně naložení na dopravní prostředek a složení na skládku, bez poplatku za skládku.
|  | 8,34 |  | 8.34
110 | 979081121R00 | ...příplatek za každý další 1 km | t | 116.76 |  | 0 | 801-3 | RTS |  | POL |  | 21
|  | 8,34*14 |  | 116.76
| 979 08-4 Poplatek za skládku | [7 empty] | 0
111 | 979990001R00 | ...stavební suti | t | 8.34 |  | 0 | 801-3 | RTS |  | POL |  | 21
|  | 8,34 |  | 8.34
112 | 979990121R00 | ...asfaltové pásy | t | 6.07 |  | 0 | 801-3 | RTS |  | POL |  | 21
|  | 6,07 |  | 6.07
| Celkem za objekt |  |  |  |  | 0 | [6 empty] | 15 | 21
[13 empty] | 0 | 0

## 02 14 Pol
Položkový soupis prací a dodávek | [8 empty] | #LevelZatrideniCeniku#
S: | 2015/10/01 | Lásenice - dostavba kanalizace a ČOV pro E.O.
O: | 02 | Dostavba kanalizace | [6 empty] | STA
R: | 14 | Stoka OS2
P.č. | Číslo položky | Název položky | MJ | množství | cena / MJ | celkem | Ceník | Cen. soustava
| Ceník, kapitola | Poznámka uchazeče
Díl: | 1 | Zemní práce |  |  | 0 |  |  |  |  | DIL
| 115 10-12 Čerpání vody | [7 empty] | 0
| na vzdálenost (výšku) od hladiny vody v jímce po výšku roviny proložené osou nejvyššího bodu výtlačného potrubí, odpadní potrubí v délce do 20 m, | [8 empty] | SPX |  |  |  |  | na vzdálenost (výšku) od hladiny vody v jímce po výšku roviny proložené osou nejvyššího bodu výtlačného potrubí, odpadní potrubí v délce do 20 m,
| 115 10-121 na dopravní výšku do 10 m | [7 empty] | 1
1 | 115101201R00 | ...s uvažovaným průměrným přítokem do 500 l/min | h | 56 |  | 0 | 800-1 | RTS |  | POL |  | 21
|  | odborný odhad : 56 |  | 56
| 115 10-13 Pohotovost záložní čerpací soupravy | [7 empty] | 0
| na vzdálenost (výšku) od hladiny vody v jímce po výšku roviny proložené osou nejvyššího bodu výtlačného potrubí, včetně sacího a výtlačného potrubí, příp. odpadní žlaby a lešení pod čerpadlo a pod potrubí nebo pod odpadní žlaby, | [8 empty] | SPX |  |  |  |  | na vzdálenost (výšku) od hladiny vody v jímce po výšku roviny proložené osou nejvyššího bodu výtlačného potrubí, včetně sacího a výtlačného potrubí, příp. odpadní žlaby a lešení pod čerpadlo a pod potrubí nebo pod odpadní žlaby,
| 115 10-131 na dopravní výšku do 10 m | [7 empty] | 1
2 | 115101301R00 | ...s uvažovaným průměrným přítokem do 500 l/min | den | 7 |  | 0 | 800-1 | RTS |  | POL |  | 21
|  | Odborný odhad : 7 |  | 7
| 121 10-11 Sejmutí ornice | [7 empty] | 0
| nebo lesní půdy, s vodorovným přemístěním na hromady v místě upotřebení nebo na dočasné či trvalé skládky se složením | [8 empty] | SPX
3 | 121101101R00 | ...s přemístěním na vzdálenost do 50 m | m3 | 49.734 |  | 0 | 800-1 | RTS |  | POL |  | 21
|  | D1.02-15 : 9*(27,63)*0,2 |  | 49.734
| 131 20 Hloubení zapažených jam a zářezů | [7 empty] | 0
| s urovnáním dna do předepsaného profilu a spádu, s případně nutným přemístěním výkopku ve výkopišti a dále buď s přemístěním výkopku na přilehlém terénu na vzdálenost do 3 m od kraje jámy nebo s naložením na dopravní prostředek, | [8 empty] | SPX |  |  |  |  | s urovnáním dna do předepsaného profilu a spádu, s případně nutným přemístěním výkopku ve výkopišti a dále buď s přemístěním výkopku na přilehlém terénu na vzdálenost do 3 m od kraje jámy nebo s naložením na dopravní prostředek,
4 | 131101201R00 | ...do 100 m3, v hornině 1-2 , hloubení ručně a strojně | m3 | 18.2574 |  | 0 | 800-1 | RTS |  | POL |  | 21
|  | ok : 5,4*4,2*2,3*0,35 |  | 18.2574
5 | 131201201R00 | ...do 100 m3, v hornině 3, hloubení ručně a strojně | m3 | 18.2574 |  | 0 | 800-1 | RTS |  | POL |  | 21
|  | ok : 5,4*4,2*2,3*0,35 |  | 18.2574
6 | 131201209R00 | ...příplatek za lepivost, v hornině 3, | m3 | 18.2574 |  | 0 | 800-1 | RTS |  | POL |  | 21
|  | ok : 5,4*4,2*2,3*0,35 |  | 18.2574
7 | 131301201R00 | ...do 100 m3, v hornině 4, hloubení ručně a strojně | m3 | 15.6492 |  | 0 | 800-1 | RTS |  | POL |  | 21
|  | ok : 5,4*4,2*2,3*0,3 |  | 15.6492
8 | 131301209R00 | ...příplatek za lepivost, v hornině 4, | m3 | 15.6492 |  | 0 | 800-1 | RTS |  | POL |  | 21
|  | ok : 5,4*4,2*2,3*0,3 |  | 15.6492
| 132 20 Hloubení rýh šířky přes 60 do 200 cm | [7 empty] | 0
| zapažených i nezapažených, s urovnáním dna do předepsaného profilu a spádu, s případně nutným přehozením výkopku na vzdálenost do 3 m ve výkopišti, s přehozením výkopku na přilehlém terénu na vzdálenost do 5 m od podélné osy rýhy nebo s naložením výkopku na dopravní prostředek. | [8 empty] | SPX |  |  |  |  | zapažených i nezapažených, s urovnáním dna do předepsaného profilu a spádu, s případně nutným přehozením výkopku na vzdálenost do 3 m ve výkopišti, s přehozením výkopku na přilehlém terénu na vzdálenost do 5 m od podélné osy rýhy nebo s naložením výkopku na dopravní prostředek.
9 | 132101210R00 | ...do 50 m3, v hornině 1-2, hloubení strojně | m3 | 5.3983 |  | 0 | 800-1 | RTS |  | POL |  | 21
|  | D1.02-15 : 34,37*0,35 |  | 12.0295
|  | ornice : (-0,2*27,63*1,2) |  | -6.6312
10 | 132201210R00 | ...do 50 m3, v hornině 3, hloubení strojně | m3 | 12.0295 |  | 0 | 800-1 | RTS |  | POL |  | 21
|  | D1.02-15 : 34,37*0,35 |  | 12.0295
11 | 132201219R00 | ...příplatek za lepivost, v hornině 3, | m3 | 12.0295 |  | 0 | 800-1 | RTS |  | POL |  | 21
|  | D1.02-15 : 12,0295 |  | 12.0295
12 | 132301210R00 | ...do 50 m3, v hornině 4, hloubení strojně | m3 | 5.1555 |  | 0 | 800-1 | RTS |  | POL |  | 21
|  | D1.02-15 : 34,37*0,15 |  | 5.1555
13 | 132301219R00 | ...příplatek za lepivost, v hornině 4, | m3 | 5.1555 |  | 0 | 800-1 | RTS |  | POL |  | 21
|  | D1.02-15 : 5,1555 |  | 5.1555
14 | 132401211R00 | ...jakékoliv množství, v hornině 5, hloubení strojně | m3 | 5.1555 |  | 0 | 800-1 | RTS |  | POL |  | 21
|  | D1.02-15 : 34,37*0,15 |  | 5.1555
| 151 10 Zřízení pažení a rozepření stěn rýh | [7 empty] | 0
| pro podzemní vedení pro všechny šířky rýhy, | [8 empty] | SPX
15 | 151101101R00 | ...příložné pro jakoukoliv mezerovitost, hloubky do 2 m | m2 | 57.2833 |  | 0 | 800-1 | RTS |  | POL |  | 21
|  | 34,37*2/1,2 |  | 57.2833
| 151 11 Odstranění pažení a rozepření rýh | [7 empty] | 0
| pro podzemní vedení s uložením materiálu na vzdálenost do 3 m od kraje výkopu, | [8 empty] | SPX
16 | 151101111R00 | ...příložné , hloubky do 2 m | m2 | 57.2833 |  | 0 | 800-1 | RTS |  | POL |  | 21
|  | 34,37*2/1,2 |  | 57.2833
| 151 20 Zřízení pažení stěn výkopu bez rozepření, vzepření | [7 empty] | 0
17 | 151101201R00 | ...příložné, hloubky do 4 m | m2 | 44.16 |  | 0 | 800-1 | RTS |  | POL |  | 21
|  | ok : 2,3*(5,4+4,2)*2 |  | 44.16
| 151 21 Odstranění pažení stěn výkopu | [7 empty] | 0
| s uložením pažin na vzdálenost do 3 m od okraje výkopu, | [8 empty] | SPX
18 | 151101211R00 | ...příložné, hloubky do 4 m | m2 | 44.16 |  | 0 | 800-1 | RTS |  | POL |  | 21
|  | ok : 2,3*(5,4+4,2)*2 |  | 44.16
| 151 30 Zřízení rozepření zapažených stěn výkopů | [7 empty] | 0
| s potřebným přepažováním, | [8 empty] | SPX
19 | 151101301R00 | ...při roubení příložném, hloubky do 4 m | m3 | 52.164 |  | 0 | 800-1 | RTS |  | POL |  | 21
|  | 2,3*5,4*4,2 |  | 52.164
| 151 31 Odstranění rozepření stěn výkopů | [7 empty] | 0
| s uložením materiálu na vzdálenost do 3 m od okraje výkopu, | [8 empty] | SPX
20 | 151101311R00 | ...při roubení příložném, hloubky do 4 m | m3 | 52.164 |  | 0 | 800-1 | RTS |  | POL |  | 21
|  | 2,3*5,4*4,2 |  | 52.164
| 161 10-11 Svislé přemístění výkopku | [7 empty] | 0
| bez naložení do dopravní nádoby, ale s vyprázdněním dopravní nádoby na hromadu nebo na dopravní prostředek, | [8 empty] | SPX
21 | 161101101R00 | ...z horniny 1 až 4, při hloubce výkopu přes 1 do 2,5 m | m3 | 74.7473 |  | 0 | 800-1 | RTS |  | POL |  | 21
|  | 5,3983+12,0295+5,1555 |  | 22.5833
|  | OK : 18,2574*2+15,6492 |  | 52.164
22 | 161101151R00 | ...z horniny 5 až 7, při hloubce výkopu přes 1 do 2,5 m | m3 | 5.1555 |  | 0 | 800-1 | RTS |  | POL |  | 21
|  | 34,37*0,15 |  | 5.1555
| 162 10 Vodorovné přemístění výkopku | [7 empty] | 0
| po suchu, bez ohledu na druh dopravního prostředku, bez naložení výkopku, avšak se složením bez rozhrnutí, | [8 empty] | SPX
23 | 162501102R00 | ...z horniny 1 až 4, na vzdálenost přes 2 500 do 3 000 m | m3 | 35.0936 |  | 0 | 800-1 | RTS |  | POL |  | 21
|  | 27,2088-5,1555 |  | 22.0533
|  | ok : 52,164-39,8304 |  | 12.3336
|  | zemina k zásypu - zátopové území - meziskládka : 2*0,53*2/3 |  | 0.70667
24 | 162501152R00 | ...z horniny 5 až 7, na vzdálenost přes 2 500 do 3 000 m | m3 | 5.1555 |  | 0 | 800-1 | RTS |  | POL |  | 21
|  | 34,37*0,15 |  | 5.1555
| 167 10 Nakládání, skládání, překládání neulehlého výkopku | [7 empty] | 0
| 167 10-1 nakládání výkopku | [7 empty] | 1
25 | 167101102R00 | ...přes 100 m3, z horniny 1 až 4 | m3 | 0.35333 |  | 0 | 800-1 | RTS |  | POL |  | 21
|  | zemina k zásypu - zátopové území - meziskládka : 0,53*2/3 |  | 0.35333
| 171 10 Uložení sypaniny do násypů zhutněných | [7 empty] | 0
| s rozprostřením sypaniny ve vrstvách a s hrubým urovnáním, | [8 empty] | SPX
| 171 10-1 s uzavřením povrchu násypu z hornin soudržných s předepsanou mírou zhutnění v procentech výsledků zkoušek Proctor-Standard | [7 empty] | 1
26 | 171101101R00 | ...na 95 % PS | m3 | 39.5424 |  | 0 | 800-1 | RTS |  | POL |  | 21
|  | zeminy budou uloženy do násypu v souladu s vyhláškou č. 294/2005 přílohou 10 | [13 empty] | zeminy budou uloženy do násypu v souladu s vyhláškou č. 294/2005 přílohou 10
|  | 22,5833+5,1555-0,53 |  | 27.2088
|  | ok : 52,164-39,8304 |  | 12.3336
| 171 20 Uložení sypaniny | [7 empty] | 0
27 | 171201201R00 | ...na dočasnou skládku tak, že na 1 m2 plochy připadá přes 2 m3 výkopku nebo ornice | m3 | 0.35333 |  | 0 | 800-1 | RTS |  | POL |  | 21
|  | zemina k zásypu - zátopové území - meziskládka : 0,53*2/3 |  | 0.35333
| 174 10-11 Zásyp sypaninou se zhutněním | [7 empty] | 0
| z jakékoliv horniny s uložením výkopku po vrstvách, | [8 empty] | SPX
28 | 174101101R00 | ...jam, šachet, rýh nebo kolem objektů v těchto vykopávkách | m3 | 0.53 |  | 0 | 800-1 | RTS |  | POL |  | 21
|  | D1.02-15 : 34,37 |  | 34.37
|  | ornice : -0,2*27,63*1,2 |  | -6.6312
|  | obsyp : -0,76*1,2*(27,63-18,13) |  | -8.664
|  | lože : -0,1*1,2*(27,63-18,13) |  | -1.14
|  | sedlové lože : -0,1*1,2*18,13 |  | -2.1756
|  | obetonování : -1,2*0,7*18,13 |  | -15.2292
| 175 10-11 Obsyp potrubí | [7 empty] | 0
| sypaninou z vhodných hornin tř. 1 - 4 nebo materiálem připraveným podél výkopu ve vzdálenosti do 3 m od jeho kraje, pro jakoukoliv hloubku výkopu a jakoukoliv míru zhutnění, | [8 empty] | SPX |  |  |  |  | sypaninou z vhodných hornin tř. 1 - 4 nebo materiálem připraveným podél výkopu ve vzdálenosti do 3 m od jeho kraje, pro jakoukoliv hloubku výkopu a jakoukoliv míru zhutnění,
29 | 175101101RT2 | ...bez prohození sypaniny | m3 | 6.802 |  | 0 | 800-1 | RTS |  | POL |  | 21
|  | s dodáním štěrkopísku frakce 0 - 22 mm | [13 empty] | s dodáním štěrkopísku frakce 0 - 22 mm
|  | 0,76*1,2*(27,63-18,13) |  | 8.664
|  | -0,196*(27,63-18,13) |  | -1.862
| 175 10-12 Obsyp objektů | [7 empty] | 0
| sypaninou z vhodných hornin tř. 1 - 4 nebo materiálem, uloženým ve vzdálenosti do 30 m od vnějšího kraje objektu, pro jakoukoliv míru zhutnění, | [8 empty] | SPX |  |  |  |  | sypaninou z vhodných hornin tř. 1 - 4 nebo materiálem, uloženým ve vzdálenosti do 30 m od vnějšího kraje objektu, pro jakoukoliv míru zhutnění,
30 | 175101201R00 | ...bez prohození sypaniny | m3 | 39.8304 |  | 0 | 800-1 | RTS |  | POL |  | 21
|  | ok : 5,4*4,2*2,3 |  | 52.164
|  | -0,2*3,4*2,2 |  | -1.496
|  | -1,84*3,1*1,9 |  | -10.8376
| 180 40-11 Založení trávníku | [7 empty] | 0
| Založení trávníku na půdě předem připravené s pokosením, naložením, odvozem odpadu do 20 km a se složením | [8 empty] | SPX
31 | 180401211R00 | Založení trávníku lučního výsevem v rovině | m2 | 248.67 |  | 0 | 823-1 | RTS |  | POL |  | 21
|  | 9*(27,63) |  | 248.67
| 181 30 Rozprostření a urovnání ornice v rovině | [7 empty] | 0
| s případným nutným přemístěním hromad nebo dočasných skládek na místo potřeby ze vzdálenosti do 30 m, v rovině nebo ve svahu do 1 : 5, | [8 empty] | SPX
32 | 181301113R00 | ...v souvislé ploše přes 500 m2, tloušťka vrstvy přes 150 do 200 mm | m2 | 248.67 |  | 0 | 800-1 | RTS |  | POL |  | 21
|  | 9*(27,63) |  | 248.67
| 199 Poplatky za skládku | [7 empty] | 0
33 | 199000002R00 | ...horniny 1- 4 | m3 | 34.3869 |  | 0 | 800-1 | RTS |  | POL |  | 21
|  | 27,2088-5,1555 |  | 22.0533
|  | ok : 52,164-39,8304 |  | 12.3336
34 | 199000003R00 | ...horniny 5 - 7 | m3 | 5.1555 |  | 0 | 800-1 | RTS |  | POL |  | 21
|  | 34,37*0,15 |  | 5.1555
35 | 00572400R | směs travní parková, pro běžnou zátěž | kg | 24.867 |  | 0 | SPCM | RTS |  | POL |  | 21
|  | 9*(27,63)/10 |  | 24.87
Díl: | 2 | Základy a zvláštní zakládání |  |  | 0 |  |  |  |  | DIL
| 271 5 Polštáře zhutněné pod základy | [7 empty] | 0
36 | 271531111R00 | Polštář základu z kameniva hr. drceného 16-63 mm | m3 | 0.748 |  | 0 | 800-2 | RTS |  | POL |  | 21
|  | 3,4*2,2*0,1 |  | 0.748
| 212 81 Trativody z flexibilních trubek | [7 empty] | 0
| Lože pro trativody, položení trubek, obsyp potrubí sypaninou z vhodných hornin, nebo materiálem připraveným podél výkopu ve vzdálenosti do 3 m od jeho kraje. Bez výkopu rýhy. | [8 empty] | SPX |  |  |  |  | Lože pro trativody, položení trubek, obsyp potrubí sypaninou z vhodných hornin, nebo materiálem připraveným podél výkopu ve vzdálenosti do 3 m od jeho kraje. Bez výkopu rýhy.
37 | 212810010RAC | ...lože a obsyp štěrkopískem, d 100 mm | m | 27.63 |  | 0 | AP-HSV | RTS |  | POL |  | 21
|  | 27,63 |  | 27.63
Díl: | 3 | Svislé a kompletní konstrukce |  |  | 0 |  |  |  |  | DIL
| 329 32 Konstrukce ostatních staveb ze ŽB vodostavebního | [7 empty] | 0
38 | 329321116R00 | Konstrukce ostatní ze ŽB. vodostaveb. C 30/37 XF4 | m3 | 6.6066 |  | 0 | 832-1 | RTS |  | POL |  | 21
|  | C30/37 XC4,XA3, XF3 | [13 empty] | C30/37 XC4,XA3, XF3
|  | dno : 0,3*3,1*1,9 |  | 1.767
|  | stěny : 0,3*1,34*(3,1+1,3)*2 |  | 3.5376
|  | 0,2*3,1*2,1 |  | 1.302
| 329 35 Obednění a odbednění ostatních konstrukcí | [7 empty] | 0
39 | 329351010R00 | Obednění konstrukcí ostatních ploch rovinných | m2 | 28.584 |  | 0 | 832-1 | RTS |  | POL |  | 21
|  | stěny+dno : 1,64*(3,1+1,9)*2+1,34*(2,5+1,3)*2 |  | 26.584
|  | deska : 0,2*(3,1+1,9)*2 |  | 2
40 | 329352010R00 | Odbednění konstrukcí ostatních ploch rovinných | m2 | 28.584 |  | 0 | 832-1 | RTS |  | POL |  | 21
|  | stěny+dno : 1,64*(3,1+1,9)*2+1,34*(2,5+1,3)*2 |  | 26.584
|  | deska : 0,2*(3,1+1,9)*2 |  | 2
| 329 36 Výztuž ŽB konstrukcí ostatních vodních staveb | [7 empty] | 0
41 | 329365111R00 | Výztuž ost. ŽB konstr. ocel 10425(BSt 500 S) 12mm | t | 0.16198 |  | 0 | 832-1 | RTS |  | POL |  | 21
|  | 0,89*182/1000 |  | 0.16198
42 | 329368211R00 | Výztuž ostatních ŽB konstrukcí svařovanou sítí | t | 0.13436 |  | 0 | 832-1 | RTS |  | POL |  | 21
|  | 3,014*(3,1*1,9+3,1*1,64*2+1,9*1,64*2)*2/1000 |  | 0.13436
Díl: | 4 | Vodorovné konstrukce |  |  | 0 |  |  |  |  | DIL
| 451 Lože pod potrubí, stoky a drobné objekty | [7 empty] | 0
| v otevřeném výkopu, | [8 empty] | SPX
43 | 451573111R00 | ...z písku a štěrkopísku do 65 mm | m3 | 1.14 |  | 0 | 827-1 | RTS |  | POL |  | 21
|  | 0,1*1,2*(27,63-18,13) |  | 1.14
| 451 31 Podkladní vrstva pod dlažbu z betonu | [7 empty] | 0
| prostého vodostavebního | [8 empty] | SPX
44 | 451313521R00 | Podklad betonový pod dlažbu tl. od 100 do 150 mm | m2 | 20 |  | 0 | 831-1 | RTS |  | POL |  | 21
|  | 20 |  | 20
| 451 57 Podklad pod dlažbu ze štěrkopísku | [7 empty] | 0
45 | 451571222R00 | Podklad pod dlažbu ze štěrkopísku tl. do 15 cm | m2 | 20 |  | 0 | 831-2 | RTS |  | POL |  | 21
|  | 20 |  | 20
| 452 11 Osazení betonových dílců pod potrubí | [7 empty] | 0
| 452 11-2 prstenců nebo rámůpod poklopy a mříže | [7 empty] | 1
46 | 452112111R00 | ...výšky do 100 mm | kus | 1 |  | 0 | 827-1 | RTS |  | POL |  | 21
|  | ok : 1 |  | 1
| 452 31 Podkladní a zajišťovací konstrukce z betonu | [7 empty] | 0
| z cementu portlandského nebo struskoportlandského, v otevřeném výkopu, | [8 empty] | SPX
47 | 452311131R00 | ...desky pod potrubí, stoky a drobné objekty , z betonu prostého C 12/15 | m3 | 0.748 |  | 0 | 827-1 | RTS |  | POL |  | 21
|  | 0,1*3,4*2,2 |  | 0.748
48 | 452312141R00 | ...sedlové lože, z betonu prostého C 16/20 | m3 | 2.1756 |  | 0 | 827-1 | RTS |  | POL |  | 21
|  | 0,1*1,2*18,13 |  | 2.1756
| 452 35 Bednění podkladních a zajišťovacích konstrukcí | [7 empty] | 0
| v otevřeném výkopu, | [8 empty] | SPX
49 | 452351101R00 | ...desek nebo sedlových loží pod potrubí, stoky a drobné objekty | m2 | 4.986 |  | 0 | 827-1 | RTS |  | POL |  | 21
|  | 0,1*(3,4+2,2)*2 |  | 1.12
|  | 0,1*(18,13+1,2)*2 |  | 3.866
| 457 31 Vyrovnávací beton | [7 empty] | 0
| Vyrovnávací beton na vodorovné mostní konstrukci s očištěním podkladních ploch, provedený v předepsaném spádu | [8 empty] | SPX
50 | 457311115R00 | Vyrovnávací beton výplňový nebo spádový C 12/15 | m3 | 0.2945 |  | 0 | 821-1 | RTS |  | POL |  | 21
|  | 0,05*3,1*1,9 |  | 0.2945
51 | 457311117R00 | Vyrovnávací beton výplňový nebo spádový C 20/25 | m3 | 1.6087 |  | 0 | 821-1 | RTS |  | POL |  | 21
|  | 0,99*2,5*1,3/2 |  | 1.6087
| 462 51 Zához z lomového kamene | [7 empty] | 0
| neupraveného záhozového | [8 empty] | SPX
52 | 462511270R00 | Zához z kamene bez proštěrk. z terénu do 200 kg | m3 | 1.65 |  | 0 | 832-1 | RTS |  | POL |  | 21
|  | 3,3*1*0,5 |  | 1.65
| 462 51 Zához z lomového kamene neupraveného | [7 empty] | 0
| provedený ze břehu nebo lešení do sucha nebo do vody | [8 empty] | SPX
53 | 462512169R00 | Příplatek za urovnání líce záhozu,kameny do 200 kg | m2 | 3.3 |  | 0 | 831-2 | RTS |  | POL |  | 21
|  | 3,3*1 |  | 3.3
| 465 51-1 Dlažba z lomového kamene upraveného | [7 empty] | 0
| vodorovná nebo ve sklonu do 1 : 2 s dodáním hmot | [8 empty] | SPX
54 | 465511512R00 | Dlažba z lom. kam. do MC do 20 m2 vysp. MCs, 25 cm | m2 | 20 |  | 0 | 831-2 | RTS |  | POL |  | 21
|  | 20 |  | 20
55 | 59224177R | prstenec betonový; DN = 625,0 mm; h = 100,0 mm; s = 120,00 mm | kus | 1.01 |  | 0 | SPCM | RTS |  | POL |  | 21
|  | 1*1,01 |  | 1.01
Díl: | 8 | Trubní vedení |  |  | 0 |  |  |  |  | DIL
| 871 3 Montáž potrubí z trub z plastů těsněných gumovým kroužkem | [7 empty] | 0
| v otevřeném výkopu ve sklonu do 20 %, | [8 empty] | SPX
56 | 871413121R00 | ...DN 500 mm | m | 27.63 |  | 0 | 827-1 | RTS |  | POL |  | 21
|  | 27,63 |  | 27.63
| 891 Montáž vodovodních armatur na potrubí | [7 empty] | 0
57 | 891425211R00 | ...koncových klapek přírubových, DN 500 mm | kus | 1 |  | 0 | 827-1 | RTS |  | POL |  | 21
|  | 1 |  | 1
| 892 5 Zkoušky těsnosti kanalizačního potrubí | [7 empty] | 0
| vodou nebo vzduchem, | [8 empty] | SPX
| 892 51 zkouška těsnosti kanalizačního potrubí vodou | [7 empty] | 1
58 | 892661111R00 | ...do DN 600 mm | m | 27.63 |  | 0 | 827-1 | RTS |  | POL |  | 21
|  | 27,63 |  | 27.63
| 892 85 Kamerové prohlídky potrubí | [7 empty] | 0
59 | 892855116R00 | ...nad 500 m | m | 27.63 |  | 0 | 827-1 | RTS |  | POL |  | 21
|  | 27,63 |  | 27.63
| 894 4 Zřízení šachet kanalizačních z betonových dílců na potrubí | [7 empty] | 0
| výšky vstupu do 1,5 m, podkladní deska z betonu B5, montáž a dodávka stupadel, | [8 empty] | SPX
60 | 894411141R00 | ...s obložením dna betonem C 25/30 z cementu portlandského nebo struskoportlandského, na potrubí DN 500 mm | kus | 2 |  | 0 | 827-1 | RTS |  | POL |  | 21
|  | 2 |  | 2
| 899 10 Osazení poklopů litinových a ocelových | [7 empty] | 0
61 | 899102111R00 | ...o hmotnost jednotlivě přes 50 do 100 kg | kus | 1 |  | 0 | 827-1 | RTS |  | POL |  | 21
|  | 1 |  | 1
62 | 899104111R00 | ...o hmotnost jednotlivě přes 150 kg | kus | 2 |  | 0 | 827-1 | RTS |  | POL |  | 21
|  | 1 |  | 1
|  | ok : 1 |  | 1
| 899 52 Stupadla do šachet a drobných objektů ocelplastová | [7 empty] | 0
63 | 899521111RT1 | ...osazovaná při zdění nebo betonáži | kus | 3 |  | 0 | 827-1 | RTS |  | POL |  | 21
|  | 3 |  | 3
| 899 62 Obetonování potrubí nebo zdiva stok betonem prostým | [7 empty] | 0
| z cementu portlandského nebo struskoportlandského, v otevřeném výkopu, | [8 empty] | SPX
64 | 899623151R00 | ...C 16/20 | m3 | 10.7638 |  | 0 | 827-1 | RTS |  | POL |  | 21
|  | 1,2*0,7*18,13-0,56^2*pi*18,13/4 |  | 10.7638
| 899 64 Bednění pro obetonování potrubí | [7 empty] | 0
65 | 899643111R00 | ...v otevřeném příkopu | m2 | 25.382 |  | 0 | 827-1 | RTS |  | POL |  | 21
|  | 0,7*18,13*2 |  | 25.382
66 | 42286052 | Klapka koncová DN500 na kolmou betonovou stěnu vč. sady pro kotvení | kus | 1.01 |  | 0 |  | Vlastní |  | POL_NEZ | 3 | 21
|  | Měkkotěsnicí koncová klapka se svislým talířem zabraňující zpětnému zaplavení odvodňovacích stok a potrubí. | [13 empty] | Měkkotěsnicí koncová klapka se svislým talířem zabraňující zpětnému zaplavení odvodňovacích stok a potrubí.
|  | Těleso, kotevní deska, závěs a talíř: PE-HD | [13 empty] | Těleso, kotevní deska, závěs a talíř: PE-HD
|  | Čep závěsu a výztuže talíře: korozivzdorná ocel 1.4401 (17% Cr) | [13 empty] | Čep závěsu a výztuže talíře: korozivzdorná ocel 1.4401 (17% Cr)
|  | Těsnění talíře: pryž EPDM | [13 empty] | Těsnění talíře: pryž EPDM
|  | Samolepicí těsnění na stěnu: pryž NEOPREN | [13 empty] | Samolepicí těsnění na stěnu: pryž NEOPREN
|  | Všechny díly jsou z nekorodujících nebo korozivzdorných materiálů. | [13 empty] | Všechny díly jsou z nekorodujících nebo korozivzdorných materiálů.
|  | Včetně kotevního materiálu | [13 empty] | Včetně kotevního materiálu
|  | 1*1,01 |  | 1.01
67 | 55243342.AR | poklop kanalizační DN šachty 1 000 mm; litino-betonový; D výrobku 605 mm; únosnost A 15 kN | kus | 1 |  | 0 | SPCM | RTS |  | POL |  | 21
|  | 1 |  | 1
68 | 55243346.AR | poklop kanalizační litinový; D výrobku 600 mm; únosnost D 400 kN | kus | 2 |  | 0 | SPCM | RTS |  | POL |  | 21
|  | 1 |  | 1
|  | 1 |  | 1
69 | 59224353.AR | konus šachetní; železobetonový; TBR; d = 1 240,0 mm; DN = 1 000,0 mm; DN 2 = 625 mm; h = 580 mm; počet stupadel 2; ocelové s PE povlakem, kapsové | kus | 1.01 |  | 0 | SPCM | RTS |  | POL |  | 21
|  | 1*1,01 |  | 1.01
70 | 59224354R | deska zákrytová šachetní železobetonová; TZK; D1 = 1 000 mm; D = 1 240 mm; D vnitřní 625 mm; h = 165 mm | kus | 1.01 |  | 0 | SPCM | RTS |  | POL |  | 21
|  | 1*1,01 |  | 1.01
71 | 59224358.AR | skruž železobetonová TBS; DN = 1 000,0 mm; h = 250,0 mm; s = 120,00 mm; počet stupadel 1; ocelové s PE povlakem; beton C 40/50 | kus | 2.02 |  | 0 | SPCM | RTS |  | POL |  | 21
|  | 2*1,01 |  | 2.02
72 | 59224368.AR | dno šachetní přímé; železobeton; TBZ; DN = 1 000,0 mm; D odtoku do 600 mm; h = 1 000 mm; t = 150 mm; beton C 40/50 | kus | 2.02 |  | 0 | SPCM | RTS |  | POL |  | 21
|  | 2*1,01 |  | 2.02
73 | 59224373.AR | profil těsnicí elastomerní; pro spojení betonových šachetních dílů; tvar kruh; d = 1 000,0 mm | kus | 4 |  | 0 | SPCM | RTS |  | POL |  | 21
|  | 4 |  | 4
74 | spm286-1 | Trubka kanalizační plastová hladká PP, SN16, DN500x22,8mm | m | 30.1996 |  | 0 |  | Vlastní |  | POL_NEZ | 3 | 21
|  | 27,63*1,093 |  | 30.1996
Díl: | 91 | Doplňující práce na komunikaci |  |  | 0 |  |  |  |  | DIL
| 919 41-1 Čelo propustku z prostého betonu | [7 empty] | 0
| zdivo základu, zdivo nadzákladové z betonu prostého C -8/10, římsa z betonu železového C 12/15, zřízení bednění a jeho odstranění | [8 empty] | SPX
75 | 919411111R00 | ...z trub DN 300 až 500 mm | kus | 1 |  | 0 | 822-1 | RTS |  | POL |  | 21
|  | 1 |  | 1
Díl: | 93 | Dokončovací práce inženýrských staveb |  |  | 0 |  |  |  |  | DIL
| 931 98 Zřízení těsnění pracovní spáry | [7 empty] | 0
76 | 931981011R00 | ...bentonitovou páskou včetně mřížky, rozměr 20x25 mm | m | 22.4 |  | 0 | 801-5 | RTS |  | POL |  | 21
|  | (3,1+1,9)*2*2+0,6*4 |  | 22.4
77 | 931981015R00 | ...prostupů rour bentonitovou páskou, rozměr 20x5 mm | m | 6 |  | 0 | 801-5 | RTS |  | POL |  | 21
|  | 0,6*4+0,5*4+0,4*4 |  | 6
78 | R93-1 | Úprava toku při výstavbě výústního objekt | soubor | 1 |  | 0 |  | Vlastní |  | POL_NEZ | 1 | 21
|  | Položka zahrnuje získání vhodného materiálu na jímkování v objemu cca 30m3, dovoz materiálu, jeho uložení do jímky ve vodním toku, čerpání vody, odtěžení materiálu po realizaci výustního objektu, dopravu na skládku vč. poplatku za skládkovné | [13 empty] | Položka zahrnuje získání vhodného materiálu na jímkování v objemu cca 30m3, dovoz materiálu, jeho uložení do jímky ve vodním toku, čerpání vody, odtěžení materiálu po realizaci výustního objektu, dopravu na skládku vč. poplatku za skládkovné
|  | 1 |  | 1
Díl: | 95 | Dokončovací konstrukce na pozemních stavbách |  |  | 0 |  |  |  |  | DIL
| 953 94-3 Osazování jiných kovových výrobků | [7 empty] | 0
| osazování výrobků ostatních jinde neuvedených, bez dodání | [8 empty] | SPX
| 953 94-32 do betonu (např. kotev) se zajištěním polohy k bednění nebo k výztuži před zabetonováním | [7 empty] | 1
79 | 953943121R00 | ...do 1 kg/kus | kus | 12 |  | 0 | 801-1 | RTS |  | POL |  | 21
|  | kotvy proti vyplavování : 2*6 |  | 12
| 953 94-3 Osazování jiných kovových výrobků | [7 empty] | 0
| osazování výrobků ostatních jinde neuvedených, bez dodání | [8 empty] | SPX
| 953 94-32 do betonu (např. kotev) se zajištěním polohy k bednění nebo k výztuži před zabetonováním | [7 empty] | 1
80 | 953943123R00 | ...přes 5 kg do 15 kg/kus | kus | 3 |  | 0 | 801-1 | RTS |  | POL |  | 21
|  | 3 |  | 3
81 | 12710106R | plech nerezový jakost 1.4301; tl 5,00 mm | m2 | 0.72 |  | 0 | SPCM | RTS |  | POL |  | 21
|  | 0,3*0,05*2*2*2*6 |  | 0.72
82 | 31110713R | matice ocelová; přesná šestihranná; M10; pevnost 8.8 | kus | 48 |  | 0 | SPCM | RTS |  | POL |  | 21
|  | nerez | [13 empty] | nerez
|  | kotvy proti vyplavování : 2*6*4 |  | 48
83 | 31179126R | tyč závitová M10; l = 1 000 mm; mat. ocel 4,8 - DIN 975; povrch pozink | m | 6 |  | 0 | SPCM | RTS |  | POL |  | 21
|  | kotvy proti vyplavování : 2*6*2*0,25 |  | 6
84 | spm13384015R | Tyč ocelová profilová válcovaná za tepla nerez; průřez U; výška 65 mm | kg | 11.34 |  | 0 |  | Vlastní |  | POL_NEZ | 3 | 21
|  | 11,34 |  | 11.34
85 | spm95-1 | Podložka nerez M10 | kus | 48 |  | 0 |  | Vlastní |  | POL_NEZ | 3 | 21
|  | kotvy proti vyplavování : 2*6*4 |  | 48
Díl: | 99 | Staveništní přesun hmot |  |  | 0 |  |  |  |  | DIL
| 998 27-61 Přesun hmot pro trubní vedení z trub plastových nebo sklolaminátových | [7 empty] | 0
| vodovodu nebo kanalizace ražené nebo hloubené (827 1.1, 827 1.9, 827 2.1, 827 2.9), drobných objektů | [8 empty] | SPX
86 | 998276101R00 | ...v otevřeném výkopu | t | 129.059 |  | 0 | 827-1 | RTS |  | POL |  | 21
|  | na vzdálenost 15 m od hrany výkopu nebo od okraje šachty | [13 empty] | na vzdálenost 15 m od hrany výkopu nebo od okraje šachty
Hmotnosti z položek s pořadovými čísly: :
15,17,19,29,35,36,38,39,40,41,42,43,44,45,46,47,48,49,50,51,52,54,55,56,57,60,61,62,63,64,65,66,67, :
68,69,70,71,72,73,74,75,76,77,79,80,81,83,84, :
|  | Součet: : 129,05896 |  | 129.059
Díl: | 711 | Izolace proti vodě |  |  | 0 |  |  |  |  | DIL
| 711 11 Provedení izolace proti zemní vlhkosti natěradly za studena | [7 empty] | 0
| 711 11-1 na ploše vodorovné | [7 empty] | 1
| 711 11-11 nátěrem | [7 empty] | 2
87 | 711111001RZ1 | ...penetračním, 1 x nátěr, včetně dodávky penetračního laku ALP | m2 | 11.78 |  | 0 | 800-711 | RTS |  | POL |  | 21
|  | 3,1*1,9*2 |  | 11.78
| 711 14 Provedení izolace proti zemní vlhkosti pásy přitavením | [7 empty] | 0
88 | 711141559RY5 | ...vodorovná, 2 vrstvy, s dodávkou izolačního pásu se skleněnou nebo polyesterovou vložkou, horní pás s minerálním posypem | m2 | 11.78 |  | 0 | 800-711 | RTS |  | POL |  | 21
|  | Provedení očištění povrchu a natavení dvou vrstev asfaltového těžkého pásu a modifikovaného asfaltového pásu včetně dodávky materiálů. | [13 empty] | Provedení očištění povrchu a natavení dvou vrstev asfaltového těžkého pásu a modifikovaného asfaltového pásu včetně dodávky materiálů.
|  | 3,1*1,9*2 |  | 11.78
| 711 21 Izolace proti netlakové vodě - nátěry a stěrky | [7 empty] | 0
| 711 21-1 nátěr podkladní | [7 empty] | 1
89 | 711212000R00 | ...pod hydroizolační stěrky | m2 | 35.084 |  | 0 | 800-711 | RTS |  | POL |  | 21
|  | 2,5*1,3*2 |  | 6.5
|  | 1,34*(2,5+1,3)*2 |  | 10.184
|  | 1,84*(3,1+1,9)*2 |  | 18.4
| 711 21 Izolace proti netlakové vodě - nátěry a stěrky | [7 empty] | 0
| 711 21-3 stěrka hydroizolační | [7 empty] | 1
90 | 711212002RT2 | ...proti tlakové vodě | m2 | 35.084 |  | 0 | 800-711 | RTS |  | POL |  | 21
|  | dvouvrstvá | [13 empty] | dvouvrstvá
|  | 2,5*1,3*2 |  | 6.5
|  | 1,34*(2,5+1,3)*2 |  | 10.184
|  | 1,84*(3,1+1,9)*2 |  | 18.4
| 711 21 Izolace proti netlakové vodě - nátěry a stěrky | [7 empty] | 0
| 711 21-6 doplňky | [7 empty] | 1
91 | 711212601R00 | ...těsnicí pás do spoje podlaha stěna š 120 mm | m | 7.6 |  | 0 | 800-711 | RTS |  | POL |  | 21
|  | (2,5+1,3)*2 |  | 7.6
| 711 49 Provedení izolace proti tlakové vodě ostatní práce | [7 empty] | 0
92 | 711491272RZ1 | ...svislá, ochranná textílie, včetně dodávky materiálu | m2 | 18.4 |  | 0 | 800-711 | RTS |  | POL |  | 21
|  | 1,84*(3,1+1,9)*2 |  | 18.4
| 998 71-1 Přesun hmot pro izolace proti vodě | [7 empty] | 0
| 50 m vodorovně měřeno od těžiště půdorysné plochy skládky do těžiště půdorysné plochy objektu | [8 empty] | SPX
93 | 998711101R00 | ...svisle do 6 m | t | 0.32078 |  | 0 | 800-711 | RTS |  | POL |  | 21
Hmotnosti z položek s pořadovými čísly: :
87,88,89,90,91,92, :
|  | Součet: : 0,32078 |  | 0.32078
| Celkem za objekt |  |  |  |  | 0 | [6 empty] | 15 | 21
[13 empty] | 0 | 0

## Rekapitulace Objekt 03
Stavba : | 0 | Lásenice - dostavba kanalizace a ČOV pro E.O.
Objekt : | 03 | Přípojka vody ČOV |  |  | JKSO : | 827.19.A1.1.1 | STA
Rekapitulace stavebního objektu
Zákl. údaje | 03
Přípojka vody ČOV
Třídník stavebních objektů: | 827 | Vedení trubní dálková přípojná
| 827.1 | Vodovody trubní
| 827.19 | vodovody trubní ostatní (přípojky)
| 827.19.A1 | Profil potrubí do 100 mm
| 827.19.A1.1 | potrubí z trub z plastických hmot a sklolaminátu
| 827.19.A1.1.1 | novostavba objektu
Rozsah: |  | m
Rekapitulace soupisů náležejících k objektu
Soupis | [5 empty] | Cena (Kč)
03 | Přípojka vody ČOV |  |  |  |  | 0 | 0 | 0
| Celkem objekt |  | 03 |  |  | 0
Rekapitulace soupisu |  |  | 03 | Přípojka vody ČOV |  |  |  |  | Přípojka vody ČOV
Stavební díl | [5 empty] | Cena (Kč)
1 | Zemní práce |  |  |  |  | 0
3 | Svislé a kompletní konstrukce |  |  |  |  | 0
4 | Vodorovné konstrukce |  |  |  |  | 0
5 | Komunikace |  |  |  |  | 0
8 | Trubní vedení |  |  |  |  | 0
99 | Staveništní přesun hmot |  |  |  |  | 0
| Celkem soupis |  | 03 |  |  | 0

## 03 03 Pol
Položkový soupis prací a dodávek | [8 empty] | #LevelZatrideniCeniku#
S: | 2015/10/01 | Lásenice - dostavba kanalizace a ČOV pro E.O.
O: | 03 | Přípojka vody ČOV | [6 empty] | STA
R: | 03 | Přípojka vody ČOV
P.č. | Číslo položky | Název položky | MJ | množství | cena / MJ | celkem | Ceník | Cen. soustava
| Ceník, kapitola | Poznámka uchazeče
Díl: | 1 | Zemní práce |  |  | 0 |  |  |  |  | DIL
| 115 10-12 Čerpání vody | [7 empty] | 0
| na vzdálenost (výšku) od hladiny vody v jímce po výšku roviny proložené osou nejvyššího bodu výtlačného potrubí, odpadní potrubí v délce do 20 m, | [8 empty] | SPX |  |  |  |  | na vzdálenost (výšku) od hladiny vody v jímce po výšku roviny proložené osou nejvyššího bodu výtlačného potrubí, odpadní potrubí v délce do 20 m,
| 115 10-121 na dopravní výšku do 10 m | [7 empty] | 1
1 | 115101201R00 | ...s uvažovaným průměrným přítokem do 500 l/min | h | 48 |  | 0 | 800-1 | RTS |  | POL |  | 21
|  | odborný odhad : 48 |  | 48
| 115 10-13 Pohotovost záložní čerpací soupravy | [7 empty] | 0
| na vzdálenost (výšku) od hladiny vody v jímce po výšku roviny proložené osou nejvyššího bodu výtlačného potrubí, včetně sacího a výtlačného potrubí, příp. odpadní žlaby a lešení pod čerpadlo a pod potrubí nebo pod odpadní žlaby, | [8 empty] | SPX |  |  |  |  | na vzdálenost (výšku) od hladiny vody v jímce po výšku roviny proložené osou nejvyššího bodu výtlačného potrubí, včetně sacího a výtlačného potrubí, příp. odpadní žlaby a lešení pod čerpadlo a pod potrubí nebo pod odpadní žlaby,
| 115 10-131 na dopravní výšku do 10 m | [7 empty] | 1
2 | 115101301R00 | ...s uvažovaným průměrným přítokem do 500 l/min | den | 6 |  | 0 | 800-1 | RTS |  | POL |  | 21
|  | odborný odhad : 6 |  | 6
| 123 Vykopávky zářezů pro podzemní vedení | [7 empty] | 0
| se šikmými stěnami s přemístěním výkopku na vzdálenost do 5 m od podélné osy zářezu nebo s naložením na dopravní prostředek, s urovnáním dna zářezu do předepsaného profilu a spádu, | [8 empty] | SPX |  |  |  |  | se šikmými stěnami s přemístěním výkopku na vzdálenost do 5 m od podélné osy zářezu nebo s naložením na dopravní prostředek, s urovnáním dna zářezu do předepsaného profilu a spádu,
| 123 3 v hornině 3 | [7 empty] | 1
3 | 123202101R00 | ...do 1 000 m3 | m3 | 122.7936 |  | 0 | 800-1 | RTS |  | POL |  | 21
|  | D1.03-2 : 0,8*1,2*127,91 |  | 122.7936
| 123 Vykopávky zářezů pro podzemní vedení | [7 empty] | 0
| se šikmými stěnami s přemístěním výkopku na vzdálenost do 5 m od podélné osy zářezu nebo s naložením na dopravní prostředek, s urovnáním dna zářezu do předepsaného profilu a spádu, | [8 empty] | SPX |  |  |  |  | se šikmými stěnami s přemístěním výkopku na vzdálenost do 5 m od podélné osy zářezu nebo s naložením na dopravní prostředek, s urovnáním dna zářezu do předepsaného profilu a spádu,
| 123 3 v hornině 3 | [7 empty] | 1
| 123 31 příplatek k cenám | [7 empty] | 2
4 | 123202109R00 | ...za lepivost horniny | m3 | 122.7936 |  | 0 | 800-1 | RTS |  | POL |  | 21
|  | 0,8*1,2*127,91 |  | 122.7936
| 174 10-11 Zásyp sypaninou se zhutněním | [7 empty] | 0
| z jakékoliv horniny s uložením výkopku po vrstvách, | [8 empty] | SPX
5 | 174101103R00 | ...zářezů se škmými stěnami pro podzemní vedení a kolem objektů zřízených v těchto zářezech | m3 | 85.9555 |  | 0 | 800-1 | RTS |  | POL |  | 21
|  | výkop : 1,2*0,8*127,91 |  | 122.7936
|  | obsyp : -0,8*0,36*127,91 |  | -36.8381
| 175 10-11 Obsyp potrubí | [7 empty] | 0
| sypaninou z vhodných hornin tř. 1 - 4 nebo materiálem připraveným podél výkopu ve vzdálenosti do 3 m od jeho kraje, pro jakoukoliv hloubku výkopu a jakoukoliv míru zhutnění, | [8 empty] | SPX |  |  |  |  | sypaninou z vhodných hornin tř. 1 - 4 nebo materiálem připraveným podél výkopu ve vzdálenosti do 3 m od jeho kraje, pro jakoukoliv hloubku výkopu a jakoukoliv míru zhutnění,
6 | 175101101R00 | ...bez prohození sypaniny | m3 | 35.8148 |  | 0 | 800-1 | RTS |  | POL |  | 21
|  | D1.03-4 : 0,8*0,35*127,91 |  | 35.8148
Díl: | 3 | Svislé a kompletní konstrukce |  |  | 0 |  |  |  |  | DIL
| 338 17 Osazování sloupků a vzpěr plotových ocelových | [7 empty] | 0
| trubkových nebo profilovaných | [8 empty] | SPX
7 | 338171112R00 | ...výšky do 2,00 m, se zabetonováním do 0,5 m3 do předem připravených jamek betonem C 25/30 | kus | 1 |  | 0 | 801-5 | RTS |  | POL |  | 21
|  | D1.03-3 : 1 |  | 1
8 | 55342337R | sloupek plotový ocel; tl. stěny 1,50 mm; pro drátěné pletivo; řadový; l = 2 000 mm; d 38 mm; povrch prášková vypalovací barva | kus | 1.01 |  | 0 | SPCM | RTS |  | POL |  | 21
|  | D1.03-3 : 1*1,01 |  | 1.01
Díl: | 4 | Vodorovné konstrukce |  |  | 0 |  |  |  |  | DIL
| 452 31 Podkladní a zajišťovací konstrukce z betonu | [7 empty] | 0
| z cementu portlandského nebo struskoportlandského, v otevřeném výkopu, | [8 empty] | SPX
9 | 452313141R00 | ...bloky pro potrubí , z betonu prostého C 16/20 | m3 | 0.081 |  | 0 | 827-1 | RTS |  | POL |  | 21
|  | D1.03-3 : 0,3*0,3*0,3*3 |  | 0.081
| 452 35 Bednění podkladních a zajišťovacích konstrukcí | [7 empty] | 0
| v otevřeném výkopu, | [8 empty] | SPX
10 | 452353101R00 | ...bloků pro potrubí | m2 | 1.08 |  | 0 | 827-1 | RTS |  | POL |  | 21
|  | 0,3*0,3*4*3 |  | 1.08
Díl: | 5 | Komunikace |  |  | 0 |  |  |  |  | DIL
| 564 8 Podklad ze štěrkodrti s rozprostřením a zhutněním | [7 empty] | 0
11 | 564861111R00 | ...tloušťka po zhutnění 200 mm | m2 | 32.145 |  | 0 | 822-1 | RTS |  | POL |  | 21
|  | štěrková komunikace | [13 empty] | štěrková komunikace
|  | D1.03-4 : 1,5*21,43 |  | 32.145
Díl: | 8 | Trubní vedení |  |  | 0 |  |  |  |  | DIL
| 857 Montáž litinových tvarovek na potrubí litinovém tlakovém | [7 empty] | 0
12 | 857262121R00 | ...jednoosých, na potrubí z trub přírubových v otevřeném výkopu, v otevřeném kanálu nebo v šachtě, DN 100 mm | kus | 2 |  | 0 | 827-1 | RTS |  | POL |  | 21
|  | D1.03-3 : 1+1 |  | 2
13 | 857264121R00 | ...odbočných, na potrubí z trub přírubových v otevřeném výkopu, v otevřeném kanálu nebo v šachtě, DN 100 mm | kus | 1 |  | 0 | 827-1 | RTS |  | POL |  | 21
|  | D1.03-3 : 1 |  | 1
| 871 Montáž potrubí z plastických hmot | [7 empty] | 0
| v otevřeném výkopu, | [8 empty] | SPX
14 | 871181121R00 | ...z tlakových trubek polyetylenových, vnějšího průměru 50 mm | m | 127.91 |  | 0 | 827-1 | RTS |  | POL |  | 21
|  | D1.03-3 : 127,91 |  | 127.91
| 877 Montáž elektrotvarovek | [7 empty] | 0
| v otevřeném výkopu, | [8 empty] | SPX
15 | 877182121R00 | ...Přirážka za 1 spoj elektrotvarovky, vnějšího průměru 50 mm | kus | 4 |  | 0 | 827-1 | RTS |  | POL |  | 21
|  | D1.03-3 : 2*2 |  | 4
| 891 Montáž vodovodních armatur na potrubí | [7 empty] | 0
16 | 891211111R00 | ...šoupátek v otevřeném výkopu nebo v šachtách s osazením zemní soupravy (bez poklopů), DN 50 mm | kus | 1 |  | 0 | 827-1 | RTS |  | POL |  | 21
|  | D1.03-3 : 1 |  | 1
17 | 891247111R00 | ...hydrantů podzemních (bez osazení poklopů), DN 80 mm | kus | 1 |  | 0 | 827-1 | RTS |  | POL |  | 21
|  | přemístění stávajícího hydrantu | [13 empty] | přemístění stávajícího hydrantu
|  | D1.03-3 : 1 |  | 1
| 892 1 Tlakové zkoušky vodovodního potrubí | [7 empty] | 0
| přísun, montáže, demontáže a odsunu zkoušecího čerpadla, napuštění tlakovou vodou a dodání vody pro tlakovou zkoušku, | [8 empty] | SPX
18 | 892241111R00 | ...DN do 80 mm | m | 127.91 |  | 0 | 827-1 | RTS |  | POL |  | 21
|  | D1-1 : 127,91 |  | 127.91
| 892 3 Proplach a desinfekce vodovodního potrubí | [7 empty] | 0
| napuštění a vypuštění vody, dodání vody a desinfekčního prostředku, náklady na bakteriologický rozbor vody, | [8 empty] | SPX
19 | 892233111R00 | ...DN od 40 do 70 mm | m | 127.91 |  | 0 | 827-1 | RTS |  | POL |  | 21
|  | D1-1 : 127,91 |  | 127.91
| 899 40 Osazení poklopů litinových | [7 empty] | 0
| včetně podezdění | [8 empty] | SPX
20 | 899401112R00 | ...šoupátkových | kus | 1 |  | 0 | 827-1 | RTS |  | POL |  | 21
|  | D1.03-3 : 1 |  | 1
21 | 899401113R00 | ...hydrantových | kus | 1 |  | 0 | 827-1 | RTS |  | POL |  | 21
|  | přemístění stávajíího hydrantu vč. poklopu | [13 empty] | přemístění stávajíího hydrantu vč. poklopu
|  | D1.03-3 : 1 |  | 1
| 899 71 Orientační tabulky na vodovodních a kanalizačních řadech | [7 empty] | 0
22 | 899713111R00 | ...na sloupku ocelovém nebo betonovém | kus | 3 |  | 0 | 827-1 | RTS |  | POL |  | 21
|  | Včetně dodání a připevnění tabulky a osazení sloupků. | [13 empty] | Včetně dodání a připevnění tabulky a osazení sloupků.
|  | D1.03-3 : 3 |  | 3
| 899 72 Výstražné fólie | [7 empty] | 0
23 | 899721112R00 | ...výstražná fólie pro vodovod, šířka 30 cm | m | 127.91 |  | 0 | 827-1 | RTS |  | POL |  | 21
|  | D1.03-3 : 127,91 |  | 127.91
24 | R8-1 | Montáž vyhledávacího vodiče + proměření | m | 127.91 |  | 0 |  | Vlastní |  | POL_NEZ | 1 | 21
|  | D1.03-3 : 127,91 |  | 127.91
25 | 286134603R | trubka plastová vodovodní hladká; s certifikací dle PAS 1075; PE 100 RC; SDR 11,0; PN 16; D = 50,0 mm; s = 4,60 mm | m | 129.8287 |  | 0 | SPCM | RTS |  | POL |  | 21
|  | D1.03-3 : 127,91*1,015 |  | 129.8287
26 | 28653333.AR | koleno PE 100; 45,0 °; SDR 11,0; D = 50,0 mm; hladké; spoj elektrosvařovaný | kus | 2.03 |  | 0 | SPCM | RTS |  | POL |  | 21
|  | D1.03-3 : 2*1,015 |  | 2.03
27 | 34140966R | vodič CY; silový, propojovací jednožilový; pevné uložení; jádro Cu plné holé; počet žil 1; jmen.průřez jádra 6,00 mm2; vnější průměr 4,8 mm; izolace PVC; tl. izolace min 0,8 mm; odolnost proti šíření plamene | m | 127.91 |  | 0 | SPCM | RTS |  | POL |  | 21
|  | D1.03-3 : 127,91 |  | 127.91
28 | 552599943R | tvarovka přírubová s přírubovou odbočkou tvárná litina; DN 1 = 100 mm; DN 2 = 80 mm; povrch. úprava práškový epoxid | kus | 1.01 |  | 0 | SPCM | RTS |  | POL |  | 21
|  | D1.03-3 : 1*1,01 |  | 1.01
29 | AVK 5.11.502 | Přípojkové šoupátko, vnější závit, ISO spojka na PE D50 | kus | 1.01 |  | 0 |  | Vlastní |  | POL_NEZ | 3 | 21
|  | Měkce těsnicí přípojkové šoupátko s integrovanou ISO spojkou na PE potrubí | [13 empty] | Měkce těsnicí přípojkové šoupátko s integrovanou ISO spojkou na PE potrubí
|  | Nezávislé závitové podpůrné šroubení ISO spojky | [13 empty] | Nezávislé závitové podpůrné šroubení ISO spojky
|  | Tělo a víko z tvárné litiny GGG 40, DN 20-50, PN 10 | [13 empty] | Tělo a víko z tvárné litiny GGG 40, DN 20-50, PN 10
|  | Klín z korozi odolné CR mosazi, kompletně vulkanizovaný EPDM pryží | [13 empty] | Klín z korozi odolné CR mosazi, kompletně vulkanizovaný EPDM pryží
|  | Vřeteno z nerezové oceli 1.4021 s válcovaným závitem | [13 empty] | Vřeteno z nerezové oceli 1.4021 s válcovaným závitem
|  | Těsnění vřetene – pryžová manžeta, 4 o kroužky uložené v nylonovém kluzném pouzdru, prachovka | [13 empty] | Těsnění vřetene – pryžová manžeta, 4 o kroužky uložené v nylonovém kluzném pouzdru, prachovka
|  | Těsnění mezi víkem a tělem vložené do výklenku, nerezové šrouby víka obklopeny těsněním a zality tavným lepidlem, eliminace přímého kontaktu vřeteno-víko | [13 empty] | Těsnění mezi víkem a tělem vložené do výklenku, nerezové šrouby víka obklopeny těsněním a zality tavným lepidlem, eliminace přímého kontaktu vřeteno-víko
|  | Epoxidace dle DIN 30677, případně těžkou protikorozní ochranou s certifikátem GSK | [13 empty] | Epoxidace dle DIN 30677, případně těžkou protikorozní ochranou s certifikátem GSK
|  | D1.03-3 : 1*1,01 |  | 1.01
30 | AVK 7.2.10 | Podkladová deska pod poklop šoupátkový | kus | 1 |  | 0 |  | Vlastní |  | POL_NEZ | 3 | 21
|  | D1.03-3 : 1 |  | 1
31 | AVK 7.2.13 | Uliční poklop šoupátkový | kus | 1 |  | 0 |  | Vlastní |  | POL_NEZ | 3 | 21
|  | poklop šoupátkový tělo PA, víčko litina; použití uliční poklop pro šoupata, vhodné i do litého asfaltu; h = 270,0 mm; vnitř.pr.D = 190 mm; D = 270,0 mm | [13 empty] | poklop šoupátkový tělo PA, víčko litina; použití uliční poklop pro šoupata, vhodné i do litého asfaltu; h = 270,0 mm; vnitř.pr.D = 190 mm; D = 270,0 mm
|  | Tělo poklopu z PA+ materiálu, víčko z litiny | [13 empty] | Tělo poklopu z PA+ materiálu, víčko z litiny
|  | Můstek víčka z nerezové oceli | [13 empty] | Můstek víčka z nerezové oceli
|  | Spojení víčka a těla pomocí nerezového šroubu | [13 empty] | Spojení víčka a těla pomocí nerezového šroubu
|  | Teplotní odolnost min 200? C, vrchní část min 250? C | [13 empty] | Teplotní odolnost min 200? C, vrchní část min 250? C
|  | Tělo na vnější straně horizontálně i vertikálně žebrované | [13 empty] | Tělo na vnější straně horizontálně i vertikálně žebrované
|  | Značení poklopu - včetně výrobce, typu DIN normy a DVGW certifikátu, datum výroby | [13 empty] | Značení poklopu - včetně výrobce, typu DIN normy a DVGW certifikátu, datum výroby
|  | D1.03-3 : 1 |  | 1
32 | AVK 7.7.3.1050 | Teleskopická zemní souprava pro domovní šoupátka rozsah 1,05-1,75m | kus | 1.01 |  | 0 |  | Vlastní |  | POL_NEZ | 3 | 21
|  | Chránička z PE, ovládací čtyřhran z tvárné litiny, vnitřní teleskop ze zinkované oceli | [13 empty] | Chránička z PE, ovládací čtyřhran z tvárné litiny, vnitřní teleskop ze zinkované oceli
|  | Spodní část vnitřního teleskopu z plného profilu | [13 empty] | Spodní část vnitřního teleskopu z plného profilu
|  | Zajištění vřetena závlačkou z nerezové oceli | [13 empty] | Zajištění vřetena závlačkou z nerezové oceli
|  | Tvar přechodky umožňující bajonetové spojení s plovoucím poklopem nebo fixované spojení s podkladovou deskou | [13 empty] | Tvar přechodky umožňující bajonetové spojení s plovoucím poklopem nebo fixované spojení s podkladovou deskou
|  | D1.03-3 : 1*1,01 |  | 1.01
33 | AVK 9.1.2.110 | Příruba s těsnění pro PE potrubí D110 s jištěním proti vytržení | kus | 1.01 |  | 0 |  | Vlastní |  | POL_NEZ | 3 | 21
|  | Kombi příruby se samostatnými typy těsnění dle ISO 161 a ISO 3607 | [13 empty] | Kombi příruby se samostatnými typy těsnění dle ISO 161 a ISO 3607
|  | Příruba a vrtání dle ISO 7005-2, PN 10, PN 16, GGG 50, DN 50-300 | [13 empty] | Příruba a vrtání dle ISO 7005-2, PN 10, PN 16, GGG 50, DN 50-300
|  | Těsnění z EPDM pryže | [13 empty] | Těsnění z EPDM pryže
|  | Epoxidace dle DIN 30677, případně těžkou protikorozní ochranou s certifikátem GSK | [13 empty] | Epoxidace dle DIN 30677, případně těžkou protikorozní ochranou s certifikátem GSK
|  | D1.03-3 : 1,01 |  | 1.01
34 | HA810010000216T | PŘÍRUBA VNITRNÍ ZÁVIT 100-2'' | kus | 1.01 |  | 0 |  | Vlastní |  | POL |  | 21
|  | D1.03-3 : 1*1,01 |  | 1.01
Díl: | 99 | Staveništní přesun hmot |  |  | 0 |  |  |  |  | DIL
| 998 27-61 Přesun hmot pro trubní vedení z trub plastových nebo sklolaminátových | [7 empty] | 0
| vodovodu nebo kanalizace ražené nebo hloubené (827 1.1, 827 1.9, 827 2.1, 827 2.9), drobných objektů | [8 empty] | SPX
35 | 998276101R00 | ...v otevřeném výkopu | t | 15.039 |  | 0 | 827-1 | RTS |  | POL |  | 21
|  | na vzdálenost 15 m od hrany výkopu nebo od okraje šachty | [13 empty] | na vzdálenost 15 m od hrany výkopu nebo od okraje šachty
Hmotnosti z položek s pořadovými čísly: :
7,8,9,10,11,12,13,16,17,20,21,22,25,26,27,28,29,30,31,32,33,34, :
|  | Součet: : 15,03904 |  | 15.039
| Celkem za objekt |  |  |  |  | 0 | [6 empty] | 15 | 21
[13 empty] | 0 | 0

## Rekapitulace Objekt 04
Stavba : | 0 | Lásenice - dostavba kanalizace a ČOV pro E.O.
Objekt : | 04 | Příjezdová komunikace k ČOV |  |  | JKSO : | 822.29.7.1 | STA
Rekapitulace stavebního objektu
Zákl. údaje | 04
Příjezdová komunikace k ČOV
Třídník stavebních objektů: | 822 | Komunikace pozemní a letiště
| 822.2 | Komunikace pozemní
| 822.29 | komunikace pozemní ostatní
| 822.29.7 | kryt (materiál konstrukce krytu) z kameniva obalovaného živicí
| 822.29.7.1 | novostavba objektu
Rozsah: |  | m2
Rekapitulace soupisů náležejících k objektu
Soupis | [5 empty] | Cena (Kč)
04 | Příjezdová komunikace |  |  |  |  | 0 | 0 | 0
| Celkem objekt |  | 04 |  |  | 0
Rekapitulace soupisu |  |  | 04 | Příjezdová komunikace |  |  |  |  | Příjezdová komunikace
Stavební díl | [5 empty] | Cena (Kč)
1 | Zemní práce |  |  |  |  | 0
2 | Základy a zvláštní zakládání |  |  |  |  | 0
5 | Komunikace |  |  |  |  | 0
8 | Trubní vedení |  |  |  |  | 0
91 | Doplňující práce na komunikaci |  |  |  |  | 0
99 | Staveništní přesun hmot |  |  |  |  | 0
| Celkem soupis |  | 04 |  |  | 0

## 04 04 Pol
Položkový soupis prací a dodávek | [8 empty] | #LevelZatrideniCeniku#
S: | 2015/10/01 | Lásenice - dostavba kanalizace a ČOV pro E.O.
O: | 04 | Příjezdová komunikace k ČOV | [6 empty] | STA
R: | 04 | Příjezdová komunikace
P.č. | Číslo položky | Název položky | MJ | množství | cena / MJ | celkem | Ceník | Cen. soustava
| Ceník, kapitola | Poznámka uchazeče
Díl: | 1 | Zemní práce |  |  | 0 |  |  |  |  | DIL
| 121 10-11 Sejmutí ornice | [7 empty] | 0
| nebo lesní půdy, s vodorovným přemístěním na hromady v místě upotřebení nebo na dočasné či trvalé skládky se složením | [8 empty] | SPX
1 | 121101101R00 | ...s přemístěním na vzdálenost do 50 m | m3 | 66.675 |  | 0 | 800-1 | RTS |  | POL | 21
|  | D1.04-1 : 666,75*0,1 |  | 66.675
| 122 12-22 Odkopávky a prokopávky pro silnice | [7 empty] | 0
| s přemístěním výkopku v příčných profilech na vzdálenost do 15 m nebo s naložením na dopravní prostředek. | [8 empty] | SPX
| 122 12-223 v hornině 3 | [7 empty] | 1
2 | 122202201R00 | ...do 100 m3 | m3 | 70.88 |  | 0 | 800-1 | RTS |  | POL | 21
|  | D1.04-4 : 70,88 |  | 70.88
| 122 12-22 Odkopávky a prokopávky pro silnice | [7 empty] | 0
| s přemístěním výkopku v příčných profilech na vzdálenost do 15 m nebo s naložením na dopravní prostředek. | [8 empty] | SPX
| 122 12-223 v hornině 3 | [7 empty] | 1
| 122 12-2231 příplatek | [7 empty] | 2
3 | 122202209R00 | ...za lepivost horniny | m3 | 70.88 |  | 0 | 800-1 | RTS |  | POL | 21
|  | D1.04-4 : 70,88 |  | 70.88
| 132 10 Hloubení rýh šířky do 60 cm | [7 empty] | 0
| zapažených i nezapažených s urovnáním dna do předepsaného profilu a spádu, s přehozením výkopku na přilehlém terénu na vzdálenost do 3 m od podélné osy rýhy nebo s naložením výkopku na dopravní prostředek. | [8 empty] | SPX |  |  |  | zapažených i nezapažených s urovnáním dna do předepsaného profilu a spádu, s přehozením výkopku na přilehlém terénu na vzdálenost do 3 m od podélné osy rýhy nebo s naložením výkopku na dopravní prostředek.
4 | 132201111R00 | ...do 100 m3, v hornině 3, hloubení strojně | m3 | 9.14 |  | 0 | 800-1 | RTS |  | POL | 21
|  | D1.04-2 trativod dl. 0,4m, š 0,5m : 0,4*0,5*45,7 |  | 9.14
5 | 132201119R00 | ...příplatek za lepivost, v hornině 3, | m3 | 9.14 |  | 0 | 800-1 | RTS |  | POL | 21
|  | D1.04-2 trativod dl. 0,4m, š 0,5m : 0,4*0,5*45,7 |  | 9.14
| 133 Hloubení šachet | [7 empty] | 0
| zapažených i nezapažených se svislým přemístění výkopku a urovnáním dna do předepsaného profilu a spádu, s případným nutným přemístěním výkopku ve výkopišti, s přehozením výkopku na přilehlém terénu na vzdálenost do 5 m od hrany šachty nebo s naložením na dopravní prostředek, | [8 empty] | SPX |  |  |  | zapažených i nezapažených se svislým přemístění výkopku a urovnáním dna do předepsaného profilu a spádu, s případným nutným přemístěním výkopku ve výkopišti, s přehozením výkopku na přilehlém terénu na vzdálenost do 5 m od hrany šachty nebo s naložením na dopravní prostředek,
| 133 3 v hornině 3 | [7 empty] | 1
6 | 133201101R00 | ...do 100 m3 | m3 | 1.176 |  | 0 | 800-1 | RTS |  | POL | 21
|  | D1.04-1 drén pro šachtu hl.0,6 - půdorys 1,4*1,4 : 0,6*1,4*1,4 |  | 1.176
| 133 Hloubení šachet | [7 empty] | 0
| zapažených i nezapažených se svislým přemístění výkopku a urovnáním dna do předepsaného profilu a spádu, s případným nutným přemístěním výkopku ve výkopišti, s přehozením výkopku na přilehlém terénu na vzdálenost do 5 m od hrany šachty nebo s naložením na dopravní prostředek, | [8 empty] | SPX |  |  |  | zapažených i nezapažených se svislým přemístění výkopku a urovnáním dna do předepsaného profilu a spádu, s případným nutným přemístěním výkopku ve výkopišti, s přehozením výkopku na přilehlém terénu na vzdálenost do 5 m od hrany šachty nebo s naložením na dopravní prostředek,
| 133 3 v hornině 3 | [7 empty] | 1
| 133 31 příplatek | [7 empty] | 2
7 | 133201109R00 | ...za lepivost horniny | m3 | 1.176 |  | 0 | 800-1 | RTS |  | POL | 21
|  | D1.04-1 drén pro šachtu hl.0,6 - půdorys 1,4*1,4 : 0,6*1,4*1,4 |  | 1.176
| 162 10 Vodorovné přemístění výkopku | [7 empty] | 0
| po suchu, bez ohledu na druh dopravního prostředku, bez naložení výkopku, avšak se složením bez rozhrnutí, | [8 empty] | SPX
8 | 162201102R00 | ...z horniny 1 až 4, na vzdálenost přes 20 do 50 m | m3 | 122.0365 |  | 0 | 800-1 | RTS |  | POL | 21
|  | zemina z výkopů do násypu tělesa - odkopávka : 70,88 |  | 70.88
|  | rýha 60 cm : 9,34 |  | 9.34
|  | šachta : 1,176 |  | 1.176
|  | zásyp : -0,875 |  | -0.875
|  | přebytek ornice na přilehlé pozemky : 66,675-((239,45+12,145)*0,1) |  | 41.5155
9 | 162501102R00 | ...z horniny 1 až 4, na vzdálenost přes 2 500 do 3 000 m | m3 | 158.509 |  | 0 | 800-1 | RTS |  | POL | 21
|  | D1.04-4 chybějící zemina do násypu : 231,17 |  | 231.17
|  | D1.04-4 chybějící zemina pro dodatečný násyp : 7,86 |  | 7.86
|  | D1.04-4 zemina získaná na stavbě : -9,34-1,176-70,88+0,875 |  | -80.521
| 171 10 Uložení sypaniny do násypů zhutněných | [7 empty] | 0
| s rozprostřením sypaniny ve vrstvách a s hrubým urovnáním, | [8 empty] | SPX
| 171 10-1 s uzavřením povrchu násypu z hornin soudržných s předepsanou mírou zhutnění v procentech výsledků zkoušek Proctor-Standard | [7 empty] | 1
10 | 171101103R00 | ...přes 96 do 100 % PS | m3 | 231.17 |  | 0 | 800-1 | RTS |  | POL | 21
|  | D1.04-4 zemní těleso komunikace : 231,17 |  | 231.17
| 171 10 Uložení sypaniny do násypů zhutněných | [7 empty] | 0
| s rozprostřením sypaniny ve vrstvách a s hrubým urovnáním, | [8 empty] | SPX
| 171 10-5 z jakýchkoliv hornin pro jakýkoliv způsob uložení při průměrném množství násypu | [7 empty] | 1
11 | 171101141R00 | ...do 0,75 m3/m silnice nobo železnice | m3 | 7.86 |  | 0 | 800-1 | RTS |  | POL | 21
|  | D1.04-4 pro dodatečný násyp : 7,86 |  | 7.86
| 174 10-11 Zásyp sypaninou se zhutněním | [7 empty] | 0
| z jakékoliv horniny s uložením výkopku po vrstvách, | [8 empty] | SPX
12 | 174101101R00 | ...jam, šachet, rýh nebo kolem objektů v těchto vykopávkách | m3 | 0.87441 |  | 0 | 800-1 | RTS |  | POL | 21
|  | včetně strojního přemístění materiálu pro zásyp ze vzdálenosti do 10 m od okraje zásypu | [12 empty] | včetně strojního přemístění materiálu pro zásyp ze vzdálenosti do 10 m od okraje zásypu
|  | D1.04-2 výkop šachet : 1,176 |  | 1.176
|  | zemina vytlačená tělesem šachty : -pi*0,4^2*0,6 |  | -0.30159
| 180 40-11 Založení trávníku | [7 empty] | 0
| Založení trávníku na půdě předem připravené s pokosením, naložením, odvozem odpadu do 20 km a se složením | [8 empty] | SPX
13 | 180401211R00 | Založení trávníku lučního výsevem v rovině | m2 | 12.145 |  | 0 | 823-1 | RTS |  | POL | 21
|  | D1.04-4 : 12,145 |  | 12.145
14 | 180401212R00 | Založení trávníku lučního výsevem ve svahu do 1:2 | m2 | 239.45 |  | 0 | 823-1 | RTS |  | POL | 21
|  | D1.04-4 : 239,45 |  | 239.45
| 181 10 Úprava pláně v zářezech | [7 empty] | 0
| vyrovnáním výškových rozdílů, ploch vodorovných a ploch do sklonu 1 : 5. | [8 empty] | SPX
15 | 181101102R00 | ...v hornině 1 až 4, se zhutněním | m2 | 12.145 |  | 0 | 800-1 | RTS |  | POL | 21
|  | D1.04-4 lavička za obrubou : 0,35*34,7 |  | 12.145
| 181 30 Rozprostření a urovnání ornice v rovině | [7 empty] | 0
| s případným nutným přemístěním hromad nebo dočasných skládek na místo potřeby ze vzdálenosti do 30 m, v rovině nebo ve svahu do 1 : 5, | [8 empty] | SPX
16 | 181301113R00 | ...v souvislé ploše přes 500 m2, tloušťka vrstvy přes 150 do 200 mm | m2 | 489.02 |  | 0 | 800-1 | RTS |  | POL | 21
|  | D1.04-4 : 489,02 |  | 489.02
| 182 10 Svahování v zářezech | [7 empty] | 0
| trvalých svahů do projektovaných profilů s potřebným přemístěním výkopku při svahování v zářezech, | [8 empty] | SPX
17 | 182101101R00 | ...v hornině 1 až 4 | m2 | 23 |  | 0 | 800-1 | RTS |  | POL | 21
|  | D1.04-4 : 23 |  | 23
| 182 20 Svahování násypů | [7 empty] | 0
| trvalých svahů do projektovaných profilů s potřebným přemístěním výkopku při svahování v násypech, | [8 empty] | SPX
18 | 182201101R00 | ...bez rozlišení horniny | m2 | 216.45 |  | 0 | 800-1 | RTS |  | POL | 21
|  | D1.04-4 : 216,45 |  | 216.45
| 182 30 Rozprostření a urovnání ornice ve svahu | [7 empty] | 0
| s případným nutným přemístěním hromad nebo dočasných skládek na místo potřeby ze vzdálenosti do 30 m, ve svahu sklonu přes 1 : 5, | [8 empty] | SPX
19 | 182301121R00 | ...v souvislé ploše do 500 m2, tloušťka vrstvy do 100 mm | m2 | 239.45 |  | 0 | 800-1 | RTS |  | POL | 21
|  | D1.04-4 : 23+216,45 |  | 239.45
20 | 00572460R | směs travní technická | kg | 7.5479 |  | 0 | SPCM | RTS |  | POL | 21
|  | D1.04-4 : (239,45+12,145)*0,03 |  | 7.5479
Díl: | 2 | Základy a zvláštní zakládání |  |  | 0 |  |  |  |  | DIL
| 211 5 Výplň odvodňovacích žeber | [7 empty] | 0
| do rýh bez zhutnění s úpravou povrchu výplně | [8 empty] | SPX
21 | 211561111R00 | Výplň odvodňovacích žeber kam. hrubě drcen. 16 mm | m3 | 9.34 |  | 0 | 800-2 | RTS |  | POL | 21
|  | D1.04-4 : 9,34 |  | 9.34
| 212 75-5 Trativody z drenážních trubek bez lože | [7 empty] | 0
22 | 212755114RX1 | Trativody z drenážních trubek DN 10 cm bez lože, PVC | m | 46.7 |  | 0 | 800-2 | RTS |  | POL | 21
|  | D1.04-2 : 46,7 |  | 46.7
| 215 90 Zhutnění podloží | [7 empty] | 0
| z rostlé horniny tř.1 - 4 pod násypy z hornin soudržných do 92% PS a hornin nesoudržných sypkých relativní ulehlosti I(d) do 0,8 | [8 empty] | SPX
23 | 215901101R00 | ...z rostlé horniny 1 až 4 pod násypy z hornin soudržných do 92% PS a nesoudržných sypkých relativní ulehlosti l(d) do 0,8 | m2 | 497 |  | 0 | 800-1 | RTS |  | POL | 21
|  | D1.04-4 podloží násypu : 497 |  | 497
Díl: | 5 | Komunikace |  |  | 0 |  |  |  |  | DIL
| 564 11-3 Podklad nebo podsyp z asfaltového recyklátu | [7 empty] | 0
| s rozprostřením, vlhčením a zhutněním | [8 empty] | SPX
24 | 564113505R00 | ...frakce 0-32 mm, tloušťka po zhutnění 5 cm | m2 | 397.5621 |  | 0 | 822-1 | RTS |  | POL | 21
|  | D1.04-1 vozovka : 380,2 |  | 380.2
|  | rozšíření vrstvy : 0,17*102,13 |  | 17.3621
| 564 8 Podklad ze štěrkodrti s rozprostřením a zhutněním | [7 empty] | 0
25 | 564851111R00 | ...tloušťka po zhutnění 150 mm | m2 | 17.92 |  | 0 | 822-1 | RTS |  | POL | 21
|  | D1.04-4 vyvedení vrsty na svah : 0,32*56 |  | 17.92
26 | 564861113R00 | ...tloušťka po zhutnění 220 mm | m2 | 420.52 |  | 0 | 822-1 | RTS |  | POL | 21
|  | D1.04-1 ochranná vrstva - vozovka dle kubatur : 380,2 |  | 380.2
|  | rozšíření vrstvy 0,72m v násypu dl. 56m : 0,72*56 |  | 40.32
| 569 8 Zpevnění krajnic nebo komun. pro pěší štěrkodrtí | [7 empty] | 0
| s rozprostřením a zhutněním | [8 empty] | SPX
27 | 569831111R00 | ...tloušťka po zhutnění 100 mm | m2 | 83.85 |  | 0 | 822-1 | RTS |  | POL | 21
|  | D1.04-1 krajnice : (68,5+99,2)*0,5 |  | 83.85
| 573 2 Postřik živičný spojovací bez posypu kamenivem | [7 empty] | 0
28 | 573211111R00 | ...z asfaltu silničního, v množství od 0,5 do 0,7 kg/m2 | m2 | 380.2 |  | 0 | 822-1 | RTS |  | POL | 21
|  | D1.04-1 vozovka : 380,2 |  | 380.2
| 577 13 Beton asfaltový s rozprostřením a zhutněním | [7 empty] | 0
29 | 577142212R00 | ...v pruhu šířky přes 3 m, ACO 8 nebo ACO 11 nebo ACO 16, tloušťky 50 mm, plochy přes 1000 m2 | m2 | 380.2 |  | 0 | 822-1 | RTS |  | POL | 21
|  | D1.04-1 vozovka : 380,2 |  | 380.2
Díl: | 8 | Trubní vedení |  |  | 0 |  |  |  |  | DIL
| 871 3 Montáž potrubí z trub z plastů těsněných gumovým kroužkem | [7 empty] | 0
| v otevřeném výkopu ve sklonu do 20 %, | [8 empty] | SPX
30 | 871313121R00 | ...DN 150 mm | m | 1.6 |  | 0 | 827-1 | RTS |  | POL | 21
|  | D1.04-2 vyústění trativodu : 1,6 |  | 1.6
| 895 11 Drenážní šachtice normální z betonových dílců | [7 empty] | 0
31 | 895111121R00 | Drenážní šachtice normální betonové Šn-60, do 1 m | kus | 1 |  | 0 | 831-1 | RTS |  | POL | 21
|  | D1.04-1 : 1 |  | 1
| 895 61 Drenážní výusť z betonových trub | [7 empty] | 0
32 | 895611111R00 | Drenážní výusť z betonových trub VT | kus | 1 |  | 0 | 831-1 | RTS |  | POL | 21
|  | D1.04-1 : 1 |  | 1
33 | 28611151.AR | trubka plastová kanalizační PVC; hladká, s hrdlem; Sn 4 kN/m2; D = 160,0 mm; s = 4,00 mm; l = 1000,0 mm | kus | 1.7488 |  | 0 | SPCM | RTS |  | POL | 21
|  | D1.04-2 : 1,6*1,093 |  | 1.7488
Díl: | 91 | Doplňující práce na komunikaci |  |  | 0 |  |  |  |  | DIL
| 912 2 Osazení směrového kůlu | [7 empty] | 0
| s vykopáním nebo vyvrtáním jamek, s odhozem výkopku do 3 m, se zabetonováním, nebo uklínováním patek kamenem. Včetně spojovacího materiálu. | [8 empty] | SPX
34 | 912291111R00 | ...z plastických hmot | kus | 2 |  | 0 | 822-1 | RTS |  | POL | 21
|  | D1-1 : 2 |  | 2
| 917 71 Osazení silničního nebo chodníkového obrubníku | [7 empty] | 0
| se zatřením lože, s vyplněním a zatřením spár cementovou maltou. S dodáním hmot pro lože tl. 80-100 mm. | [8 empty] | SPX
35 | 917862111R00 | ...stojatého, s boční opěrou z betonu prostého, do lože z betonu prostého C 12/15 | m | 34.7 |  | 0 | 822-1 | RTS |  | POL | 21
|  | D1.04-2 : 34,7 |  | 34.7
| 919 73 Zarovnání styčné plochy podkladu nebo krytu | [7 empty] | 0
| podél vybourané části komunikace nebo zpevněné plochy | [8 empty] | SPX
36 | 919731121R00 | ...živičné, tloušťky do 50 mm | m | 9 |  | 0 | 822-1 | RTS |  | POL | 21
|  | D1.04-1 - v místě ZÚ : 9 |  | 9
37 | 56288950R | sloupek silniční směrový; montovaný; PE; 100 x 120 mm; l = 1 200 mm; odrazové médium retroflexní fólie; barva modrý, červený | kus | 2.02 |  | 0 | SPCM | RTS |  | POL | 21
|  | D1-1 : 2*1,01 |  | 2.02
38 | 59217488R | obrubník silniční materiál beton; l = 1000,0 mm; š = 150,0 mm; h = 250,0 mm; barva šedá | kus | 35.047 |  | 0 | SPCM | RTS |  | POL | 21
|  | D1.04-2 : 34,7*1,01 |  | 35.047
Díl: | 99 | Staveništní přesun hmot |  |  | 0 |  |  |  |  | DIL
| 998 22-5 Přesun hmot komunikací a letišť, kryt živičný | [7 empty] | 0
| vodorovně do 200 m | [8 empty] | SPX
39 | 998225111R00 | ...jakékoliv délky objektu | t | 341.2771 |  | 0 | 822-1 | RTS |  | POL | 21
Hmotnosti z položek s pořadovými čísly: :
20,21,22,24,25,26,27,28,29,31,32,33,34,35,37,38, :
|  | Součet: : 341,27711 |  | 341.2771
| Celkem za objekt |  |  |  |  | 0 | [5 empty] | 15 | 21
[12 empty] | 0 | 0

## Rekapitulace Objekt 05
Stavba : | 0 | Lásenice - dostavba kanalizace a ČOV pro E.O.
Objekt : | 05 | Nezpůsobilé výdaje rekonstruované řady |  |  | JKSO : | 827.21.A3.1.3 | STA
Rekapitulace stavebního objektu
Zákl. údaje | 05
Nezpůsobilé výdaje rekonstruované řady
Třídník stavebních objektů: | 827 | Vedení trubní dálková přípojná
| 827.2 | Kanalizace trubní
| 827.21 | sítě kanalizační
| 827.21.A | profil potrubí DN do 1000 mm
| 827.21.A3 | Profil potrubí DN do 300 mm
| 827.21.A3.1 | potrubí z trub z plastických hmot a sklolaminátu
| 827.21.A3.1.3 | rekonstrukce a modernizace objektu s opravou
Rozsah: |  | m
Rekapitulace soupisů náležejících k objektu
Soupis | [5 empty] | Cena (Kč)
02 | Stoka A-1 |  |  |  |  | 0 | 0 | 0
04 | Stoka A-1.2 |  |  |  |  | 0 | 0 | 0
| Celkem objekt |  | 05 |  |  | 0
Rekapitulace soupisu |  |  | 02 | Stoka A-1 |  |  |  |  | Stoka A-1
Stavební díl | [5 empty] | Cena (Kč)
1 | Zemní práce |  |  |  |  | 0
4 | Vodorovné konstrukce |  |  |  |  | 0
5 | Komunikace |  |  |  |  | 0
8 | Trubní vedení |  |  |  |  | 0
91 | Doplňující práce na komunikaci |  |  |  |  | 0
93 | Dokončovací práce inženýrských staveb |  |  |  |  | 0
96 | Bourání konstrukcí |  |  |  |  | 0
97 | Prorážení otvorů |  |  |  |  | 0
99 | Staveništní přesun hmot |  |  |  |  | 0
D96 | Přesuny suti a vybouraných hmot |  |  |  |  | 0
| Celkem soupis |  | 02 |  |  | 0
Rekapitulace soupisu |  |  | 04 | Stoka A-1.2 |  |  |  |  | Stoka A-1.2
Stavební díl | [5 empty] | Cena (Kč)
1 | Zemní práce |  |  |  |  | 0
4 | Vodorovné konstrukce |  |  |  |  | 0
5 | Komunikace |  |  |  |  | 0
8 | Trubní vedení |  |  |  |  | 0
91 | Doplňující práce na komunikaci |  |  |  |  | 0
93 | Dokončovací práce inženýrských staveb |  |  |  |  | 0
97 | Prorážení otvorů |  |  |  |  | 0
99 | Staveništní přesun hmot |  |  |  |  | 0
D96 | Přesuny suti a vybouraných hmot |  |  |  |  | 0
| Celkem soupis |  | 04 |  |  | 0

## 05 02 Pol
Položkový soupis prací a dodávek | [8 empty] | #LevelZatrideniCeniku#
S: | 2015/10/01 | Lásenice - dostavba kanalizace a ČOV pro E.O.
O: | 05 | Nezpůsobilé výdaje rekonstruované řady | [6 empty] | STA
R: | 02 | Stoka A-1
P.č. | Číslo položky | Název položky | MJ | množství | cena / MJ | celkem | Ceník | Cen. soustava
| Ceník, kapitola | Poznámka uchazeče
Díl: | 1 | Zemní práce |  |  | 0 |  |  |  |  | DIL
| 113 10-7 Odstranění podkladů nebo krytů | [7 empty] | 0
1 | 113107620R00 | ...z kameniva hrubého drceného, v ploše jednotlivě nad 50 m2, tloušťka vrstvy 200 mm | m2 | 224.542 |  | 0 | 822-1 | RTS |  | POL | 21
|  | D1.02-2 : 1,9*118,18 |  | 224.542
2 | 113108415R00 | ...živičných, v ploše jednotlivě nad 50 m2, tloušťka vrstvy 150 mm | m2 | 224.542 |  | 0 | 822-1 | RTS |  | POL | 21
|  | D1.02-2 : 1,9*118,18 |  | 224.542
| 115 10-12 Čerpání vody | [7 empty] | 0
| na vzdálenost (výšku) od hladiny vody v jímce po výšku roviny proložené osou nejvyššího bodu výtlačného potrubí, odpadní potrubí v délce do 20 m, | [8 empty] | SPX |  |  |  | na vzdálenost (výšku) od hladiny vody v jímce po výšku roviny proložené osou nejvyššího bodu výtlačného potrubí, odpadní potrubí v délce do 20 m,
| 115 10-121 na dopravní výšku do 10 m | [7 empty] | 1
3 | 115101201R00 | ...s uvažovaným průměrným přítokem do 500 l/min | h | 80 |  | 0 | 800-1 | RTS |  | POL | 21
|  | Odborný odhad : 80 |  | 80
| 115 10-13 Pohotovost záložní čerpací soupravy | [7 empty] | 0
| na vzdálenost (výšku) od hladiny vody v jímce po výšku roviny proložené osou nejvyššího bodu výtlačného potrubí, včetně sacího a výtlačného potrubí, příp. odpadní žlaby a lešení pod čerpadlo a pod potrubí nebo pod odpadní žlaby, | [8 empty] | SPX |  |  |  | na vzdálenost (výšku) od hladiny vody v jímce po výšku roviny proložené osou nejvyššího bodu výtlačného potrubí, včetně sacího a výtlačného potrubí, příp. odpadní žlaby a lešení pod čerpadlo a pod potrubí nebo pod odpadní žlaby,
| 115 10-131 na dopravní výšku do 10 m | [7 empty] | 1
4 | 115101301R00 | ...s uvažovaným průměrným přítokem do 500 l/min | den | 10 |  | 0 | 800-1 | RTS |  | POL | 21
|  | Odborný odhad : 10 |  | 10
| 119 00-14 Dočasné zajištění podzemního potrubí nebo vedení | [7 empty] | 0
| ve výkopišti ve stavu a poloze, ve kterých byla na začátku zemních prací, a to podepřením, vzepřením nebo vyvěšením, případně s ochranným bedněním, se zřízením a odstraněním zajišťovací konstrukce a včetně opotřebení použitých materiálů, | [8 empty] | SPX |  |  |  | ve výkopišti ve stavu a poloze, ve kterých byla na začátku zemních prací, a to podepřením, vzepřením nebo vyvěšením, případně s ochranným bedněním, se zřízením a odstraněním zajišťovací konstrukce a včetně opotřebení použitých materiálů,
| 119 00-141 ocelového potrubí | [7 empty] | 1
5 | 119001401R00 | ...DN do 200 mm | m | 1.8 |  | 0 | 800-1 | RTS |  | POL | 21
|  | D1.02-2 : 0,9*2 |  | 1.8
| 119 00-14 Dočasné zajištění podzemního potrubí nebo vedení | [7 empty] | 0
| ve výkopišti ve stavu a poloze, ve kterých byla na začátku zemních prací, a to podepřením, vzepřením nebo vyvěšením, případně s ochranným bedněním, se zřízením a odstraněním zajišťovací konstrukce a včetně opotřebení použitých materiálů, | [8 empty] | SPX |  |  |  | ve výkopišti ve stavu a poloze, ve kterých byla na začátku zemních prací, a to podepřením, vzepřením nebo vyvěšením, případně s ochranným bedněním, se zřízením a odstraněním zajišťovací konstrukce a včetně opotřebení použitých materiálů,
| 119 00-143 kabelů | [7 empty] | 1
6 | 119001421R00 | ...do 3 kabelů | m | 3.6 |  | 0 | 800-1 | RTS |  | POL | 21
|  | D1.02-2 : 4*0,9 |  | 3.6
| 121 10-11 Sejmutí ornice | [7 empty] | 0
| nebo lesní půdy, s vodorovným přemístěním na hromady v místě upotřebení nebo na dočasné či trvalé skládky se složením | [8 empty] | SPX
7 | 121101101R00 | ...s přemístěním na vzdálenost do 50 m | m3 | 30.6 |  | 0 | 800-1 | RTS |  | POL | 21
|  | D1.02-2 : 9*(17)*0,2 |  | 30.6
| 130 00 Příplatek k cenám za ztížené vykopávky | [7 empty] | 0
| Příplatek k cenám hloubených vykopávek za ztížení vykopávky v blízkosti podzemního vedení nebo výbušnin pro jakoukoliv třídu horniny. | [8 empty] | SPX
8 | 130001101R00 | ...v horninách jakékoliv třídy | m3 | 8.1 |  | 0 | 800-1 | RTS |  | POL | 21
|  | D1.02-2 : 0,9*1,5*1*6 |  | 8.1
| 132 20 Hloubení rýh šířky přes 60 do 200 cm | [7 empty] | 0
| zapažených i nezapažených, s urovnáním dna do předepsaného profilu a spádu, s případně nutným přehozením výkopku na vzdálenost do 3 m ve výkopišti, s přehozením výkopku na přilehlém terénu na vzdálenost do 5 m od podélné osy rýhy nebo s naložením výkopku na dopravní prostředek. | [8 empty] | SPX |  |  |  | zapažených i nezapažených, s urovnáním dna do předepsaného profilu a spádu, s případně nutným přehozením výkopku na vzdálenost do 3 m ve výkopišti, s přehozením výkopku na přilehlém terénu na vzdálenost do 5 m od podélné osy rýhy nebo s naložením výkopku na dopravní prostředek.
9 | 132101212R00 | ...do 1000 m3, v hornině 1-2, hloubení strojně | m3 | 51.81 |  | 0 | 800-1 | RTS |  | POL | 21
|  | 274,35*0,2 |  | 54.87
|  | ornice : -(0,9*17)*0,2 |  | -3.06
10 | 132201212R00 | ...do 1000 m3, v hornině 3, hloubení strojně | m3 | 45.0783 |  | 0 | 800-1 | RTS |  | POL | 21
|  | komunikace : -(0,9*118,18)*0,35 |  | -37.2267
|  | D1.02-2 : 274,35*0,3 |  | 82.305
11 | 132201219R00 | ...příplatek za lepivost, v hornině 3, | m3 | 45.0783 |  | 0 | 800-1 | RTS |  | POL | 21
|  | D1.02-2 : 45,0783 |  | 45.0783
12 | 132301212R00 | ...do 1000 m3, v hornině 4, hloubení strojně | m3 | 54.87 |  | 0 | 800-1 | RTS |  | POL | 21
|  | D1.02-2 : 274,35*0,2 |  | 54.87
13 | 132301219R00 | ...příplatek za lepivost, v hornině 4, | m3 | 54.87 |  | 0 | 800-1 | RTS |  | POL | 21
|  | D1.02-2 : 54,87 |  | 54.87
14 | 132401211R00 | ...jakékoliv množství, v hornině 5, hloubení strojně | m3 | 82.305 |  | 0 | 800-1 | RTS |  | POL | 21
|  | D1.02-2 : 274,35*0,3 |  | 82.305
| 151 10 Zřízení pažení a rozepření stěn rýh | [7 empty] | 0
| pro podzemní vedení pro všechny šířky rýhy, | [8 empty] | SPX
15 | 151101102R00 | ...příložné pro jakoukoliv mezerovitost, hloubky do 4 m | m2 | 356.3368 |  | 0 | 800-1 | RTS |  | POL | 21
|  | D1.02-2 : 2*2,28*135,18 |  | 616.4208
|  | pažící box : -2*2,2*59,11 |  | -260.084
| 151 11 Odstranění pažení a rozepření rýh | [7 empty] | 0
| pro podzemní vedení s uložením materiálu na vzdálenost do 3 m od kraje výkopu, | [8 empty] | SPX
16 | 151101112R00 | ...příložné , hloubky do 4 m | m2 | 356.3368 |  | 0 | 800-1 | RTS |  | POL | 21
|  | D1.02-2 : 2*2,28*135,18 |  | 616.4208
|  | pažící box : -2*2,2*59,11 |  | -260.084
| 151 81 Pažení pažícími boxy | [7 empty] | 0
| z mechanicky rozpínaných plnostěnných ocelových bočnic, | [8 empty] | SPX
17 | 151811115R00 | ...montáž, standardního pažicího boxu, délky 3 m, šířky do 1 m, hloubky 2,25 m | kus | 19.7033 |  | 0 | 800-1 | RTS |  | POL | 21
|  | 59,11/3 |  | 19.7033
18 | 151812115R00 | ...pronájem, standardního pažicího boxu, délky 3 m, šířky do 1 m, hloubky 2,25 m | den | 137.9233 |  | 0 | 800-1 | RTS |  | POL | 21
|  | 59,11*7/3 |  | 137.9233
19 | 151813115R00 | ...demontáž, standardního pažicího boxu, délky 3 m, šířky do 1 m, hloubky 2,25 m | kus | 19.7033 |  | 0 | 800-1 | RTS |  | POL | 21
|  | 59,11/3 |  | 19.7033
| 161 10-11 Svislé přemístění výkopku | [7 empty] | 0
| bez naložení do dopravní nádoby, ale s vyprázdněním dopravní nádoby na hromadu nebo na dopravní prostředek, | [8 empty] | SPX
20 | 161101101R00 | ...z horniny 1 až 4, při hloubce výkopu přes 1 do 2,5 m | m3 | 151.7583 |  | 0 | 800-1 | RTS |  | POL | 21
|  | 51,81+45,0783+54,87 |  | 151.7583
21 | 161101151R00 | ...z horniny 5 až 7, při hloubce výkopu přes 1 do 2,5 m | m3 | 82.305 |  | 0 | 800-1 | RTS |  | POL | 21
|  | 82,305 |  | 82.305
| 162 10 Vodorovné přemístění výkopku | [7 empty] | 0
| po suchu, bez ohledu na druh dopravního prostředku, bez naložení výkopku, avšak se složením bez rozhrnutí, | [8 empty] | SPX
22 | 162501102R00 | ...z horniny 1 až 4, na vzdálenost přes 2 500 do 3 000 m | m3 | 95.0552 |  | 0 | 800-1 | RTS |  | POL | 21
|  | 177,36017-82,305 |  | 95.0552
23 | 162501152R00 | ...z horniny 5 až 7, na vzdálenost přes 2 500 do 3 000 m | m3 | 82.305 |  | 0 | 800-1 | RTS |  | POL | 21
|  | 82,305 |  | 82.305
| 171 10 Uložení sypaniny do násypů zhutněných | [7 empty] | 0
| s rozprostřením sypaniny ve vrstvách a s hrubým urovnáním, | [8 empty] | SPX
| 171 10-1 s uzavřením povrchu násypu z hornin soudržných s předepsanou mírou zhutnění v procentech výsledků zkoušek Proctor-Standard | [7 empty] | 1
24 | 171101101R00 | ...na 95 % PS | m3 | 177.3602 |  | 0 | 800-1 | RTS |  | POL | 21
|  | zeminy budou uloženy do násypu v souladu s vyhláškou č. 294/2005 přílohou 10 | [12 empty] | zeminy budou uloženy do násypu v souladu s vyhláškou č. 294/2005 přílohou 10
|  | 151,7583+82,305 |  | 234.0633
|  | zásyp : -168,97413 |  | -168.9741
|  | výměna zeminy aktivní zona : 224,542*0,5 |  | 112.271
| 174 10-11 Zásyp sypaninou se zhutněním | [7 empty] | 0
| z jakékoliv horniny s uložením výkopku po vrstvách, | [8 empty] | SPX
25 | 174101101R00 | ...jam, šachet, rýh nebo kolem objektů v těchto vykopávkách | m3 | 168.9741 |  | 0 | 800-1 | RTS |  | POL | 21
|  | D1.02-2 : 274,35 |  | 274.35
|  | lože : -0,1*(135,18*0,9) |  | -12.1662
|  | obsyp : -(0,435*0,9*135,18) |  | -52.923
|  | komunikace : -0,35*0,9*118,18 |  | -37.2267
|  | tráva - ornice : -0,2*0,9*17 |  | -3.06
| 175 10-11 Obsyp potrubí | [7 empty] | 0
| sypaninou z vhodných hornin tř. 1 - 4 nebo materiálem připraveným podél výkopu ve vzdálenosti do 3 m od jeho kraje, pro jakoukoliv hloubku výkopu a jakoukoliv míru zhutnění, | [8 empty] | SPX |  |  |  | sypaninou z vhodných hornin tř. 1 - 4 nebo materiálem připraveným podél výkopu ve vzdálenosti do 3 m od jeho kraje, pro jakoukoliv hloubku výkopu a jakoukoliv míru zhutnění,
26 | 175101101RT2 | ...bez prohození sypaniny | m3 | 43.3252 |  | 0 | 800-1 | RTS |  | POL | 21
|  | s dodáním štěrkopísku frakce 0 - 22 mm | [12 empty] | s dodáním štěrkopísku frakce 0 - 22 mm
|  | 0,435*0,9*135,18 |  | 52.923
|  | -0,071*135,18 |  | -9.5978
| 180 40-11 Založení trávníku | [7 empty] | 0
| Založení trávníku na půdě předem připravené s pokosením, naložením, odvozem odpadu do 20 km a se složením | [8 empty] | SPX
27 | 180401211R00 | Založení trávníku lučního výsevem v rovině | m2 | 153 |  | 0 | 823-1 | RTS |  | POL | 21
|  | 9*(17) |  | 153
| 181 30 Rozprostření a urovnání ornice v rovině | [7 empty] | 0
| s případným nutným přemístěním hromad nebo dočasných skládek na místo potřeby ze vzdálenosti do 30 m, v rovině nebo ve svahu do 1 : 5, | [8 empty] | SPX
28 | 181301113R00 | ...v souvislé ploše přes 500 m2, tloušťka vrstvy přes 150 do 200 mm | m2 | 153 |  | 0 | 800-1 | RTS |  | POL | 21
|  | 9*(17) |  | 153
| 199 Poplatky za skládku | [7 empty] | 0
29 | 199000002R00 | ...horniny 1- 4 | m3 | 95.0552 |  | 0 | 800-1 | RTS |  | POL | 21
|  | 177,36017-82,305 |  | 95.0552
30 | 199000003R00 | ...horniny 5 - 7 | m3 | 82.305 |  | 0 | 800-1 | RTS |  | POL | 21
|  | 82,305 |  | 82.305
31 | 00572400R | směs travní parková, pro běžnou zátěž | kg | 15.3 |  | 0 | SPCM | RTS |  | POL | 21
|  | 9*(17)/10 |  | 15.3
32 | 58344171R | štěrkodrť frakce 0,0 až 32,0 mm; třída C; Jihomoravský kraj | t | 212.0462 |  | 0 | SPCM | RTS |  | POL | 21
|  | 1,87*1,01*224,542*0,5 |  | 212.0462
Díl: | 4 | Vodorovné konstrukce |  |  | 0 |  |  |  |  | DIL
| 451 Lože pod potrubí, stoky a drobné objekty | [7 empty] | 0
| v otevřeném výkopu, | [8 empty] | SPX
33 | 451573111R00 | ...z písku a štěrkopísku do 65 mm | m3 | 12.1662 |  | 0 | 827-1 | RTS |  | POL | 21
|  | D1.02-2 : 0,1*0,9*135,18 |  | 12.1662
| 452 11 Osazení betonových dílců pod potrubí | [7 empty] | 0
| 452 11-2 prstenců nebo rámůpod poklopy a mříže | [7 empty] | 1
34 | 452112111R00 | ...výšky do 100 mm | kus | 11 |  | 0 | 827-1 | RTS |  | POL | 21
|  | D1.02-19 : 6+4+1 |  | 11
| 452 11 Osazení betonových dílců pod potrubí | [7 empty] | 0
| 452 11-2 prstenců nebo rámůpod poklopy a mříže | [7 empty] | 1
35 | 452112121R00 | ...výšky přes 100 do 200 mm | kus | 1 |  | 0 | 827-1 | RTS |  | POL | 21
|  | D1.02-19 : 1 |  | 1
36 | 59224174.AR | prstenec betonový; DN = 625,0 mm; h = 40,0 mm; s = 120,00 mm | kus | 1.01 |  | 0 | SPCM | RTS |  | POL | 21
|  | D1.02-19 : 1*1,01 |  | 1.01
37 | 59224175R | prstenec betonový; DN = 625,0 mm; h = 60,0 mm; s = 120,00 mm | kus | 4.04 |  | 0 | SPCM | RTS |  | POL | 21
|  | D1.02-19 : 4*1,01 |  | 4.04
38 | 59224177.AR | prstenec betonový; DN = 625,0 mm; h = 120,0 mm; s = 120,00 mm | kus | 1.01 |  | 0 | SPCM | RTS |  | POL | 21
|  | D1.02-19 : 1*1,01 |  | 1.01
39 | 59224177R | prstenec betonový; DN = 625,0 mm; h = 100,0 mm; s = 120,00 mm | kus | 6.06 |  | 0 | SPCM | RTS |  | POL | 21
|  | D1.02-19 : 6*1,01 |  | 6.06
Díl: | 5 | Komunikace |  |  | 0 |  |  |  |  | DIL
| 566 90 Vyspravení podkladu po překopech | [7 empty] | 0
| pro inženýrské sítě, se zhutněním | [8 empty] | SPX
40 | 566903111R00 | ...kamenivem hrubým drceným | t | 80.8351 |  | 0 | 822-1 | RTS |  | POL | 21
|  | 1,8*224,5420*0,2 |  | 80.84
41 | 566904111R00 | ...kamenivem obalovaným asfaltem | t | 47.1538 |  | 0 | 822-1 | RTS |  | POL | 21
|  | 2,1*224,5420*0,1 |  | 47.15
| 572 9 Vyspravení krytu po překopech pro inženýrské sítě | [7 empty] | 0
42 | 572952111R00 | ...asfaltovým betonem, po zhutnění tloušťky 30 až 50 mm | m2 | 224.542 |  | 0 | 822-1 | RTS |  | POL | 21
|  | 224,5420 |  | 224.54
| 573 2 Postřik živičný spojovací bez posypu kamenivem | [7 empty] | 0
43 | 573211111R00 | ...z asfaltu silničního, v množství od 0,5 do 0,7 kg/m2 | m2 | 224.542 |  | 0 | 822-1 | RTS |  | POL | 21
|  | 224,5420 |  | 224.54
| 599 14 Úprava zálivky dilatačních nebo pracovních spár | [7 empty] | 0
| v cementobetonovém krytu hloubky do 40 mm | [8 empty] | SPX
44 | 599142111R00 | ...šířky přes 20 do 40 mm | m | 240.16 |  | 0 | 822-1 | RTS |  | POL | 21
|  | 118,18*2+1,9*2 |  | 240.16
Díl: | 8 | Trubní vedení |  |  | 0 |  |  |  |  | DIL
| 871 3 Montáž potrubí z trub z plastů těsněných gumovým kroužkem | [7 empty] | 0
| v otevřeném výkopu ve sklonu do 20 %, | [8 empty] | SPX
45 | 871373121R00 | ...DN 300 mm | m | 135.18 |  | 0 | 827-1 | RTS |  | POL | 21
|  | D1.02-2 : 135,18 |  | 135.18
| 877 35-3 Montáž tvarovek na potrubí z trub z plastů těsněných gumovým kroužkem | [7 empty] | 0
| v otevřeném výkopu, | [8 empty] | SPX
| 877 35-31 odbočných | [7 empty] | 1
46 | 877373121R00 | ...DN 300 mm | kus | 3 |  | 0 | 827-1 | RTS |  | POL | 21
|  | D1-1 : 3 |  | 3
| 877 35-3 Montáž tvarovek na potrubí z trub z plastů těsněných gumovým kroužkem | [7 empty] | 0
| v otevřeném výkopu, | [8 empty] | SPX
| 877 35-34 víček, zátek | [7 empty] | 1
47 | 877313126R00 | ...DN 150 | kus | 3 |  | 0 | 827-1 | RTS |  | POL | 21
|  | 3 |  | 3
| 892 5 Zkoušky těsnosti kanalizačního potrubí | [7 empty] | 0
| vodou nebo vzduchem, | [8 empty] | SPX
| 892 51 zkouška těsnosti kanalizačního potrubí vodou | [7 empty] | 1
48 | 892581111R00 | ...do DN 300 mm | m | 135.18 |  | 0 | 827-1 | RTS |  | POL | 21
|  | 135,18 |  | 135.18
| 892 85 Kamerové prohlídky potrubí | [7 empty] | 0
49 | 892855116R00 | ...nad 500 m | m | 135.18 |  | 0 | 827-1 | RTS |  | POL | 21
|  | 135,18 |  | 135.18
| 894 4 Zřízení šachet kanalizačních z betonových dílců na potrubí | [7 empty] | 0
| výšky vstupu do 1,5 m, podkladní deska z betonu B5, montáž a dodávka stupadel, | [8 empty] | SPX
50 | 894411121R00 | ...s obložením dna betonem C 25/30 z cementu portlandského nebo struskoportlandského, na potrubí DN přes 200 do 300 mm | kus | 7 |  | 0 | 827-1 | RTS |  | POL | 21
|  | D1.02-19 : 7 |  | 7
| 899 10 Osazení poklopů litinových a ocelových | [7 empty] | 0
51 | 899102111R00 | ...o hmotnost jednotlivě přes 50 do 100 kg | kus | 1 |  | 0 | 827-1 | RTS |  | POL | 21
|  | D1.02-19 : 1 |  | 1
52 | 899104111R00 | ...o hmotnost jednotlivě přes 150 kg | kus | 6 |  | 0 | 827-1 | RTS |  | POL | 21
|  | D1.02-19 : 6 |  | 6
53 | 286142621R | trubka plastová kanalizační PP; s hrdlem, plné žebro (DIN 16961); Sn 10 kN/m2; D = 335,0 mm; l = 6 000,0 mm | kus | 24.6253 |  | 0 | SPCM | RTS |  | POL | 21
|  | Kruhová tuhost (kN/m2 dle ISO 9969) - min SN 10 kN/m2 | [12 empty] | Kruhová tuhost (kN/m2 dle ISO 9969) - min SN 10 kN/m2
|  | Základní materiál - PP b | [12 empty] | Základní materiál - PP b
|  | Konstrukce stěny potrubí - žebrovaná konstrukce (plné žebro v řezu stěny) s masivním profilovaným těsněním | [12 empty] | Konstrukce stěny potrubí - žebrovaná konstrukce (plné žebro v řezu stěny) s masivním profilovaným těsněním
|  | Způsob spojování - na hrdla, výroba hrdel metodou „in-line socketing“, hrdlo je při výrobě vytlačováno z trubky samotné, nikoli navařeno | [12 empty] | Způsob spojování - na hrdla, výroba hrdel metodou „in-line socketing“, hrdlo je při výrobě vytlačováno z trubky samotné, nikoli navařeno
|  | D1.02-19 : (135,18*1,093)/6 |  | 24.6253
54 | 28651832.AR | zátka hrdlová DN 150,0 mm | kus | 3.045 |  | 0 | SPCM | RTS |  | POL | 21
|  | 3*1,015 |  | 3.045
55 | 28656304R | kroužek těsnicí pryž; DN = 300,0 mm; tl = 16,00 mm; h = 22,0 mm | kus | 6 |  | 0 | SPCM | RTS |  | POL | 21
|  | D1-1 : 3*2 |  | 6
56 | 28656324R | odbočka na KG; PP; 45,0 °; l = 798 mm; žebrovaná; spoj násuvný; DN 300,0 mm; DN2 150 mm | kus | 3.045 |  | 0 | SPCM | RTS |  | POL | 21
|  | D1-1 odbočky : 3*1,015 |  | 3.045
57 | 55243342.AR | poklop kanalizační DN šachty 1 000 mm; litino-betonový; D výrobku 605 mm; únosnost A 15 kN | kus | 1 |  | 0 | SPCM | RTS |  | POL | 21
|  | D1.02-19 : 1 |  | 1
58 | 55243346.AR | poklop kanalizační litinový; D výrobku 600 mm; únosnost D 400 kN | kus | 6 |  | 0 | SPCM | RTS |  | POL | 21
|  | D1.02-19 : 6 |  | 6
59 | 59224353.AR | konus šachetní; železobetonový; TBR; d = 1 240,0 mm; DN = 1 000,0 mm; DN 2 = 625 mm; h = 580 mm; počet stupadel 2; ocelové s PE povlakem, kapsové | kus | 7.07 |  | 0 | SPCM | RTS |  | POL | 21
|  | D1.02-19 : 7*1,01 |  | 7.07
60 | 59224358.AR | skruž železobetonová TBS; DN = 1 000,0 mm; h = 250,0 mm; s = 120,00 mm; počet stupadel 1; ocelové s PE povlakem; beton C 40/50 | kus | 2.02 |  | 0 | SPCM | RTS |  | POL | 21
|  | D1.02-19 : 2*1,01 |  | 2.02
61 | 59224361.AR | skruž železobetonová TBS; DN = 1 000,0 mm; h = 500,0 mm; s = 120,00 mm; počet stupadel 2; ocelové s PE povlakem; beton C 40/50 | kus | 3.03 |  | 0 | SPCM | RTS |  | POL | 21
|  | D1.02-19 : 3*1,01 |  | 3.03
62 | 59224364.AR | skruž železobetonová TBS; DN = 1 000,0 mm; h = 1 000,0 mm; s = 120,00 mm; počet stupadel 4; ocelové s PE povlakem; beton C 40/50 | kus | 3.03 |  | 0 | SPCM | RTS |  | POL | 21
|  | D1.02-19 : 3*1,01 |  | 3.03
63 | 59224366.AR | dno šachetní přímé; železobeton; TBZ; DN = 1 000,0 mm; D odtoku do 400 mm; h = 600 mm; t = 150 mm; beton C 40/50 | kus | 7.07 |  | 0 | SPCM | RTS |  | POL | 21
|  | D1.02-19 : 7*1,01 |  | 7.07
64 | 59224373.AR | profil těsnicí elastomerní; pro spojení betonových šachetních dílů; tvar kruh; d = 1 000,0 mm | kus | 15 |  | 0 | SPCM | RTS |  | POL | 21
|  | D1.02-19 : 15 |  | 15
Díl: | 91 | Doplňující práce na komunikaci |  |  | 0 |  |  |  |  | DIL
| 919 73-5 Řezání stávajících krytů nebo podkladů | [7 empty] | 0
| včetně spotřeby vody | [8 empty] | SPX
65 | 919735113R00 | ...živičných, hloubky přes 100 do 150 mm | m | 240.16 |  | 0 | 822-1 | RTS |  | POL | 21
|  | 118,18*2+1,9*2 |  | 240.16
Díl: | 93 | Dokončovací práce inženýrských staveb |  |  | 0 |  |  |  |  | DIL
| 936 45 Výplň cementopopílkovou suspenzí | [7 empty] | 0
| 936 45-2 potrubí | [7 empty] | 1
66 | 936452115R00 | ...1,0 MPa, DN 300 | m | 84 |  | 0 | 827-1 | RTS |  | POL | 21
|  | 30+54 |  | 84
Díl: | 96 | Bourání konstrukcí |  |  | 0 |  |  |  |  | DIL
| 969 02 Vybourání kanalizačního potrubí | [7 empty] | 0
| včetně pomocného lešení o výšce podlahy do 1900 mm a pro zatížení do 1,5 kPa (150 kg/m2), | [8 empty] | SPX
67 | 969021131R00 | ...DN do 300 mm | m | 53 |  | 0 | 801-3 | RTS |  | POL | 21
Díl: | 97 | Prorážení otvorů |  |  | 0 |  |  |  |  | DIL
| 970 0 Jádrové vrtání, kruhové prostupy | [7 empty] | 0
| 970 05 v železobetonu | [7 empty] | 1
68 | 970051300R00 | ...jádrové vrtání , do D 300 mm, ŽB | m | 0.3 |  | 0 | 801-3 | RTS |  | POL | 21
|  | vyvrtání otvoru šachta ŠA-1-07 : 0,3 |  | 0.3
Díl: | 99 | Staveništní přesun hmot |  |  | 0 |  |  |  |  | DIL
| 998 27-61 Přesun hmot pro trubní vedení z trub plastových nebo sklolaminátových | [7 empty] | 0
| vodovodu nebo kanalizace ražené nebo hloubené (827 1.1, 827 1.9, 827 2.1, 827 2.9), drobných objektů | [8 empty] | SPX
69 | 998276101R00 | ...v otevřeném výkopu | t | 525.8715 |  | 0 | 827-1 | RTS |  | POL | 21
|  | na vzdálenost 15 m od hrany výkopu nebo od okraje šachty | [12 empty] | na vzdálenost 15 m od hrany výkopu nebo od okraje šachty
Hmotnosti z položek s pořadovými čísly: :
5,6,15,26,31,32,33,34,35,36,37,38,39,40,41,42,43,44,46,47,50,51,52,53,54,55,56,57,58,59,60,61,62,63, :
64,65,66,67, :
|  | Součet: : 525,87151 |  | 525.8715
Díl: | D96 | Přesuny suti a vybouraných hmot |  |  | 0 |  |  |  |  | DIL
| 979 08-2 Vodorovná doprava suti po suchu | [7 empty] | 0
70 | 979082213R00 | ...bez naložení, ale se složením a hrubým urovnáním na vzdálenost do 1 km | t | 74.1 |  | 0 | 822-1 | RTS |  | POL | 21
|  | 74,10 |  | 74.1
71 | 979082219R00 | ...příplatek k ceně za každý další i započatý 1 km přes 1 km | t | 1037.4 |  | 0 | 822-1 | RTS |  | POL | 21
|  | 74,10*14 |  | 1037.4
| 979 08-1 Odvoz suti a vybouraných hmot na skládku | [7 empty] | 0
72 | 979081111R00 | ...Odvoz suti a vybour. hmot na skládku do 1 km | t | 103.73 |  | 0 | 801-3 | RTS |  | POL | 21
|  | Včetně naložení na dopravní prostředek a složení na skládku, bez poplatku za skládku. | [12 empty] | Včetně naložení na dopravní prostředek a složení na skládku, bez poplatku za skládku.
|  | 103,73 |  | 103.73
73 | 979081121R00 | ...příplatek za každý další 1 km | t | 1452.22 |  | 0 | 801-3 | RTS |  | POL | 21
|  | 103,73*14 |  | 1452.22
| 979 08-4 Poplatek za skládku | [7 empty] | 0
74 | 979990001R00 | ...stavební suti | t | 103.73 |  | 0 | 801-3 | RTS |  | POL | 21
|  | 103,73 |  | 103.73
75 | 979990121R00 | ...asfaltové pásy | t | 74.1 |  | 0 | 801-3 | RTS |  | POL | 21
|  | 74,10 |  | 74.1
| Celkem za objekt |  |  |  |  | 0 | [5 empty] | 15 | 21
[12 empty] | 0 | 0

## 05 04 Pol
Položkový soupis prací a dodávek | [8 empty] | #LevelZatrideniCeniku#
S: | 2015/10/01 | Lásenice - dostavba kanalizace a ČOV pro E.O.
O: | 05 | Nezpůsobilé výdaje rekonstruované řady | [6 empty] | STA
R: | 04 | Stoka A-1.2
P.č. | Číslo položky | Název položky | MJ | množství | cena / MJ | celkem | Ceník | Cen. soustava
| Ceník, kapitola | Poznámka uchazeče
Díl: | 1 | Zemní práce |  |  | 0 |  |  |  |  | DIL
| 113 10-7 Odstranění podkladů nebo krytů | [7 empty] | 0
1 | 113107620R00 | ...z kameniva hrubého drceného, v ploše jednotlivě nad 50 m2, tloušťka vrstvy 200 mm | m2 | 189.012 |  | 0 | 822-1 | RTS |  | POL | 21
|  | D1.02-4 : 1,9*99,48 |  | 189.012
2 | 113108415R00 | ...živičných, v ploše jednotlivě nad 50 m2, tloušťka vrstvy 150 mm | m2 | 189.012 |  | 0 | 822-1 | RTS |  | POL | 21
|  | D1.02-4 : 1,9*99,48 |  | 189.012
| 115 10-12 Čerpání vody | [7 empty] | 0
| na vzdálenost (výšku) od hladiny vody v jímce po výšku roviny proložené osou nejvyššího bodu výtlačného potrubí, odpadní potrubí v délce do 20 m, | [8 empty] | SPX |  |  |  | na vzdálenost (výšku) od hladiny vody v jímce po výšku roviny proložené osou nejvyššího bodu výtlačného potrubí, odpadní potrubí v délce do 20 m,
| 115 10-121 na dopravní výšku do 10 m | [7 empty] | 1
3 | 115101201R00 | ...s uvažovaným průměrným přítokem do 500 l/min | h | 72 |  | 0 | 800-1 | RTS |  | POL | 21
|  | Odborný odhad : 72 |  | 72
| 115 10-13 Pohotovost záložní čerpací soupravy | [7 empty] | 0
| na vzdálenost (výšku) od hladiny vody v jímce po výšku roviny proložené osou nejvyššího bodu výtlačného potrubí, včetně sacího a výtlačného potrubí, příp. odpadní žlaby a lešení pod čerpadlo a pod potrubí nebo pod odpadní žlaby, | [8 empty] | SPX |  |  |  | na vzdálenost (výšku) od hladiny vody v jímce po výšku roviny proložené osou nejvyššího bodu výtlačného potrubí, včetně sacího a výtlačného potrubí, příp. odpadní žlaby a lešení pod čerpadlo a pod potrubí nebo pod odpadní žlaby,
| 115 10-131 na dopravní výšku do 10 m | [7 empty] | 1
4 | 115101301R00 | ...s uvažovaným průměrným přítokem do 500 l/min | den | 10 |  | 0 | 800-1 | RTS |  | POL | 21
|  | Odborný odhad : 10 |  | 10
| 119 00-14 Dočasné zajištění podzemního potrubí nebo vedení | [7 empty] | 0
| ve výkopišti ve stavu a poloze, ve kterých byla na začátku zemních prací, a to podepřením, vzepřením nebo vyvěšením, případně s ochranným bedněním, se zřízením a odstraněním zajišťovací konstrukce a včetně opotřebení použitých materiálů, | [8 empty] | SPX |  |  |  | ve výkopišti ve stavu a poloze, ve kterých byla na začátku zemních prací, a to podepřením, vzepřením nebo vyvěšením, případně s ochranným bedněním, se zřízením a odstraněním zajišťovací konstrukce a včetně opotřebení použitých materiálů,
| 119 00-141 ocelového potrubí | [7 empty] | 1
5 | 119001401R00 | ...DN do 200 mm | m | 2.2 |  | 0 | 800-1 | RTS |  | POL | 21
|  | D1.02-4 : 1,1*2 |  | 2.2
| 130 00 Příplatek k cenám za ztížené vykopávky | [7 empty] | 0
| Příplatek k cenám hloubených vykopávek za ztížení vykopávky v blízkosti podzemního vedení nebo výbušnin pro jakoukoliv třídu horniny. | [8 empty] | SPX
6 | 130001101R00 | ...v horninách jakékoliv třídy | m3 | 3.3 |  | 0 | 800-1 | RTS |  | POL | 21
|  | D1.02-4 : 1,1*1,5*1*2 |  | 3.3
| 132 20 Hloubení rýh šířky přes 60 do 200 cm | [7 empty] | 0
| zapažených i nezapažených, s urovnáním dna do předepsaného profilu a spádu, s případně nutným přehozením výkopku na vzdálenost do 3 m ve výkopišti, s přehozením výkopku na přilehlém terénu na vzdálenost do 5 m od podélné osy rýhy nebo s naložením výkopku na dopravní prostředek. | [8 empty] | SPX |  |  |  | zapažených i nezapažených, s urovnáním dna do předepsaného profilu a spádu, s případně nutným přehozením výkopku na vzdálenost do 3 m ve výkopišti, s přehozením výkopku na přilehlém terénu na vzdálenost do 5 m od podélné osy rýhy nebo s naložením výkopku na dopravní prostředek.
7 | 132101212R00 | ...do 1000 m3, v hornině 1-2, hloubení strojně | m3 | 17.3159 |  | 0 | 800-1 | RTS |  | POL | 21
|  | komunikace : -(0,9*99,48)*0,35*0,5 |  | -15.6681
|  | D1.02-4 : 164,92*0,20 |  | 32.984
8 | 132201212R00 | ...do 1000 m3, v hornině 3, hloubení strojně | m3 | 33.8079 |  | 0 | 800-1 | RTS |  | POL | 21
|  | komunikace : -(0,9*99,48)*0,35*0,5 |  | -15.6681
|  | D1.02-4 : 164,92*0,30 |  | 49.476
9 | 132201219R00 | ...příplatek za lepivost, v hornině 3, | m3 | 33.8079 |  | 0 | 800-1 | RTS |  | POL | 21
|  | D1.02-4 : 33,8079 |  | 33.8079
10 | 132301212R00 | ...do 1000 m3, v hornině 4, hloubení strojně | m3 | 49.476 |  | 0 | 800-1 | RTS |  | POL | 21
|  | D1.02-4 : 164,92*0,30 |  | 49.476
11 | 132301219R00 | ...příplatek za lepivost, v hornině 4, | m3 | 49.476 |  | 0 | 800-1 | RTS |  | POL | 21
|  | D1.02-4 : 164,92*0,30 |  | 49.476
12 | 132401211R00 | ...jakékoliv množství, v hornině 5, hloubení strojně | m3 | 32.984 |  | 0 | 800-1 | RTS |  | POL | 21
|  | D1.02-4 : 164,92*0,20 |  | 32.984
| 151 10 Zřízení pažení a rozepření stěn rýh | [7 empty] | 0
| pro podzemní vedení pro všechny šířky rýhy, | [8 empty] | SPX
13 | 151101101R00 | ...příložné pro jakoukoliv mezerovitost, hloubky do 2 m | m2 | 397.92 |  | 0 | 800-1 | RTS |  | POL | 21
|  | D1.02-4 : 2*2*99,48 |  | 397.92
| 151 11 Odstranění pažení a rozepření rýh | [7 empty] | 0
| pro podzemní vedení s uložením materiálu na vzdálenost do 3 m od kraje výkopu, | [8 empty] | SPX
14 | 151101111R00 | ...příložné , hloubky do 2 m | m2 | 397.92 |  | 0 | 800-1 | RTS |  | POL | 21
|  | D1.02-4 : 2*2*99,48 |  | 397.92
| 161 10-11 Svislé přemístění výkopku | [7 empty] | 0
| bez naložení do dopravní nádoby, ale s vyprázdněním dopravní nádoby na hromadu nebo na dopravní prostředek, | [8 empty] | SPX
15 | 161101101R00 | ...z horniny 1 až 4, při hloubce výkopu přes 1 do 2,5 m | m3 | 100.5998 |  | 0 | 800-1 | RTS |  | POL | 21
|  | 17,3159+33,8079+49,476 |  | 100.5998
16 | 161101151R00 | ...z horniny 5 až 7, při hloubce výkopu přes 1 do 2,5 m | m3 | 32.984 |  | 0 | 800-1 | RTS |  | POL | 21
|  | 32,984 |  | 32.984
| 162 10 Vodorovné přemístění výkopku | [7 empty] | 0
| po suchu, bez ohledu na druh dopravního prostředku, bez naložení výkopku, avšak se složením bez rozhrnutí, | [8 empty] | SPX
17 | 162501102R00 | ...z horniny 1 až 4, na vzdálenost přes 2 500 do 3 000 m | m3 | 109.4216 |  | 0 | 800-1 | RTS |  | POL | 21
|  | 142,40562-32,984 |  | 109.4216
18 | 162501152R00 | ...z horniny 5 až 7, na vzdálenost přes 2 500 do 3 000 m | m3 | 32.984 |  | 0 | 800-1 | RTS |  | POL | 21
|  | 164,92*0,20 |  | 32.984
| 171 10 Uložení sypaniny do násypů zhutněných | [7 empty] | 0
| s rozprostřením sypaniny ve vrstvách a s hrubým urovnáním, | [8 empty] | SPX
| 171 10-1 s uzavřením povrchu násypu z hornin soudržných s předepsanou mírou zhutnění v procentech výsledků zkoušek Proctor-Standard | [7 empty] | 1
19 | 171101101R00 | ...na 95 % PS | m3 | 142.4056 |  | 0 | 800-1 | RTS |  | POL | 21
|  | zeminy budou uloženy do násypu v souladu s vyhláškou č. 294/2005 přílohou 10 | [12 empty] | zeminy budou uloženy do násypu v souladu s vyhláškou č. 294/2005 přílohou 10
|  | 100,5998+32,984 |  | 133.5838
|  | -85,68418 |  | -85.6842
|  | výměna zeminy aktivní zona : 189,012*0,5 |  | 94.506
| 174 10-11 Zásyp sypaninou se zhutněním | [7 empty] | 0
| z jakékoliv horniny s uložením výkopku po vrstvách, | [8 empty] | SPX
20 | 174101101R00 | ...jam, šachet, rýh nebo kolem objektů v těchto vykopávkách | m3 | 85.6842 |  | 0 | 800-1 | RTS |  | POL | 21
|  | D1.02-4 : 164,92 |  | 164.92
|  | lože : -0,1*(99,48*0,9) |  | -8.9532
|  | obsyp : -(0,435*0,9*99,48) |  | -38.9464
|  | -0,35*0,9*99,48 |  | -31.3362
| 175 10-11 Obsyp potrubí | [7 empty] | 0
| sypaninou z vhodných hornin tř. 1 - 4 nebo materiálem připraveným podél výkopu ve vzdálenosti do 3 m od jeho kraje, pro jakoukoliv hloubku výkopu a jakoukoliv míru zhutnění, | [8 empty] | SPX |  |  |  | sypaninou z vhodných hornin tř. 1 - 4 nebo materiálem připraveným podél výkopu ve vzdálenosti do 3 m od jeho kraje, pro jakoukoliv hloubku výkopu a jakoukoliv míru zhutnění,
21 | 175101101RT2 | ...bez prohození sypaniny | m3 | 31.8833 |  | 0 | 800-1 | RTS |  | POL | 21
|  | s dodáním štěrkopísku frakce 0 - 22 mm | [12 empty] | s dodáním štěrkopísku frakce 0 - 22 mm
|  | 0,435*0,9*99,48 |  | 38.9464
|  | -0,071*99,48 |  | -7.0631
| 199 Poplatky za skládku | [7 empty] | 0
22 | 199000002R00 | ...horniny 1- 4 | m3 | 109.4216 |  | 0 | 800-1 | RTS |  | POL | 21
|  | 142,40562-32,984 |  | 109.4216
23 | 199000003R00 | ...horniny 5 - 7 | m3 | 32.984 |  | 0 | 800-1 | RTS |  | POL | 21
|  | 164,92*0,20 |  | 32.984
24 | 58344171R | štěrkodrť frakce 0,0 až 32,0 mm; třída C; Jihomoravský kraj | t | 178.4935 |  | 0 | SPCM | RTS |  | POL | 21
|  | 1,87*1,01*189,012*0,5 |  | 178.4935
Díl: | 4 | Vodorovné konstrukce |  |  | 0 |  |  |  |  | DIL
| 451 Lože pod potrubí, stoky a drobné objekty | [7 empty] | 0
| v otevřeném výkopu, | [8 empty] | SPX
25 | 451573111R00 | ...z písku a štěrkopísku do 65 mm | m3 | 8.9532 |  | 0 | 827-1 | RTS |  | POL | 21
|  | D1.02-4 : 0,1*0,9*99,48 |  | 8.9532
| 452 11 Osazení betonových dílců pod potrubí | [7 empty] | 0
| 452 11-2 prstenců nebo rámůpod poklopy a mříže | [7 empty] | 1
26 | 452112111R00 | ...výšky do 100 mm | kus | 5 |  | 0 | 827-1 | RTS |  | POL | 21
|  | D1.02-19 : 5 |  | 5
27 | 59224175R | prstenec betonový; DN = 625,0 mm; h = 60,0 mm; s = 120,00 mm | kus | 3.03 |  | 0 | SPCM | RTS |  | POL | 21
|  | D1.02-19 : 3*1,01 |  | 3.03
28 | 59224176R | prstenec betonový; DN = 625,0 mm; h = 80,0 mm; s = 120,00 mm | kus | 1.01 |  | 0 | SPCM | RTS |  | POL | 21
|  | D1.02-19 : 1*1,01 |  | 1.01
29 | 59224177R | prstenec betonový; DN = 625,0 mm; h = 100,0 mm; s = 120,00 mm | kus | 1.01 |  | 0 | SPCM | RTS |  | POL | 21
|  | D1.02-19 : 1*1,01 |  | 1.01
Díl: | 5 | Komunikace |  |  | 0 |  |  |  |  | DIL
| 566 90 Vyspravení podkladu po překopech | [7 empty] | 0
| pro inženýrské sítě, se zhutněním | [8 empty] | SPX
30 | 566903111R00 | ...kamenivem hrubým drceným | t | 68.0443 |  | 0 | 822-1 | RTS |  | POL | 21
|  | 1,8*189,012*0,2 |  | 68.0443
31 | 566904111R00 | ...kamenivem obalovaným asfaltem | t | 39.6925 |  | 0 | 822-1 | RTS |  | POL | 21
|  | 2,1*189,012*0,1 |  | 39.6925
| 572 9 Vyspravení krytu po překopech pro inženýrské sítě | [7 empty] | 0
32 | 572952111R00 | ...asfaltovým betonem, po zhutnění tloušťky 30 až 50 mm | m2 | 189.012 |  | 0 | 822-1 | RTS |  | POL | 21
|  | 189,012 |  | 189.012
| 573 2 Postřik živičný spojovací bez posypu kamenivem | [7 empty] | 0
33 | 573211111R00 | ...z asfaltu silničního, v množství od 0,5 do 0,7 kg/m2 | m2 | 189.012 |  | 0 | 822-1 | RTS |  | POL | 21
|  | 189,012 |  | 189.012
| 599 14 Úprava zálivky dilatačních nebo pracovních spár | [7 empty] | 0
| v cementobetonovém krytu hloubky do 40 mm | [8 empty] | SPX
34 | 599142111R00 | ...šířky přes 20 do 40 mm | m | 200.86 |  | 0 | 822-1 | RTS |  | POL | 21
|  | 99,48*2+1,9 |  | 200.86
Díl: | 8 | Trubní vedení |  |  | 0 |  |  |  |  | DIL
| 871 3 Montáž potrubí z trub z plastů těsněných gumovým kroužkem | [7 empty] | 0
| v otevřeném výkopu ve sklonu do 20 %, | [8 empty] | SPX
35 | 871373121R00 | ...DN 300 mm | m | 99.48 |  | 0 | 827-1 | RTS |  | POL | 21
|  | D1.02-4 : 99,48 |  | 99.48
| 877 35-3 Montáž tvarovek na potrubí z trub z plastů těsněných gumovým kroužkem | [7 empty] | 0
| v otevřeném výkopu, | [8 empty] | SPX
| 877 35-31 odbočných | [7 empty] | 1
36 | 877373121R00 | ...DN 300 mm | kus | 6 |  | 0 | 827-1 | RTS |  | POL | 21
|  | D1-1 : 6 |  | 6
| 877 35-3 Montáž tvarovek na potrubí z trub z plastů těsněných gumovým kroužkem | [7 empty] | 0
| v otevřeném výkopu, | [8 empty] | SPX
| 877 35-34 víček, zátek | [7 empty] | 1
37 | 877313126R00 | ...DN 150 | kus | 6 |  | 0 | 827-1 | RTS |  | POL | 21
|  | 6 |  | 6
| 892 5 Zkoušky těsnosti kanalizačního potrubí | [7 empty] | 0
| vodou nebo vzduchem, | [8 empty] | SPX
| 892 51 zkouška těsnosti kanalizačního potrubí vodou | [7 empty] | 1
38 | 892581111R00 | ...do DN 300 mm | m | 99.48 |  | 0 | 827-1 | RTS |  | POL | 21
|  | 99,48 |  | 99.48
| 892 85 Kamerové prohlídky potrubí | [7 empty] | 0
39 | 892855116R00 | ...nad 500 m | m | 99.48 |  | 0 | 827-1 | RTS |  | POL | 21
|  | 99,48 |  | 99.48
| 894 4 Zřízení šachet kanalizačních z betonových dílců na potrubí | [7 empty] | 0
| výšky vstupu do 1,5 m, podkladní deska z betonu B5, montáž a dodávka stupadel, | [8 empty] | SPX
40 | 894411121R00 | ...s obložením dna betonem C 25/30 z cementu portlandského nebo struskoportlandského, na potrubí DN přes 200 do 300 mm | kus | 4 |  | 0 | 827-1 | RTS |  | POL | 21
|  | D1.02-19 : 4 |  | 4
| 899 10 Osazení poklopů litinových a ocelových | [7 empty] | 0
41 | 899104111R00 | ...o hmotnost jednotlivě přes 150 kg | kus | 4 |  | 0 | 827-1 | RTS |  | POL | 21
|  | D1.02-19 : 4 |  | 4
42 | 286142621R | trubka plastová kanalizační PP; s hrdlem, plné žebro (DIN 16961); Sn 10 kN/m2; D = 335,0 mm; l = 6 000,0 mm | kus | 18.1219 |  | 0 | SPCM | RTS |  | POL | 21
|  | Kruhová tuhost (kN/m2 dle ISO 9969) - min SN 10 kN/m2 | [12 empty] | Kruhová tuhost (kN/m2 dle ISO 9969) - min SN 10 kN/m2
|  | Základní materiál - PP b | [12 empty] | Základní materiál - PP b
|  | Konstrukce stěny potrubí - žebrovaná konstrukce (plné žebro v řezu stěny) s masivním profilovaným těsněním | [12 empty] | Konstrukce stěny potrubí - žebrovaná konstrukce (plné žebro v řezu stěny) s masivním profilovaným těsněním
|  | Způsob spojování - na hrdla, výroba hrdel metodou „in-line socketing“, hrdlo je při výrobě vytlačováno z trubky samotné, nikoli navařeno | [12 empty] | Způsob spojování - na hrdla, výroba hrdel metodou „in-line socketing“, hrdlo je při výrobě vytlačováno z trubky samotné, nikoli navařeno
|  | D1.02-4 : ((99,48)*1,093)/6 |  | 18.1219
43 | 28651832.AR | zátka hrdlová DN 150,0 mm | kus | 6.09 |  | 0 | SPCM | RTS |  | POL | 21
|  | 6*1,015 |  | 6.09
44 | 28656304R | kroužek těsnicí pryž; DN = 300,0 mm; tl = 16,00 mm; h = 22,0 mm | kus | 12 |  | 0 | SPCM | RTS |  | POL | 21
|  | D1-1 : 6*2 |  | 12
45 | 28656324R | odbočka na KG; PP; 45,0 °; l = 798 mm; žebrovaná; spoj násuvný; DN 300,0 mm; DN2 150 mm | kus | 6.09 |  | 0 | SPCM | RTS |  | POL | 21
|  | D1-1 odbočky : 6*1,015 |  | 6.09
46 | 55243346.AR | poklop kanalizační litinový; D výrobku 600 mm; únosnost D 400 kN | kus | 4 |  | 0 | SPCM | RTS |  | POL | 21
|  | D1.02-19 : 4 |  | 4
47 | 59224353.AR | konus šachetní; železobetonový; TBR; d = 1 240,0 mm; DN = 1 000,0 mm; DN 2 = 625 mm; h = 580 mm; počet stupadel 2; ocelové s PE povlakem, kapsové | kus | 4.04 |  | 0 | SPCM | RTS |  | POL | 21
|  | D1.02-19 : 4*1,01 |  | 4.04
48 | 59224358.AR | skruž železobetonová TBS; DN = 1 000,0 mm; h = 250,0 mm; s = 120,00 mm; počet stupadel 1; ocelové s PE povlakem; beton C 40/50 | kus | 1.01 |  | 0 | SPCM | RTS |  | POL | 21
|  | D1.02-19 : 1*1,01 |  | 1.01
49 | 59224361.AR | skruž železobetonová TBS; DN = 1 000,0 mm; h = 500,0 mm; s = 120,00 mm; počet stupadel 2; ocelové s PE povlakem; beton C 40/50 | kus | 2.02 |  | 0 | SPCM | RTS |  | POL | 21
|  | D1.02-19 : 2*1,01 |  | 2.02
50 | 59224366.AR | dno šachetní přímé; železobeton; TBZ; DN = 1 000,0 mm; D odtoku do 400 mm; h = 600 mm; t = 150 mm; beton C 40/50 | kus | 4.04 |  | 0 | SPCM | RTS |  | POL | 21
|  | D1.02-19 : 4*1,01 |  | 4.04
51 | 59224373.AR | profil těsnicí elastomerní; pro spojení betonových šachetních dílů; tvar kruh; d = 1 000,0 mm | kus | 7 |  | 0 | SPCM | RTS |  | POL | 21
|  | D1.02-19 : 7 |  | 7
Díl: | 91 | Doplňující práce na komunikaci |  |  | 0 |  |  |  |  | DIL
| 919 73-5 Řezání stávajících krytů nebo podkladů | [7 empty] | 0
| včetně spotřeby vody | [8 empty] | SPX
52 | 919735113R00 | ...živičných, hloubky přes 100 do 150 mm | m | 200.86 |  | 0 | 822-1 | RTS |  | POL | 21
|  | 99,48*2+1,9 |  | 200.86
Díl: | 93 | Dokončovací práce inženýrských staveb |  |  | 0 |  |  |  |  | DIL
| 936 45 Výplň cementopopílkovou suspenzí | [7 empty] | 0
| 936 45-2 potrubí | [7 empty] | 1
53 | 936452115R00 | ...1,0 MPa, DN 300 | m | 144 |  | 0 | 827-1 | RTS |  | POL | 21
|  | 66+78 |  | 144
Díl: | 97 | Prorážení otvorů |  |  | 0 |  |  |  |  | DIL
| 970 0 Jádrové vrtání, kruhové prostupy | [7 empty] | 0
| 970 05 v železobetonu | [7 empty] | 1
54 | 970051130R00 | ...jádrové vrtání , do D 130 mm, ŽB | m | 0.3 |  | 0 | 801-3 | RTS |  | POL | 21
|  | vrtání otvorů šachta ŠA-1.2-01 : 0,3 |  | 0.3
Díl: | 99 | Staveništní přesun hmot |  |  | 0 |  |  |  |  | DIL
| 998 27-61 Přesun hmot pro trubní vedení z trub plastových nebo sklolaminátových | [7 empty] | 0
| vodovodu nebo kanalizace ražené nebo hloubené (827 1.1, 827 1.9, 827 2.1, 827 2.9), drobných objektů | [8 empty] | SPX
55 | 998276101R00 | ...v otevřeném výkopu | t | 429.8651 |  | 0 | 827-1 | RTS |  | POL | 21
|  | na vzdálenost 15 m od hrany výkopu nebo od okraje šachty | [12 empty] | na vzdálenost 15 m od hrany výkopu nebo od okraje šachty
Hmotnosti z položek s pořadovými čísly: :
5,13,21,24,25,26,27,28,29,30,31,32,33,34,36,37,40,41,42,43,44,45,46,47,48,49,50,51,52,53, :
|  | Součet: : 429,86506 |  | 429.8651
Díl: | D96 | Přesuny suti a vybouraných hmot |  |  | 0 |  |  |  |  | DIL
| 979 08-2 Vodorovná doprava suti po suchu | [7 empty] | 0
56 | 979082213R00 | ...bez naložení, ale se složením a hrubým urovnáním na vzdálenost do 1 km | t | 62.374 |  | 0 | 822-1 | RTS |  | POL | 21
|  | 62,37396 |  | 62.374
57 | 979082219R00 | ...příplatek k ceně za každý další i započatý 1 km přes 1 km | t | 873.2354 |  | 0 | 822-1 | RTS |  | POL | 21
|  | 62,37396*14 |  | 873.2354
| 979 08-1 Odvoz suti a vybouraných hmot na skládku | [7 empty] | 0
58 | 979081111R00 | ...Odvoz suti a vybour. hmot na skládku do 1 km | t | 83.1661 |  | 0 | 801-3 | RTS |  | POL | 21
|  | Včetně naložení na dopravní prostředek a složení na skládku, bez poplatku za skládku. | [12 empty] | Včetně naložení na dopravní prostředek a složení na skládku, bez poplatku za skládku.
|  | 83,16614 |  | 83.1661
59 | 979081121R00 | ...příplatek za každý další 1 km | t | 1164.326 |  | 0 | 801-3 | RTS |  | POL | 21
|  | 83,16614*14 |  | 1164.326
| 979 08-4 Poplatek za skládku | [7 empty] | 0
60 | 979990001R00 | ...stavební suti | t | 83.1661 |  | 0 | 801-3 | RTS |  | POL | 21
|  | 83,16614 |  | 83.1661
61 | 979990121R00 | ...asfaltové pásy | t | 62.374 |  | 0 | 801-3 | RTS |  | POL | 21
|  | 62,37396 |  | 62.374
| Celkem za objekt |  |  |  |  | 0 | [5 empty] | 15 | 21
[12 empty] | 0 | 0