## rozpocet_silno
Stavba: Konverze Vodárenské věže - výstavba větrné elektrárny Bohumín - Pudlov, parc.č. 423/13, 423/5, 381/2, k.ú. Pudlov
Část: IO 05 - Přípojka NN a areálové rozvody NN
Rekapitulace rozpočtových nákladů
1 | Dodávka |  |  |  |  | 0
2 | Montáž |  |  |  |  | 0
3 | HZS |  |  |  |  | 0
4 | Zemní práce |  |  |  |  | 0
5 | Celkem (bez DPH) Kč: |  |  |  |  | 0
6 | základ daně pro DPH 21% |  |  |  |  | 0
7 | DPH 21% |  |  |  |  | 0
8 | Celkem (včetně DPH) Kč: |  |  |  |  | 0
cena
č.pol. | zkrácený popis | m.j. | množs. | dodávka |  | montáž
|  |  |  | jedn. | pol.celk. | jedn. | pol.celk.
Materiál/montáž
1 | kabel AYKY 4x70 | m | 65 |  | 0 |  | 0
2 | kabel CYKY-J 5x6 (C) | m | 760 |  | 0 |  | 0
3 | kabel CYKY-J 5x2,5 | m | 65 |  | 0 |  | 0
4 | kabel CYKY-J 3x2,5 (C) | m | 25 |  | 0 |  | 0
5 | chránička plastová KF09160 | m | 125 |  | 0 |  | 0
6 | chránička plastová KF09110 | m | 50 |  | 0 |  | 0
7 | chránička plastová KF09040 | m | 230 |  | 0 |  | 0
8 | ukončení kabelů do 4 x 70 | ks | 2 |  | 0 |  | 0
9 | ukončení kabelů do 5 x 16 | ks | 20 |  | 0 |  | 0
10 | ukončení kabelů do 5 x 1,5-4 | ks | 4 |  | 0 |  | 0
11 | typový Elektroměrový rozvaděč pro jeden dvousazbový třífázový elektroměr pro odběry s instalovanou výrobnou elektřiny (FVE, KOG, MVE...) o výkonu do 100 kW, pro hlavní jističe do 80 A a s vypínačem instalace. Rozvaděč je vydrátován silovými vodiči CY 16 mm2. Rozváděč je určený pro měření s instalovanou výrobnou nebo záložním zdrojem. Rozvaděč je vydrátován silovými vodiči CY 16 mm2.Výška 600 mm, Hloubka 220 mm, Šířka 540 mm, Distribuční společnost ČEZ, připojneí FVE, jistič 80A/3(10kA), jistič 2B/1( 10kA) |  | 1 |  | 0 |  | 0
12 | nosný, podružný a režijní materiál | kg | 100 |  | 0 |  | 0
13 | součet |  |  |  | 0 |  | 0
HZS
1 | zabezpečení pracoviště | hod | 8 |  |  |  | 0
2 | inženýrská činnost | hod | 8 |  |  |  | 0
3 | výchozí revize | hod | 12 |  |  |  | 0
4 | dokumentace skut. provedení | hod | 8 |  |  |  | 0
5 | celkem | [5 empty] | 0
Zemní práce
1 | Hloubení kabelových nezapažených rýh strojně š 65 cm hl 80 cm v hornině tř II skupiny 4 | m | 18 |  |  |  | 0
2 | Zásyp kabelových rýh strojně se zhutněním š 65 cm hl 80 cm z horniny tř II skupiny 4 | m | 18 |  |  |  | 0
3 | Hloubení kabelových nezapažených rýh strojně š 35 cm hl 80 cm v hornině tř II skupiny 4 | m | 25 |  |  |  | 0
4 | Zásyp kabelových rýh strojně se zhutněním š 35 cm hl 80 cm z horniny tř II skupiny 4 | m | 25 |  |  |  | 0
5 | zakrytí kabelu výstražnou fólií na šířku 33 cm, včetně dodávky fólie | m | 43 | 0 | 0 |  | 0
6 | Hutnění kabelové rýhy při záhozu | m3 | 25 | 0 | 0 |  | 0
7 | prostý beton | m3 | 2 | 0 | 0 |  | 0
8 | celkem | [5 empty] | 0