## Pokyny pro vyplnění
Pokyny pro vyplnění
Ve všech listech tohoto souboru můžete měnit pouze buňky s modrým pozadím. Jedná se o tyto údaje : - údaje o firmě - jednotkové ceny položek zadané na maximálně dvě desetinná místa

## Stavba
#RTSROZP# | Soupis stavebních prací, dodávek a služeb
| Stavba: |  | 2016/SPD/001 | Adaptace a modernizace objektu bývalé školy, Žumberk č.p.9
| Zadavatel |  | Pionýr, z. s. |  |  |  | IČO: | 00499161
|  |  | Senovážné náměstí 977/24, Nové Město, 110 00 Praha |  |  |  | DIČ:
| Projektant: |  | ARCHATT PAMÁTKY spol. s r.o. |  |  |  | IČO: | 60753013
|  |  | V. Nezvala 68/56 |  |  |  | DIČ: | CZ60753013
|  | 67401 | Třebíč
| Zhotovitel: | [5 empty] | IČO:
DIČ:
Vypracoval:
| Rozpis ceny | [6 empty] | Celkem
HSV | HSV | [6 empty] | 0
PSV | PSV | [6 empty] | 0
MON | MON | [6 empty] | 0
VN | Vedlejší náklady | [6 empty] | 0
ON | Ostatní náklady | [6 empty] | 0
| Celkem | [6 empty] | 0
Rekapitulace daní
| Základ pro sníženou DPH |  |  | 15 | % | 0 |  |  | CZK
| Snížená DPH |  |  | 15 | % | 0 |  |  | CZK
| Základ pro základní DPH |  |  | 21 | % | 0 |  |  | CZK
| Základní DPH |  |  | 21 | % | 0 |  |  | CZK
| Zaokrouhlení |  |  |  |  | 0 |  |  | CZK
| Cena celkem bez DPH |  |  |  |  | 0 |  |  | CZK
| Cena celkem s DPH |  |  |  |  | 0 |  |  | CZK
|  | v |  |  | dne |  | 2017-05-02
|  |  | Za zhotovitele |  |  |  | Za objednatele
Rekapitulace dílčích částí
#CASTI>> | Číslo | Název |  |  | Základ pro sníženou DPH | Základ pro základní DPH | DPH celkem | Cena celkem | %
1 | Stavba |  |  |  | 0 | 0 | 0 | 0
2 | 00 | Vedlejší a ostatní náklady |  |  | 0 | 0 | 0 | 0
3 | 001.00.01 | Soupis vedlejších a ostatních nákladů |  |  | 0 | 0 | 0 | 0
2 | SO 01 | Objekt bývalé školy |  |  | 0 | 0 | 0 | 0
3 | 001.01.01 | Soupis prací a dodávek: Architektonickostavební a konstrukční řešení |  |  | 0 | 0 | 0 | 0
2 | TZB | Technické zařízení budov |  |  | 0 | 0 | 0 | 0
3 | TZB.01.TZB | Soupis prací a dodávek: TZB |  |  | 0 | 0 | 0 | 0
| Celkem za stavbu |  |  |  | 0 | 0 | 0 | 0 | 0
Rekapitulace dílů
| Číslo | Název |  |  | Typ dílu |  |  | Celkem | %
| 1 | Zemní práce |  |  | HSV |  |  | 0
| 2 | Základy a zvláštní zakládání |  |  | HSV |  |  | 0
| 21 | Úprava podloží a základ.spáry |  |  | HSV |  |  | 0
| 3 | Svislé a kompletní konstrukce |  |  | HSV |  |  | 0
| 342 | Sádrokartonové konstrukce |  |  | HSV |  |  | 0
| 4 | Vodorovné konstrukce |  |  | HSV |  |  | 0
| 43 | Schodiště |  |  | HSV |  |  | 0
| 5 | Komunikace |  |  | HSV |  |  | 0
| 61 | Úpravy povrchů vnitřní |  |  | HSV |  |  | 0
| 62 | Úpravy povrchů vnější |  |  | HSV |  |  | 0
| 63 | Podlahy a podlahové konstrukce |  |  | HSV |  |  | 0
| 64 | Výplně otvorů |  |  | HSV |  |  | 0
| 94 | Lešení a stavební výtahy |  |  | HSV |  |  | 0
| 95 | Dokončovací konstrukce na pozemních stavbách |  |  | HSV |  |  | 0
| 96 | Bourání konstrukcí |  |  | HSV |  |  | 0
| 99 | Staveništní přesun hmot |  |  | HSV |  |  | 0
| 711 | Izolace proti vodě |  |  | PSV |  |  | 0
| 713 | Izolace tepelné |  |  | PSV |  |  | 0
| 720 | Zdravotechnická instalace |  |  | PSV |  |  | 0
| 728 | Vzduchotechnika |  |  | PSV |  |  | 0
| 730 | Ústřední vytápění |  |  | PSV |  |  | 0
| 762 | Konstrukce tesařské |  |  | PSV |  |  | 0
| 764 | Konstrukce klempířské |  |  | PSV |  |  | 0
| 766 | Konstrukce truhlářské |  |  | PSV |  |  | 0
| 767 | Konstrukce zámečnické |  |  | PSV |  |  | 0
| 771 | Podlahy z dlaždic a obklady |  |  | PSV |  |  | 0
| 775 | Podlahy vlysové a parketové |  |  | PSV |  |  | 0
| 776 | Podlahy povlakové |  |  | PSV |  |  | 0
| 781 | Obklady keramické |  |  | PSV |  |  | 0
| 783 | Nátěry |  |  | PSV |  |  | 0
| 784 | Malby |  |  | PSV |  |  | 0
| 787 | Zasklívání |  |  | PSV |  |  | 0
| M21 | Elektromontáže |  |  | MON |  |  | 0
| D96 | Přesuny suti a vybouraných hmot |  |  | PSU |  |  | 0
| VN | Vedlejší náklady |  |  | VN |  |  | 0
| ON | Ostatní náklady |  |  | ON |  |  | 0
| Cena celkem | [6 empty] | 0 | 0
Note on D11: Název
Note on I11: IČO
Note on D12: Ulice
Note on I12: DIČ
Note on C13: PSČ
Note on D13: Ulice

## VzorPolozky (hidden)
Položkový rozpočet
S:
O:
R:

## 00 001.00.01 Naklady
Soupis vedlejších a ostatních nákladů | [25 empty] | #TypZaznamu#
S: | 2016/SPD/001 | Adaptace a modernizace objektu bývalé školy, Žumberk č.p.9 | [23 empty] | STA
O: | 00 | Vedlejší a ostatní náklady | [20 empty] | NAK |  |  | OBJ
R: | 001.00.01 | Soupis vedlejších a ostatních nákladů | [23 empty] | ROZ
P.č. | Číslo položky | Název položky | MJ | množství | cena / MJ | Celkem | Dodávka | Dodávka celk. | Montáž | Montáž celk. | DPH | cena s DPH | hmotnost / MJ | hmotnost celk.(t) | dem. hmotnost / MJ | dem. hmotnost celk.(t) | Ceník | Cen. soustava / platnost | Cenová úroveň | Nhod / MJ | Nhod celk. | Dodavatel
Díl: | VN | Vedlejší náklady |  |  |  | 0 |  | 0 |  | 0 |  | 0 |  | 0 |  | 0 |  |  |  |  | 0 |  |  |  |  | DIL
1 | 005111021R | Vytyčení inženýrských sítí | Soubor | 1 |  | 0 |  | 0 |  | 0 | 21 | 0 | 0 | 0 | 0 | 0 |  | RTS 17/ I | Indiv | 0 | 0 |  |  |  |  | POL99_8
|  | Zaměření a vytýčení stávajících inženýrských sítí v místě stavby z hlediska jejich ochrany při provádění stavby. | [23 empty] | POP
2 | 005121011R | Vybudování zařízení staveniště pro JKSO 801 až 803 | Soubor | 1 |  | 0 |  | 0 |  | 0 | 21 | 0 | 0 | 0 | 0 | 0 |  | RTS 17/ I | Indiv | 0 | 0 |  |  |  |  | POL99_2
|  | Vybudování zpevněných ploch pro skladování materiálu, doprava a osazení kontejnerů pro skladování. | [23 empty] | POP
|  | Sejmutí ornice, hrubá úprava terénu a zpevnění ploch pro osazení objektů sociálního zařízení staveniště a kanceláří stavby. | [23 empty] | POP
|  | Doprava a osazení mobilních buněk sociálního zařízení – umývárny, toalety, šatny. | [23 empty] | POP
|  | Doprava a osazení dočasného oplocení staveniště. | [23 empty] | POP
|  | Doprava a osazení kanceláří stavby a technického dozoru. | [23 empty] | POP
|  | Zřízení vnitrostaveništního rozvodu energie do 5 kV od připojení na hlavní přívod na staveništi včetně rozvaděčů pro připojení přenosných zásuvkových skříní, obecné osvětlení staveniště (včetně stožárů a osvětlovacích těles). | [23 empty] | POP | Zřízení vnitrostaveništního rozvodu energie do 5 kV od připojení na hlavní přívod na staveništi včetně rozvaděčů pro připojení přenosných zásuvkových skříní, obecné osvětlení staveniště (včetně stožárů a osvětlovacích těles).
|  | Zřízení základů a opěrných konstrukcí pro stavební stroje (mimo jeřábové dráhy) | [23 empty] | POP
|  | Zřízení přípojky elektrické energie a vody do vzdálenosti 1 km od obvodu staveniště. Náhradní zdroj elektrické energie. | [23 empty] | POP
3 | 005121021R | Provoz zařízení staveniště pro JKSO 801 až 803 | Soubor | 1 |  | 0 |  | 0 |  | 0 | 21 | 0 | 0 | 0 | 0 | 0 |  | RTS 17/ I | Indiv | 0 | 0 |  |  |  |  | POL99_2
|  | Opotřebení nebo pronájem skladovacích kontejnerů. | [23 empty] | POP
|  | Opotřebení a údržba nebo pronájem sociálního zařízení – umývárny, toalety, šatny. Opotřebení nebo pronájem dočasného oplocení staveniště. | [23 empty] | POP
|  | Opotřebení nebo pronájem kanceláří stavby a technického dozoru. | [23 empty] | POP
|  | Spotřeba vody a elektrické energie pro potřebu sociálních zařízení a kanceláří stavby. Pronájem, opotřebení a spotřeba pohonných hmot náhradního zdroje elektrické energie. | [23 empty] | POP | Spotřeba vody a elektrické energie pro potřebu sociálních zařízení a kanceláří stavby. Pronájem, opotřebení a spotřeba pohonných hmot náhradního zdroje elektrické energie.
|  | Úklid v prostorách sociálního zařízení a kanceláří stavby. | [23 empty] | POP
4 | 005121031R | Odstranění zařízení staveniště pro JKSO 801 až 803 | Soubor | 1 |  | 0 |  | 0 |  | 0 | 21 | 0 | 0 | 0 | 0 | 0 |  | RTS 17/ I | Indiv | 0 | 0 |  |  |  |  | POL99_2
|  | Odvoz kontejnerů pro skladování a uvedení zpevněných ploch pro skladování do původního stavu. | [23 empty] | POP
|  | Uvedení zpevněných ploch pro objekty sociálního zařízení staveniště a kanceláří stavby do původního stavu. Případné ohumusování. | [23 empty] | POP
|  | Odvoz mobilních buněk sociálního zařízení, nebo uvedení do původního stavu prostor pronajatých. | [23 empty] | POP
|  | Odvoz dočasného oplocení staveniště. | [23 empty] | POP
|  | Odvoz mobilních kanceláří stavby a technického dozoru, nebo uvedení do původního stavu prostor pronajatých. | [23 empty] | POP
|  | Zrušení vnitrostaveništního rozvodu energie včetně rozvaděčů a osvětlení staveniště (včetně stožárů a osvětlovacích těles). | [23 empty] | POP
|  | Odstranění základů a opěrných konstrukcí pro stavební stroje. | [23 empty] | POP
|  | Zrušení přípojky elektrické energie a vody. | [23 empty] | POP
5 | 005124010R | Koordinační činnost | Soubor | 1 |  | 0 |  | 0 |  | 0 | 21 | 0 | 0 | 0 | 0 | 0 |  | RTS 17/ I | Indiv | 0 | 0 |  |  |  |  | POL99_8
|  | Koordinace stavebních a technologických dodávek stavby. | [23 empty] | POP
Díl: | ON | Ostatní náklady |  |  |  | 0 |  | 0 |  | 0 |  | 0 |  | 0 |  | 0 |  |  |  |  | 0 |  |  |  |  | DIL
6 | 005211010R | Předání a převzetí staveniště | Soubor | 1 |  | 0 |  | 0 |  | 0 | 21 | 0 | 0 | 0 | 0 | 0 |  | RTS 17/ I | Indiv | 0 | 0 |  |  |  |  | POL99_8
|  | Náklady spojené s účastí zhotovitele na předání a převzetí staveniště. | [23 empty] | POP
7 | 005211020R | Ochrana stávajících inženýrských sítí na staveništ | Soubor | 1 |  | 0 |  | 0 |  | 0 | 21 | 0 | 0 | 0 | 0 | 0 |  | RTS 17/ I | Indiv | 0 | 0 |  |  |  |  | POL99_8
|  | Náklady na přezkoumání podkladů objednatele o stavu inženýrských sítí probíhajících staveništěm nebo dotčenými stavbou i mimo území staveniště, kontrola vytýčení jejich skutečné trasy a provedení ochranných opatření pro zabezpečení stávajících inženýrských sítí. | [23 empty] | POP | Náklady na přezkoumání podkladů objednatele o stavu inženýrských sítí probíhajících staveništěm nebo dotčenými stavbou i mimo území staveniště, kontrola vytýčení jejich skutečné trasy a provedení ochranných opatření pro zabezpečení stávajících inženýrských sítí.
8 | 005211030R | Dočasná dopravní opatření | Soubor | 1 |  | 0 |  | 0 |  | 0 | 21 | 0 | 0 | 0 | 0 | 0 |  | RTS 17/ I | Indiv | 0 | 0 |  |  |  |  | POL99_8
|  | Náklady na vyhotovení návrhu dočasného dopravního značení, jeho projednání s dotčenými orgány a organizacemi, dodání dopravních značek a světelné signalizace, jejich rozmístění a přemísťování a jejich údržba v průběhu výstavby včetně následného odstranění po ukončení stavebních prací. | [23 empty] | POP | Náklady na vyhotovení návrhu dočasného dopravního značení, jeho projednání s dotčenými orgány a organizacemi, dodání dopravních značek a světelné signalizace, jejich rozmístění a přemísťování a jejich údržba v průběhu výstavby včetně následného odstranění po ukončení stavebních prací.
9 | 005211040R | Užívání veřejných ploch a prostranství | Soubor | 1 |  | 0 |  | 0 |  | 0 | 21 | 0 | 0 | 0 | 0 | 0 |  | RTS 17/ I | Indiv | 0 | 0 |  |  |  |  | POL99_8
|  | Náklady a poplatky spojené s užíváním veřejných ploch a prostranství, pokud jsou stavebními pracemi nebo souvisejícími činnostmi dotčeny, a to včetně užívání ploch v souvislosti s uložením stavebního materiálu nebo stavebního odpadu. | [23 empty] | POP | Náklady a poplatky spojené s užíváním veřejných ploch a prostranství, pokud jsou stavebními pracemi nebo souvisejícími činnostmi dotčeny, a to včetně užívání ploch v souvislosti s uložením stavebního materiálu nebo stavebního odpadu.
10 | 005211080R | Bezpečnostní a hygienická opatření na staveništi | Soubor | 1 |  | 0 |  | 0 |  | 0 | 21 | 0 | 0 | 0 | 0 | 0 |  | RTS 17/ I | Indiv | 0 | 0 |  |  |  |  | POL99_8
|  | Náklady na ochranu staveniště před vstupem nepovolaných osob, včetně příslušného značení, náklady na osvětlení staveniště, náklady na vypracování potřebné dokumentace pro provoz staveniště z hlediska požární ochrany (požární řád a poplachová směrnice) a z hlediska provozu staveniště (provozně dopravní řád). | [23 empty] | POP | Náklady na ochranu staveniště před vstupem nepovolaných osob, včetně příslušného značení, náklady na osvětlení staveniště, náklady na vypracování potřebné dokumentace pro provoz staveniště z hlediska požární ochrany (požární řád a poplachová směrnice) a z hlediska provozu staveniště (provozně dopravní řád).
11 | 00523 R | Zkoušky a revize | Soubor | 1 |  | 0 |  | 0 |  | 0 | 21 | 0 | 0 | 0 | 0 | 0 |  | RTS 17/ I | Indiv | 0 | 0 |  |  |  |  | POL99_8
|  | Náklady zhotovitele, související s prováděním zkoušek a revizí předepsaných technickými normami nebo objednatelem a které jsou pro provedení díla nezbytné. | [23 empty] | POP | Náklady zhotovitele, související s prováděním zkoušek a revizí předepsaných technickými normami nebo objednatelem a které jsou pro provedení díla nezbytné.
12 | 00524 R | Předání a převzetí díla | Soubor | 1 |  | 0 |  | 0 |  | 0 | 21 | 0 | 0 | 0 | 0 | 0 |  | RTS 17/ I | Indiv | 0 | 0 |  |  |  |  | POL99_8
|  | Náklady zhotovitele, které vzniknou v souvislosti s povinnostmi zhotovitele při předání a převzetí díla. | [23 empty] | POP
13 | 005241010R | Dokumentace skutečného provedení | Soubor | 1 |  | 0 |  | 0 |  | 0 | 21 | 0 | 0 | 0 | 0 | 0 |  | RTS 17/ I | Indiv | 0 | 0 |  |  |  |  | POL99_8
|  | Náklady na vyhotovení dokumentace skutečného provedení stavby a její předání objednateli v požadované formě a požadovaném počtu. | [23 empty] | POP
14 | 005241020R | Geodetické zaměření skutečného provedení | Soubor | 1 |  | 0 |  | 0 |  | 0 | 21 | 0 | 0 | 0 | 0 | 0 |  | RTS 17/ I | Indiv | 0 | 0 |  |  |  |  | POL99_8
|  | Náklady na provedení skutečného zaměření stavby v rozsahu nezbytném pro zápis změny do katastru nemovitostí. | [23 empty] | POP
[24 empty] | 15 | 21
| Celkem |  |  |  |  | 0 | [17 empty] | 0 | 0 | SUM
END

## SO 01 001.01.01 Pol
Položkový soupis prací a dodávek | [25 empty] | #TypZaznamu#
S: | 2016/SPD/001 | Adaptace a modernizace objektu bývalé školy, Žumberk č.p.9 | [23 empty] | STA
O: | SO 01 | Objekt bývalé školy | [20 empty] | STA |  |  | OBJ
R: | 001.01.01 | Soupis prací a dodávek: Architektonickostavební a konstrukční řešení | [23 empty] | ROZ
P.č. | Číslo položky | Název položky | MJ | množství | cena / MJ | Celkem | Dodávka | Dodávka celk. | Montáž | Montáž celk. | DPH | cena s DPH | hmotnost / MJ | hmotnost celk.(t) | dem. hmotnost / MJ | dem. hmotnost celk.(t) | Ceník | Cen. soustava / platnost | Cenová úroveň | Nhod / MJ | Nhod celk. | Dodavatel
Díl: | 1 | Zemní práce |  |  |  | 0 |  | 0 |  | 0 |  | 0 |  | 0 |  | 0 |  |  |  |  | 121.39 |  |  |  |  | DIL
1 | 139711101RT3 | Vykopávka v uzavřených prostorách v hornině 3 | m3 | 14.978 |  | 0 |  | 0 |  | 0 | 21 | 0 | 0 | 0 | 0 | 0 | 800-1 | RTS 17/ I | RTS 16/ II | 4.728 | 70.82 |  |  |  |  | POL1_
|  | s naložením výkopku na dopravní prostředek | [23 empty] | SPI
|  | Patky pro komíny : 0,65*0,8*1,0*2 |  | 1.04 | [21 empty] | VV | 0
|  | P1 : 23,00000*0,465 |  | 10.695 | [21 empty] | VV | 0
|  | P12 : 23,000002*0,23 |  | 3.243 | [21 empty] | VV | 0
2 | 162701105R00 | Vodorovné přemístění výkopku z horniny 1 až 4, na vzdálenost přes 9 000 do 10 000 m | m3 | 14.978 |  | 0 |  | 0 |  | 0 | 21 | 0 | 0 | 0 | 0 | 0 | 800-1 | RTS 17/ I | RTS 16/ II | 0.011 | 0.16 |  |  |  |  | POL1_
|  | po suchu, bez ohledu na druh dopravního prostředku, bez naložení výkopku, avšak se složením bez rozhrnutí, | [23 empty] | SPI
|  | Položka pořadí 1 : 14,97800 |  | 14.978 | [21 empty] | VV | 5
3 | 162701109R00 | Vodorovné přemístění výkopku příplatek k ceně za každých dalších i započatých 1 000 m přes 10 000 m z horniny 1 až 4 | m3 | 149.78 |  | 0 |  | 0 |  | 0 | 21 | 0 | 0 | 0 | 0 | 0 | 800-1 | RTS 17/ I | RTS 16/ II | 0 | 0 |  |  |  |  | POL1_
|  | po suchu, bez ohledu na druh dopravního prostředku, bez naložení výkopku, avšak se složením bez rozhrnutí, | [23 empty] | SPI
|  | Předpokládaná skládka: Růžov a.s. (Borovany); celková vzdálenost od stavby 20 km | [23 empty] | POP
|  | Položka pořadí 2 : 14,97800*10 |  | 149.78 | [21 empty] | VV | 5
4 | 162201201R00 | Vodorovné přemístění výkopku nošením z horniny 1 až 4, nošením, na vzdálenost do 10 m | m3 | 2.576 |  | 0 |  | 0 |  | 0 | 21 | 0 | 0 | 0 | 0 | 0 | 800-1 | RTS 17/ I | RTS 16/ II | 0.868 | 2.24 |  |  |  |  | POL1_
|  | bez naložení, avšak s vyprázdněním nádoby na hromadu nebo do dopravního prostředku, | [23 empty] | SPI
|  | S103 : 11,2*0,23 |  | 2.576 | [21 empty] | VV | 0
5 | 162201203R00 | Vodorovné přemístění výkopku nošením z horniny 1 až 4, kolečkem, na vzdálenost do 10 m | m3 | 14.978 |  | 0 |  | 0 |  | 0 | 21 | 0 | 0 | 0 | 0 | 0 | 800-1 | RTS 17/ I | RTS 16/ II | 0.668 | 10.01 |  |  |  |  | POL1_
|  | bez naložení, avšak s vyprázdněním nádoby na hromadu nebo do dopravního prostředku, | [23 empty] | SPI
|  | Položka pořadí 1 : 14,97800 |  | 14.978 | [21 empty] | VV | 5
6 | 162201210R00 | Vodorovné přemístění výkopku nošením příplatek k ceně za každých dalších 10 m z horniny 1 až 4, kolečkem | m3 | 14.978 |  | 0 |  | 0 |  | 0 | 21 | 0 | 0 | 0 | 0 | 0 | 800-1 | RTS 17/ I | RTS 16/ II | 0.591 | 8.85 |  |  |  |  | POL1_
|  | bez naložení, avšak s vyprázdněním nádoby na hromadu nebo do dopravního prostředku, | [23 empty] | SPI
|  | Položka pořadí 5 : 14,97800 |  | 14.978 | [21 empty] | VV | 5
7 | 181101111R00 | Úprava pláně v zářezech bez rozlišení horniny, se zhutněním - ručně | m2 | 37.1 |  | 0 |  | 0 |  | 0 | 21 | 0 | 0 | 0 | 0 | 0 | 800-1 | RTS 17/ I | RTS 16/ II | 0.096 | 3.56 |  |  |  |  | POL1_
|  | vyrovnáním výškových rozdílů, ploch vodorovných a ploch do sklonu 1 : 5. | [23 empty] | SPI
|  | P1 : 23,00000 |  | 23 | [21 empty] | VV | 0
|  | P12 : 23,000002 |  | 14.1 | [21 empty] | VV | 0
8 | 199000002R00 | Poplatky za skládku horniny 1- 4 | m3 | 14.978 |  | 0 |  | 0 |  | 0 | 21 | 0 | 0 | 0 | 0 | 0 | 800-1 | RTS 17/ I | RTS 16/ II | 0 | 0 |  |  |  |  | POL1_
|  | Položka pořadí 2 : 14,97800 |  | 14.978 | [21 empty] | VV | 5
9 | 181300010RAD | Rozprostření ornice v rovině nebo svahu do 1 : 5 a osetí travou při tloušťce 150 mm, dovoz ornice ze vzdálenosti 10 000 m | m2 | 100 |  | 0 |  | 0 |  | 0 | 21 | 0 | 3e-05 | 0 | 0 | 0 | AP-HSV | RTS 17/ I | RTS 16/ II | 0.25752 | 25.75 |  |  |  |  | POL2_
|  | vč. urovnání ornice, naložení na skládce, vodorovným přemístěním ornice na místo rozprostření, založení trávníku osetím a dodávky travního semene. | [23 empty] | SPI |  | vč. urovnání ornice, naložení na skládce, vodorovným přemístěním ornice na místo rozprostření, založení trávníku osetím a dodávky travního semene.
Díl: | 2 | Základy a zvláštní zakládání |  |  |  | 0 |  | 0 |  | 0 |  | 0 |  | 2.87 |  | 0 |  |  |  |  | 3.72 |  |  |  |  | DIL
10 | 275321311R00 | Beton základových patek železový třídy C 16/20 | m3 | 1.092 |  | 0 |  | 0 |  | 0 | 21 | 0 | 2.525 | 2.76 | 0 | 0 | 801-1 | RTS 17/ I | RTS 16/ II | 0.48 | 0.52 |  |  |  |  | POL1_
|  | bez dodávky a uložení výztuže | [23 empty] | SPI
|  | Patky pro komíny : 0,65*0,8*1,0*2 |  | 1.04 | [21 empty] | VV | 0
|  | ztratné 5% beton do výkopu : 0,05 |  | 0.052 | [21 empty] | VV | 4
11 | 275351215R00 | Bednění stěn základových patek zřízení | m2 | 1.45 |  | 0 |  | 0 |  | 0 | 21 | 0 | 0.0392 | 0.06 | 0 | 0 | 801-1 | RTS 17/ I | RTS 16/ II | 1.05 | 1.52 |  |  |  |  | POL1_
|  | bednění svislé nebo šikmé (odkloněné), půdorysně přímé nebo zalomené, stěn základových patek ve volných nebo zapažených jámách, rýhách, šachtách, včetně případných vzpěr, | [23 empty] | SPI |  | bednění svislé nebo šikmé (odkloněné), půdorysně přímé nebo zalomené, stěn základových patek ve volných nebo zapažených jámách, rýhách, šachtách, včetně případných vzpěr,
|  | Patky pro komíny : (0,65+0,8)*2*0,25*2 |  | 1.45 | [21 empty] | VV | 0
12 | 275351216R00 | Bednění stěn základových patek odstranění | m2 | 1.45 |  | 0 |  | 0 |  | 0 | 21 | 0 | 0 | 0 | 0 | 0 | 801-1 | RTS 17/ I | RTS 16/ II | 0.32 | 0.46 |  |  |  |  | POL1_
|  | bednění svislé nebo šikmé (odkloněné), půdorysně přímé nebo zalomené, stěn základových patek ve volných nebo zapažených jámách, rýhách, šachtách, včetně případných vzpěr, | [23 empty] | SPI |  | bednění svislé nebo šikmé (odkloněné), půdorysně přímé nebo zalomené, stěn základových patek ve volných nebo zapažených jámách, rýhách, šachtách, včetně případných vzpěr,
|  | Včetně očištění, vytřídění a uložení bednícího materiálu. | [23 empty] | POP
|  | Položka pořadí 11 : 1,45000 |  | 1.45 | [21 empty] | VV | 5
13 | 275361821R00 | Výztuž základových patek z betonářské oceli 10 505(R) | t | 0.052 |  | 0 |  | 0 |  | 0 | 21 | 0 | 1.0212 | 0.05 | 0 | 0 | 801-1 | RTS 17/ I | RTS 16/ II | 23.531 | 1.22 |  |  |  |  | POL1_
|  | Patky pro komíny - ředpoklad 50 kg / m3 : 1,04*50/1000 |  | 0.052 | [21 empty] | VV | 0
Díl: | 21 | Úprava podloží a základ.spáry |  |  |  | 0 |  | 0 |  | 0 |  | 0 |  | 116.62 |  | 0 |  |  |  |  | 72.37 |  |  |  |  | DIL
14 | 271531113R00 | Polštář základu z kameniva hr. drceného 16-32 mm | m3 | 62.305 |  | 0 |  | 0 |  | 0 | 21 | 0 | 1.7816 | 111.01 | 0 | 0 |  | RTS 17/ I | RTS 16/ II | 1.085 | 67.6 |  |  |  |  | POL1_
|  | S101 : 23,00000*0,15 |  | 3.45 | [21 empty] | VV | 0
|  | 103 : 56,74*1,0 |  | 56.74 | [21 empty] | VV | 0
|  | P12 : 23,000002*0,15 |  | 2.115 | [21 empty] | VV | 0
15 | 460420352RT1 | Zřízení lože,kryt cihly 35 cm /napříč/,zásyp 5 cm, lože a zásyp ze štěrkopísku | m | 54.2 |  | 0 |  | 0 |  | 0 | 21 | 0 | 0.10349 | 5.61 | 0 | 0 |  | RTS 17/ I | RTS 16/ II | 0.088 | 4.77 |  |  |  |  | POL1_
|  | S101 : (7,6+3,0)*2 |  | 21.2 | [21 empty] | VV | 0
|  | 103 : 33 |  | 33 | [21 empty] | VV | 0
16 | 219909001R00 | Provětrávací koš z karisítě žárově zink., oka 50 mm; průřez 200 / 200 mm; opláštění geotextilií | m | 54.2 |  | 0 |  | 0 |  | 0 | 21 | 0 | 0 | 0 | 0 | 0 |  | Vlastní | Kalkul | 0 | 0 |  |  |  |  | POL1_
|  | S101 : (7,6+3,0)*2 |  | 21.2 | [21 empty] | VV | 0
|  | 103 : 33 |  | 33 | [21 empty] | VV | 0
Díl: | 3 | Svislé a kompletní konstrukce |  |  |  | 0 |  | 0 |  | 0 |  | 0 |  | 71.49 |  | 0 |  |  |  |  | 569.7 |  |  |  |  | DIL
17 | 310236241R00 | Zazdívka otvorů o ploše přes 0,0225 m2 do 0,09 m2 ve zdivu nadzákladovém cihlami pálenými o tloušťce zdi do 300 mm | kus | 150 |  | 0 |  | 0 |  | 0 | 21 | 0 | 0.0545 | 8.18 | 0 | 0 | 801-4 | RTS 17/ I | RTS 16/ II | 0.231 | 34.65 |  |  |  |  | POL1_
|  | z pomocného pracovního lešení o výšce podlahy do 1900 mm a pro zatížení do 1,5 kPa, | [23 empty] | SPI
|  | zazdívka kavern (předpoklad) : 150 |  | 150 | [21 empty] | VV | 0
18 | 310237241R00 | Zazdívka otvorů o ploše přes 0,09 m2 do 0,25 m2 ve zdivu nadzákladovém cihlami pálenými o tloušťce zdi do 300 mm | kus | 31 |  | 0 |  | 0 |  | 0 | 21 | 0 | 0.1344 | 4.17 | 0 | 0 | 801-4 | RTS 17/ I | RTS 16/ II | 0.551 | 17.08 |  |  |  |  | POL1_
|  | z pomocného pracovního lešení o výšce podlahy do 1900 mm a pro zatížení do 1,5 kPa, | [23 empty] | SPI
|  | 105,109 : 1 |  | 1 | [21 empty] | VV | 0
|  | zazdívka kavern (předpoklad) : 30 |  | 30 | [21 empty] | VV | 0
19 | 310239211R00 | Zazdívka otvorů o ploše přes 1 m2 do 4 m2 ve zdivu nadzákladovém cihlami pálenými pro jakoukoliv maltu vápenocementovou | m3 | 0.935 |  | 0 |  | 0 |  | 0 | 21 | 0 | 1.9522 | 1.83 | 0 | 0 | 801-4 | RTS 17/ I | RTS 16/ II | 3.842 | 3.59 |  |  |  |  | POL1_
|  | z pomocného pracovního lešení o výšce podlahy do 1900 mm a pro zatížení do 1,5 kPa, | [23 empty] | SPI
|  | 104 : 1,1*1,7*0,5 |  | 0.935 | [21 empty] | VV | 0
20 | 311238115R00 | Zdivo nosné z cihel a tvarovek pálených tloušťky 300 mm, výpočtová pevnost Rd 1,2 MPa, charakteristická pevnost v tlaku fk = 4,01 MPa, součinitel prostupu tepla U=0,70 W/m2.K, | m2 | 37.48 |  | 0 |  | 0 |  | 0 | 21 | 0 | 0.30251 | 11.34 | 0 | 0 | 801-1 | RTS 17/ I | RTS 16/ II | 0.915 | 34.29 |  |  |  |  | POL1_
|  | 103 : 0,9*4,25 |  | 3.825 | [21 empty] | VV | 0
|  | 205 : 12,1*3,25-0,9*2,1*3 |  | 33.655 | [21 empty] | VV | 0
21 | 317168122R00 | Překlady keramické montáž a dodávka nenosné, délky 1250 mm, šířky 145 mm, výšky 71 mm, překlad nosný keramobetonový; l = 125,0 cm; š = 14,5 cm; h = 7,1 cm | kus | 5 |  | 0 |  | 0 |  | 0 | 21 | 0 | 0.02575 | 0.13 | 0 | 0 | 801-1 | RTS 17/ I | RTS 16/ II | 0.3175 | 1.59 |  |  |  |  | POL1_
|  | Včetně dodávky překladů. | [23 empty] | POP
|  | 1.NP : | [23 empty] | VV | 0
|  | P1 : 5 |  | 5 | [21 empty] | VV | 0
22 | 317168124R00 | Překlady keramické montáž a dodávka nenosné, délky 1750 mm, šířky 145 mm, výšky 71 mm, překlad nosný keramobetonový; l = 175,0 cm; š = 14,5 cm; h = 7,1 cm | kus | 1 |  | 0 |  | 0 |  | 0 | 21 | 0 | 0.03493 | 0.03 | 0 | 0 | 801-1 | RTS 17/ I | RTS 16/ II | 0.3375 | 0.34 |  |  |  |  | POL1_
|  | Včetně dodávky překladů. | [23 empty] | POP
|  | 1.NP : | [23 empty] | VV | 0
|  | P1 : 1 |  | 1 | [21 empty] | VV | 0
23 | 317168131R00 | Překlady keramické montáž a dodávka nosné, délky 1250 mm, šířky 70 mm, výšky 238 mm, překlad nosný keramobetonový; l = 125,0 cm; š = 23,8 cm; h = 7,0 cm | kus | 9 |  | 0 |  | 0 |  | 0 | 21 | 0 | 0.04529 | 0.41 | 0 | 0 | 801-1 | RTS 17/ I | RTS 16/ II | 0.2525 | 2.27 |  |  |  |  | POL1_
|  | 2.NP : | [23 empty] | VV | 0
|  | cihelné bloky therm tl. 30 cm : 3*3 |  | 9 | [21 empty] | VV | 0
24 | 317998114R00 | Překlady keramické izolace vkládaná mezi překlady tloušťky 90 mm | m | 3.75 |  | 0 |  | 0 |  | 0 | 21 | 0 | 0.0005 | 0 | 0 | 0 | 801-1 | RTS 17/ I | RTS 16/ II | 0.15 | 0.56 |  |  |  |  | POL1_
|  | 2.NP : | [23 empty] | VV | 0
|  | cihelné bloky therm tl. 30 cm : 1,25*3 |  | 3.75 | [21 empty] | VV | 0
25 | 317314125R00 | Podbetonování zhlaví nosníků zdivo šířky 250 mm | kus | 17 |  | 0 |  | 0 |  | 0 | 21 | 0 | 0.00525 | 0.09 | 0 | 0 | 801-4 | RTS 17/ I | RTS 16/ II | 0.11 | 1.87 |  |  |  |  | POL1_
|  | betonem prostým C 16/20. Polštář je tloušťky 50 mm a délky 200 mm. | [23 empty] | SPI
|  | D.1.1.16 Stropní kce : 17 |  | 17 | [21 empty] | VV | 0
26 | 317314130R00 | Podbetonování zhlaví nosníků zdivo šířky 300 mm | kus | 4 |  | 0 |  | 0 |  | 0 | 21 | 0 | 0.0063 | 0.03 | 0 | 0 | 801-4 | RTS 17/ I | RTS 16/ II | 0.11 | 0.44 |  |  |  |  | POL1_
|  | betonem prostým C 16/20. Polštář je tloušťky 50 mm a délky 200 mm. | [23 empty] | SPI
|  | 1.NP : | [23 empty] | VV | 0
|  | IPE 140 : 2 |  | 2 | [21 empty] | VV | 0
|  | IPE 160 : 2 |  | 2 | [21 empty] | VV | 0
27 | 317314170R00 | Podbetonování zhlaví nosníků zdivo šířky 750 mm | kus | 7 |  | 0 |  | 0 |  | 0 | 21 | 0 | 0.0158 | 0.11 | 0 | 0 | 801-4 | Vlastní | Indiv | 0.25 | 1.75 |  |  |  |  | POL1_
|  | betonem prostým C 16/20. Polštář je tloušťky 50 mm a délky 200 mm. | [23 empty] | SPI
|  | 1.NP IPE 140 : 7 |  | 7 | [21 empty] | VV | 0
28 | 317941121R00 | Osazení ocelových válcovaných nosníků na zdivu bez dodávky materiálu, výšky do 120 mm | t | 0.04808 |  | 0 |  | 0 |  | 0 | 21 | 0 | 0.01954 | 0 | 0 | 0 | 801-1 | RTS 17/ I | RTS 16/ II | 18.175 | 0.87 |  |  |  |  | POL1_
|  | profilu I, nebo IE, nebo U, nebo UE, nebo L | [23 empty] | SPI
|  | 1.NP : | [23 empty] | VV | 0
|  | L 80/80/10 : 2,02*11,9/1000*2 |  | 0.04808 | [21 empty] | VV | 0
29 | 317941123R00 | Osazení ocelových válcovaných nosníků na zdivu bez dodávky materiálu, výšky od 140 do 220 mm | t | 0.81692 |  | 0 |  | 0 |  | 0 | 21 | 0 | 0.01709 | 0.01 | 0 | 0 | 801-1 | RTS 17/ I | RTS 16/ II | 16.583 | 13.55 |  |  |  |  | POL1_
|  | profilu I, nebo IE, nebo U, nebo UE, nebo L | [23 empty] | SPI
|  | 1.NP : | [23 empty] | VV | 0
|  | IPE 140 : 1,4*12,9/1000*5 |  | 0.0903 | [21 empty] | VV | 0
|  | 3,9*12,9/1000*5 |  | 0.25155 | [21 empty] | VV | 0
|  | 1,1*12,9/1000*5 |  | 0.07095 | [21 empty] | VV | 0
|  | 2,4*12,9/1000*5 |  | 0.1548 | [21 empty] | VV | 0
|  | 1,9*12,9/1000*7 |  | 0.17157 | [21 empty] | VV | 0
|  | IPE 160 : 1,9*15,8/1000*2 |  | 0.06004 | [21 empty] | VV | 0
|  | U 200 : 0,7*25,3/1000*1 |  | 0.01771 | [21 empty] | VV | 0
|  | Mezisoučet |  | 0.81692 | [21 empty] | VV | 1
30 | 319201311R00 | Vyrovnání nerovného povrchu jakoukoliv maltou do 30 mm | m2 | 650.0578 |  | 0 |  | 0 |  | 0 | 21 | 0 | 0.03767 | 24.49 | 0 | 0 | 801-4 | RTS 17/ I | RTS 16/ II | 0.41 | 266.52 |  |  |  |  | POL1_
|  | vnitřního i vnějšího zdiva, bez odsekání vadných cihel, bez pomocného lešení, | [23 empty] | SPI
|  | interiér : | [23 empty] | VV | 0
|  | Položka pořadí 76 : 148,86100 |  | 148.861 | [21 empty] | VV | 5
|  | Položka pořadí 77 : 1002,39350*0,5 |  | 501.1968 | [21 empty] | VV | 5
|  | exteriér : | [23 empty] | VV | 0
31 | 342248114R00 | Příčky z tvárnic pálených Příčky z tvárnic pálených tloušťky 140 mm, z děrovaných příčkovek, P 10, na maltu MVC 5 | m2 | 80.22 |  | 0 |  | 0 |  | 0 | 21 | 0 | 0.14137 | 11.34 | 0 | 0 | 801-1 | RTS 17/ I | RTS 16/ II | 0.593 | 47.57 |  |  |  |  | POL1_
|  | jednoduché nebo příčky zděné do svislé dřevěné, cihelné, betonové nebo ocelové konstrukce na jakoukoliv maltu vápenocementovou (MVC) nebo cementovou (MC), | [23 empty] | SPI |  | jednoduché nebo příčky zděné do svislé dřevěné, cihelné, betonové nebo ocelové konstrukce na jakoukoliv maltu vápenocementovou (MVC) nebo cementovou (MC),
|  | 101,102,103 : (5,8+2,12)*4,25-1,5*2,27 |  | 30.255 | [21 empty] | VV | 0
|  | 101,103 : 1,5*4,25-0,9*2,27 |  | 4.332 | [21 empty] | VV | 0
|  | 108,109 : 3,0*4,25 |  | 12.75 | [21 empty] | VV | 0
|  | 105,114 : 1,5*4,25-1,0*2,27 |  | 4.105 | [21 empty] | VV | 0
|  | 111,112,113 : (4,44+1,75+1,97)*4,25-0,9*2,27*2-0,8*2,27 |  | 28.778 | [21 empty] | VV | 0
32 | 346244313R00 | Obezdívka van a WC modulů z pórobetonu tloušťky 100 mm | m2 | 3.6 |  | 0 |  | 0 |  | 0 | 21 | 0 | 0.05172 | 0.19 | 0 | 0 | 801-1 | RTS 17/ I | RTS 16/ II | 0.777 | 2.8 |  |  |  |  | POL1_
|  | 109 : 0,9*4,0 |  | 3.6 | [21 empty] | VV | 0
33 | 346244315R00 | Obezdívka van a WC modulů z pórobetonu tloušťky 150 mm | m2 | 20.88 |  | 0 |  | 0 |  | 0 | 21 | 0 | 0.07758 | 1.62 | 0 | 0 | 801-1 | RTS 17/ I | RTS 16/ II | 0.819 | 17.1 |  |  |  |  | POL1_
|  | 102 : (0,9+1,67)*4,0 |  | 10.28 | [21 empty] | VV | 0
|  | 109 : (1,5+0,9+0,25)*4,0 |  | 10.6 | [21 empty] | VV | 0
34 | 346244381R00 | Plentování ocelových nosníků jednostranné výšky do 200 mm | m2 | 4.228 |  | 0 |  | 0 |  | 0 | 21 | 0 | 0.18324 | 0.77 | 0 | 0 | 801-1 | RTS 17/ I | RTS 16/ II | 1.21 | 5.12 |  |  |  |  | POL1_
|  | jakýmikoliv cihlami, | [23 empty] | SPI
|  | 1.NP : | [23 empty] | VV | 0
|  | IPE 140 : 1,4*0,14*2 |  | 0.392 | [21 empty] | VV | 0
|  | 3,9*0,14*2 |  | 1.092 | [21 empty] | VV | 0
|  | 1,1*0,14*2 |  | 0.308 | [21 empty] | VV | 0
|  | 2,4*0,14*2 |  | 0.672 | [21 empty] | VV | 0
|  | 1,9*0,14*2 |  | 0.532 | [21 empty] | VV | 0
|  | IPE 160 : 1,9*0,16*2 |  | 0.608 | [21 empty] | VV | 0
|  | Mezisoučet |  | 3.604 | [21 empty] | VV | 1
|  | D.1.1.16 Stropní kce : (2,0+1,9)*0,16 |  | 0.624 | [21 empty] | VV | 0
35 | 314231242TA0 | Komín DN 160 mm s obezděním nadstřešní části včetně příslišenství | kus | 2 |  | 0 |  | 0 |  | 0 | 21 | 0 | 1.5231 | 3.05 | 0 | 0 |  | Vlastní | RTS 16/ II | 29.9499 | 59.9 |  |  |  |  | POL2_
|  | 106 : 1 |  | 1 | [21 empty] | VV | 0
|  | 109 : 1 |  | 1 | [21 empty] | VV | 0
36 | 314231247TA0 | Komín, příplatek za každý další 1 m komína | m | 14 |  | 0 |  | 0 |  | 0 | 21 | 0 | 0.19951 | 2.79 | 0 | 0 |  | Vlastní | RTS 16/ II | 4.1312 | 57.84 |  |  |  |  | POL2_
|  | 106 : 13-6 |  | 7 | [21 empty] | VV | 0
|  | 109 : 13-6 |  | 7 | [21 empty] | VV | 0
37 | 13331788R | tyč ocelová L (úhelník) válcovaná za tepla 11375 (S 235JR); rovnoramenná; tl = 10,00 mm; a = 80,0 mm; b = 80,0 mm | t | 0.05192 |  | 0 |  | 0 |  | 0 | 21 | 0 | 1 | 0.05 | 0 | 0 | SPCM | RTS 17/ I | RTS 16/ II | 0 | 0 |  |  |  |  | POL3_
|  | 1.NP : 2,02*11,9/1000*2 |  | 0.04808 | [21 empty] | VV | 0
|  | prořez 8% : 0,08 |  | 0.00385 | [21 empty] | VV | 4
38 | 13383425R | tyč ocelová profilová válcovaná za tepla 11375 (S 235JR); průřez IPE; výška 140 mm | t | 0.7983 |  | 0 |  | 0 |  | 0 | 21 | 0 | 1 | 0.8 | 0 | 0 | SPCM | RTS 17/ I | RTS 16/ II | 0 | 0 |  |  |  |  | POL3_
|  | motnost 12,9 kg/m | [23 empty] | POP
|  | 1.NP : | [23 empty] | VV | 0
|  | IPE 140 : 1,4*12,9/1000*5 |  | 0.0903 | [21 empty] | VV | 0
|  | 3,9*12,9/1000*5 |  | 0.25155 | [21 empty] | VV | 0
|  | 1,1*12,9/1000*5 |  | 0.07095 | [21 empty] | VV | 0
|  | 2,4*12,9/1000*5 |  | 0.1548 | [21 empty] | VV | 0
|  | 1,9*12,9/1000*7 |  | 0.17157 | [21 empty] | VV | 0
|  | prořez 8% : 0,08 |  | 0.05913 | [21 empty] | VV | 4
39 | 13383430R | tyč ocelová profilová válcovaná za tepla 11375 (S 235JR); průřez IPE; výška 160 mm | t | 0.06484 |  | 0 |  | 0 |  | 0 | 21 | 0 | 1 | 0.06 | 0 | 0 | SPCM | RTS 17/ I | RTS 16/ II | 0 | 0 |  |  |  |  | POL3_
|  | 1.NP : | [23 empty] | VV | 0
|  | IPE 160 : 1,9*15,8/1000*2 |  | 0.06004 | [21 empty] | VV | 0
|  | prořez 8% : 0,08 |  | 0.0048 | [21 empty] | VV | 4
Díl: | 342 | Sádrokartonové konstrukce |  |  |  | 0 |  | 0 |  | 0 |  | 0 |  | 13.18 |  | 0 |  |  |  |  | 386.68 |  |  |  |  | DIL
40 | 342261112RS3 | Příčky z desek sádrokartonových jednoduché opláštění, jednoduchá konstrukce CW 75 tloušťka příčky 100 mm, desky tloušťky 12,5 mm, impregnované, tloušťka izolace 60 mm | m2 | 42.337 |  | 0 |  | 0 |  | 0 | 21 | 0 | 0.02977 | 1.26 | 0 | 0 | 801-1 | RTS 17/ I | RTS 16/ II | 1.225 | 51.86 |  |  |  |  | POL1_
|  | zřízení nosné konstrukce příčky, vložení tepelné izolace tl. do 5 cm, dodávka a montáž desek, přebroušení a tmelení spár a úprava rohů | [23 empty] | SPI
|  | 102 : 1,65*4,25-0,8*2,27 |  | 5.1965 | [21 empty] | VV | 0
|  | 109 : 1,65*4,25-0,8*2,27 |  | 5.1965 | [21 empty] | VV | 0
|  | 115 : (1,8+1,3)*4,0-0,7*2,02*2 |  | 9.572 | [21 empty] | VV | 0
|  | 202 : (1,8+1,35)*4,0-0,7*2,02 |  | 11.186 | [21 empty] | VV | 0
|  | 302 : (1,8+1,35)*4,0-0,7*2,02 |  | 11.186 | [21 empty] | VV | 0
41 | 342261213RS4 | Příčky z desek sádrokartonových dvojité opláštění, jednoduchá konstrukce CW 100 tloušťka příčky 150 mm, tloušťka sádrokartonových desek 12,5 mm, protipožární impregnované, tloušťka izolace 80 mm | m2 | 177.982 |  | 0 |  | 0 |  | 0 | 21 | 0 | 0.06009 | 10.69 | 0 | 0 | 801-1 | RTS 17/ I | RTS 16/ II | 1.452 | 258.43 |  |  |  |  | POL1_
|  | zřízení nosné konstrukce příčky, vložení tepelné izolace tl. do 5 cm, dodávka a montáž desek, přebroušení a tmelení spár a úprava rohů | [23 empty] | SPI
|  | 2.NP : (2,0*2+6,1+2,44+8,63+5,95+0,9+4,45+1,95)*3,0 |  | 103.26 | [21 empty] | VV | 0
|  | (5,95*2+5,3+2,35*2+0,9)*3,0 |  | 68.4 | [21 empty] | VV | 0
|  | -1,0*2,02-0,9*2,02*8-0,8*2,02*6 |  | -26.26 | [21 empty] | VV | 0
|  | 3.NP : (0,65+1,55+6,4)*4,0-0,9*2,02 |  | 32.582 | [21 empty] | VV | 0
42 | 342263310R00 | Úpravy, doplňkové práce a příplatky pro sádrokartonové a sádrovláknité příčky Úpravy příček pro osazení zařizovacích předmět úprava pro osazení umývadla | kus | 5 |  | 0 |  | 0 |  | 0 | 21 | 0 | 0.00784 | 0.04 | 0 | 0 | 801-1 | RTS 17/ I | Indiv | 0.36 | 1.8 |  |  |  |  | POL1_
43 | 342263320R00 | Úpravy, doplňkové práce a příplatky pro sádrokartonové a sádrovláknité příčky Úpravy příček pro osazení zařizovacích předmět úprava pro osazení WC | kus | 3 |  | 0 |  | 0 |  | 0 | 21 | 0 | 0.012 | 0.04 | 0 | 0 | 801-1 | RTS 14/ I | Indiv | 0.71 | 2.13 |  |  |  |  | POL1_
44 | 342263330R00 | Úpravy, doplňkové práce a příplatky pro sádrokartonové a sádrovláknité příčky Úpravy příček pro osazení zařizovacích předmět úprava pro osazení potrubí | kus | 12 |  | 0 |  | 0 |  | 0 | 21 | 0 | 0.002 | 0.02 | 0 | 0 | 801-1 | RTS 14/ I | Indiv | 0.35 | 4.2 |  |  |  |  | POL1_
45 | 342263360R00 | Úpravy, doplňkové práce a příplatky pro sádrokartonové a sádrovláknité příčky Úpravy příček pro osazení zařizovacích předmět úprava pro osazení baterie | kus | 6 |  | 0 |  | 0 |  | 0 | 21 | 0 | 0.0005 | 0 | 0 | 0 | 801-1 | RTS 14/ I | Indiv | 0.15 | 0.9 |  |  |  |  | POL1_
46 | 342263410R00 | Úpravy, doplňkové práce a příplatky pro sádrokartonové a sádrovláknité příčky doplňkové práce osazení revizních dvířek do 0,25 m2 | kus | 5 |  | 0 |  | 0 |  | 0 | 21 | 0 | 0.00016 | 0 | 0 | 0 | 801-1 | RTS 17/ I | RTS 16/ II | 0.94 | 4.7 |  |  |  |  | POL1_
|  | Včetně vytvoření otvoru a osazení rámu s dvířky a prošroubování. | [23 empty] | POP
47 | 342266111RV0 | Předstěny opláštěné sádrokartonovými deskami obklad stěn sádrokartonem na ocelovou konstrukci z profilů CW 50 tloušťka desky 12, 5 mm, protipožární impregnovaná, bez izolace | m2 | 32.76 |  | 0 |  | 0 |  | 0 | 21 | 0 | 0.0173 | 0.57 | 0 | 0 | 801-1 | RTS 17/ I | RTS 16/ II | 0.769 | 25.19 |  |  |  |  | POL1_
|  | 2.NP : (1,85+2,44+0,9*2+0,3+0,28+0,85+2,5+0,9)*3,0 |  | 32.76 | [21 empty] | VV | 0
48 | 342264051RT3 | Podhledy na kovové konstrukci opláštěné deskami sádrokartonovými nosná konstrukce z profilů CD s přímým uchycením 1x deska, tloušťky 12,5 mm, impregnovaná | m2 | 15.27 |  | 0 |  | 0 |  | 0 | 21 | 0 | 0.0186 | 0.28 | 0 | 0 | 801-1 | RTS 17/ I | RTS 16/ II | 1.011 | 15.44 |  |  |  |  | POL1_
|  | 102 : 3,18 |  | 3.18 | [21 empty] | VV | 0
|  | 109 : 3,92 |  | 3.92 | [21 empty] | VV | 0
|  | 111 : 4,43 |  | 4.43 | [21 empty] | VV | 0
|  | 113 : 3,74 |  | 3.74 | [21 empty] | VV | 0
49 | 342264051RT4 | Podhledy na kovové konstrukci opláštěné deskami sádrokartonovými nosná konstrukce z profilů CD s přímým uchycením 1x deska, tloušťky 12,5 mm, protipožární impregnovaná | m2 | 13.89 |  | 0 |  | 0 |  | 0 | 21 | 0 | 0.02017 | 0.28 | 0 | 0 | 801-1 | RTS 17/ I | RTS 16/ II | 1.011 | 14.04 |  |  |  |  | POL1_
|  | 207 : 5,38 |  | 5.38 | [21 empty] | VV | 0
|  | 212 : 3,3 |  | 3.3 | [21 empty] | VV | 0
|  | 215 : 5,21 |  | 5.21 | [21 empty] | VV | 0
50 | 342264098RT2 | Příplatky k podhledům sádrokartonovým příplatek k podhledu sádrokartonovému za plochu přes 2 do 5 m2 | m2 | 18.57 |  | 0 |  | 0 |  | 0 | 21 | 0 | 0 | 0 | 0 | 0 | 801-1 | RTS 17/ I | RTS 16/ II | 0.43 | 7.99 |  |  |  |  | POL1_
|  | 102 : 3,18 |  | 3.18 | [21 empty] | VV | 0
|  | 109 : 3,92 |  | 3.92 | [21 empty] | VV | 0
|  | 111 : 4,43 |  | 4.43 | [21 empty] | VV | 0
|  | 113 : 3,74 |  | 3.74 | [21 empty] | VV | 0
|  | 212 : 3,3 |  | 3.3 | [21 empty] | VV | 0
51 | 59591089.AR | dvířka do sádrokartonu pozink; 200 x 300 mm; s tlačným zámkem | kus | 5 |  | 0 |  | 0 |  | 0 | 21 | 0 | 0.0009 | 0 | 0 | 0 | SPCM | RTS 14/ I | RTS 14/ I | 0 | 0 |  |  |  |  | POL3_
Díl: | 4 | Vodorovné konstrukce |  |  |  | 0 |  | 0 |  | 0 |  | 0 |  | 5.6 |  | 0 |  |  |  |  | 39.36 |  |  |  |  | DIL
52 | 411161412R00 | Stropy z desek keramických dutých 980x250x80 mm, kladených do válcovaných nosníků | m2 | 17.66 |  | 0 |  | 0 |  | 0 | 21 | 0 | 0.07521 | 1.33 | 0 | 0 | 801-1 | RTS 17/ I | RTS 16/ II | 0.642 | 11.34 |  |  |  |  | POL1_
|  | na maltu MC, se zalitím spár a styků, s cementovým potěrem 17 až 25 MPa, v tl. 30 mm, hlazeným dřevěným hladítkem a včetně dodání stropních desek | [23 empty] | SPI |  | na maltu MC, se zalitím spár a styků, s cementovým potěrem 17 až 25 MPa, v tl. 30 mm, hlazeným dřevěným hladítkem a včetně dodání stropních desek
|  | D.1.1.16 Stropní kce : | [23 empty] | VV | 0
|  | V1 (D2) : 17,66 |  | 17.66 | [21 empty] | VV | 0
53 | 411321313R00 | Beton stropů železový stropů deskových, desek plochých střech, desek balkónových, desek hřibových stropů včetně hlavic hřibových sloupů, železový (bez výztuže) třídy C 16/20 | m3 | 0.36 |  | 0 |  | 0 |  | 0 | 21 | 0 | 2.5251 | 0.91 | 0 | 0 | 801-1 | RTS 17/ I | RTS 16/ II | 0.987 | 0.36 |  |  |  |  | POL1_
|  | D.1.1.16 Stropní kce : | [23 empty] | VV | 0
|  | D1 : 0,36 |  | 0.36 | [21 empty] | VV | 0
54 | 411351101R00 | Bednění stropů deskových, balkonových nebo plošných konzol plné, rovné, popř. s náběhy bednící materiál prkna, bez podepření, - zřízení | m2 | 1.515 |  | 0 |  | 0 |  | 0 | 21 | 0 | 0.04678 | 0.07 | 0 | 0 | 801-1 | RTS 17/ I | RTS 16/ II | 0.65 | 0.98 |  |  |  |  | POL1_
|  | s pomocným lešením | [23 empty] | SPI
|  | D.1.1.16 Stropní kce : | [23 empty] | VV | 0
|  | D1 : 3,03*0,5 |  | 1.515 | [21 empty] | VV | 0
55 | 411351102R00 | Bednění stropů deskových, balkonových nebo plošných konzol plné, rovné, popř. s náběhy , - odstranění | m2 | 1.515 |  | 0 |  | 0 |  | 0 | 21 | 0 | 0 | 0 | 0 | 0 | 801-1 | RTS 17/ I | RTS 16/ II | 0.173 | 0.26 |  |  |  |  | POL1_
|  | s pomocným lešením | [23 empty] | SPI
|  | Položka pořadí 54 : 1,51500 |  | 1.515 | [21 empty] | VV | 5
56 | 411354171R00 | Podpěrná konstrukce bednění stropů do 5 kPa, - zřízení | m2 | 1.515 |  | 0 |  | 0 |  | 0 | 21 | 0 | 0.00227 | 0 | 0 | 0 | 801-1 | RTS 17/ I | RTS 16/ II | 0.386 | 0.58 |  |  |  |  | POL1_
|  | výšky do 4 m se zesílením dna bednění podle hodnoty zatížení betonovou směsí a výztuží | [23 empty] | SPI
|  | D.1.1.16 Stropní kce : | [23 empty] | VV | 0
|  | D1 : 3,03*0,5 |  | 1.515 | [21 empty] | VV | 0
57 | 411354172R00 | Podpěrná konstrukce bednění stropů do 5 kPa, - odstranění | m2 | 1.515 |  | 0 |  | 0 |  | 0 | 21 | 0 | 0 | 0 | 0 | 0 | 801-1 | RTS 17/ I | RTS 16/ II | 0.13 | 0.2 |  |  |  |  | POL1_
|  | výšky do 4 m se zesílením dna bednění podle hodnoty zatížení betonovou směsí a výztuží | [23 empty] | SPI
|  | Položka pořadí 56 : 1,51500 |  | 1.515 | [21 empty] | VV | 5
58 | 411361821R00 | Výztuž stropů z betonářské oceli 10 505(R) | t | 0.0432 |  | 0 |  | 0 |  | 0 | 21 | 0 | 1.0214 | 0.04 | 0 | 0 | 801-1 | RTS 17/ I | RTS 16/ II | 26.616 | 1.15 |  |  |  |  | POL1_
|  | prostě uložených, vetknutých i spojitých, deskových, trámových (žebrových, kazetových), s keramickými a jinými vložkami, konzolových nebo balkónových, hřibových včetně hlavic hřibových sloupů, plochých střech a pro zavěšení železobetonových podhledů, | [23 empty] | SPI |  | prostě uložených, vetknutých i spojitých, deskových, trámových (žebrových, kazetových), s keramickými a jinými vložkami, konzolových nebo balkónových, hřibových včetně hlavic hřibových sloupů, plochých střech a pro zavěšení železobetonových podhledů,
|  | D.1.1.16 Stropní kce : | [23 empty] | VV | 0
|  | D1 předpoklad 120 kg/m3 : 0,36*120/1000 |  | 0.0432 | [21 empty] | VV | 0
59 | 413232211R00 | Zazdívka zhlaví jakýmikoliv cihlami pálenými válcovaných nosníků výšky do 150 mm | kus | 54 |  | 0 |  | 0 |  | 0 | 21 | 0 | 0.02534 | 1.37 | 0 | 0 | 801-4 | RTS 17/ I | RTS 16/ II | 0.2 | 10.8 |  |  |  |  | POL1_
|  | 1.NP : | [23 empty] | VV | 0
|  | IPE 140 : 5*2*4+7*2 |  | 54 | [21 empty] | VV | 0
60 | 413232221R00 | Zazdívka zhlaví jakýmikoliv cihlami pálenými válcovaných nosníků výšky přes 150 do 300 mm | kus | 21 |  | 0 |  | 0 |  | 0 | 21 | 0 | 0.06561 | 1.38 | 0 | 0 | 801-4 | RTS 17/ I | RTS 16/ II | 0.29 | 6.09 |  |  |  |  | POL1_
|  | 1.NP - IPE 160 : 2*2 |  | 4 | [21 empty] | VV | 0
|  | D.1.1.16 Stropní kce - IPE 160 : 17 |  | 17 | [21 empty] | VV | 0
61 | 413941123R00 | Osazení ocelových válcovaných nosníků ve stropech bez materiálu, výšky přes 120 do 220 mm | t | 0.4582 |  | 0 |  | 0 |  | 0 | 21 | 0 | 0.01663 | 0.01 | 0 | 0 | 801-1 | RTS 17/ I | RTS 16/ II | 16.583 | 7.6 |  |  |  |  | POL1_
|  | I , IE, U , UE nebo L | [23 empty] | SPI
|  | D.1.1.16 Stropní kce : | [23 empty] | VV | 0
|  | N1 : 3,45*15,8/1000*7 |  | 0.38157 | [21 empty] | VV | 0
|  | N2 : 1,3*15,8/1000*2 |  | 0.04108 | [21 empty] | VV | 0
|  | N3 : 2,25*15,8/1000*1 |  | 0.03555 | [21 empty] | VV | 0
62 | 13383430R | tyč ocelová profilová válcovaná za tepla 11375 (S 235JR); průřez IPE; výška 160 mm | t | 0.49486 |  | 0 |  | 0 |  | 0 | 21 | 0 | 1 | 0.49 | 0 | 0 | SPCM | RTS 17/ I | RTS 16/ II | 0 | 0 |  |  |  |  | POL3_
|  | D.1.1.16 Stropní kce : | [23 empty] | VV | 0
|  | N1 : 3,45*15,8/1000*7 |  | 0.38157 | [21 empty] | VV | 0
|  | N2 : 1,3*15,8/1000*2 |  | 0.04108 | [21 empty] | VV | 0
|  | N3 : 2,25*15,8/1000*1 |  | 0.03555 | [21 empty] | VV | 0
|  | prořez 8% : 0,08 |  | 0.03666 | [21 empty] | VV | 4
Díl: | 43 | Schodiště |  |  |  | 0 |  | 0 |  | 0 |  | 0 |  | 0.55 |  | 0 |  |  |  |  | 0 |  |  |  |  | DIL
63 | 439509001R00 | Úprava a doplnění stávajícího hlavního vstupnícho schodiště | kus | 1 |  | 0 |  | 0 |  | 0 | 21 | 0 | 0.35 | 0.35 | 0 | 0 |  | Vlastní | Kalkul | 0 | 0 |  |  |  |  | POL2_
|  | schody 4x250/150 mm, dl. 3700 mm | [23 empty] | POP
|  | podesta 3 700 / 1 130 mm | [23 empty] | POP
|  | schody 6x250/150 mm, dl. 3200mm, 2700mm, 2200mm, 1700mm, 1500mm | [23 empty] | POP
64 | 439509002R00 | Úprava a doplnění stávajícího vedlejšího vstupnícho schodiště | kus | 1 |  | 0 |  | 0 |  | 0 | 21 | 0 | 0.2 | 0.2 | 0 | 0 |  | Vlastní | Kalkul | 0 | 0 |  |  |  |  | POL2_
|  | 3x schody dl. 2350mm, 2050mm, 1750mm | [23 empty] | POP
65 | 439509003R00 | Nové schodiště zadního vstupu | kus | 1 |  | 0 |  | 0 |  | 0 | 21 | 0 | 0 | 0 | 0 | 0 |  | Vlastní | Kalkul | 0 | 0 |  |  |  |  | POL2_
|  | 2x schod, rozměr 2100/900mm a 1500/600 mm | [23 empty] | POP
Díl: | 5 | Komunikace |  |  |  | 0 |  | 0 |  | 0 |  | 0 |  | 24.56 |  | 0 |  |  |  |  | 18.42 |  |  |  |  | DIL
66 | 564772111R00 | Podklad nebo kryt z kameniva hrubého s výplň. kam. tloušťka po zhutnění 250 mm | m2 | 25 |  | 0 |  | 0 |  | 0 | 21 | 0 | 0.60104 | 15.03 | 0 | 0 | 822-1 | RTS 17/ I | RTS 16/ II | 0.059 | 1.48 |  |  |  |  | POL1_
|  | kamenivo hrubé drcené vel. 32 - 63 mm s výplňovým kamenivem (vibrovaný štěrk), s rozprostřením, vlhčením a zhutněním | [23 empty] | SPI
|  | 25 |  | 25 | [21 empty] | VV | 0
67 | 564801112R00 | Podklad ze štěrkodrti s rozprostřením a zhutněním tloušťka po zhutnění 40 mm | m2 | 14.1 |  | 0 |  | 0 |  | 0 | 21 | 0 | 0.0882 | 1.24 | 0 | 0 | 822-1 | RTS 17/ I | RTS 16/ II | 0.025 | 0.35 |  |  |  |  | POL1_
|  | P12 : 23,000002 |  | 14.1 | [21 empty] | VV | 0
68 | 596215021R00 | Kladení zámkové dlažby do drtě tloušťka dlažby 60 mm, tloušťka lože 40 mm | m2 | 25 |  | 0 |  | 0 |  | 0 | 21 | 0 | 0.0739 | 1.85 | 0 | 0 | 822-1 | RTS 17/ I | RTS 16/ II | 0.452 | 11.3 |  |  |  |  | POL1_
|  | s provedením lože z kameniva drceného, s vyplněním spár, s dvojitým hutněním a se smetením přebytečného materiálu na krajnici. S dodáním hmot pro lože a výplň spár. | [23 empty] | SPI |  | s provedením lože z kameniva drceného, s vyplněním spár, s dvojitým hutněním a se smetením přebytečného materiálu na krajnici. S dodáním hmot pro lože a výplň spár.
69 | 596811111R00 | Kladení dlažby z betonových nebo kameninových dlaždic do lože z kameniva těženého tloušťky do 30 mm | m2 | 14.1 |  | 0 |  | 0 |  | 0 | 21 | 0 | 0.072 | 1.02 | 0 | 0 | 822-1 | RTS 17/ I | RTS 16/ II | 0.375 | 5.29 |  |  |  |  | POL1_
|  | komunikací pro pěší do velikosti dlaždic 0,25 m2 s provedením lože do tl. 30 mm, s vyplněním spár a se smetením přebytečného materiálu na vzdálenost do 3 m | [23 empty] | SPI |  | komunikací pro pěší do velikosti dlaždic 0,25 m2 s provedením lože do tl. 30 mm, s vyplněním spár a se smetením přebytečného materiálu na vzdálenost do 3 m
|  | P12 : 23,000002 |  | 14.1 | [21 empty] | VV | 0
70 | 592452630R | dlažba betonová dvouvrstvá; čtverec; šedá; l = 200 mm; š = 200 mm; tl. 60,0 mm | m2 | 25.25 |  | 0 |  | 0 |  | 0 | 21 | 0 | 0.131 | 3.31 | 0 | 0 | SPCM | RTS 17/ I | RTS 16/ II | 0 | 0 |  |  |  |  | POL3_
|  | 25*1,01 |  | 25.25 | [21 empty] | VV | 0
71 | 59245694R | dlažba betonová jednovrstvá; čtverec; šedá; l = 500 mm; š = 500 mm; tl. 40,0 mm | m2 | 15.51 |  | 0 |  | 0 |  | 0 | 21 | 0 | 0.136 | 2.11 | 0 | 0 |  | Vlastní | Kalkul | 0 | 0 |  |  |  |  | POL3_
|  | P12 : 23,000002 |  | 14.1 | [21 empty] | VV | 0
|  | prořez 10% : 0,1 |  | 1.41 | [21 empty] | VV | 4
Díl: | 61 | Úpravy povrchů vnitřní |  |  |  | 0 |  | 0 |  | 0 |  | 0 |  | 85.11 |  | 0 |  |  |  |  | 1720.64 |  |  |  |  | DIL
72 | 610991111R00 | Zakrývání výplní vnitřních otvorů, předmětů apod. fólií Pe 0,05-0,2 mm | m2 | 177.032 |  | 0 |  | 0 |  | 0 | 21 | 0 | 4e-05 | 0.01 | 0 | 0 | 801-1 | RTS 17/ I | RTS 16/ II | 0.078 | 13.81 |  |  |  |  | POL1_
|  | které se zřizují před úpravami povrchu, a obalení osazených dveřních zárubní před znečištěním při úpravách povrchu nástřikem plastických maltovin včetně pozdějšího odkrytí, | [23 empty] | SPI |  | které se zřizují před úpravami povrchu, a obalení osazených dveřních zárubní před znečištěním při úpravách povrchu nástřikem plastických maltovin včetně pozdějšího odkrytí,
|  | 766 64 - O/S a : 1,3*1,7*24 |  | 53.04 | [21 empty] | VV | 0
|  | 766 64 - O/S b : 0,3*0,6*4 |  | 0.72 | [21 empty] | VV | 0
|  | 766 64 - O/S c : 1,1*1,33*8 |  | 11.704 | [21 empty] | VV | 0
|  | 766 64 - O2 : 1,1*0,6*1 |  | 0.66 | [21 empty] | VV | 0
|  | 766 64 - O3 : 1,1*1,33*1 |  | 1.463 | [21 empty] | VV | 0
|  | 766 64 - O4 : 0,3*0,6*5 |  | 0.9 | [21 empty] | VV | 0
|  | 766 64 - O5 : 1,1*1,7*1 |  | 1.87 | [21 empty] | VV | 0
|  | 766 64 - O6 : 0,625*0,89*12 |  | 6.675 | [21 empty] | VV | 0
|  | Ostatní konstrukce : 100 |  | 100 | [21 empty] | VV | 0
73 | 611421133R00 | Omítky vnitřní stropů vápenné, vápenocementové omítky vnitřní vápenné, vápenocementové stropů rovných štukové | m2 | 18.6 |  | 0 |  | 0 |  | 0 | 21 | 0 | 0.05123 | 0.95 | 0 | 0 | 801-1 | RTS 17/ I | RTS 16/ II | 0.908 | 16.89 |  |  |  |  | POL1_
|  | s pomocným lešením o výšce podlahy do 1900 mm a pro zatížení do 1,5 kPa, | [23 empty] | SPI
|  | S103 : 18,6 |  | 18.6 | [21 empty] | VV | 0
74 | 611421432R00 | Omítky vnitřní stropů vápenné, vápenocementové s 1x rákosováním štukové | m2 | 382.97 |  | 0 |  | 0 |  | 0 | 21 | 0 | 0.0585 | 22.4 | 0 | 0 | 801-1 | RTS 17/ I | RTS 16/ II | 1.221 | 467.61 |  |  |  |  | POL1_
|  | s pomocným lešením o výšce podlahy do 1900 mm a pro zatížení do 1,5 kPa, | [23 empty] | SPI
|  | Stávající stav : | [23 empty] | VV | 0
|  | 101 : 10,72 |  | 10.72 | [21 empty] | VV | 0
|  | 102 : 19,86 |  | 19.86 | [21 empty] | VV | 0
|  | 103 : 16,83 |  | 16.83 | [21 empty] | VV | 0
|  | 104 : 38,19 |  | 38.19 | [21 empty] | VV | 0
|  | 105÷112 : 23,03 |  | 23.03 | [21 empty] | VV | 0
|  | 113 : 34,8 |  | 34.8 | [21 empty] | VV | 0
|  | 114 : 45,28 |  | 45.28 | [21 empty] | VV | 0
|  | 115 : 15 |  | 15 | [21 empty] | VV | 0
|  | 116 : 12 |  | 12 | [21 empty] | VV | 0
|  | 117÷120 : 19,85 |  | 19.85 | [21 empty] | VV | 0
|  | 2.NP 203÷11 : 147,41 |  | 147.41 | [21 empty] | VV | 0
75 | 612421615R00 | Omítky vnitřní stěn vápenné nebo vápenocementové v podlaží i ve schodišti hrubé zatřené | m2 | 164.064 |  | 0 |  | 0 |  | 0 | 21 | 0 | 0.03921 | 6.43 | 0 | 0 | 801-1 | RTS 17/ I | RTS 16/ II | 0.396 | 64.97 |  |  |  |  | POL1_
|  | 1.02 : (1,5+0,9*2+1,12*2+0,65)*2,0 |  | 12.38 | [21 empty] | VV | 0
|  | 1.07 : (16,69-0,9*2-1,5)*2,0-1,6*1,2-1,3*1,0 |  | 23.56 | [21 empty] | VV | 0
|  | 1.08 : (14-1,5-0,7)*2,0-1,4*1,0 |  | 22.2 | [21 empty] | VV | 0
|  | 1.09 : (1,05+1,15+1,5)*2,0+3,0*4,0 |  | 19.4 | [21 empty] | VV | 0
|  | 1.13 : (2,04+1,845)*2*2,0-0,8*2,02 |  | 13.924 | [21 empty] | VV | 0
|  | 1.15 : (9,12-0,9)*2,0-0,95*1,0-1*1,0 |  | 14.49 | [21 empty] | VV | 0
|  | 2.02 : (9,12-0,9)*2,0-0,95*1,0-1*1,0 |  | 14.49 | [21 empty] | VV | 0
|  | 2.04 : (1,9+1,85)*2,0-1,35*1 |  | 6.15 | [21 empty] | VV | 0
|  | 2.12 : (1,95+0,9)*2,0 |  | 5.7 | [21 empty] | VV | 0
|  | 2.15 : (1,95+1,84)*2,0 |  | 7.58 | [21 empty] | VV | 0
|  | 2.18 : 1,2*2*2,0 |  | 4.8 | [21 empty] | VV | 0
|  | 2.19 : (0,9+2,225)*2,0-1,35*1,0 |  | 4.9 | [21 empty] | VV | 0
|  | 3.02 : (9,12-0,9)*2,0-0,95*1,0-1*1,0 |  | 14.49 | [21 empty] | VV | 0
76 | 612421637R00 | Omítky vnitřní stěn vápenné nebo vápenocementové v podlaží i ve schodišti štukové | m2 | 148.861 |  | 0 |  | 0 |  | 0 | 21 | 0 | 0.04766 | 7.09 | 0 | 0 | 801-1 | RTS 17/ I | RTS 16/ II | 0.656 | 97.65 |  |  |  |  | POL1_
|  | 1.01 : (4,0+2,12)*4,0-1,5*2,02 |  | 21.45 | [21 empty] | VV | 0
|  | 1.02 : 7,82*1,0 |  | 7.82 | [21 empty] | VV | 0
|  | 1.03 : (5,3+0,35)*4,0-1,5*2,02+1,5*4,0-0,9*2,02 |  | 23.752 | [21 empty] | VV | 0
|  | 1.05 : 1,5*4,0-0,9*2,02+1,5*4,0-1,0*2,02 |  | 8.162 | [21 empty] | VV | 0
|  | 1.08 : 3,0*2,0 |  | 6 | [21 empty] | VV | 0
|  | 1.11 : (2,25+1,42+1,6)*4,0-0,9*2,02*2-0,8*2,02 |  | 15.828 | [21 empty] | VV | 0
|  | 1.12 : 4,44*4,0-0,9*2,02 |  | 15.942 | [21 empty] | VV | 0
|  | 1.13 : (1,845+2,04)*2,0 |  | 7.77 | [21 empty] | VV | 0
|  | 1.14 : 1,5*4,0-1,0*2,0+1,75*4,0-0,9*2,02 |  | 9.182 | [21 empty] | VV | 0
|  | 2.05 : (12,09+0,3)*3,1-0,9*2,02*3 |  | 32.955 | [21 empty] | VV | 0
77 | 612421431R00 | Oprava vnitřních vápenných omítek stěn v množství opravované plochy přes 30 do 50 %, štukových | m2 | 1002.3935 |  | 0 |  | 0 |  | 0 | 21 | 0 | 0.02606 | 26.12 | 0 | 0 | 801-4 | RTS 17/ I | RTS 16/ II | 0.58225 | 583.64 |  |  |  |  | POL1_
|  | 101 : 26*2,75 |  | 71.5 | [21 empty] | VV | 0
|  | 102 : (4,8+5,24)*1,0 |  | 10.04 | [21 empty] | VV | 0
|  | 103 : 33,07*2,75 |  | 90.9425 | [21 empty] | VV | 0
|  | 104 : 21,23*2,75 |  | 58.3825 | [21 empty] | VV | 0
|  | 105 : 39,96*2,75 |  | 109.89 | [21 empty] | VV | 0
|  | 106 : 27,21*2,75 |  | 74.8275 | [21 empty] | VV | 0
|  | 107 : 16,77*2,0 |  | 33.54 | [21 empty] | VV | 0
|  | 108 : 14*2,0 |  | 28 | [21 empty] | VV | 0
|  | 109 : (6,75+4,8)*1,0 |  | 11.55 | [21 empty] | VV | 0
|  | 111 : 8,44*1,75 |  | 14.77 | [21 empty] | VV | 0
|  | 112 : 13,58*2,75 |  | 37.345 | [21 empty] | VV | 0
|  | 113 : 7,77*1,0 |  | 7.77 | [21 empty] | VV | 0
|  | 114 : 15,52*2,75 |  | 42.68 | [21 empty] | VV | 0
|  | 115 : (6,32+4,3*2)*1,0 |  | 14.92 | [21 empty] | VV | 0
|  | 116 : 27,74*2,75 |  | 76.285 | [21 empty] | VV | 0
|  | Mezisoučet |  | 682.4425 | [21 empty] | VV | 1
|  | 201 : (18,7+6,96)*3,1 |  | 79.546 | [21 empty] | VV | 0
|  | 202 : 12,08*3,1 |  | 37.448 | [21 empty] | VV | 0
|  | 203÷204 : 65,47*3,1 |  | 202.957 | [21 empty] | VV | 0
|  | Mezisoučet |  | 319.951 | [21 empty] | VV | 1
78 | 612433214R00 | Omítka vnitřní sanační , dvouvrstvá, tloušťky 35 mm, | m2 | 363.3675 |  | 0 |  | 0 |  | 0 | 21 | 0 | 0.04568 | 16.6 | 0 | 0 | 801-4 | RTS 17/ I | RTS 16/ II | 0.96955 | 352.3 |  |  |  |  | POL1_
|  | S101 : 21,26*3,0 |  | 63.78 | [21 empty] | VV | 0
|  | S102 : 6,98*2,5 |  | 17.45 | [21 empty] | VV | 0
|  | S103 : 27,7*2,5 |  | 69.25 | [21 empty] | VV | 0
|  | Mezisoučet |  | 150.48 | [21 empty] | VV | 1
|  | 101 : (9,5-2-0,8+9,5-1,3+0,7*2+4-2,0+2,12)*1,25 |  | 25.525 | [21 empty] | VV | 0
|  | 102 : (1,65-0,8+1,73)*1,25 |  | 3.225 | [21 empty] | VV | 0
|  | 103 : (7,43+1,3*2+8,8)*1,25+3,5*0,45 |  | 25.1125 | [21 empty] | VV | 0
|  | 105 : (18,4*2-1,675*2+0,08*2+0,4*2-1,5-0,9-0,8)*1,25 |  | 39.0125 | [21 empty] | VV | 0
|  | 106 : (28,41-1,5-0,9-1,3)*1,25 |  | 30.8875 | [21 empty] | VV | 0
|  | 107 : (13,77-0,9*2-1,5)*1,25 |  | 13.0875 | [21 empty] | VV | 0
|  | 108 : (11-1,5)*1,25 |  | 11.875 | [21 empty] | VV | 0
|  | 109 : (1,65*2+3,0-0,8)*1,25 |  | 6.875 | [21 empty] | VV | 0
|  | 111 : (1,97+0,65)*1,25 |  | 3.275 | [21 empty] | VV | 0
|  | 112 : (4,44+2,35*2)*1,25 |  | 11.425 | [21 empty] | VV | 0
|  | 113 : (1,97+2,04)*1,25 |  | 5.0125 | [21 empty] | VV | 0
|  | 114 : (16,25-1,5-1,4-1,75)*1,25 |  | 14.5 | [21 empty] | VV | 0
|  | 115 : (9,12-0,9)*1,25 |  | 10.275 | [21 empty] | VV | 0
|  | 116 : (7,1+0,4+1,17+1,57)*1,25 |  | 12.8 | [21 empty] | VV | 0
|  | Mezisoučet |  | 212.8875 | [21 empty] | VV | 1
79 | 613421173R00 | Omítka vnitřní pilířů a sloupů vápenná nebo vápennocementová rovná, štuková | m2 | 37.06 |  | 0 |  | 0 |  | 0 | 21 | 0 | 0.0481 | 1.78 | 0 | 0 | 801-1 | RTS 17/ I | RTS 16/ II | 1.027 | 38.06 |  |  |  |  | POL1_
|  | komíny : | [23 empty] | VV | 0
|  | 221 : (0,5*4+(0,8+0,5)*2)*3,5 |  | 16.1 | [21 empty] | VV | 0
|  | 303 : (0,45+0,86)*2*4,0*2 |  | 20.96 | [21 empty] | VV | 0
80 | 615481111R00 | Potažení válcovaných nosníků rabicovým pletivem jakékoliv výšky nosníků | m2 | 17.3303 |  | 0 |  | 0 |  | 0 | 21 | 0 | 0.04777 | 0.83 | 0 | 0 | 801-4 | RTS 17/ I | RTS 16/ II | 0.4248 | 7.36 |  |  |  |  | POL1_
|  | s postřikem cementovou maltou (s dodáním hmot), | [23 empty] | SPI
|  | 1.NP : | [23 empty] | VV | 0
|  | IPE 140 : 1,4*12,9/1000*5 |  | 0.0903 | [21 empty] | VV | 0
|  | 3,9*1,25 |  | 4.875 | [21 empty] | VV | 0
|  | 1,1*1,3 |  | 1.43 | [21 empty] | VV | 0
|  | 2,4*1,3 |  | 3.12 | [21 empty] | VV | 0
|  | 1,9*1,25+1,9*0,9 |  | 4.085 | [21 empty] | VV | 0
|  | IPE 160 : 1,9*0,9 |  | 1.71 | [21 empty] | VV | 0
|  | L 80/80/10 : 2,02*0,5*2 |  | 2.02 | [21 empty] | VV | 0
81 | 619442431R00 | Vytažení profilů, fabionů, hran a koutů fabionů, hran a koutů jakékoliv délky | m | 188.79 |  | 0 |  | 0 |  | 0 | 21 | 0 | 0.01534 | 2.9 | 0 | 0 | 801-4 | RTS 17/ I | RTS 16/ II | 0.415 | 78.35 |  |  |  |  | POL1_
|  | při opravách sádrových omítek (s dodáním hmot), | [23 empty] | SPI
|  | 101 : 12,25+19,35 |  | 31.6 | [21 empty] | VV | 0
|  | 103 : 33,07 |  | 33.07 | [21 empty] | VV | 0
|  | 104 : 21,26 |  | 21.26 | [21 empty] | VV | 0
|  | 105 : 5,94+18,61+14,7 |  | 39.25 | [21 empty] | VV | 0
|  | 106 : 28,15 |  | 28.15 | [21 empty] | VV | 0
|  | 114 : 14,84 |  | 14.84 | [21 empty] | VV | 0
|  | 116 : 9,11+11,51 |  | 20.62 | [21 empty] | VV | 0
Díl: | 62 | Úpravy povrchů vnější |  |  |  | 0 |  | 0 |  | 0 |  | 0 |  | 22.48 |  | 0 |  |  |  |  | 837 |  |  |  |  | DIL
82 | 620991121R00 | Zakrývání výplní vnějších otvorů z postaveného lešení | m2 | 127.032 |  | 0 |  | 0 |  | 0 | 21 | 0 | 4e-05 | 0.01 | 0 | 0 | 801-1 | RTS 17/ I | RTS 16/ II | 0.078 | 9.91 |  |  |  |  | POL1_
|  | s rámy a zárubněmi, zábradlí, předmětů oplechování apod., které se zřizují ještě před úpravami povrchu, před jejich znečištěním při úpravách povrchu nástřikem plastických (lepivých) maltovin | [23 empty] | SPI |  | s rámy a zárubněmi, zábradlí, předmětů oplechování apod., které se zřizují ještě před úpravami povrchu, před jejich znečištěním při úpravách povrchu nástřikem plastických (lepivých) maltovin
|  | 766 64 - O/S a : 1,3*1,7*24 |  | 53.04 | [21 empty] | VV | 0
|  | 766 64 - O/S b : 0,3*0,6*4 |  | 0.72 | [21 empty] | VV | 0
|  | 766 64 - O/S c : 1,1*1,33*8 |  | 11.704 | [21 empty] | VV | 0
|  | 766 64 - O2 : 1,1*0,6*1 |  | 0.66 | [21 empty] | VV | 0
|  | 766 64 - O3 : 1,1*1,33*1 |  | 1.463 | [21 empty] | VV | 0
|  | 766 64 - O4 : 0,3*0,6*5 |  | 0.9 | [21 empty] | VV | 0
|  | 766 64 - O5 : 1,1*1,7*1 |  | 1.87 | [21 empty] | VV | 0
|  | 766 64 - O6 : 0,625*0,89*12 |  | 6.675 | [21 empty] | VV | 0
|  | ostatní konstrukce : 50 |  | 50 | [21 empty] | VV | 0
83 | 622422122R00 | Oprava vnějších omítek vápenných stupeň členitosti 1 a 2 v množství opravované plochy do 10 % , štukových | m2 | 168.0375 |  | 0 |  | 0 |  | 0 | 21 | 0 | 0.01044 | 1.75 | 0 | 0 | 801-4 | RTS 17/ I | RTS 16/ II | 0.4303 | 72.31 |  |  |  |  | POL1_
|  | a vápenocementových, bez otlučení vadných míst, | [23 empty] | SPI
|  | V : (20,05+1,4+3,65)*3,25-1,3*1,7*8 |  | 63.895 | [21 empty] | VV | 0
|  | Z : (19,5+2,35+3,86)*3,25-1,125*1,7*4-0,95*1,7 |  | 74.2925 | [21 empty] | VV | 0
|  | S : 4,9+4,95 |  | 9.85 | [21 empty] | VV | 0
|  | J : 20 |  | 20 | [21 empty] | VV | 0
84 | 622421143R00 | Omítky vnější stěn vápenné nebo vápenocementové štukové, složitost 1÷ 2 | m2 | 387.1676 |  | 0 |  | 0 |  | 0 | 21 | 0 | 0.05258 | 20.36 | 0 | 0 | 801-1 | RTS 17/ I | RTS 16/ II | 0.917 | 355.03 |  |  |  |  | POL1_
|  | V : 188,46-1,1*0,6-1,2*2,17-1,5*2,6-1,1*1,7*4-1,3*1,7*6-1,2*1,7+16,55-1,65*3,05 |  | 170.0335 | [21 empty] | VV | 0
|  | Z : 147,17-1,0*1,33*3-0,95*1,33*2-1,5*2,65-1,05*1,33-1,1*1,03+2,35*3,25-0,95*1,33+3,86*3,25-1,0*1,33 |  | 151.7375 | [21 empty] | VV | 0
|  | S : 46,47-0,3*0,4*5-1,1*1,7 |  | 44 | [21 empty] | VV | 0
|  | J : 2,62*4,53+(2,35+0,34+0,4)*3,2-0,3*0,6*2 |  | 21.3966 | [21 empty] | VV | 0
85 | 622471317RS8 | Nátěry a nástřiky vnějších stěn a pilířů základním a krycím nátěrem (nebo přestřikem povrchu) hmota silikátová, složitost 1 ÷ 2, | m2 | 555.2051 |  | 0 |  | 0 |  | 0 | 21 | 0 | 0.00063 | 0.35 | 0 | 0 | 801-1 | RTS 17/ I | RTS 16/ II | 0.23 | 127.7 |  |  |  |  | POL1_
|  | Položka pořadí 83 : 168,03750 |  | 168.0375 | [21 empty] | VV | 5
|  | Položka pořadí 84 : 387,16760 |  | 387.1676 | [21 empty] | VV | 5
86 | 622903111R00 | Očištění zdiva nebo betonu zdí a valů před započetím oprav ručně | m2 | 555.2051 |  | 0 |  | 0 |  | 0 | 21 | 0 | 0 | 0 | 0 | 0 | 801-5 | RTS 17/ I | RTS 16/ II | 0.38 | 210.98 |  |  |  |  | POL1_
|  | před započetím oprav | [23 empty] | SPI
|  | Položka pořadí 85 : 555,20510 |  | 555.2051 | [21 empty] | VV | 5
87 | 622904112R00 | Očištění fasád tlakovou vodou, složitost fasády 1 - 2 | m2 | 555.2051 |  | 0 |  | 0 |  | 0 | 21 | 0 | 2e-05 | 0.01 | 0 | 0 | 801-1 | RTS 17/ I | RTS 16/ II | 0.11 | 61.07 |  |  |  |  | POL1_
|  | Položka pořadí 85 : 555,20510 |  | 555.2051 | [21 empty] | VV | 5
88 | 622499001R00 | Reprofilace a oprava omítek říms | m | 141.58 |  | 0 |  | 0 |  | 0 | 21 | 0 | 0 | 0 | 0 | 0 |  | Vlastní | Kalkul | 0 | 0 |  |  |  |  | POL1_
|  | 36,68+1,4+3,66+2,6 |  | 44.34 | [21 empty] | VV | 0
|  | 20,32+1,4+3,66+8 |  | 33.38 | [21 empty] | VV | 0
|  | 9,2*2 |  | 18.4 | [21 empty] | VV | 0
|  | 16,63+19,57+2,35+4,16+2,35+0,4 |  | 45.46 | [21 empty] | VV | 0
89 | 622499002R00 | Šambrány okenních výplní orvorů dle pozůstalých vzorů | kus | 20 |  | 0 |  | 0 |  | 0 | 21 | 0 | 0 | 0 | 0 | 0 |  | Vlastní | Kalkul | 0 | 0 |  |  |  |  | POL1_
90 | 622499003R00 | Šambrány dveřních výplní orvorů dle pozůstalých vzorů | kus | 3 |  | 0 |  | 0 |  | 0 | 21 | 0 | 0 | 0 | 0 | 0 |  | Vlastní | Kalkul | 0 | 0 |  |  |  |  | POL1_
91 | 622499004R00 | Parapetní římsy | kus | 20 |  | 0 |  | 0 |  | 0 | 21 | 0 | 0 | 0 | 0 | 0 |  | Vlastní | Kalkul | 0 | 0 |  |  |  |  | POL1_
Díl: | 63 | Podlahy a podlahové konstrukce |  |  |  | 0 |  | 0 |  | 0 |  | 0 |  | 157.02 |  | 0 |  |  |  |  | 367.89 |  |  |  |  | DIL
92 | 631312611R00 | Mazanina z betonu prostého tl. přes 50 do 80 mm třídy C 16/20 | m3 | 39.9483 |  | 0 |  | 0 |  | 0 | 21 | 0 | 2.525 | 100.87 | 0 | 0 | 801-1 | RTS 17/ I | RTS 16/ II | 3.213 | 128.35 |  |  |  |  | POL1_
|  | (z kameniva) hlazená dřevěným hladítkem | [23 empty] | SPI
|  | Včetně vytvoření dilatačních spár, bez zaplnění. | [23 empty] | POP
|  | D.1.1.16 Stropní kce : | [23 empty] | VV | 0
|  | D2 : 1,05 |  | 1.05 | [21 empty] | VV | 0
|  | P1 : 23,00000*0,05+23,00000*0,08 |  | 2.99 | [21 empty] | VV | 0
|  | P3 : 147,91000*0,05+147,91000*0,08 |  | 19.2283 | [21 empty] | VV | 0
|  | P4 : 112,14000*0,05+112,14000*0,08 |  | 14.5782 | [21 empty] | VV | 0
|  | P9 min. tl. 5 cm : 19,80000*0,06 |  | 1.188 | [21 empty] | VV | 0
|  | P10 min. tl. 5 cm : 23,000000*0,06 |  | 0.9138 | [21 empty] | VV | 0
93 | 631319171R00 | Příplatek za stržení povrchu tloušťka mazaniny do 80 mm | m3 | 23.694 |  | 0 |  | 0 |  | 0 | 21 | 0 | 0 | 0 | 0 | 0 | 801-1 | RTS 17/ I | RTS 16/ II | 0.82 | 19.43 |  |  |  |  | POL1_
|  | spodní vrstvy mazaniny latí před vložením výztuže nebo pletiva pro tloušťku obou vrstev mazaniny | [23 empty] | SPI
|  | D.1.1.16 Stropní kce : | [23 empty] | VV | 0
|  | D2 : 1,05 |  | 1.05 | [21 empty] | VV | 0
|  | Mezisoučet |  | 1.05 | [21 empty] | VV | 1
|  | P1 : 23,00000*0,08 |  | 1.84 | [21 empty] | VV | 0
|  | P3 : 147,91000*0,08 |  | 11.8328 | [21 empty] | VV | 0
|  | P4 : 112,14000*0,08 |  | 8.9712 | [21 empty] | VV | 0
94 | 631351101R00 | Bednění stěn, rýh a otvorů v podlahách zřízení | m2 | 25.819 |  | 0 |  | 0 |  | 0 | 21 | 0 | 0.0141 | 0.36 | 0 | 0 | 801-1 | RTS 17/ I | RTS 16/ II | 0.396 | 10.22 |  |  |  |  | POL1_
|  | D.1.1.16 Stropní kce : | [23 empty] | VV | 0
|  | D2 : (2,0+1,9)*0,21 |  | 0.819 | [21 empty] | VV | 0
|  | Mazanina skladby podlah - předpoklad : 25 |  | 25 | [21 empty] | VV | 0
95 | 631351102R00 | Bednění stěn, rýh a otvorů v podlahách odstranění | m2 | 25.819 |  | 0 |  | 0 |  | 0 | 21 | 0 | 0 | 0 | 0 | 0 | 801-1 | RTS 17/ I | RTS 16/ II | 0.24 | 6.2 |  |  |  |  | POL1_
|  | Položka pořadí 94 : 25,81900 |  | 25.819 | [21 empty] | VV | 5
96 | 631361921RT4 | Výztuž mazanin z betonů a z lehkých betonů ze svařovaných sítí průměr drátu 6 mm, velikost oka 100/100 mm | t | 1.5877 |  | 0 |  | 0 |  | 0 | 21 | 0 | 1.0662 | 1.69 | 0 | 0 | 801-1 | RTS 17/ I | RTS 16/ II | 15.231 | 24.18 |  |  |  |  | POL1_
|  | D.1.1.16 Stropní kce : | [23 empty] | VV | 0
|  | D2 : 17,66*4,4/1000*1,2 |  | 0.09324 | [21 empty] | VV | 0
|  | Mezisoučet |  | 0.09324 | [21 empty] | VV | 1
|  | vzájemné překrývání ok o 3 : | [23 empty] | VV | 0
|  | P1 : 23,00000*4,4/1000*1,2 |  | 0.12144 | [21 empty] | VV | 0
|  | P3 : 147,91000*4,4/1000*1,2 |  | 0.78096 | [21 empty] | VV | 0
|  | P4 : 112,14000*4,4/1000*1,2 |  | 0.5921 | [21 empty] | VV | 0
97 | 632415130RT2 | Potěr ze suchých směsí cementový samonivelační vyrovnávací, tloušťky 30 mm, ruční zpracování, potěr cementový; zrnitost do 1,00 mm; samonivelační; pevnost v tlaku 35,0 MPa; pevnost v tahu za ohybu 7,00 MPa; tl. vrstvy 2,0 až 30,0 mm | m2 | 283.05 |  | 0 |  | 0 |  | 0 | 21 | 0 | 0.05115 | 14.48 | 0 | 0 | 801-1 | RTS 17/ I | RTS 16/ II | 0.434 | 122.84 |  |  |  |  | POL1_
|  | s rozprostřením a uhlazením | [23 empty] | SPI
|  | P1 : 23,00000 |  | 23 | [21 empty] | VV | 0
|  | P3 : 147,91000 |  | 147.91 | [21 empty] | VV | 0
|  | P4 : 112,14000 |  | 112.14 | [21 empty] | VV | 0
98 | 639561111R00 | Obrubník zahradní výšky 200 mm, šedý | m | 102.5 |  | 0 |  | 0 |  | 0 | 21 | 0 | 0.11583 | 11.87 | 0 | 0 |  | RTS 17/ I | RTS 16/ II | 0.14 | 14.35 |  |  |  |  | POL1_
|  | 3+9+3*2+19,5+3+2,1+1,5 |  | 44.1 | [21 empty] | VV | 0
|  | 23,5+1,5+3,3+1,5+8,3+9,5+2,4+5,2+3,2 |  | 58.4 | [21 empty] | VV | 0
99 | 639571115R00 | Okapový chodník podél budovy z kačírku podklad ze štěrkopísku, tloušťky 150 mm | m2 | 53.365 |  | 0 |  | 0 |  | 0 | 21 | 0 | 0.28 | 14.94 | 0 | 0 | 801-1 | RTS 17/ I | RTS 16/ II | 0.255 | 13.61 |  |  |  |  | POL1_
|  | bez obrubníku a bez textílie | [23 empty] | SPI
|  | (9+19,5+2,6)*0,65 |  | 20.215 | [21 empty] | VV | 0
|  | (7,5+14,3+8,3+10,1+2,4+5,2+3,2)*0,65 |  | 33.15 | [21 empty] | VV | 0
100 | 639571215R00 | Okapový chodník podél budovy z kačírku z kačírku, tloušťky 150 mm | m2 | 53.365 |  | 0 |  | 0 |  | 0 | 21 | 0 | 0.24 | 12.81 | 0 | 0 | 801-1 | RTS 17/ I | RTS 16/ II | 0.27 | 14.41 |  |  |  |  | POL1_
|  | bez obrubníku a bez textílie | [23 empty] | SPI
|  | Položka pořadí 99 : 53,36500 |  | 53.365 | [21 empty] | VV | 5
101 | 639571311R00 | Okapový chodník podél budovy z kačírku textilie proti prorůstání, 45 g/m2 | m2 | 110 |  | 0 |  | 0 |  | 0 | 21 | 0 | 0 | 0 | 0 | 0 | 801-1 | RTS 17/ I | RTS 16/ II | 0.13 | 14.3 |  |  |  |  | POL1_
|  | bez obrubníku a bez textílie | [23 empty] | SPI
Díl: | 64 | Výplně otvorů |  |  |  | 0 |  | 0 |  | 0 |  | 0 |  | 1.66 |  | 0 |  |  |  |  | 58.21 |  |  |  |  | DIL
102 | 642944121R00 | Osazování ocelových zárubní dodatečně plochy do 2,5 m2 | kus | 2 |  | 0 |  | 0 |  | 0 | 21 | 0 | 0.05401 | 0.11 | 0 | 0 | 801-4 | RTS 17/ I | RTS 16/ II | 2.097 | 4.19 |  |  |  |  | POL1_
|  | lisovaných nebo z úhelníků s vybetonováním prahu | [23 empty] | SPI
|  | Včetně pomocného pracovního lešení o výšce podlahy do 1900 mm a pro zatížení do 1,5 kPa. | [23 empty] | POP
|  | 18/L : 2 |  | 2 | [21 empty] | VV | 0
103 | 642942111R00 | Osazení zárubní dveřních ocelových bez dveřních křídel, do zdiva včetně kotvení, na jakoukoliv cementovou maltu, s vybetonováním prahu v zárubni a s osazením špalíků nebo latí pro dřevěný práh plocha do 2,5 m2 | kus | 1 |  | 0 |  | 0 |  | 0 | 21 | 0 | 0.01897 | 0.02 | 0 | 0 | 801-1 | RTS 17/ I | RTS 16/ II | 1.86 | 1.86 |  |  |  |  | POL1_
|  | D8/L : 1 |  | 1 | [21 empty] | VV | 0
104 | 642942212R00 | Osazení zárubní dveřních ocelových do sádrokartonové příčky tloušťky 100 mm šířky 700 mm, bez dodávky zárubně | kus | 8 |  | 0 |  | 0 |  | 0 | 21 | 0 | 0.00238 | 0.02 | 0 | 0 | 801-1 | RTS 17/ I | RTS 16/ II | 0.85 | 6.8 |  |  |  |  | POL1_
|  | Včetně kotvení rámů do zdiva a platí pro jakýkoliv způsob provádění (např. bodovým přivařením k obnažené výztuži, uklínováním, zalitím pracen apod.). | [23 empty] | POP |  | Včetně kotvení rámů do zdiva a platí pro jakýkoliv způsob provádění (např. bodovým přivařením k obnažené výztuži, uklínováním, zalitím pracen apod.).
|  | D4/L : 6 |  | 6 | [21 empty] | VV | 0
|  | D8/P : 2 |  | 2 | [21 empty] | VV | 0
105 | 642942214R00 | Osazení zárubní dveřních ocelových do sádrokartonové příčky tloušťky 150 mm šířky 700 mm, bez dodávky zárubně | kus | 13 |  | 0 |  | 0 |  | 0 | 21 | 0 | 0.00292 | 0.04 | 0 | 0 | 801-1 | RTS 17/ I | RTS 16/ II | 1.05 | 13.65 |  |  |  |  | POL1_
|  | Včetně kotvení rámů do zdiva a platí pro jakýkoliv způsob provádění (např. bodovým přivařením k obnažené výztuži, uklínováním, zalitím pracen apod.). | [23 empty] | POP |  | Včetně kotvení rámů do zdiva a platí pro jakýkoliv způsob provádění (např. bodovým přivařením k obnažené výztuži, uklínováním, zalitím pracen apod.).
|  | D19/P : 4 |  | 4 | [21 empty] | VV | 0
|  | D19/L : 2 |  | 2 | [21 empty] | VV | 0
|  | D20/L : 1 |  | 1 | [21 empty] | VV | 0
|  | D22/P : 3 |  | 3 | [21 empty] | VV | 0
|  | D22/L : 2 |  | 2 | [21 empty] | VV | 0
|  | D23/P : 1 |  | 1 | [21 empty] | VV | 0
106 | 642945111R00 | Osazení ocelových zárubní protipožárních jednokřídlových, do 2,5 m2 | kus | 1 |  | 0 |  | 0 |  | 0 | 21 | 0 | 0.49075 | 0.49 | 0 | 0 | 801-1 | RTS 17/ I | RTS 16/ II | 8.82 | 8.82 |  |  |  |  | POL1_
|  | a protiplynových dveří bez nebo včetně dveřních křídel do vynechaného otvoru, s obetonováním , včetně manipulační dopravy, kotvení zárubně do zdiva např. s uklínováním, s případným přivařením k obnažené výztuži, se zalitím, resp. zabetonováním, včetně bednění. | [23 empty] | SPI |  | a protiplynových dveří bez nebo včetně dveřních křídel do vynechaného otvoru, s obetonováním , včetně manipulační dopravy, kotvení zárubně do zdiva např. s uklínováním, s případným přivařením k obnažené výztuži, se zalitím, resp. zabetonováním, včetně bednění.
|  | D17/L : 1 |  | 1 | [21 empty] | VV | 0
107 | 648951411R00 | Osazení parapetních desek dřevěných šířky do 250 mm | m | 16.85 |  | 0 |  | 0 |  | 0 | 21 | 0 | 0.00665 | 0.11 | 0 | 0 | 801-1 | RTS 17/ I | RTS 16/ II | 0.355 | 5.98 |  |  |  |  | POL1_
|  | na montážní pěnu, zapravení omítky pod parapetem, těsnění spáry mezi parapetem a rámem okna, dodávka silikonu. | [23 empty] | SPI
|  | T3 : 1,1*1 |  | 1.1 | [21 empty] | VV | 0
|  | T28÷T34, T39-T42 : 1,4*6+1,35+1,15+1,25+1,2*2 |  | 14.55 | [21 empty] | VV | 0
|  | T35 : 1,2 |  | 1.2 | [21 empty] | VV | 0
108 | 648952421R00 | Osazení parapetních desek dřevěných šířkky přes 250 do 500 mm | m | 31.9 |  | 0 |  | 0 |  | 0 | 21 | 0 | 0.00887 | 0.28 | 0 | 0 | 801-1 | RTS 17/ I | RTS 16/ II | 0.53 | 16.91 |  |  |  |  | POL1_
|  | na montážní pěnu, zapravení omítky pod parapetem, těsnění spáry mezi parapetem a rámem okna, dodávka silikonu. | [23 empty] | SPI
|  | T1 : 0,9*1 |  | 0.9 | [21 empty] | VV | 0
|  | T2 : 1,1*1 |  | 1.1 | [21 empty] | VV | 0
|  | T4÷T14 : 1,2*2+1,3*2+1,4*7 |  | 14.8 | [21 empty] | VV | 0
|  | T19,T20,T22÷T24 : 1,2+1,25+1,05+1,35*2 |  | 6.2 | [21 empty] | VV | 0
|  | T15,T16,T36,T37 : 0,3*4 |  | 1.2 | [21 empty] | VV | 0
|  | T17,T18,T38 : 1,0+0,95*2 |  | 2.9 | [21 empty] | VV | 0
|  | T21 : 1,0*1 |  | 1 | [21 empty] | VV | 0
|  | T25 : 1,1*1 |  | 1.1 | [21 empty] | VV | 0
|  | T26 : 0,3*5 |  | 1.5 | [21 empty] | VV | 0
|  | T27 : 1,2*1 |  | 1.2 | [21 empty] | VV | 0
109 | 55330332R | zárubeň kovová hranatá; pro klasické zdění; š profilu 160 mm; š průchodu 700 mm; h průchodu 1 970 mm; L; závěsy pevné | kus | 1 |  | 0 |  | 0 |  | 0 | 21 | 0 | 0.01 | 0.01 | 0 | 0 | SPCM | RTS 17/ I | RTS 16/ II | 0 | 0 |  |  |  |  | POL3_
|  | D8/L : 1 |  | 1 | [21 empty] | VV | 0
110 | 55330334R | zárubeň kovová hranatá; pro klasické zdění; š profilu 160 mm; š průchodu 800 mm; h průchodu 1 970 mm; L; závěsy pevné | kus | 2 |  | 0 |  | 0 |  | 0 | 21 | 0 | 0.01 | 0.02 | 0 | 0 | SPCM | RTS 17/ I | RTS 16/ II | 0 | 0 |  |  |  |  | POL3_
|  | D18/L : 2 |  | 2 | [21 empty] | VV | 0
111 | 55330445R | zárubeň kovová pro sádrokarton; š profilu 100 mm; š průchodu 600 mm; h průchodu 1 970 mm; L; závěsy pevné | kus | 6 |  | 0 |  | 0 |  | 0 | 21 | 0 | 0.01216 | 0.07 | 0 | 0 | SPCM | RTS 17/ I | RTS 16/ II | 0 | 0 |  |  |  |  | POL3_
|  | D4/L : 6 |  | 6 | [21 empty] | VV | 0
112 | 55330448R | zárubeň kovová pro sádrokarton; š profilu 100 mm; š průchodu 700 mm; h průchodu 1 970 mm; P; závěsy pevné | kus | 2 |  | 0 |  | 0 |  | 0 | 21 | 0 | 0.01248 | 0.02 | 0 | 0 | SPCM | RTS 17/ I | RTS 16/ II | 0 | 0 |  |  |  |  | POL3_
|  | D8/P : 2 |  | 2 | [21 empty] | VV | 0
113 | 55330473R | zárubeň kovová pro sádrokarton; š profilu 150 mm; š průchodu 700 mm; h průchodu 1 970 mm; L; závěsy pevné | kus | 2 |  | 0 |  | 0 |  | 0 | 21 | 0 | 0.01566 | 0.03 | 0 | 0 | SPCM | RTS 17/ I | RTS 16/ II | 0 | 0 |  |  |  |  | POL3_
|  | D19/L : 2 |  | 2 | [21 empty] | VV | 0
114 | 55330474R | zárubeň kovová pro sádrokarton; š profilu 150 mm; š průchodu 700 mm; h průchodu 1 970 mm; P; závěsy pevné | kus | 4 |  | 0 |  | 0 |  | 0 | 21 | 0 | 0.01566 | 0.06 | 0 | 0 | SPCM | RTS 17/ I | RTS 16/ II | 0 | 0 |  |  |  |  | POL3_
|  | D19/P : 4 |  | 4 | [21 empty] | VV | 0
115 | 55330475R | zárubeň kovová pro sádrokarton; š profilu 150 mm; š průchodu 800 mm; h průchodu 1 970 mm; L; závěsy pevné | kus | 2 |  | 0 |  | 0 |  | 0 | 21 | 0 | 0.01607 | 0.03 | 0 | 0 | SPCM | RTS 17/ I | RTS 16/ II | 0 | 0 |  |  |  |  | POL3_
|  | D22/L : 2 |  | 2 | [21 empty] | VV | 0
116 | 55330476R | zárubeň kovová pro sádrokarton; š profilu 150 mm; š průchodu 800 mm; h průchodu 1 970 mm; P; závěsy pevné | kus | 3 |  | 0 |  | 0 |  | 0 | 21 | 0 | 0.01607 | 0.05 | 0 | 0 | SPCM | RTS 17/ I | RTS 16/ II | 0 | 0 |  |  |  |  | POL3_
|  | D22/P : 3 |  | 3 | [21 empty] | VV | 0
117 | 553308321R | zárubeň kovová hranatá; pro sádrokarton; š profilu 150 mm; š průchodu 800 mm; h průchodu 1 970 mm; P; závěsy kapsové | kus | 1 |  | 0 |  | 0 |  | 0 | 21 | 0 | 0.0254 | 0.03 | 0 | 0 | SPCM | RTS 17/ I | RTS 16/ II | 0 | 0 |  |  |  |  | POL3_
|  | D23/P : 1 |  | 1 | [21 empty] | VV | 0
118 | 5533300426R | zárubeň kovová s těsněním; pro klasické zdění; š profilu 160 mm; š průchodu 800 mm; h průchodu 1 970 mm; L, P; závěsy stavitelné; požární odolnost | kus | 1 |  | 0 |  | 0 |  | 0 | 21 | 0 | 0.0138 | 0.01 | 0 | 0 | SPCM | RTS 17/ I | RTS 16/ II | 0 | 0 |  |  |  |  | POL3_
|  | D17/L : 1 |  | 1 | [21 empty] | VV | 0
119 | 5533302331R | zárubeň kovová pro sádrokarton; ústí 150 mm; š průchodu 900 mm; h průchodu 1 970 mm; L, P; závěsy pevné; požární odolnost | kus | 1 |  | 0 |  | 0 |  | 0 | 21 | 0 | 0.0267 | 0.03 | 0 | 0 | SPCM | RTS 17/ I | RTS 16/ II | 0 | 0 |  |  |  |  | POL3_
|  | D20/L : 1 |  | 1 | [21 empty] | VV | 0
120 | 611875501R | parapet vnitřní š = 80 mm+nos; materiál - povrch transparentní lak; materiál - jádro smrkové dřevo | m | 1.1 |  | 0 |  | 0 |  | 0 | 21 | 0 | 0.0033 | 0 | 0 | 0 |  | Vlastní | RTS 16/ II | 0 | 0 |  |  |  |  | POL3_
|  | T3 : 1,1*1 |  | 1.1 | [21 empty] | VV | 0
121 | 611875505R | parapet vnitřní š = 200 mm+nos; materiál - povrch transparentní lak; materiál - jádro smrkové dřevo | m | 15.75 |  | 0 |  | 0 |  | 0 | 21 | 0 | 0.0033 | 0.05 | 0 | 0 |  | Vlastní | RTS 16/ II | 0 | 0 |  |  |  |  | POL3_
|  | T28÷T34, T39-T42 : 1,4*6+1,35+1,15+1,25+1,2*2 |  | 14.55 | [21 empty] | VV | 0
|  | T35 : 1,2 |  | 1.2 | [21 empty] | VV | 0
122 | 611875511R | parapet vnitřní š = 250 mm+nos; materiál - povrch transparentní lak; materiál - jádro smrkové dřevo | m | 1.1 |  | 0 |  | 0 |  | 0 | 21 | 0 | 0.00413 | 0 | 0 | 0 |  | Vlastní | RTS 16/ II | 0 | 0 |  |  |  |  | POL3_
|  | T2 : 1,1*1 |  | 1.1 | [21 empty] | VV | 0
123 | 611875521R | parapet vnitřní š = 300 mm+nos; materiál - povrch transparentní lak; materiál - jádro smrkové dřevo | m | 1.5 |  | 0 |  | 0 |  | 0 | 21 | 0 | 0.00495 | 0.01 | 0 | 0 |  | Vlastní | RTS 16/ II | 0 | 0 |  |  |  |  | POL3_
|  | T26 : 0,3*5 |  | 1.5 | [21 empty] | VV | 0
124 | 611875531R | parapet vnitřní š = 350 mm+nos; materiál - povrch transparentní lak; materiál - jádro smrkové dřevo | m | 29.3 |  | 0 |  | 0 |  | 0 | 21 | 0 | 0.00577 | 0.17 | 0 | 0 |  | Vlastní | RTS 16/ II | 0 | 0 |  |  |  |  | POL3_
|  | T1 : 0,9*1 |  | 0.9 | [21 empty] | VV | 0
|  | T4÷T14 : 1,2*2+1,3*2+1,4*7 |  | 14.8 | [21 empty] | VV | 0
|  | T19,T20,T22÷T24 : 1,2+1,25+1,05+1,35*2 |  | 6.2 | [21 empty] | VV | 0
|  | T15,T16,T36,T37 : 0,3*4 |  | 1.2 | [21 empty] | VV | 0
|  | T17,T18,T38 : 1,0+0,95*2 |  | 2.9 | [21 empty] | VV | 0
|  | T21 : 1,0*1 |  | 1 | [21 empty] | VV | 0
|  | T25 : 1,1*1 |  | 1.1 | [21 empty] | VV | 0
|  | T27 : 1,2*1 |  | 1.2 | [21 empty] | VV | 0
Díl: | 94 | Lešení a stavební výtahy |  |  |  | 0 |  | 0 |  | 0 |  | 0 |  | 18 |  | 0 |  |  |  |  | 422.1 |  |  |  |  | DIL
125 | 941941041R00 | Montáž lešení lehkého pracovního řadového s podlahami šířky od 1,00 do 1,20 m, výšky do 10 m | m2 | 693 |  | 0 |  | 0 |  | 0 | 21 | 0 | 0.01838 | 12.74 | 0 | 0 | 800-3 | RTS 17/ I | RTS 16/ II | 0.144 | 99.79 |  |  |  |  | POL1_
|  | V : 18*2,75*2+(21+6)*2,75*3 |  | 321.75 | [21 empty] | VV | 0
|  | Z : 18*2,75*2+9*2,75*3+(12+3+6)*2,75*2 |  | 288.75 | [21 empty] | VV | 0
|  | S : 9*2,75*2 |  | 49.5 | [21 empty] | VV | 0
|  | J : 3*2,75*2*2 |  | 33 | [21 empty] | VV | 0
126 | 941941291R00 | Montáž lešení lehkého pracovního řadového s podlahami příplatek za každý další i započatý měsíc použití lešení šířky od 1,00 do 1,20 m a výšky do 10 m | m2 | 2772 |  | 0 |  | 0 |  | 0 | 21 | 0 | 0.00097 | 2.69 | 0 | 0 | 800-3 | RTS 17/ I | RTS 16/ II | 0.006 | 16.63 |  |  |  |  | POL1_
|  | Položka pořadí 125 : 693,00000*4 |  | 2772 | [21 empty] | VV | 5
127 | 941941841R00 | Demontáž lešení lehkého řadového s podlahami šířky přes 1 do 1,2 m, výšky do 10 m | m2 | 693 |  | 0 |  | 0 |  | 0 | 21 | 0 | 0 | 0 | 0 | 0 | 800-3 | RTS 17/ I | RTS 16/ II | 0.126 | 87.32 |  |  |  |  | POL1_
|  | Položka pořadí 125 : 693,00000 |  | 693 | [21 empty] | VV | 5
128 | 941955002R00 | Lešení lehké pracovní pomocné pomocné, o výšce lešeňové podlahy přes 1,2 do 1,9 m | m2 | 542 |  | 0 |  | 0 |  | 0 | 21 | 0 | 0.00158 | 0.86 | 0 | 0 | 800-3 | RTS 17/ I | RTS 16/ II | 0.214 | 115.99 |  |  |  |  | POL1_
|  | 23 |  | 23 | [21 empty] | VV | 0
|  | 20+3+56+23+27+44+41+12+3+4+10+3+14+4+11 |  | 275 | [21 empty] | VV | 0
|  | 5+4+15+3+37+4+5+11+9+2+3+12+4+5+9+105+2 |  | 235 | [21 empty] | VV | 0
|  | 5+4 |  | 9 | [21 empty] | VV | 0
129 | 941955004R00 | Lešení lehké pracovní pomocné pomocné, o výšce lešeňové podlahy přes 2,5 do 3,5 m | m2 | 265 |  | 0 |  | 0 |  | 0 | 21 | 0 | 0.00592 | 1.57 | 0 | 0 | 800-3 | RTS 17/ I | RTS 16/ II | 0.26 | 68.9 |  |  |  |  | POL1_
|  | 120+145 |  | 265 | [21 empty] | VV | 0
130 | 944944011R00 | Montáž ochranné sítě z umělých vláken | m2 | 693 |  | 0 |  | 0 |  | 0 | 21 | 0 | 0 | 0 | 0 | 0 | 800-3 | RTS 17/ I | RTS 16/ II | 0.0303 | 21 |  |  |  |  | POL1_
|  | Položka pořadí 125 : 693,00000 |  | 693 | [21 empty] | VV | 5
131 | 944944031R00 | Montáž ochranné sítě příplatek k ceně za každý další i započatý měsíc použití ochranných sítí z umělých vláken | m2 | 2772 |  | 0 |  | 0 |  | 0 | 21 | 0 | 5e-05 | 0.14 | 0 | 0 | 800-3 | RTS 17/ I | RTS 16/ II | 0 | 0 |  |  |  |  | POL1_
|  | Položka pořadí 126 : 2772,00000 |  | 2772 | [21 empty] | VV | 5
132 | 944944081R00 | Demontáž ochranné sítě z umělých vláken | m2 | 693 |  | 0 |  | 0 |  | 0 | 21 | 0 | 0 | 0 | 0 | 0 | 800-3 | RTS 17/ I | RTS 16/ II | 0.018 | 12.47 |  |  |  |  | POL1_
|  | Položka pořadí 130 : 693,00000 |  | 693 | [21 empty] | VV | 5
Díl: | 95 | Dokončovací konstrukce na pozemních stavbách |  |  |  | 0 |  | 0 |  | 0 |  | 0 |  | 0.04 |  | 0 |  |  |  |  | 515.53 |  |  |  |  | DIL
133 | 952901111R00 | Vyčištění budov a ostatních objektů budov bytové nebo občanské výstavby - zametení a umytí podlah, dlažeb, obkladů, schodů v místnostech, chodbách a schodištích, vyčištění a umytí oken, dveří s rámy, zárubněmi, umytí a vyčištění jiných zasklených a natíraných ploch a zařizovacích předmětů před předáním do užívání světlá výška podlaží do 4 m | m2 | 979.08 |  | 0 |  | 0 |  | 0 | 21 | 0 | 4e-05 | 0.04 | 0 | 0 | 801-1 | RTS 17/ I | RTS 16/ II | 0.308 | 301.56 |  |  |  |  | POL1_
|  | 38,98+2,9+361,3*2+214,6 |  | 979.08 | [21 empty] | VV | 0
134 | 952903111R00 | Čištění budov odstranění prachu z trámů | m2 | 1069.8563 |  | 0 |  | 0 |  | 0 | 21 | 0 | 0 | 0 | 0 | 0 | 801-4 | RTS 17/ I | RTS 16/ II | 0.2 | 213.97 |  |  |  |  | POL1_
|  | 212 : | [23 empty] | VV | 0
|  | A : 6,2*(0,14*2+0,1)*29 |  | 68.324 | [21 empty] | VV | 0
|  | B : 8,6*(0,16+0,18)*2*4+(4,5*2+1,75*2+4,25)*(0,16+0,18)*2 |  | 34.782 | [21 empty] | VV | 0
|  | D : (4,96+7,92+3,35+13,74)*(0,175+0,16)*2 |  | 20.0799 | [21 empty] | VV | 0
|  | E : (16*2+7,96)*(0,18+0,17*2)+(16,3*2+8,6)*(0,18+0,1*2) |  | 36.4352 | [21 empty] | VV | 0
|  | F : 2,1*(0,175+0,16)*2*11 |  | 15.477 | [21 empty] | VV | 0
|  | G : 3,35*(0,12+0,15)*2*10 |  | 18.09 | [21 empty] | VV | 0
|  | ostatní prvky : 50 |  | 50 | [21 empty] | VV | 0
|  | Mezisoučet |  | 243.1881 | [21 empty] | VV | 1
|  | 303 : | [23 empty] | VV | 0
|  | A : 6,3*(0,14*2+0,1)*44+15 |  | 120.336 | [21 empty] | VV | 0
|  | B : 8,6*(0,16+0,18)*2*5 |  | 29.24 | [21 empty] | VV | 0
|  | D : 11,3*(0,175+0,16)*2*2 |  | 15.142 | [21 empty] | VV | 0
|  | E : 183,4*(0,18+0,17*2)+205,7*(0,18+0,1*2) |  | 173.534 | [21 empty] | VV | 0
|  | F : 2,1*(0,175+0,16)*2*11 |  | 15.477 | [21 empty] | VV | 0
|  | G : 3,54*(0,12+0,15)*2*12 |  | 22.9392 | [21 empty] | VV | 0
|  | ostatní prvky : 100 |  | 100 | [21 empty] | VV | 0
|  | Mezisoučet |  | 476.6682 | [21 empty] | VV | 1
|  | Stávající povalové stropy - předpoklad : 350 |  | 350 | [21 empty] | VV | 0
135 | 951531111R00 | Dodávka a montáž Vstupní rohož čistící zóna | m2 | 1.67 |  | 0 |  | 0 |  | 0 | 21 | 0 | 0 | 0 | 0 | 0 |  | Vlastní | Kalkul | 0 | 0 |  |  |  |  | POL1_
|  | S2 : 1*1,67 |  | 1.67 | [21 empty] | VV | 0
136 | 951959001R00 | Dodávka a montáž teplovzdušná krbová kamna vč. příslušenství a zapojení | kus | 1 |  | 0 |  | 0 |  | 0 | 21 | 0 | 0 | 0 | 0 | 0 |  | Vlastní | Kalkul | 0 | 0 |  |  |  |  | POL1_
|  | S3 : 1 |  | 1 | [21 empty] | VV | 0
Díl: | 96 | Bourání konstrukcí |  |  |  | 0 |  | 0 |  | 0 |  | 0 |  | 3.11 |  | 428.81 |  |  |  |  | 1523.42 |  |  |  |  | DIL
137 | 962031132R00 | Bourání příček z cihel a tvárnic z jakýchkoliv cihel pálených, plných nebo dutých, na jakoukoliv maltu vápenou nebo vápenocementovou, tloušťky do 100 mm | m2 | 206.6 |  | 0 |  | 0 |  | 0 | 21 | 0 | 0.00067 | 0.14 | 0.131 | 27.06 | 801-3 | RTS 17/ I | RTS 16/ II | 0.207 | 42.77 |  |  |  |  | POL1_
|  | nebo vybourání otvorů průřezové plochy přes 4 m2 v příčkách, včetně pomocného lešení o výšce podlahy do 1900 mm a pro zatížení do 1,5 kPa (150 kg/m2), | [23 empty] | SPI |  | nebo vybourání otvorů průřezové plochy přes 4 m2 v příčkách, včetně pomocného lešení o výšce podlahy do 1900 mm a pro zatížení do 1,5 kPa (150 kg/m2),
|  | Stávající stav : | [23 empty] | VV | 0
|  | 122 : (1,8+1,3)*4,0-0,7*2,02*2 |  | 9.572 | [21 empty] | VV | 0
|  | 203÷211 : (17,45*2+6,4*5+1,44+1,4)*3,2 |  | 223.168 | [21 empty] | VV | 0
|  | -0,9*2,02*7-1,0*2,0*6-0,7*2,02 |  | -26.14 | [21 empty] | VV | 0
138 | 962032231R00 | Bourání zdiva nadzákladového cihelného z cihel pálených nebo vápenopískových, na maltu vápenou nebo vápenocementovou | m3 | 22.3349 |  | 0 |  | 0 |  | 0 | 21 | 0 | 0.00128 | 0.03 | 1.8 | 40.2 | 801-3 | RTS 17/ I | RTS 16/ II | 1.52 | 33.95 |  |  |  |  | POL1_
|  | nebo vybourání otvorů průřezové plochy přes 4 m2 ve zdivu nadzákladovém, včetně pomocného lešení o výšce podlahy do 1900 mm a pro zatížení do 1,5 kPa (150 kg/m2) | [23 empty] | SPI |  | nebo vybourání otvorů průřezové plochy přes 4 m2 ve zdivu nadzákladovém, včetně pomocného lešení o výšce podlahy do 1900 mm a pro zatížení do 1,5 kPa (150 kg/m2)
|  | Stávající stav : | [23 empty] | VV | 0
|  | 101,103 : 2,0*2,7*0,7 |  | 3.78 | [21 empty] | VV | 0
|  | 103,104 : 3,5*2,5*0,7 |  | 6.125 | [21 empty] | VV | 0
|  | (5,3*4,0-1,23*0,75-0,8*0,75)*0,35 |  | 6.8871 | [21 empty] | VV | 0
|  | 117÷121 : (1,25+0,48+3,19+1,92)*4,0*0,2-0,9*2,02*0,2-0,7*2,02*0,2*2 |  | 4.5428 | [21 empty] | VV | 0
|  | Ostatní bourání : 1 |  | 1 | [21 empty] | VV | 0
139 | 962032631R00 | Bourání zdiva nadzákladového cihelného komínového z jakýchkoliv cihel pálených, šamotových nebo vápenopískových nad střechou, na maltu vápenou nebo vápenocementovou | m3 | 6.9742 |  | 0 |  | 0 |  | 0 | 21 | 0 | 0 | 0 | 1.594 | 11.12 | 801-3 | RTS 17/ I | RTS 16/ II | 2.42 | 16.88 |  |  |  |  | POL1_
|  | nebo vybourání otvorů průřezové plochy přes 4 m2 ve zdivu nadzákladovém, včetně pomocného lešení o výšce podlahy do 1900 mm a pro zatížení do 1,5 kPa (150 kg/m2) | [23 empty] | SPI |  | nebo vybourání otvorů průřezové plochy přes 4 m2 ve zdivu nadzákladovém, včetně pomocného lešení o výšce podlahy do 1900 mm a pro zatížení do 1,5 kPa (150 kg/m2)
|  | Stávající stav : | [23 empty] | VV | 0
|  | 113 : 0,78*0,47*4,3 |  | 1.5764 | [21 empty] | VV | 0
|  | 115 : 0,41*0,36*4,3 |  | 0.63468 | [21 empty] | VV | 0
|  | 205 : 0,78*0,47*3,5 |  | 1.2831 | [21 empty] | VV | 0
|  | 207 : 0,4*0,36*3,5 |  | 0.504 | [21 empty] | VV | 0
|  | 212 : 0,3*0,3*4,7 |  | 0.423 | [21 empty] | VV | 0
|  | 303 : 0,78*0,47*5,0+0,4*0,36*5,0 |  | 2.553 | [21 empty] | VV | 0
140 | 965042141R00 | Bourání podkladů pod dlažby nebo litých celistvých dlažeb a mazanin betonových nebo z litého asfaltu, tloušťky do 100 mm, plochy přes 4 m2 | m3 | 37.5002 |  | 0 |  | 0 |  | 0 | 21 | 0 | 0 | 0 | 2.2 | 82.5 | 801-3 | RTS 17/ I | RTS 16/ II | 7.195 | 269.81 |  |  |  |  | POL1_
|  | Stávající stav : | [23 empty] | VV | 0
|  | 2.NP 203÷11 : 147,41*0,1 |  | 14.741 | [21 empty] | VV | 0
|  | 212 půda : 126*0,08 |  | 10.08 | [21 empty] | VV | 0
|  | 302,303 půda : (4,97+153,52)*0,08 |  | 12.6792 | [21 empty] | VV | 0
141 | 965042241R00 | Bourání podkladů pod dlažby nebo litých celistvých dlažeb a mazanin betonových nebo z litého asfaltu, tloušťky přes 100 mm, plochy přes 4 m2 | m3 | 0.9375 |  | 0 |  | 0 |  | 0 | 21 | 0 | 0 | 0 | 2.2 | 2.06 | 801-3 | RTS 17/ I | RTS 16/ II | 5.867 | 5.5 |  |  |  |  | POL1_
|  | Stávající stav : | [23 empty] | VV | 0
|  | 104 : 2,5*2,5*0,15 |  | 0.9375 | [21 empty] | VV | 0
142 | 965081713R00 | Bourání podlah z keramických dlaždic, tloušťky do 10 mm, plochy přes 1 m2 | m2 | 57.26 |  | 0 |  | 0 |  | 0 | 21 | 0 | 0 | 0 | 0.02 | 1.15 | 801-3 | RTS 17/ I | RTS 16/ II | 0.147 | 8.42 |  |  |  |  | POL1_
|  | bez podkladního lože, s jakoukoliv výplní spár | [23 empty] | SPI
|  | Stávající stav : | [23 empty] | VV | 0
|  | 201 : 18,05 |  | 18.05 | [21 empty] | VV | 0
|  | 202 : 4,79 |  | 4.79 | [21 empty] | VV | 0
|  | 203 : 32,55 |  | 32.55 | [21 empty] | VV | 0
|  | 204 : 1,87 |  | 1.87 | [21 empty] | VV | 0
143 | 965082941R00 | Odstranění násypu pod podlahami a ochranného na střechách tloušťky přes 200 mm, jakékoliv plochy | m3 | 129.57 |  | 0 |  | 0 |  | 0 | 21 | 0 | 0 | 0 | 1.4 | 181.4 | 801-3 | RTS 17/ I | Indiv | 2.5 | 323.93 |  |  |  |  | POL1_
|  | Stávající stav : | [23 empty] | VV | 0
|  | 2.NP 203÷11 : 147,41*0,3 |  | 44.223 | [21 empty] | VV | 0
|  | 212 půda : 126*0,3 |  | 37.8 | [21 empty] | VV | 0
|  | 302,303 půda : (4,97+153,52)*0,3 |  | 47.547 | [21 empty] | VV | 0
144 | 968061112R00 | Vyvěšení nebo zavěšení dřevěných křídel oken, plochy do 1,5 m2 | kus | 4 |  | 0 |  | 0 |  | 0 | 21 | 0 | 0 | 0 | 0 | 0 | 801-3 | RTS 17/ I | RTS 16/ II | 0.03 | 0.12 |  |  |  |  | POL1_
|  | oken, dveří a vrat, s uložením a opětovným zavěšením po provedení stavebních změn, | [23 empty] | SPI
|  | 1.NP : 4 |  | 4 | [21 empty] | VV | 0
145 | 968061125R00 | Vyvěšení nebo zavěšení dřevěných křídel dveří, plochy do 2 m2 | kus | 15 |  | 0 |  | 0 |  | 0 | 21 | 0 | 0 | 0 | 0 | 0 | 801-3 | RTS 17/ I | RTS 16/ II | 0.05 | 0.75 |  |  |  |  | POL1_
|  | oken, dveří a vrat, s uložením a opětovným zavěšením po provedení stavebních změn, | [23 empty] | SPI
146 | 968062355R00 | Vybourání dřevěných rámů oken dvojitých nebo zdvojených, plochy do 2 m2 | m2 | 1.4364 |  | 0 |  | 0 |  | 0 | 21 | 0 | 0.001 | 0 | 0.062 | 0.09 | 801-3 | RTS 17/ I | RTS 16/ II | 0.612 | 0.88 |  |  |  |  | POL1_
|  | včetně pomocného lešení o výšce podlahy do 1900 mm a pro zatížení do 1,5 kPa (150 kg/m2), | [23 empty] | SPI
|  | 1.NP 102 : 1,08*1,33 |  | 1.4364 | [21 empty] | VV | 0
147 | 968071125R00 | Vyvěšení nebo zavěšení kovových křídel dveří, plochy do 2 m2 | kus | 1 |  | 0 |  | 0 |  | 0 | 21 | 0 | 0 | 0 | 0 | 0 | 801-3 | RTS 17/ I | RTS 16/ II | 0.08 | 0.08 |  |  |  |  | POL1_
|  | s případným uložením a opětovným zavěšením po provedení stavebních změn, | [23 empty] | SPI
|  | S102 : 1 |  | 1 | [21 empty] | VV | 0
148 | 968072455R00 | Vybourání a vyjmutí kovových rámů a rolet rámů, včetně pomocného lešení o výšce podlahy do 1900 mm a pro zatížení do 1,5 kPa (150 kg/m2) dveřních zárubní, plochy do 2 m2 | m2 | 24.442 |  | 0 |  | 0 |  | 0 | 21 | 0 | 0.00117 | 0.03 | 0.076 | 1.86 | 801-3 | RTS 17/ I | RTS 16/ II | 0.939 | 22.95 |  |  |  |  | POL1_
|  | Stávající stav : | [23 empty] | VV | 0
|  | 117÷121 : 0,9*2,02+0,7*2,02*2 |  | 4.646 | [21 empty] | VV | 0
|  | 122 : 0,7*2,02*2 |  | 2.828 | [21 empty] | VV | 0
|  | 202 : 0,7*2,02*2 |  | 2.828 | [21 empty] | VV | 0
|  | 203÷211 : 0,9*2,02*7+0,7*2,02 |  | 14.14 | [21 empty] | VV | 0
149 | 968072456R00 | Vybourání a vyjmutí kovových rámů a rolet rámů, včetně pomocného lešení o výšce podlahy do 1900 mm a pro zatížení do 1,5 kPa (150 kg/m2) dveřních zárubní, plochy přes 2 m2 | m2 | 2.16 |  | 0 |  | 0 |  | 0 | 21 | 0 | 0.001 | 0 | 0.063 | 0.14 | 801-3 | RTS 17/ I | RTS 16/ II | 0.718 | 1.55 |  |  |  |  | POL1_
|  | S102 : 1,2*1,8 |  | 2.16 | [21 empty] | VV | 0
150 | 971033581R00 | Vybourání otvorů ve zdivu cihelném z jakýchkoliv cihel pálených na jakoukoliv maltu vápenou nebo vápenocementovou, plochy do 1 m2, tloušťky do 900 mm | m3 | 1.429 |  | 0 |  | 0 |  | 0 | 21 | 0 | 0.00133 | 0 | 1.8 | 2.57 | 801-3 | RTS 17/ I | RTS 16/ II | 6.661 | 9.52 |  |  |  |  | POL1_
|  | základovém nebo nadzákladovém, | [23 empty] | SPI
|  | Včetně pomocného lešení o výšce podlahy do 1900 mm a pro zatížení do 1,5 kPa (150 kg/m2). | [23 empty] | POP
|  | S101 : 1,1*0,6*0,65 |  | 0.429 | [21 empty] | VV | 0
|  | Drobné bourací práce : 1 |  | 1 | [21 empty] | VV | 0
151 | 971033641R00 | Vybourání otvorů ve zdivu cihelném z jakýchkoliv cihel pálených na jakoukoliv maltu vápenou nebo vápenocementovou, plochy do 4 m2, tloušťky do 300 mm | m3 | 1.3545 |  | 0 |  | 0 |  | 0 | 21 | 0 | 0.00182 | 0 | 1.8 | 2.44 | 801-3 | RTS 17/ I | RTS 16/ II | 3.196 | 4.33 |  |  |  |  | POL1_
|  | základovém nebo nadzákladovém, | [23 empty] | SPI
|  | Včetně pomocného lešení o výšce podlahy do 1900 mm a pro zatížení do 1,5 kPa (150 kg/m2). | [23 empty] | POP
|  | 114 : 0,65*2,1*0,3 |  | 0.4095 | [21 empty] | VV | 0
|  | 115,116 : 1,5*2,1*0,3 |  | 0.945 | [21 empty] | VV | 0
152 | 971033651R00 | Vybourání otvorů ve zdivu cihelném z jakýchkoliv cihel pálených na jakoukoliv maltu vápenou nebo vápenocementovou, plochy do 4 m2, tloušťky do 600 mm | m3 | 1.716 |  | 0 |  | 0 |  | 0 | 21 | 0 | 0.00182 | 0 | 1.8 | 3.09 | 801-3 | RTS 17/ I | RTS 16/ II | 3.608 | 6.19 |  |  |  |  | POL1_
|  | základovém nebo nadzákladovém, | [23 empty] | SPI
|  | Včetně pomocného lešení o výšce podlahy do 1900 mm a pro zatížení do 1,5 kPa (150 kg/m2). | [23 empty] | POP
|  | pro IZ1 : 1,3*2,2*0,6 |  | 1.716 | [21 empty] | VV | 0
153 | 971033681R00 | Vybourání otvorů ve zdivu cihelném z jakýchkoliv cihel pálených na jakoukoliv maltu vápenou nebo vápenocementovou, plochy do 4 m2, tloušťky do 900 mm | m3 | 4.127 |  | 0 |  | 0 |  | 0 | 21 | 0 | 0.00133 | 0.01 | 1.8 | 7.43 | 801-3 | RTS 17/ I | RTS 16/ II | 4.67 | 19.27 |  |  |  |  | POL1_
|  | základovém nebo nadzákladovém, | [23 empty] | SPI
|  | Včetně pomocného lešení o výšce podlahy do 1900 mm a pro zatížení do 1,5 kPa (150 kg/m2). | [23 empty] | POP
|  | S101 : 0,9*2,0*0,65 |  | 1.17 | [21 empty] | VV | 0
|  | 101 : 0,8*2,1*0,7 |  | 1.176 | [21 empty] | VV | 0
|  | 113 : (1,5*2,65-0,95*1,3)*0,65 |  | 1.781 | [21 empty] | VV | 0
154 | 973031325R00 | Vysekání v cihelném zdivu výklenků a kapes kapes na jakoukoliv maltu vápennou nebo vápenocementovou, plochy do 0,1 m2, hloubky do 300 mm | kus | 17 |  | 0 |  | 0 |  | 0 | 21 | 0 | 0.00049 | 0.01 | 0.031 | 0.53 | 801-3 | RTS 17/ I | RTS 16/ II | 0.772 | 13.12 |  |  |  |  | POL1_
|  | Včetně pomocného lešení o výšce podlahy do 1900 mm a pro zatížení do 1,5 kPa (150 kg/m2). | [23 empty] | POP
|  | D.1.1.16 Stropní kce : 17 |  | 17 | [21 empty] | VV | 0
155 | 973031813R00 | Vysekání v cihelném zdivu výklenků a kapes kapes pro zavázání nových příček na jakoukoliv maltu vápennou nebo vápenocementovou, tloušťky do 150 mm | m | 51 |  | 0 |  | 0 |  | 0 | 21 | 0 | 0 | 0 | 0.009 | 0.46 | 801-3 | RTS 17/ I | RTS 16/ II | 0.42 | 21.42 |  |  |  |  | POL1_
|  | 101 : 4,25 |  | 4.25 | [21 empty] | VV | 0
|  | 103 : 4,25*3 |  | 12.75 | [21 empty] | VV | 0
|  | 105 : 4,25*2 |  | 8.5 | [21 empty] | VV | 0
|  | 109 : 4,25*2 |  | 8.5 | [21 empty] | VV | 0
|  | 111,112,113 : 4,25*4 |  | 17 | [21 empty] | VV | 0
156 | 973031824R00 | Vysekání v cihelném zdivu výklenků a kapes kapes pro zavázání nových zdí na jakoukoliv maltu vápennou nebo vápenocementovou, tloušťky do 300 mm | m | 4.25 |  | 0 |  | 0 |  | 0 | 21 | 0 | 0 | 0 | 0.009 | 0.04 | 801-3 | RTS 17/ I | RTS 16/ II | 0.61 | 2.59 |  |  |  |  | POL1_
|  | 103 : 4,25 |  | 4.25 | [21 empty] | VV | 0
157 | 974031664R00 | Vysekání rýh v jakémkoliv zdivu cihelném pro vtahování nosníků do zdí, před vybouráním otvorů do hloubky 150 mm, při výšce nosníku do 150 mm | m | 57.3 |  | 0 |  | 0 |  | 0 | 21 | 0 | 0 | 0 | 0.042 | 2.41 | 801-3 | RTS 17/ I | RTS 16/ II | 0.715 | 40.97 |  |  |  |  | POL1_
|  | 1.NP : | [23 empty] | VV | 0
|  | IPE 140 : 1,4*5+3,9*5+1,1*5+2,4*5+1,9*7 |  | 57.3 | [21 empty] | VV | 0
158 | 974031666R00 | Vysekání rýh v jakémkoliv zdivu cihelném pro vtahování nosníků do zdí, před vybouráním otvorů do hloubky 150 mm, při výšce nosníku do 250 mm | m | 4.5 |  | 0 |  | 0 |  | 0 | 21 | 0 | 0 | 0 | 0.065 | 0.29 | 801-3 | RTS 17/ I | RTS 16/ II | 0.93 | 4.19 |  |  |  |  | POL1_
|  | 1.NP : | [23 empty] | VV | 0
|  | IPE 160 : 1,9*2 |  | 3.8 | [21 empty] | VV | 0
|  | U 200 : 0,7*1 |  | 0.7 | [21 empty] | VV | 0
159 | 975043121R00 | Jednořadové podchycení stropů pro osazení nosníků pro osazení nosníků do výšky podchycení 3,5 m při zatížení hmotnosti přes 750 do 1000 kg/m | m | 100.8 |  | 0 |  | 0 |  | 0 | 21 | 0 | 0.02365 | 2.38 | 0 | 0 | 801-3 | RTS 17/ I | RTS 16/ II | 0.826 | 83.26 |  |  |  |  | POL1_
|  | 31,5*2+18,9*2 |  | 100.8 | [21 empty] | VV | 0
160 | 975048121R00 | Jednořadové podchycení stropů pro osazení nosníků příplatek k ceně za dřevení za každý další 1 m výšky podchycení přes 3,5 m při zatížení hmotnosti přes 750 do 1000 kg/m | m | 100.8 |  | 0 |  | 0 |  | 0 | 21 | 0 | 0.0044 | 0.44 | 0 | 0 | 801-3 | RTS 17/ I | RTS 16/ II | 0.055 | 5.54 |  |  |  |  | POL1_
|  | Položka pořadí 159 : 100,80000 |  | 100.8 | [21 empty] | VV | 5
161 | 978011191R00 | Otlučení omítek vápenných nebo vápenocementových vnitřních stropů, v rozsahu do 100 % | m2 | 18.6 |  | 0 |  | 0 |  | 0 | 21 | 0 | 0 | 0 | 0.05 | 0.93 | 801-3 | RTS 17/ I | RTS 16/ II | 0.33 | 6.14 |  |  |  |  | POL1_
|  | S103 : 18,6 |  | 18.6 | [21 empty] | VV | 0
162 | 978012191R00 | Otlučení omítek vápenných nebo vápenocementových vnitřních stropů rákosovaných, v rozsahu do 100 % | m2 | 382.97 |  | 0 |  | 0 |  | 0 | 21 | 0 | 0 | 0 | 0.05 | 19.15 | 801-3 | RTS 17/ I | RTS 16/ II | 0.462 | 176.93 |  |  |  |  | POL1_
|  | Stávající stav : | [23 empty] | VV | 0
|  | 101 : 10,72 |  | 10.72 | [21 empty] | VV | 0
|  | 102 : 19,86 |  | 19.86 | [21 empty] | VV | 0
|  | 103 : 16,83 |  | 16.83 | [21 empty] | VV | 0
|  | 104 : 38,19 |  | 38.19 | [21 empty] | VV | 0
|  | 105÷112 : 23,03 |  | 23.03 | [21 empty] | VV | 0
|  | 113 : 34,8 |  | 34.8 | [21 empty] | VV | 0
|  | 114 : 45,28 |  | 45.28 | [21 empty] | VV | 0
|  | 115 : 15 |  | 15 | [21 empty] | VV | 0
|  | 116 : 12 |  | 12 | [21 empty] | VV | 0
|  | 117÷120 : 19,85 |  | 19.85 | [21 empty] | VV | 0
|  | 2.NP 203÷11 : 147,41 |  | 147.41 | [21 empty] | VV | 0
163 | 978013141R00 | Otlučení omítek vápenných nebo vápenocementových vnitřních stěn, v rozsahu do 30 % | m2 | 1266.04 |  | 0 |  | 0 |  | 0 | 21 | 0 | 0 | 0 | 0.01 | 12.66 | 801-3 | RTS 17/ I | RTS 16/ II | 0.08 | 101.28 |  |  |  |  | POL1_
|  | Stávající stav : | [23 empty] | VV | 0
|  | 101 : 6,4*4,0*2 |  | 51.2 | [21 empty] | VV | 0
|  | 102÷104 : 39,46*4,0 |  | 157.84 | [21 empty] | VV | 0
|  | 113 : 45,02*4,0 |  | 180.08 | [21 empty] | VV | 0
|  | 114 : 27,21*4,0 |  | 108.84 | [21 empty] | VV | 0
|  | 115 : 16,78*4,0 |  | 67.12 | [21 empty] | VV | 0
|  | 116 : 17,6*4,0 |  | 70.4 | [21 empty] | VV | 0
|  | 117÷121 : 17,78*4,0 |  | 71.12 | [21 empty] | VV | 0
|  | 122 : 9,12*4,0 |  | 36.48 | [21 empty] | VV | 0
|  | 123,124 : 27,53*4,0 |  | 110.12 | [21 empty] | VV | 0
|  | Mezisoučet |  | 853.2 | [21 empty] | VV | 1
|  | 201 : (18,7+6,96)*4,0 |  | 102.64 | [21 empty] | VV | 0
|  | 202 : 12,08*4,0 |  | 48.32 | [21 empty] | VV | 0
|  | 203÷204 : 65,47*4,0 |  | 261.88 | [21 empty] | VV | 0
|  | Mezisoučet |  | 412.84 | [21 empty] | VV | 1
164 | 978015221R00 | Otlučení omítek vápenných nebo vápenocementových vnějších s vyškrabáním spár, s očištěním zdiva 1. až 4. stupni složitosti, v rozsahu do 10 % | m2 | 168.0375 |  | 0 |  | 0 |  | 0 | 21 | 0 | 0 | 0 | 0.005 | 0.84 | 801-3 | RTS 17/ I | RTS 16/ II | 0.02 | 3.36 |  |  |  |  | POL1_
|  | V : (20,05+1,4+3,65)*3,25-1,3*1,7*8 |  | 63.895 | [21 empty] | VV | 0
|  | Z : (19,5+2,35+3,86)*3,25-1,125*1,7*4-0,95*1,7 |  | 74.2925 | [21 empty] | VV | 0
|  | S : 4,9+4,95 |  | 9.85 | [21 empty] | VV | 0
|  | J : 20 |  | 20 | [21 empty] | VV | 0
165 | 978021191R00 | Otlučení cementových omítek vnitřních stěn v rozsahu do 100 % | m2 | 69.25 |  | 0 |  | 0 |  | 0 | 21 | 0 | 0 | 0 | 0.061 | 4.22 | 801-3 | RTS 17/ I | RTS 16/ II | 0.67 | 46.4 |  |  |  |  | POL1_
|  | S103 sklep : 27,7*2,5 |  | 69.25 | [21 empty] | VV | 0
166 | 978023411R00 | Vysekání, vyškrábání a vyčištění spár zdiva cihelného mimo komínového | m2 | 449.062 |  | 0 |  | 0 |  | 0 | 21 | 0 | 0 | 0 | 0.014 | 6.29 | 801-3 | RTS 17/ I | RTS 16/ II | 0.22 | 98.79 |  |  |  |  | POL1_
|  | Položka pořadí 163 : 1266,04000*0,3 |  | 379.812 | [21 empty] | VV | 5
|  | Položka pořadí 165 : 69,25000 |  | 69.25 | [21 empty] | VV | 5
167 | 978059531R00 | Odsekání a odebrání obkladů stěn z obkládaček vnitřních z jakýchkoliv materiálů, plochy přes 2 m2 | m2 | 69.36 |  | 0 |  | 0 |  | 0 | 21 | 0 | 0 | 0 | 0.068 | 4.72 | 801-3 | RTS 17/ I | RTS 16/ II | 0.3 | 20.81 |  |  |  |  | POL1_
|  | včetně otlučení podkladní omítky až na zdivo, | [23 empty] | SPI
|  | Stávající stav : | [23 empty] | VV | 0
|  | 103 : (2,93+5,3+4,71)*1,6 |  | 20.704 | [21 empty] | VV | 0
|  | 104 : 0,8*1,5 |  | 1.2 | [21 empty] | VV | 0
|  | 119 : (1,7*2+0,8)*1,6 |  | 6.72 | [21 empty] | VV | 0
|  | 121 : (1,7+1,02)*1,6 |  | 4.352 | [21 empty] | VV | 0
|  | 122 : (1,8+1,46)*2*1,6-0,9*1,6-0,7*1,6*2 |  | 6.752 | [21 empty] | VV | 0
|  | (1,3+0,85)*2*1,6*2-0,7*1,6*2 |  | 11.52 | [21 empty] | VV | 0
|  | 202 : (1,8+1,31)*2*1,6-0,9*1,6-0,7*1,6*2 |  | 6.272 | [21 empty] | VV | 0
|  | (1,35+0,85)*2*1,6*2-0,7*1,6*2 |  | 11.84 | [21 empty] | VV | 0
168 | 762811811R00 | Demontáž záklopů stropů vrchních, zapuštěných z hrubých prken tloušťky do 32 mm | m2 | 431.9 |  | 0 |  | 0 |  | 0 | 21 | 0 | 0 | 0 | 0.014 | 6.05 | 800-762 | RTS 17/ I | RTS 16/ II | 0.08 | 34.55 |  |  |  |  | POL1_
|  | Stávající stav : | [23 empty] | VV | 0
|  | 203÷11 : 147,41 |  | 147.41 | [21 empty] | VV | 0
|  | 212 půda : 126 |  | 126 | [21 empty] | VV | 0
|  | 302,303 půda : 4,97+153,52 |  | 158.49 | [21 empty] | VV | 0
169 | 762841811R00 | Demontáž podbíjení obkladů stropů a satřech sklonu do 60° z prken hrubých tloušťky do 35 mm bez omítky | m2 | 431.9 |  | 0 |  | 0 |  | 0 | 21 | 0 | 0.00016 | 0.07 | 0.014 | 6.05 | 800-762 | RTS 17/ I | RTS 16/ II | 0.106 | 45.78 |  |  |  |  | POL1_
|  | Stávající stav : | [23 empty] | VV | 0
|  | 203÷11 : 147,41 |  | 147.41 | [21 empty] | VV | 0
|  | 212 půda : 126 |  | 126 | [21 empty] | VV | 0
|  | 302,303 půda : 4,97+153,52 |  | 158.49 | [21 empty] | VV | 0
170 | 764410850R00 | Demontáž oplechování parapetů rš od 100 do 330 mm | m | 38.96 |  | 0 |  | 0 |  | 0 | 21 | 0 | 0 | 0 | 0.00135 | 0.05 | 800-764 | RTS 17/ I | RTS 16/ II | 0.092 | 3.58 |  |  |  |  | POL1_
|  | 0,3*4 |  | 1.2 | [21 empty] | VV | 0
|  | 1,72*12 |  | 20.64 | [21 empty] | VV | 0
|  | 1,92*8+1,76 |  | 17.12 | [21 empty] | VV | 0
171 | 766411821R00 | Demontáž obložení stěn palubkami | m2 | 47.676 |  | 0 |  | 0 |  | 0 | 21 | 0 | 0 | 0 | 0.01098 | 0.52 | 800-766 | RTS 17/ I | RTS 16/ II | 0.37 | 17.64 |  |  |  |  | POL1_
|  | Položka pořadí 172 : 47,67600 |  | 47.676 | [21 empty] | VV | 5
172 | 766411822R00 | Demontáž obložení stěn podkladových roštů | m2 | 47.676 |  | 0 |  | 0 |  | 0 | 21 | 0 | 0 | 0 | 0.008 | 0.38 | 800-766 | RTS 17/ I | RTS 16/ II | 0.066 | 3.15 |  |  |  |  | POL1_
|  | Stávající stav : | [23 empty] | VV | 0
|  | 103 : (5,95*2+6,42)*1,2 |  | 21.984 | [21 empty] | VV | 0
|  | 114 : (7,805*2+5,8)*1,2 |  | 25.692 | [21 empty] | VV | 0
173 | 776511820R00 | Odstranění povlakových podlah z nášlapné plochy lepených, s podložkou, z ploch přes 20 m2 | m2 | 105.96 |  | 0 |  | 0 |  | 0 | 21 | 0 | 0 | 0 | 0.001 | 0.11 | 800-775 | RTS 17/ I | RTS 16/ II | 0.255 | 27.02 |  |  |  |  | POL1_
|  | Stávající stav : | [23 empty] | VV | 0
|  | 205 : 18,19 |  | 18.19 | [21 empty] | VV | 0
|  | 206 : 20,16 |  | 20.16 | [21 empty] | VV | 0
|  | 207 : 18,94 |  | 18.94 | [21 empty] | VV | 0
|  | 208 : 14,78 |  | 14.78 | [21 empty] | VV | 0
|  | 209 : 16,44 |  | 16.44 | [21 empty] | VV | 0
|  | 211 : 17,45 |  | 17.45 | [21 empty] | VV | 0
Díl: | 99 | Staveništní přesun hmot |  |  |  | 0 |  | 0 |  | 0 |  | 0 |  | 0 |  | 0 |  |  |  |  | 1329.51 |  |  |  |  | DIL
174 | 999281111R00 | Přesun hmot pro opravy a údržbu objektů pro opravy a údržbu dosavadních objektů včetně vnějších plášťů výšky do 25 m | t | 515.9151 |  | 0 |  | 0 |  | 0 | 21 | 0 | 0 | 0 | 0 | 0 | 801-4 | RTS 17/ I | RTS 16/ II | 2.577 | 1329.51 |  |  |  |  | POL7_
|  | oborů 801, 803, 811 a 812 | [23 empty] | SPI
|  | Hmotnosti z položek s pořadovými čísly: : | [23 empty] | VV | 0
|  | 10,11,13,14,15,17,18,19,20,21,22,23,24,25,26,27,28,29,30,31,32,33,34,37,38,39,40,41,42,43,44,45,46, : | [23 empty] | VV | 0
|  | 47,48,49,51,52,53,54,56,58,59,60,61,62,66,67,68,69,70,71,72,73,74,75,76,77,78,79,80,81,82,83,84,85, : | [23 empty] | VV | 0
|  | 87,92,94,96,97,98,99,100,102,103,104,105,106,107,108,109,110,111,112,113,114,115,116,117,118,119, : | [23 empty] | VV | 0
|  | 120,121,122,123,124,125,126,128,129,131,133,137,138,146,148,149,150,151,152,153,154,159,160,169, : | [23 empty] | VV | 0
|  | Součet: : 515,91507 |  | 515.9151 | [21 empty] | VV | 0
Díl: | 711 | Izolace proti vodě |  |  |  | 0 |  | 0 |  | 0 |  | 0 |  | 3.52 |  | 0 |  |  |  |  | 197.92 |  |  |  |  | DIL
175 | 711141559RZ4 | Provedení izolace proti zemní vlhkosti pásy přitavením vodorovná, 2 vrstvy, s dodávkou izolačního pásu se skleněnou nebo polyesterovou vložkou, | m2 | 283.05 |  | 0 |  | 0 |  | 0 | 21 | 0 | 0.01117 | 3.16 | 0 | 0 | 800-711 | RTS 17/ I | RTS 16/ II | 0.45982 | 130.15 |  |  |  |  | POL1_
|  | P1 : 23,00000 |  | 23 | [21 empty] | VV | 0
|  | P3 : 147,91000 |  | 147.91 | [21 empty] | VV | 0
|  | P4 : 112,14000 |  | 112.14 | [21 empty] | VV | 0
176 | 711212002RT6 | Izolace proti netlakové vodě - nátěry a stěrky stěrka hydroizolační proti vlkosti a tlakové vodě | m2 | 60.03 |  | 0 |  | 0 |  | 0 | 21 | 0 | 0.0042 | 0.25 | 0 | 0 | 800-711 | RTS 17/ I | RTS 16/ II | 0.385 | 23.11 |  |  |  |  | POL1_
|  | dvouvrstvá | [23 empty] | POP
|  | P11 : 23,000001 |  | 24.93 | [21 empty] | VV | 0
|  | sprchové kouty : | [23 empty] | VV | 0
|  | 1.13 : 2,0*2,0 |  | 4 | [21 empty] | VV | 0
|  | 2.04 : (1,0+1,85)*2,0+1,0*1 |  | 6.7 | [21 empty] | VV | 0
|  | 2.07 : 2,0*2,0 |  | 4 | [21 empty] | VV | 0
|  | 2.12 : 2,0*2,0 |  | 4 | [21 empty] | VV | 0
|  | 2.15 : 2,0*2,0 |  | 4 | [21 empty] | VV | 0
|  | 2.18 : (1,0+1,2+0,9)*2*2,0 |  | 12.4 | [21 empty] | VV | 0
177 | 711212601RT1 | Izolace proti netlakové vodě - nátěry a stěrky doplňky těsnicí pás do spoje podlaha stěna š 120 mm | m | 45.73 |  | 0 |  | 0 |  | 0 | 21 | 0 | 0.00032 | 0.01 | 0 | 0 | 800-711 | RTS 17/ I | RTS 16/ II | 0.11 | 5.03 |  |  |  |  | POL1_
|  | 204 : 7,5-0,8 |  | 6.7 | [21 empty] | VV | 0
|  | 207 : 9,55-0,8 |  | 8.75 | [21 empty] | VV | 0
|  | 212 : 7,4-0,8 |  | 6.6 | [21 empty] | VV | 0
|  | 215 : 9,38-0,8 |  | 8.58 | [21 empty] | VV | 0
|  | 218 : 11,25-0,8*2 |  | 9.65 | [21 empty] | VV | 0
|  | 219 : 6,25-0,8 |  | 5.45 | [21 empty] | VV | 0
178 | 711212602RT1 | Izolace proti netlakové vodě - nátěry a stěrky doplňky těsnicí roh do spoje podlaha stěna | kus | 34 |  | 0 |  | 0 |  | 0 | 21 | 0 | 0.00043 | 0.01 | 0 | 0 | 800-711 | RTS 17/ I | RTS 16/ II | 0.067 | 2.28 |  |  |  |  | POL1_
|  | 204 : 4 |  | 4 | [21 empty] | VV | 0
|  | 207 : 6 |  | 6 | [21 empty] | VV | 0
|  | 212 : 6 |  | 6 | [21 empty] | VV | 0
|  | 215 : 6 |  | 6 | [21 empty] | VV | 0
|  | 218 : 8 |  | 8 | [21 empty] | VV | 0
|  | 219 : 4 |  | 4 | [21 empty] | VV | 0
179 | 711491172RZ1 | Provedení izolace proti tlakové vodě ostatní práce vodorovná, ochranná textílie, včetně dodávky materiálu | m2 | 283.05 |  | 0 |  | 0 |  | 0 | 21 | 0 | 0.00032 | 0.09 | 0 | 0 | 800-711 | RTS 17/ I | RTS 16/ II | 0.112 | 31.7 |  |  |  |  | POL1_
|  | P1 : 23,00000 |  | 23 | [21 empty] | VV | 0
|  | P3 : 147,91000 |  | 147.91 | [21 empty] | VV | 0
|  | P4 : 112,14000 |  | 112.14 | [21 empty] | VV | 0
180 | 998711102R00 | Přesun hmot pro izolace proti vodě svisle do 12 m | t | 3.5336 |  | 0 |  | 0 |  | 0 | 21 | 0 | 0 | 0 | 0 | 0 | 800-711 | RTS 17/ I | RTS 16/ II | 1.598 | 5.65 |  |  |  |  | POL7_
|  | 50 m vodorovně měřeno od těžiště půdorysné plochy skládky do těžiště půdorysné plochy objektu | [23 empty] | SPI
|  | Hmotnosti z položek s pořadovými čísly: : | [23 empty] | VV | 0
|  | 175,176,177,178,179, : | [23 empty] | VV | 0
|  | Součet: : 3,53362 |  | 3.5336 | [21 empty] | VV | 0
Díl: | 713 | Izolace tepelné |  |  |  | 0 |  | 0 |  | 0 |  | 0 |  | 5.61 |  | 0 |  |  |  |  | 435.34 |  |  |  |  | DIL
181 | 713111130RT1 | Montáž tepelné izolace stropů vložené mezi krokve, | m2 | 505.5 |  | 0 |  | 0 |  | 0 | 21 | 0 | 0.00023 | 0.12 | 0 | 0 | 800-713 | RTS 17/ I | RTS 16/ II | 0.181 | 91.5 |  |  |  |  | POL1_
|  | S1 : 505,50000 |  | 505.5 | [21 empty] | VV | 0
182 | 713111130RT2 | Montáž tepelné izolace stropů vložené mezi krokve, dvouvrstvá | m2 | 265.81 |  | 0 |  | 0 |  | 0 | 21 | 0 | 0.00023 | 0.06 | 0 | 0 | 800-713 | RTS 17/ I | RTS 16/ II | 0.362 | 96.22 |  |  |  |  | POL1_
|  | vložení mezi povaly : | [23 empty] | VV | 0
|  | P6 : 120,21000 |  | 120.21 | [21 empty] | VV | 0
|  | P13 : 23,000003 |  | 145.6 | [21 empty] | VV | 0
183 | 713111211RS3 | Montáž tepelné izolace stropů parotěsná zábrana krovů spodem s přelepením spojů, včetně dodávky fólie | m2 | 595.5 |  | 0 |  | 0 |  | 0 | 21 | 0 | 0.0002 | 0.12 | 0 | 0 | 800-713 | RTS 17/ I | RTS 16/ II | 0.18 | 107.19 |  |  |  |  | POL1_
|  | včetně dodávky fólie a spojovacích prostředků. | [23 empty] | POP
|  | S1 : 505,50000 |  | 505.5 | [21 empty] | VV | 0
|  | OS1 : 7,5*12 |  | 90 | [21 empty] | VV | 0
184 | 713121111R00 | Montáž tepelné izolace podlah jednovrstvá, bez dodávky materiálu | m2 | 723.25 |  | 0 |  | 0 |  | 0 | 21 | 0 | 0 | 0 | 0 | 0 | 800-713 | RTS 17/ I | RTS 16/ II | 0.08 | 57.86 |  |  |  |  | POL1_
|  | D.1.1.16 Stropní kce : | [23 empty] | VV | 0
|  | D2 : 3,03*0,8*5+1,0*0,8*2 |  | 13.72 | [21 empty] | VV | 0
|  | Mezisoučet |  | 13.72 | [21 empty] | VV | 1
|  | P1 : 23,00000 |  | 23 | [21 empty] | VV | 0
|  | P3 : 147,91000 |  | 147.91 | [21 empty] | VV | 0
|  | P4 : 112,14000 |  | 112.14 | [21 empty] | VV | 0
|  | P6 : 120,21000 |  | 120.21 | [21 empty] | VV | 0
|  | P8 : 100,71000 |  | 100.71 | [21 empty] | VV | 0
|  | P9 : 19,80000 |  | 19.8 | [21 empty] | VV | 0
|  | P10 : 23,000000 |  | 15.23 | [21 empty] | VV | 0
|  | P11 : 23,000001 |  | 24.93 | [21 empty] | VV | 0
|  | P13 : 23,000003 |  | 145.6 | [21 empty] | VV | 0
185 | 713131130R00 | Montáž tepelné izolace stěn vložením do nosné rámové konstrukce | m2 | 90 |  | 0 |  | 0 |  | 0 | 21 | 0 | 0.00023 | 0.02 | 0 | 0 | 800-713 | RTS 17/ I | RTS 16/ II | 0.161 | 14.49 |  |  |  |  | POL1_
|  | Nařezání izolace na potřebný rouzměr. Vložení izolace do stěny bez dodávky tepelné izolace. | [23 empty] | POP
|  | Včetně pomocného lešení o výšce podlahy do 1900 mm a pro zatížení do 1,5 kPa. | [23 empty] | POP
|  | OS1 : 7,5*12 |  | 90 | [21 empty] | VV | 0
186 | 713191100R00 | Izolace tepelné běžných konstrukcí - doplňky položení izolační fólie, nosný materiál ve specifikaci | m2 | 709.53 |  | 0 |  | 0 |  | 0 | 21 | 0 | 0 | 0 | 0 | 0 | 800-713 | RTS 17/ I | RTS 16/ II | 0.07 | 49.67 |  |  |  |  | POL1_
|  | P1 : 23,00000 |  | 23 | [21 empty] | VV | 0
|  | P3 : 147,91000 |  | 147.91 | [21 empty] | VV | 0
|  | P4 : 112,14000 |  | 112.14 | [21 empty] | VV | 0
|  | P6 : 120,21000 |  | 120.21 | [21 empty] | VV | 0
|  | P8 : 100,71000 |  | 100.71 | [21 empty] | VV | 0
|  | P9 : 19,80000 |  | 19.8 | [21 empty] | VV | 0
|  | P10 : 23,000000 |  | 15.23 | [21 empty] | VV | 0
|  | P11 : 23,000001 |  | 24.93 | [21 empty] | VV | 0
|  | P13 : 23,000003 |  | 145.6 | [21 empty] | VV | 0
187 | 713191122R00 | Izolace tepelné běžných konstrukcí - doplňky překrytí pásem asfaltovaným nepískovaným, včetně dodávky materiálu | m2 | 17.66 |  | 0 |  | 0 |  | 0 | 21 | 0 | 0.00164 | 0.03 | 0 | 0 | 800-713 | RTS 17/ I | RTS 16/ II | 0.07 | 1.24 |  |  |  |  | POL1_
|  | D.1.1.16 Stropní kce : | [23 empty] | VV | 0
|  | D2 : 17,66 |  | 17.66 | [21 empty] | VV | 0
188 | 713191221R00 | Izolace tepelné běžných konstrukcí - doplňky obložení stěn pásky 100 mm, včetně dodávky materiálu | m | 137.965 |  | 0 |  | 0 |  | 0 | 21 | 0 | 0 | 0 | 0 | 0 | 800-713 | RTS 17/ I | RTS 16/ II | 0.05 | 6.9 |  |  |  |  | POL1_
|  | S103 : (7,6+3,03)*2 |  | 21.26 | [21 empty] | VV | 0
|  | 103 : 34,37 |  | 34.37 | [21 empty] | VV | 0
|  | 106 : 29,95 |  | 29.95 | [21 empty] | VV | 0
|  | 112 : 13,58 |  | 13.58 | [21 empty] | VV | 0
|  | 201 : 1,4+1,5+0,4*2 |  | 3.7 | [21 empty] | VV | 0
|  | 202 : 9,12 |  | 9.12 | [21 empty] | VV | 0
|  | 203 : 3,0+1,995+2,57+0,33+0,87+0,58+0,56*2 |  | 10.465 | [21 empty] | VV | 0
|  | 301 : 3,0+1,7*2 |  | 6.4 | [21 empty] | VV | 0
|  | 302 : 9,12 |  | 9.12 | [21 empty] | VV | 0
189 | 28375705R | deska izolační stabilizovaná; pěnový polystyren; rovná hrana; součinitel tepelné vodivosti 0,035 W/mK; obj. hmotnost 25,00 kg/m3 | m3 | 0.97961 |  | 0 |  | 0 |  | 0 | 21 | 0 | 0.025 | 0.02 | 0 | 0 | SPCM | RTS 17/ I | RTS 16/ II | 0 | 0 |  |  |  |  | POL3_
|  | D.1.1.16 Stropní kce : | [23 empty] | VV | 0
|  | D2 tl. 70 mm : 13,72*0,07 |  | 0.9604 | [21 empty] | VV | 0
|  | prořez 2% : 0,02 |  | 0.01921 | [21 empty] | VV | 4
190 | 28375706R | deska izolační stabilizovaná; pěnový polystyren; rovná hrana; součinitel tepelné vodivosti 0,034 W/mK; obj. hmotnost 30,00 kg/m3 | m3 | 34.6453 |  | 0 |  | 0 |  | 0 | 21 | 0 | 0.03 | 1.04 | 0 | 0 | SPCM | RTS 17/ I | RTS 16/ II | 0 | 0 |  |  |  |  | POL3_
|  | P1 tl. 120 mm : 23,00000*0,12 |  | 2.76 | [21 empty] | VV | 0
|  | P3 tl. 120 mm : 147,91000*0,12 |  | 17.7492 | [21 empty] | VV | 0
|  | P4 tl. 120 mm : 112,14000*0,12 |  | 13.4568 | [21 empty] | VV | 0
|  | prořez 2% : 0,02 |  | 0.67932 | [21 empty] | VV | 4
191 | 6315085941R | rohož, pas izolační skelná vlna; tl. 140,0 mm; součinitel tepelné vodivosti 0,033 W/mK; R = 4,200 m2K/W; obj. hmotnost 12,00 kg/m3; hydrofobizováno | m2 | 271.1262 |  | 0 |  | 0 |  | 0 | 21 | 0 | 0.00168 | 0.46 | 0 | 0 | SPCM | RTS 17/ I | RTS 16/ II | 0 | 0 |  |  |  |  | POL3_
|  | P6 : 120,21000 |  | 120.21 | [21 empty] | VV | 0
|  | P13 : 23,000003 |  | 145.6 | [21 empty] | VV | 0
|  | prořez 2% : 0,02 |  | 5.3162 | [21 empty] | VV | 4
192 | 6315085951R | rohož, pas izolační skelná vlna; tl. 160,0 mm; součinitel tepelné vodivosti 0,033 W/mK; R = 4,850 m2K/W; obj. hmotnost 12,00 kg/m3; hydrofobizováno | m2 | 271.1262 |  | 0 |  | 0 |  | 0 | 21 | 0 | 0.00192 | 0.52 | 0 | 0 | SPCM | RTS 17/ I | RTS 16/ II | 0 | 0 |  |  |  |  | POL3_
|  | P6 : 120,21000 |  | 120.21 | [21 empty] | VV | 0
|  | P13 : 23,000003 |  | 145.6 | [21 empty] | VV | 0
|  | prořez 2% : 0,02 |  | 5.3162 | [21 empty] | VV | 4
193 | 631508604R | rohož, pas izolační skelná vlna; tl. 140,0 mm; součinitel tepelné vodivosti 0,036 W/mK; R = 3,850 m2K/W; obj. hmotnost 12,00 kg/m3; hydrofobizováno | m2 | 520.665 |  | 0 |  | 0 |  | 0 | 21 | 0 | 0.00168 | 0.87 | 0 | 0 | SPCM | RTS 17/ I | RTS 16/ II | 0 | 0 |  |  |  |  | POL3_
|  | S1 : 505,50000 |  | 505.5 | [21 empty] | VV | 0
|  | prořez 3% : 0,03 |  | 15.165 | [21 empty] | VV | 4
194 | 63151406R | deska izolační minerální vlákno; tl. 100,0 mm; součinitel tepelné vodivosti 0,035 W/mK; R = 2,800 m2K/W; obj. hmotnost 40,00 kg/m3; hydrofobizováno | m2 | 94.5 |  | 0 |  | 0 |  | 0 | 21 | 0 | 0.004 | 0.38 | 0 | 0 | SPCM | RTS 17/ I | RTS 16/ II | 0 | 0 |  |  |  |  | POL3_
|  | OS1 : 7,5*12 |  | 90 | [21 empty] | VV | 0
|  | prořez 5% : 0,05 |  | 4.5 | [21 empty] | VV | 4
195 | 63153801.AR | deska izolační polotuhá, podlahová; minerální vlákno; tl. 30,0 mm; součinitel tepelné vodivosti 0,039 W/mK; R = 0,750 m2K/W; obj. hmotnost 140,00 kg/m3; hydrofobizováno | m2 | 435.0096 |  | 0 |  | 0 |  | 0 | 21 | 0 | 0.0042 | 1.83 | 0 | 0 | SPCM | RTS 17/ I | RTS 16/ II | 0 | 0 |  |  |  |  | POL3_
|  | P6 : 120,21000 |  | 120.21 | [21 empty] | VV | 0
|  | P8 : 100,71000 |  | 100.71 | [21 empty] | VV | 0
|  | P9 : 19,80000 |  | 19.8 | [21 empty] | VV | 0
|  | P10 : 23,000000 |  | 15.23 | [21 empty] | VV | 0
|  | P11 : 23,000001 |  | 24.93 | [21 empty] | VV | 0
|  | P13 : 23,000003 |  | 145.6 | [21 empty] | VV | 0
|  | prořez 2% : 0,02 |  | 8.5296 | [21 empty] | VV | 4
196 | 67352470R | fólie izolační střešní separační; parotěsná; tloušťka 0,20 mm; plošná hmotnost 180 g/m2; PE; µ = 345 000,0; sd 65,00 až 75,00 m | m2 | 780.483 |  | 0 |  | 0 |  | 0 | 21 | 0 | 0.00018 | 0.14 | 0 | 0 | SPCM | RTS 17/ I | RTS 16/ II | 0 | 0 |  |  |  |  | POL3_
|  | P1 : 23,00000 |  | 23 | [21 empty] | VV | 0
|  | P3 : 147,91000 |  | 147.91 | [21 empty] | VV | 0
|  | P4 : 112,14000 |  | 112.14 | [21 empty] | VV | 0
|  | P6 : 120,21000 |  | 120.21 | [21 empty] | VV | 0
|  | P8 : 100,71000 |  | 100.71 | [21 empty] | VV | 0
|  | P9 : 19,80000 |  | 19.8 | [21 empty] | VV | 0
|  | P10 : 23,000000 |  | 15.23 | [21 empty] | VV | 0
|  | P11 : 23,000001 |  | 24.93 | [21 empty] | VV | 0
|  | P13 : 23,000003 |  | 145.6 | [21 empty] | VV | 0
|  | prořez/překlad 10% : 0,1 |  | 70.953 | [21 empty] | VV | 4
197 | 998713102R00 | Přesun hmot pro izolace tepelné v objektech výšky do 12 m | t | 5.6063 |  | 0 |  | 0 |  | 0 | 21 | 0 | 0 | 0 | 0 | 0 | 800-713 | RTS 17/ I | RTS 16/ II | 1.831 | 10.27 |  |  |  |  | POL7_
|  | 50 m vodorovně | [23 empty] | SPI
|  | Hmotnosti z položek s pořadovými čísly: : | [23 empty] | VV | 0
|  | 181,182,183,185,187,189,190,191,192,193,194,195,196, : | [23 empty] | VV | 0
|  | Součet: : 5,60631 |  | 5.6063 | [21 empty] | VV | 0
Díl: | 762 | Konstrukce tesařské |  |  |  | 0 |  | 0 |  | 0 |  | 0 |  | 24.42 |  | 0.08 |  |  |  |  | 646.74 |  |  |  |  | DIL
198 | 762194915R00 | Zabednění jednotlivých otvorů ve stěnách plocha otvoru do 4 m2, oboustranně, včetně dodávky desek OSB tl.15 mm (ext) a 12 mm (int) | m2 | 90 |  | 0 |  | 0 |  | 0 | 21 | 0 | 0.05729 | 5.16 | 0 | 0 | 800-762 | Vlastní | RTS 16/ II | 0.436 | 39.24 |  |  |  |  | POL1_
|  | s doplněním kostry | [23 empty] | SPI
|  | OS1 : 7,5*12 |  | 90 | [21 empty] | VV | 0
199 | 762341911R00 | Bednění a laťování střech vyřezání jednotlivých otvorů bez rozebrání krytiny v laťování průřezové plochy latí do 25 cm2, plocha otvoru do 1 m2 | m2 | 2 |  | 0 |  | 0 |  | 0 | 21 | 0 | 0.00016 | 0 | 0.00228 | 0 | 800-762 | RTS 17/ I | RTS 16/ II | 0.2612 | 0.52 |  |  |  |  | POL1_
|  | nové komíny : 1,0*2 |  | 2 | [21 empty] | VV | 0
200 | 762341913R00 | Bednění a laťování střech vyřezání jednotlivých otvorů bez rozebrání krytiny v laťování průřezové plochy latí do 25 cm2, plocha otvoru přes 2 do 4 m2 | m2 | 33 |  | 0 |  | 0 |  | 0 | 21 | 0 | 0.00016 | 0.01 | 0.00228 | 0.08 | 800-762 | RTS 17/ I | RTS 16/ II | 0.15932 | 5.26 |  |  |  |  | POL1_
|  | vikýře : 2,75*12 |  | 33 | [21 empty] | VV | 0
201 | 762342911RT2 | Bednění a laťování střech zalaťování otvorů latěmi 30/50 mm včetně dodávky rozteč do 22 cm, plocha otvoru do 1 m2 | m2 | 2 |  | 0 |  | 0 |  | 0 | 21 | 0 | 0.00413 | 0.01 | 0 | 0 | 800-762 | RTS 17/ I | RTS 16/ II | 0.399 | 0.8 |  |  |  |  | POL1_
|  | bourané komíny : 1,0*2 |  | 2 | [21 empty] | VV | 0
202 | 762354212R00 | Nadstřešní konstrukce montáž střešních vykýřů z hoblovaného dřeva, včetně zhotovení okna s jednoduchý kováním. sedlových, plochy okna přes 0,5 m2 | kus | 12 |  | 0 |  | 0 |  | 0 | 21 | 0 | 0 | 0 | 0 | 0 | 800-762 | RTS 17/ I | RTS 16/ II | 6.02 | 72.24 |  |  |  |  | POL1_
203 | 762395000R00 | Spojovací a ochranné prostředky svory, prkna, hřebíky, pásová ocel, vruty, impregnace | m3 | 1.6514 |  | 0 |  | 0 |  | 0 | 21 | 0 | 0.02357 | 0.04 | 0 | 0 | 800-762 | RTS 17/ I | RTS 16/ II | 0 | 0 |  |  |  |  | POL1_
|  | vikýře : 0,13762*12 |  | 1.6514 | [21 empty] | VV | 0
204 | 762512245R00 | Položení podlah pod PVC montáž šroubováním | m2 | 782.9 |  | 0 |  | 0 |  | 0 | 21 | 0 | 0 | 0 | 0 | 0 | 800-762 | RTS 17/ I | RTS 16/ II | 0.281 | 219.99 |  |  |  |  | POL1_
|  | P6 : 120,21000*2 |  | 240.42 | [21 empty] | VV | 0
|  | P8 : 100,71000*2 |  | 201.42 | [21 empty] | VV | 0
|  | P11 : 23,000001*2 |  | 49.86 | [21 empty] | VV | 0
|  | P13 : 23,000003*2 |  | 291.2 | [21 empty] | VV | 0
205 | 762524104R00 | Položení podlah montáž z hoblovaných prken, pero, drážka | m2 | 288.84 |  | 0 |  | 0 |  | 0 | 21 | 0 | 0 | 0 | 0 | 0 | 800-762 | RTS 17/ I | RTS 16/ II | 0.356 | 102.83 |  |  |  |  | POL1_
|  | P5 : 23,03000 |  | 23.03 | [21 empty] | VV | 0
|  | P6 : 120,21000 |  | 120.21 | [21 empty] | VV | 0
|  | P13 : 23,000003 |  | 145.6 | [21 empty] | VV | 0
206 | 762526110R00 | Položení podlah montáž polštářů pod podlahy rozteče do 65 cm | m2 | 23.03 |  | 0 |  | 0 |  | 0 | 21 | 0 | 0 | 0 | 0 | 0 | 800-762 | RTS 17/ I | RTS 16/ II | 0.299 | 6.89 |  |  |  |  | POL1_
|  | P5 : 23,03000 |  | 23.03 | [21 empty] | VV | 0
207 | 762595000R00 | Spojovací a ochranné prostředky hřebíky, vruty, impregnace | m3 | 11.2028 |  | 0 |  | 0 |  | 0 | 21 | 0 | 0.00295 | 0.03 | 0 | 0 | 800-762 | RTS 17/ I | Indiv | 0 | 0 |  |  |  |  | POL1_
|  | P5 : 14*3,1*0,04*0,15+23,03000*0,03 |  | 0.9513 | [21 empty] | VV | 0
|  | P6 : 120,21000*0,015*2+120,21000*0,025 |  | 6.6116 | [21 empty] | VV | 0
|  | P13 : 23,000003*0,025 |  | 3.64 | [21 empty] | VV | 0
208 | 762991111R00 | Stavební vrátek pro dopravu materiálu montáž a demontáž stavebního vrátku | m | 15 |  | 0 |  | 0 |  | 0 | 21 | 0 | 0 | 0 | 0 | 0 | 800-762 | RTS 17/ I | RTS 16/ II | 1.1 | 16.5 |  |  |  |  | POL1_
|  | Instalace vrátku, uklínování v horní části dříku a osazení kladkového kolečka s lanem, včetně demontáže zařízení. | [23 empty] | POP
|  | 5+10 |  | 15 | [21 empty] | VV | 0
209 | 762991121R00 | Stavební vrátek pro dopravu materiálu pronájem lanového stavebního vrátku | den | 90 |  | 0 |  | 0 |  | 0 | 21 | 0 | 0 | 0 | 0 | 0 | 800-762 | RTS 17/ I | RTS 16/ II | 0 | 0 |  |  |  |  | POL1_
|  | 30*1+30*2 |  | 90 | [21 empty] | VV | 0
210 | 763612131RT5 | Opláštění z dřevoštěpkových desek obložení stěn, z desek tl. 15 mm, na sraz, šroubované, včetně dodávky desky dřevoštěpkové | m2 | 90 |  | 0 |  | 0 |  | 0 | 21 | 0 | 0.00939 | 0.85 | 0 | 0 | 800-763 | RTS 17/ I | Kalkul | 0.313 | 28.17 |  |  |  |  | POL1_
|  | vč. dodávky a montáže spojovacího materiálu | [23 empty] | SPI
|  | Vitýř : 7,5*12 |  | 90 | [21 empty] | VV | 0
211 | 763613232R00 | Opláštění z dřevoštěpkových desek záklop stropů, z desek tl. nad 18 mm, na P+D, šroubované | m2 | 391.45 |  | 0 |  | 0 |  | 0 | 21 | 0 | 8e-05 | 0.03 | 0 | 0 | 800-763 | RTS 17/ I | RTS 16/ II | 0.285 | 111.56 |  |  |  |  | POL1_
|  | vč. dodávky a montáže spojovacího materiálu | [23 empty] | SPI
|  | P6 : 120,21000 |  | 120.21 | [21 empty] | VV | 0
|  | P8 : 100,71000 |  | 100.71 | [21 empty] | VV | 0
|  | P11 : 23,000001 |  | 24.93 | [21 empty] | VV | 0
|  | P13 : 23,000003 |  | 145.6 | [21 empty] | VV | 0
212 | 60512111R | hranol jehličnaté(SM; BO); l = 2 000 až 3 500 mm; jakost I | m3 | 1.8166 |  | 0 |  | 0 |  | 0 | 21 | 0 | 0.55 | 1 | 0 | 0 | SPCM | RTS 17/ I | RTS 16/ II | 0 | 0 |  |  |  |  | POL3_
|  | Začátek provozního součtu | [23 empty] | VV
|  | 1 Vikýř : | [23 empty] | VV | 2
|  | VÝMĚNA 100/100 : 0,011 |  | 0.011 | [21 empty] | VV | 2
|  | KROKEVNÍ VÝMĚNA 100/100 : 0,015 |  | 0.015 | [21 empty] | VV | 2
|  | SLOUPEK 100/80 : 0,0144 |  | 0.0144 | [21 empty] | VV | 2
|  | SLOUPEK 100/100 : 0,022 |  | 0.022 | [21 empty] | VV | 2
|  | SLOUPEK 100/80 : 0,0064 |  | 0.0064 | [21 empty] | VV | 2
|  | VAZNICE 100/80 : 0,0192 |  | 0.0192 | [21 empty] | VV | 2
|  | VÝMĚNA 80/120 : 0,01056 |  | 0.01056 | [21 empty] | VV | 2
|  | FOŠNA 100/30 : 0,0033 |  | 0.0033 | [21 empty] | VV | 2
|  | TRÁMEK 100/100 : 0,014 |  | 0.014 | [21 empty] | VV | 2
|  | VIKÝŘOVÁ KROKEV 80/80 : 0,01024 |  | 0.01024 | [21 empty] | VV | 2
|  | NÁROŽNÍ KROKEV 80/80 : 0,01152 |  | 0.01152 | [21 empty] | VV | 2
|  | Mezisoučet |  | 0.13762 | [21 empty] | VV | 3
|  | Konec provozního součtu | [23 empty] | VV
|  | Celkem 12 kusů : 0,13762*12 |  | 1.6514 | [21 empty] | VV | 0
|  | prořez 10% : 0,1 |  | 0.16514 | [21 empty] | VV | 4
213 | 60512651R | Prkno, fošna SM/JD podlahové hoblované - pero, drážka | m3 | 8.0698 |  | 0 |  | 0 |  | 0 | 21 | 0 | 0.55 | 4.44 | 0 | 0 |  | Vlastní | Kalkul | 0 | 0 |  |  |  |  | POL3_
|  | P5 : 23,03000*0,03 |  | 0.6909 | [21 empty] | VV | 0
|  | P6 : 120,21000*0,025 |  | 3.0053 | [21 empty] | VV | 0
|  | P13 : 23,000003*0,025 |  | 3.64 | [21 empty] | VV | 0
|  | prořez 10% : 0,1 |  | 0.73362 | [21 empty] | VV | 4
214 | 605126982R | fošna SM; tl = 40,0 mm; l = 3 000 až 5 000 mm; jakost I | m3 | 0.28644 |  | 0 |  | 0 |  | 0 | 21 | 0 | 0.55 | 0.16 | 0 | 0 | SPCM | RTS 17/ I | RTS 16/ II | 0 | 0 |  |  |  |  | POL3_
|  | P5 : 14*3,1*0,04*0,15 |  | 0.2604 | [21 empty] | VV | 0
|  | prořez 10% : 0,1 |  | 0.02604 | [21 empty] | VV | 4
215 | 60725037R | deska dřevoštěpková třívrstvá pro prostředí vlhké; strana nebroušená; hrana pero/drážka; tl = 15,0 mm | m2 | 861.19 |  | 0 |  | 0 |  | 0 | 21 | 0 | 0.00825 | 7.1 | 0 | 0 | SPCM | RTS 17/ I | RTS 16/ II | 0 | 0 |  |  |  |  | POL3_
|  | P6 : 120,21000*2 |  | 240.42 | [21 empty] | VV | 0
|  | P8 : 100,71000*2 |  | 201.42 | [21 empty] | VV | 0
|  | P11 : 23,000001*2 |  | 49.86 | [21 empty] | VV | 0
|  | P13 : 23,000003*2 |  | 291.2 | [21 empty] | VV | 0
|  | prořez 10% : 0,1 |  | 78.29 | [21 empty] | VV | 4
216 | 60725039R | deska dřevoštěpková třívrstvá pro prostředí vlhké; strana nebroušená; hrana pero/drážka; tl = 22,0 mm | m2 | 430.595 |  | 0 |  | 0 |  | 0 | 21 | 0 | 0.01298 | 5.59 | 0 | 0 | SPCM | RTS 17/ I | RTS 16/ II | 0 | 0 |  |  |  |  | POL3_
|  | P6 : 120,21000 |  | 120.21 | [21 empty] | VV | 0
|  | P8 : 100,71000 |  | 100.71 | [21 empty] | VV | 0
|  | P11 : 23,000001 |  | 24.93 | [21 empty] | VV | 0
|  | P13 : 23,000003 |  | 145.6 | [21 empty] | VV | 0
|  | prořez 10% : 0,1 |  | 39.145 | [21 empty] | VV | 4
217 | 998762102R00 | Přesun hmot pro konstrukce tesařské v objektech výšky do 12 m | t | 24.4073 |  | 0 |  | 0 |  | 0 | 21 | 0 | 0 | 0 | 0 | 0 | 800-762 | RTS 17/ I | RTS 16/ II | 1.751 | 42.74 |  |  |  |  | POL7_
|  | 50 m vodorovně | [23 empty] | SPI
|  | Hmotnosti z položek s pořadovými čísly: : | [23 empty] | VV | 0
|  | 198,199,200,201,203,207,210,211,212,213,214,215,216, : | [23 empty] | VV | 0
|  | Součet: : 24,40732 |  | 24.4073 | [21 empty] | VV | 0
Díl: | 764 | Konstrukce klempířské |  |  |  | 0 |  | 0 |  | 0 |  | 0 |  | 0.65 |  | 0 |  |  |  |  | 325.23 |  |  |  |  | DIL
218 | 764239410R00 | Lemování z titanzinkového plechu výroba a montáž lemování komínů, zděných ventilací a jiných střešních proniků, s lištami na vlnité krytině, v ploše | m2 | 0.54 |  | 0 |  | 0 |  | 0 | 21 | 0 | 0.00744 | 0 | 0 | 0 | 800-764 | RTS 17/ I | RTS 16/ II | 2.3391 | 1.26 |  |  |  |  | POL1_
|  | včetně spojovacích prostředků. | [23 empty] | POP
|  | K28 : 0,45*0,6*2 |  | 0.54 | [21 empty] | VV | 0
219 | 764267411R00 | Střešní otvory z titanzinkového plechu Oplechování vikýře Ti Zn plochy nad 6 m2, do 45° | m2 | 90 |  | 0 |  | 0 |  | 0 | 21 | 0 | 0.00615 | 0.55 | 0 | 0 | 800-764 | Vlastní | Indiv | 3.2 | 288 |  |  |  |  | POL1_
|  | včetně spojovacích prostředků | [23 empty] | SPI
|  | K26 : 7,5*12 |  | 90 | [21 empty] | VV | 0
220 | 764510430RT2 | Oplechování parapetů z titanzinkového plechu výroba a montáž včetně rohů a spojovacích prostředků rš 200 mm | m | 37.53 |  | 0 |  | 0 |  | 0 | 21 | 0 | 0.00164 | 0.06 | 0 | 0 | 800-764 | RTS 17/ I | RTS 16/ II | 0.7314 | 27.45 |  |  |  |  | POL1_
|  | včetně těsnící hmoty. | [23 empty] | POP
|  | K1÷K25 : 1,7*6+1,8*6+0,3*2 |  | 21.6 | [21 empty] | VV | 0
|  | 1,8*6+1,7+1,73+0,3*2 |  | 14.83 | [21 empty] | VV | 0
|  | K27 : 1,1 |  | 1.1 | [21 empty] | VV | 0
221 | 764510460RT2 | Oplechování parapetů z titanzinkového plechu výroba a montáž včetně rohů a spojovacích prostředků rš 400 mm | m | 1.5 |  | 0 |  | 0 |  | 0 | 21 | 0 | 0.00317 | 0 | 0 | 0 | 800-764 | RTS 17/ I | RTS 16/ II | 0.762 | 1.14 |  |  |  |  | POL1_
|  | K15 : 0,3*5 |  | 1.5 | [21 empty] | VV | 0
222 | 764378101RT4 | Komínek odvětrání kanalizace s podstavou; nerez, pro DN 125 mm | kus | 7 |  | 0 |  | 0 |  | 0 | 21 | 0 | 0.005 | 0.04 | 0 | 0 |  | Vlastní | Indiv | 0.6 | 4.2 |  |  |  |  | POL1_
|  | Osazení a ukotvení komínku, přitavení těsnicí manžety. | [23 empty] | POP
|  | S8 : 7 |  | 7 | [21 empty] | VV | 0
223 | 998764102R00 | Přesun hmot pro konstrukce klempířské v objektech výšky do 12 m | t | 0.65882 |  | 0 |  | 0 |  | 0 | 21 | 0 | 0 | 0 | 0 | 0 | 800-764 | RTS 17/ I | RTS 16/ II | 4.82 | 3.18 |  |  |  |  | POL7_
|  | 50 m vodorovně | [23 empty] | SPI
|  | Hmotnosti z položek s pořadovými čísly: : | [23 empty] | VV | 0
|  | 218,219,220,221,222, : | [23 empty] | VV | 0
|  | Součet: : 0,65882 |  | 0.65882 | [21 empty] | VV | 0
Díl: | 766 | Konstrukce truhlářské |  |  |  | 0 |  | 0 |  | 0 |  | 0 |  | 5.26 |  | 0 |  |  |  |  | 377.11 |  |  |  |  | DIL
224 | 766211100R00 | Montáž madel schodišťových dřevěných nebo verzalitových, dílčích, | m | 34 |  | 0 |  | 0 |  | 0 | 21 | 0 | 1e-05 | 0 | 0 | 0 | 800-766 | RTS 17/ I | RTS 16/ II | 0.151 | 5.13 |  |  |  |  | POL1_
|  | DM1 : 3,4*10 |  | 34 | [21 empty] | VV | 0
225 | 766421213R00 | Montáž obložení podhledů jednoduchých, palubkami pro pero a drážku, z měkkého dřeva, šířky přes 80 do 100 mm | m2 | 505.5 |  | 0 |  | 0 |  | 0 | 21 | 0 | 0.0003 | 0.15 | 0 | 0 | 800-766 | RTS 17/ I | RTS 16/ II | 0.504 | 254.77 |  |  |  |  | POL1_
|  | S1 : 505,50000 |  | 505.5 | [21 empty] | VV | 0
226 | 766427112R00 | Montáž obložení podhledů doplňkové konstrukce podkladový rošt | m | 631.875 |  | 0 |  | 0 |  | 0 | 21 | 0 | 0.00028 | 0.18 | 0 | 0 | 800-766 | RTS 17/ I | RTS 16/ II | 0.1855 | 117.21 |  |  |  |  | POL1_
|  | S1 : 505,50000*1,25 |  | 631.875 | [21 empty] | VV | 0
227 | 766 64 - D 1/L | Výroba, dodávka a montáž jednokřídlé kazetové dveře; rozměr 1 100 / 2 000 mm; částečně prosklené, zárbeň, kování, klíčový systém | kus | 1 |  | 0 |  | 0 |  | 0 | 21 | 0 | 0 | 0 | 0 | 0 |  | Vlastní | Kalkul | 0 | 0 |  |  |  |  | POL1_
|  | viz. výpis truhlářských prvků | [23 empty] | POP
|  | D1/L : 1 |  | 1 | [21 empty] | VV | 0
228 | 766 64 - D 1/S | Repase stávajících dvoukřídlých dveří vč. zárubně; rozměr 1 500 / 2 600 mm | kus | 1 |  | 0 |  | 0 |  | 0 | 21 | 0 | 0 | 0 | 0 | 0 |  | Vlastní | Kalkul | 0 | 0 |  |  |  |  | POL1_
|  | viz. výpis truhlářských prvků | [23 empty] | POP
|  | D1/S : 1 |  | 1 | [21 empty] | VV | 0
229 | 766 64 - D 2/S | Repase stávajících dvoukřídlých dveří vč. zárubně; rozměr 1 650 / 3 020 mm | kus | 1 |  | 0 |  | 0 |  | 0 | 21 | 0 | 0 | 0 | 0 | 0 |  | Vlastní | Kalkul | 0 | 0 |  |  |  |  | POL1_
|  | viz. výpis truhlářských prvků | [23 empty] | POP
|  | D2/S : 1 |  | 1 | [21 empty] | VV | 0
230 | 766 64 - D 3/P | Výroba, dodávka a montáž jednokřídlé svlakové dveře; rozměr 900 / 2 100 mm, zárbeň, kování, klíčový systém | kus | 1 |  | 0 |  | 0 |  | 0 | 21 | 0 | 0 | 0 | 0 | 0 |  | Vlastní | Kalkul | 0 | 0 |  |  |  |  | POL1_
|  | viz. výpis truhlářských prvků | [23 empty] | POP
|  | D3/P : 1 |  | 1 | [21 empty] | VV | 0
231 | 766 64 - D 3/S | Repase stávajících jednokřídlých dveří vč. zárubně; rozměr 1 000 / 2 020 mm; EW 30-C2 DP3 | kus | 1 |  | 0 |  | 0 |  | 0 | 21 | 0 | 0 | 0 | 0 | 0 |  | Vlastní | Kalkul | 0 | 0 |  |  |  |  | POL1_
|  | viz. výpis truhlářských prvků | [23 empty] | POP
|  | D3/S : 1 |  | 1 | [21 empty] | VV | 0
232 | 766 64 - D 4/L | Dodávka a montáž jednokřídlé typové dveře; rozměr 600 / 1 970 mm; kování WC | kus | 6 |  | 0 |  | 0 |  | 0 | 21 | 0 | 0 | 0 | 0 | 0 |  | Vlastní | Kalkul | 0 | 0 |  |  |  |  | POL1_
|  | viz. výpis truhlářských prvků | [23 empty] | POP
|  | D4/L : 6 |  | 6 | [21 empty] | VV | 0
233 | 766 64 - D 5 | Výroba, dodávka a montáž dvouokřídlé kazetové dveře; rozměr 1 300 / 2 020 mm; částečně prosklené, zárbeň, kování, klíčový systém, samozavírač; EW 15-C2 DP3 | kus | 1 |  | 0 |  | 0 |  | 0 | 21 | 0 | 0 | 0 | 0 | 0 |  | Vlastní | Kalkul | 0 | 0 |  |  |  |  | POL1_
|  | viz. výpis truhlářských prvků | [23 empty] | POP
|  | D5 : 1 |  | 1 | [21 empty] | VV | 0
234 | 766 64 - D 6 | Výroba, dodávka a montáž dvouokřídlé ploché dveře; rozměr 1 500 / 2 020 mm; částečně prosklené, zárbeň, kování | kus | 1 |  | 0 |  | 0 |  | 0 | 21 | 0 | 0 | 0 | 0 | 0 |  | Vlastní | Kalkul | 0 | 0 |  |  |  |  | POL1_
|  | viz. výpis truhlářských prvků | [23 empty] | POP
|  | D6 : 1 |  | 1 | [21 empty] | VV | 0
235 | 766 64 - D 7/P | Výroba, dodávka a montáž jednokřídlé kazetové dveře; rozměr 900 / 2 020 mm; částečně prosklené, zárbeň, kování | kus | 2 |  | 0 |  | 0 |  | 0 | 21 | 0 | 0 | 0 | 0 | 0 |  | Vlastní | Kalkul | 0 | 0 |  |  |  |  | POL1_
|  | viz. výpis truhlářských prvků | [23 empty] | POP
|  | D7/P : 2 |  | 2 | [21 empty] | VV | 0
236 | 766 64 - D 8/L | Dodávka a montáž jednokřídlé typové dveře; rozměr 700 / 1 970 mm; kování WC | kus | 1 |  | 0 |  | 0 |  | 0 | 21 | 0 | 0 | 0 | 0 | 0 |  | Vlastní | Kalkul | 0 | 0 |  |  |  |  | POL1_
|  | viz. výpis truhlářských prvků | [23 empty] | POP
|  | D8/L : 1 |  | 1 | [21 empty] | VV | 0
237 | 766 64 - D 8/P | Dodávka a montáž jednokřídlé typové dveře; rozměr 700 / 1 970 mm; kování WC | kus | 2 |  | 0 |  | 0 |  | 0 | 21 | 0 | 0 | 0 | 0 | 0 |  | Vlastní | Kalkul | 0 | 0 |  |  |  |  | POL1_
|  | viz. výpis truhlářských prvků | [23 empty] | POP
|  | D8/P : 2 |  | 2 | [21 empty] | VV | 0
238 | 766 64 - D 9/L | Výroba, dodávka a montáž jednokřídlé kazetové dveře; rozměr 900 / 2 020 mm; částečně prosklené, zárbeň, kování | kus | 1 |  | 0 |  | 0 |  | 0 | 21 | 0 | 0 | 0 | 0 | 0 |  | Vlastní | Kalkul | 0 | 0 |  |  |  |  | POL1_
|  | viz. výpis truhlářských prvků | [23 empty] | POP
|  | D9/L : 1 |  | 1 | [21 empty] | VV | 0
239 | 766 64 - D 9/P | Výroba, dodávka a montáž jednokřídlé kazetové dveře; rozměr 900 / 2 020 mm; částečně prosklené, zárbeň, kování, klíčový systém | kus | 1 |  | 0 |  | 0 |  | 0 | 21 | 0 | 0 | 0 | 0 | 0 |  | Vlastní | Kalkul | 0 | 0 |  |  |  |  | POL1_
|  | viz. výpis truhlářských prvků | [23 empty] | POP
|  | D9/P : 1 |  | 1 | [21 empty] | VV | 0
240 | 766 64 - D10 | Výroba, dodávka a montáž dvouokřídlé kazetové dveře; rozměr 1 500 / 2 650 mm; prosklený světlík, zárbeň, kování, klíčový systém | kus | 1 |  | 0 |  | 0 |  | 0 | 21 | 0 | 0 | 0 | 0 | 0 |  | Vlastní | Kalkul | 0 | 0 |  |  |  |  | POL1_
|  | viz. výpis truhlářských prvků | [23 empty] | POP
|  | D10 : 1 |  | 1 | [21 empty] | VV | 0
241 | 766 64 - D11 | Výroba, dodávka a montáž dvouokřídlé kazetové dveře; rozměr 1 500 / 2 020 mm; částečně prosklené, zárbeň, kování | kus | 1 |  | 0 |  | 0 |  | 0 | 21 | 0 | 0 | 0 | 0 | 0 |  | Vlastní | Kalkul | 0 | 0 |  |  |  |  | POL1_
|  | viz. výpis truhlářských prvků | [23 empty] | POP
|  | D11 : 1 |  | 1 | [21 empty] | VV | 0
242 | 766 64 - D12/L | Výroba, dodávka a montáž jednokřídlé kazetové dveře; rozměr 900 / 2 020 mm, zárbeň, kování | kus | 1 |  | 0 |  | 0 |  | 0 | 21 | 0 | 0 | 0 | 0 | 0 |  | Vlastní | Kalkul | 0 | 0 |  |  |  |  | POL1_
|  | viz. výpis truhlářských prvků | [23 empty] | POP
|  | D12/L : 1 |  | 1 | [21 empty] | VV | 0
243 | 766 64 - D13/L | Výroba, dodávka a montáž jednokřídlé kazetové dveře; rozměr 1 000 / 2 020 mm; zárbeň, kování, bezpečnostní protipožární sklo; EW15DP3 | kus | 1 |  | 0 |  | 0 |  | 0 | 21 | 0 | 0 | 0 | 0 | 0 |  | Vlastní | Kalkul | 0 | 0 |  |  |  |  | POL1_
|  | viz. výpis truhlářských prvků | [23 empty] | POP
|  | D13/L : 1 |  | 1 | [21 empty] | VV | 0
244 | 766 64 - D14/L | Výroba, dodávka a montáž jednokřídlé kazetové dveře; rozměr 900 / 2 020 mm; zárbeň, kování, EW15DP3 | kus | 1 |  | 0 |  | 0 |  | 0 | 21 | 0 | 0 | 0 | 0 | 0 |  | Vlastní | Kalkul | 0 | 0 |  |  |  |  | POL1_
|  | viz. výpis truhlářských prvků | [23 empty] | POP
|  | D14/L : 1 |  | 1 | [21 empty] | VV | 0
245 | 766 64 - D15/L | Výroba, dodávka a montáž jednokřídlé kazetové dveře; rozměr 900 / 2 020 mm, zárbeň, kování | kus | 1 |  | 0 |  | 0 |  | 0 | 21 | 0 | 0 | 0 | 0 | 0 |  | Vlastní | Kalkul | 0 | 0 |  |  |  |  | POL1_
|  | viz. výpis truhlářských prvků | [23 empty] | POP
|  | D15/L : 1 |  | 1 | [21 empty] | VV | 0
246 | 766 64 - D16/P | Výroba, dodávka a montáž jednokřídlé kazetové dveře; rozměr 900 / 2 020 mm; částečně prosklené, zárbeň, kování, bezpečnostní sklo | kus | 1 |  | 0 |  | 0 |  | 0 | 21 | 0 | 0 | 0 | 0 | 0 |  | Vlastní | Kalkul | 0 | 0 |  |  |  |  | POL1_
|  | viz. výpis truhlářských prvků | [23 empty] | POP
|  | D16/P : 1 |  | 1 | [21 empty] | VV | 0
247 | 766 64 - D17/L | Dodávka a montáž jednokřídlé typové dveře; rozměr 800 / 1 970 mm; kování, EW15DP3 | kus | 1 |  | 0 |  | 0 |  | 0 | 21 | 0 | 0 | 0 | 0 | 0 |  | Vlastní | Kalkul | 0 | 0 |  |  |  |  | POL1_
|  | viz. výpis truhlářských prvků | [23 empty] | POP
|  | D17/L : 1 |  | 1 | [21 empty] | VV | 0
248 | 766 64 - D18/L | Dodávka a montáž jednokřídlé typové dveře; rozměr 800 / 1 970 mm; kování | kus | 2 |  | 0 |  | 0 |  | 0 | 21 | 0 | 0 | 0 | 0 | 0 |  | Vlastní | Kalkul | 0 | 0 |  |  |  |  | POL1_
|  | viz. výpis truhlářských prvků | [23 empty] | POP
|  | D18/L : 2 |  | 2 | [21 empty] | VV | 0
249 | 766 64 - D19/L | Dodávka a montáž jednokřídlé typové dveře; rozměr 700 / 1 970 mm; kování | kus | 2 |  | 0 |  | 0 |  | 0 | 21 | 0 | 0 | 0 | 0 | 0 |  | Vlastní | Kalkul | 0 | 0 |  |  |  |  | POL1_
|  | viz. výpis truhlářských prvků | [23 empty] | POP
|  | D19/L : 2 |  | 2 | [21 empty] | VV | 0
250 | 766 64 - D19/P | Dodávka a montáž jednokřídlé typové dveře; rozměr 700 / 1 970 mm; kování | kus | 4 |  | 0 |  | 0 |  | 0 | 21 | 0 | 0 | 0 | 0 | 0 |  | Vlastní | Kalkul | 0 | 0 |  |  |  |  | POL1_
|  | viz. výpis truhlářských prvků | [23 empty] | POP
|  | D19/P : 4 |  | 4 | [21 empty] | VV | 0
251 | 766 64 - D20/L | Dodávka a montáž jednokřídlé typové dveře; rozměr 900 / 1 970 mm; kování, EW 15-C2 DP3 | kus | 1 |  | 0 |  | 0 |  | 0 | 21 | 0 | 0 | 0 | 0 | 0 |  | Vlastní | Kalkul | 0 | 0 |  |  |  |  | POL1_
|  | viz. výpis truhlářských prvků | [23 empty] | POP
|  | D20/L : 1 |  | 1 | [21 empty] | VV | 0
252 | 766 64 - D21/L | Dodávka a montáž jednokřídlé typové dveře; rozměr 800 / 1 970 mm; zárubeň; kování; klíčový systém, EW 15 DP3 | kus | 1 |  | 0 |  | 0 |  | 0 | 21 | 0 | 0 | 0 | 0 | 0 |  | Vlastní | Kalkul | 0 | 0 |  |  |  |  | POL1_
|  | viz. výpis truhlářských prvků | [23 empty] | POP
|  | D21/L : 1 |  | 1 | [21 empty] | VV | 0
253 | 766 64 - D21/L | Dodávka a montáž jednokřídlé typové dveře; rozměr 800 / 1 970 mm; zárubeň; kování; klíčový systém, EW 15 DP3 | kus | 2 |  | 0 |  | 0 |  | 0 | 21 | 0 | 0 | 0 | 0 | 0 |  | Vlastní | Kalkul | 0 | 0 |  |  |  |  | POL1_
|  | viz. výpis truhlářských prvků | [23 empty] | POP
|  | D21/P : 2 |  | 2 | [21 empty] | VV | 0
254 | 766 64 - D22/L | Dodávka a montáž jednokřídlé typové dveře; rozměr 800 / 1 970 mm; kování; 2/3 prosklené, bezpečnostní sklo | kus | 2 |  | 0 |  | 0 |  | 0 | 21 | 0 | 0 | 0 | 0 | 0 |  | Vlastní | Kalkul | 0 | 0 |  |  |  |  | POL1_
|  | viz. výpis truhlářských prvků | [23 empty] | POP
|  | D22/L : 2 |  | 2 | [21 empty] | VV | 0
255 | 766 64 - D22/P | Dodávka a montáž jednokřídlé typové dveře; rozměr 800 / 1 970 mm; kování; 2/3 prosklené, bezpečnostní sklo | kus | 3 |  | 0 |  | 0 |  | 0 | 21 | 0 | 0 | 0 | 0 | 0 |  | Vlastní | Kalkul | 0 | 0 |  |  |  |  | POL1_
|  | viz. výpis truhlářských prvků | [23 empty] | POP
|  | D22/P : 3 |  | 3 | [21 empty] | VV | 0
256 | 766 64 - D23/P | Dodávka a montáž jednokřídlé typové dveře; rozměr 800 / 1 970 mm; kování, EW 15-C2 DP3 | kus | 1 |  | 0 |  | 0 |  | 0 | 21 | 0 | 0 | 0 | 0 | 0 |  | Vlastní | Kalkul | 0 | 0 |  |  |  |  | POL1_
|  | viz. výpis truhlářských prvků | [23 empty] | POP
|  | D23/P : 1 |  | 1 | [21 empty] | VV | 0
257 | 766 64 - D24 | Výroba, dodávka a montáž dřevěná dvoukřídlá brána; rozměr 3 240 / 2 200 mm; ocel. rám; kování, klíčový systém | kus | 1 |  | 0 |  | 0 |  | 0 | 21 | 0 | 0 | 0 | 0 | 0 |  | Vlastní | Kalkul | 0 | 0 |  |  |  |  | POL1_
|  | viz. výpis truhlářských prvků | [23 empty] | POP
|  | D24 : 1 |  | 1 | [21 empty] | VV | 0
258 | 766 64 - O/S a | Repase dvojité špaletové okno 4kř; rozměr cca 1 100 - 1 300 / 1700 mm | kus | 24 |  | 0 |  | 0 |  | 0 | 21 | 0 | 0 | 0 | 0 | 0 |  | Vlastní | Kalkul | 0 | 0 |  |  |  |  | POL1_
|  | viz. výpis truhlářských prvků | [23 empty] | POP
|  | O1/S÷O11/S; O22/S÷O29/S; O32/S÷O36/S : 24 |  | 24 | [21 empty] | VV | 0
259 | 766 64 - O/S b | Repase jednoduché špaletové okno 1kř; rozměr cca 300 / 600 mm | kus | 4 |  | 0 |  | 0 |  | 0 | 21 | 0 | 0 | 0 | 0 | 0 |  | Vlastní | Kalkul | 0 | 0 |  |  |  |  | POL1_
|  | viz. výpis truhlářských prvků | [23 empty] | POP
|  | O12/S, O13/S, O30/S, O31/S : 4 |  | 4 | [21 empty] | VV | 0
260 | 766 64 - O/S c | Repase dvojité špaletové okno 2kř; rozměr cca 950 - 1 100 / 1330 mm | kus | 8 |  | 0 |  | 0 |  | 0 | 21 | 0 | 0 | 0 | 0 | 0 |  | Vlastní | Kalkul | 0 | 0 |  |  |  |  | POL1_
|  | viz. výpis truhlářských prvků | [23 empty] | POP
|  | O14/S÷O21/S : 8 |  | 8 | [21 empty] | VV | 0
261 | 766 64 - O2 | Výroba, dodávka a montáž dvojité špaletové 1kř okno; S; rozměr 1 100 / 600 mm | kus | 1 |  | 0 |  | 0 |  | 0 | 21 | 0 | 0 | 0 | 0 | 0 |  | Vlastní | Kalkul | 0 | 0 |  |  |  |  | POL1_
|  | viz. výpis truhlářských prvků | [23 empty] | POP
|  | O2 : 1 |  | 1 | [21 empty] | VV | 0
262 | 766 64 - O3 | Výroba, dodávka a montáž dvojité špaletové 2kř okno; O/O; rozměr 1 100 / 1 330 mm | kus | 1 |  | 0 |  | 0 |  | 0 | 21 | 0 | 0 | 0 | 0 | 0 |  | Vlastní | Kalkul | 0 | 0 |  |  |  |  | POL1_
|  | viz. výpis truhlářských prvků | [23 empty] | POP
|  | O3 : 1 |  | 1 | [21 empty] | VV | 0
263 | 766 64 - O4 | Výroba, dodávka a montáž jednoduché 1kř okno; Fix; rozměr 300 / 600 mm | kus | 5 |  | 0 |  | 0 |  | 0 | 21 | 0 | 0 | 0 | 0 | 0 |  | Vlastní | Kalkul | 0 | 0 |  |  |  |  | POL1_
|  | viz. výpis truhlářských prvků | [23 empty] | POP
|  | O4 : 5 |  | 5 | [21 empty] | VV | 0
264 | 766 64 - O5 | Výroba, dodávka a montáž dvojité špaletové 4kř okno; 4xO; rozměr 1 100 / 1 700 mm | kus | 1 |  | 0 |  | 0 |  | 0 | 21 | 0 | 0 | 0 | 0 | 0 |  | Vlastní | Kalkul | 0 | 0 |  |  |  |  | POL1_
|  | viz. výpis truhlářských prvků | [23 empty] | POP
|  | O5 : 1 |  | 1 | [21 empty] | VV | 0
265 | 766 64 - O6 | Výroba, dodávka a montáž jednoduché 1kř okno; OS; rozměr 625 / 890 mm | kus | 12 |  | 0 |  | 0 |  | 0 | 21 | 0 | 0 | 0 | 0 | 0 |  | Vlastní | Kalkul | 0 | 0 |  |  |  |  | POL1_
|  | viz. výpis truhlářských prvků | [23 empty] | POP
|  | O6 : 12 |  | 12 | [21 empty] | VV | 0
266 | 766 64 - TD1 | Výroba, dodávka a montáž dveřnice s dřevěnými žaluziemi; rozměr 2x 600 / 2 000 mm | kus | 1 |  | 0 |  | 0 |  | 0 | 21 | 0 | 0 | 0 | 0 | 0 |  | Vlastní | Kalkul | 0 | 0 |  |  |  |  | POL1_
|  | viz. výpis truhlářských prvků | [23 empty] | POP
|  | TD1 : 1 |  | 1 | [21 empty] | VV | 0
267 | 766421213RT1 | Příplatek za složitost obložení palubkou vikýřů | kus | 12 |  | 0 |  | 0 |  | 0 | 21 | 0 | 0 | 0 | 0 | 0 |  | Vlastní | Kalkul | 0 | 0 |  |  |  |  | POL1_
268 | 60517103R | lať jehličnaté(SM/JD); průřez do 25 cm2; jakost I; l = 4 000 až 6 000 mm | m3 | 1.0426 |  | 0 |  | 0 |  | 0 | 21 | 0 | 0.55 | 0.57 | 0 | 0 | SPCM | RTS 17/ I | RTS 16/ II | 0 | 0 |  |  |  |  | POL3_
|  | S1 dřevěný rošt : 505,50000*1,25*0,03*0,05 |  | 0.94781 | [21 empty] | VV | 0
|  | prořez 10% : 0,1 |  | 0.09478 | [21 empty] | VV | 4
269 | 611916871R | palubka obkladová smrk; š = 96 mm; tl = 15,0 mm; jakost A/B | m2 | 581.325 |  | 0 |  | 0 |  | 0 | 21 | 0 | 0.0075 | 4.36 | 0 | 0 | SPCM | RTS 17/ I | Kalkul | 0 | 0 |  |  |  |  | POL3_
|  | S1 : 505,50000 |  | 505.5 | [21 empty] | VV | 0
|  | prořez 15% : 0,15 |  | 75.825 | [21 empty] | VV | 4
270 | 766 40 - DM1 | madlo dřevěné schodišťové; rozměr 45 / 30 mm; dl. cca 3,4 m; lazura; konzoly | kus | 10 |  | 0 |  | 0 |  | 0 | 21 | 0 | 0 | 0 | 0 | 0 |  | Vlastní | Kalkul | 0 | 0 |  |  |  |  | POL3_
271 | 998766202R00 | Přesun hmot pro konstrukce truhlářské v objektech výšky do 12 m | % |  |  | 0 |  | 0 |  | 0 | 21 | 0 | 0 | 0 | 0 | 0 | 800-766 | RTS 17/ I | RTS 16/ II | 0 | 0 |  |  |  |  | POL7_
|  | 50 m vodorovně | [23 empty] | SPI
|  | Ceny z položek s pořadovými čísly: : | [23 empty] | VV | 0
|  | 224,225,226,227,228,229,230,231,232,233,234,235,236,237,238,239,240,241,242,243,244,245,246,247,248, : | [23 empty] | VV | 0
|  | 249,250,251,252,253,254,255,256,257,258,259,260,261,262,263,264,265,266,267,268,269,270, : | [23 empty] | VV | 0
|  | Součet: : 21658,30120 |  | 21658.3012 | [21 empty] | VV | 0
Díl: | 767 | Konstrukce zámečnické |  |  |  | 0 |  | 0 |  | 0 |  | 0 |  | 0 |  | 0 |  |  |  |  | 0 |  |  |  |  | DIL
272 | 767 40 - 1/A | Výroba, dodávka a montáž vnější zábradlí; nerez ocel - profil 45 / 20 mm; dl. 1 150 mm; v. 900 mm | kus | 1 |  | 0 |  | 0 |  | 0 | 21 | 0 | 0 | 0 | 0 | 0 |  | Vlastní | Kalkul | 0 | 0 |  |  |  |  | POL1_
|  | viz. výpis zámečnických prvků | [23 empty] | POP
|  | 1/A : 1 |  | 1 | [21 empty] | VV | 0
273 | 767 40 - 2/A | Výroba, dodávka a montáž vnější madlo; nerez ocel - profil 45 / 20 mm; dl. 1 000 mm | kus | 1 |  | 0 |  | 0 |  | 0 | 21 | 0 | 0 | 0 | 0 | 0 |  | Vlastní | Kalkul | 0 | 0 |  |  |  |  | POL1_
|  | viz. výpis zámečnických prvků | [23 empty] | POP
|  | 2/A : 1 |  | 1 | [21 empty] | VV | 0
274 | 767 40 - 3/A | Výroba, dodávka a montáž kovaná okenní mříž; rozměr 1 100 / 600 mm | kus | 1 |  | 0 |  | 0 |  | 0 | 21 | 0 | 0 | 0 | 0 | 0 |  | Vlastní | Kalkul | 0 | 0 |  |  |  |  | POL1_
|  | viz. výpis zámečnických prvků | [23 empty] | POP
|  | 3/A : 1 |  | 1 | [21 empty] | VV | 0
275 | 767 43 - S1 | Výroba, dodávka a montáž točité vřetenové schodiště; r = 940 mm | kus | 1 |  | 0 |  | 0 |  | 0 | 21 | 0 | 0 | 0 | 0 | 0 |  | Vlastní | Kalkul | 0 | 0 |  |  |  |  | POL1_
276 | 767 64 - D2/L | Výroba, dodávka a montáž kovové dveře 1kř; rozměr 1 200 / 2 175 mm; zárubeň; kování, klíčový systém; 2x větrací mříž | kus | 1 |  | 0 |  | 0 |  | 0 | 21 | 0 | 0 | 0 | 0 | 0 |  | Vlastní | Kalkul | 0 | 0 |  |  |  |  | POL1_
|  | viz. výpis zámečnických prvků | [23 empty] | POP
|  | D2/L : 1 |  | 1 | [21 empty] | VV | 0
277 | 998767202R00 | Přesun hmot pro kovové stavební doplňk. konstrukce v objektech výšky do 12 m | % |  |  | 0 |  | 0 |  | 0 | 21 | 0 | 0 | 0 | 0 | 0 | 800-767 | RTS 17/ I | RTS 16/ II | 0 | 0 |  |  |  |  | POL7_
|  | 50 m vodorovně | [23 empty] | SPI
|  | Ceny z položek s pořadovými čísly: : | [23 empty] | VV | 0
|  | 272,273,274,275,276, : | [23 empty] | VV | 0
|  | Součet: : 2025,00000 |  | 2025 | [21 empty] | VV | 0
Díl: | 771 | Podlahy z dlaždic a obklady |  |  |  | 0 |  | 0 |  | 0 |  | 0 |  | 7.41 |  | 0 |  |  |  |  | 234.6 |  |  |  |  | DIL
278 | 771475014RU7 | Montáž soklíků z dlaždic keramických výšky 100 mm, soklíků vodorovných, kladených do flexibilního tmele | m | 97.62 |  | 0 |  | 0 |  | 0 | 21 | 0 | 0.00051 | 0.05 | 0 | 0 | 800-771 | RTS 17/ I | RTS 16/ II | 0.236 | 23.04 |  |  |  |  | POL1_
|  | 101 : 26-1,5*2-1,675 |  | 21.325 | [21 empty] | VV | 0
|  | 105 : 40,76-0,9*2-1,675-1,5*2-0,8-1,0 |  | 32.485 | [21 empty] | VV | 0
|  | 111 : 8,44-0,9*2-0,8 |  | 5.84 | [21 empty] | VV | 0
|  | 114 : 16,25-1,0-1,3-0,9 |  | 13.05 | [21 empty] | VV | 0
|  | 116 : 11,64-1,65 |  | 9.99 | [21 empty] | VV | 0
|  | 201 : 10,0-0,9-1,4 |  | 7.7 | [21 empty] | VV | 0
|  | 301 : 9,4-0,9-1,27 |  | 7.23 | [21 empty] | VV | 0
279 | 771575109RT1 | Montáž podlah z dlaždic keramických 300 x 300 mm, režných nebo glazovaných, hladkých, kladených do flexibilního tmele | m2 | 167.71 |  | 0 |  | 0 |  | 0 | 21 | 0 | 0.00504 | 0.85 | 0 | 0 | 800-771 | RTS 17/ I | RTS 16/ II | 0.978 | 164.02 |  |  |  |  | POL1_
|  | P3 : 147,91000 |  | 147.91 | [21 empty] | VV | 0
|  | P9 : 19,80000 |  | 19.8 | [21 empty] | VV | 0
280 | 771578011R00 | Zvláštní úpravy spár spára podlaha-stěna silikonem | m | 82.86 |  | 0 |  | 0 |  | 0 | 21 | 0 | 4e-05 | 0 | 0 | 0 | 800-771 | RTS 17/ I | RTS 16/ II | 0.07 | 5.8 |  |  |  |  | POL1_
|  | vč. dodávky a montáže silikonu. | [23 empty] | POP
|  | 1.02 : 5,24-0,8*2+4,8-0,8 |  | 7.64 | [21 empty] | VV | 0
|  | 1.07 : 16,69-0,9*2-1,5 |  | 13.39 | [21 empty] | VV | 0
|  | 1.08 : 14-1,5-0,7 |  | 11.8 | [21 empty] | VV | 0
|  | 1.09 : 6,8-0,8*2+4,8-0,8 |  | 9.2 | [21 empty] | VV | 0
|  | 1.13 : 7,77-0,8 |  | 6.97 | [21 empty] | VV | 0
|  | 1.15 : 6,32-0,9-0,7*2+4,3-0,7+4,3-0,7 |  | 11.22 | [21 empty] | VV | 0
|  | 2.02 : 6,22-0,9-0,7*2+(4,4-0,7)*2 |  | 11.32 | [21 empty] | VV | 0
|  | 3.02 : 6,22-0,9-0,7*2+4,4-0,7+4,4-0,7 |  | 11.32 | [21 empty] | VV | 0
281 | 771591205R00 | Montáž podlah z dlaždic cihelných do 200x200 mm, na cementovou maltu | m2 | 23 |  | 0 |  | 0 |  | 0 | 21 | 0 | 0.06378 | 1.47 | 0 | 0 | 800-771 | RTS 17/ I | RTS 16/ II | 1.3 | 29.9 |  |  |  |  | POL1_
|  | tl. 25-30 mm ve vnitřním a vnějším prostředí. Včetně dodávky a montáže spárovací hmoty. | [23 empty] | SPI
|  | P1 : 23,00000 |  | 23 | [21 empty] | VV | 0
282 | 59631292R | dlažba keramická ručně vyráběná, cihelná; š = 200 mm; l = 200 mm; h = 30,0 mm; pro interiér; barva červená; protiskluznost U3 | kus | 604 |  | 0 |  | 0 |  | 0 | 21 | 0 | 0.0025 | 1.51 | 0 | 0 | SPCM | RTS 17/ I | RTS 16/ II | 0 | 0 |  |  |  |  | POL3_
|  | P1 : 23,00000*25 |  | 575 | [21 empty] | VV | 0
|  | prořez 5% : 0,05 |  | 28.75 | [21 empty] | VV | 4
|  | zaokrouhlení na kus : 0,25 |  | 0.25 | [21 empty] | VV | 0
283 | 597642030R | dlažba keramická š = 300 mm; l = 300 mm; h = 9,0 mm; povrch matný; pro interiér i exteriér | m2 | 176.0955 |  | 0 |  | 0 |  | 0 | 21 | 0 | 0.0192 | 3.38 | 0 | 0 | SPCM | RTS 17/ I | RTS 16/ II | 0 | 0 |  |  |  |  | POL3_
|  | P3 : 147,91000 |  | 147.91 | [21 empty] | VV | 0
|  | P9 : 19,80000 |  | 19.8 | [21 empty] | VV | 0
|  | prořez 5% : 0,05 |  | 8.3855 | [21 empty] | VV | 4
284 | 59764241R | dlažba keramická sokl; š = 80 mm; l = 300 mm; h = 9,0 mm; povrch matný; pro interiér i exteriér | kus | 342 |  | 0 |  | 0 |  | 0 | 21 | 0 | 0.00045 | 0.15 | 0 | 0 | SPCM | RTS 17/ I | RTS 16/ II | 0 | 0 |  |  |  |  | POL3_
|  | 101 : 21,325/0,3 |  | 71.0833 | [21 empty] | VV | 0
|  | 105 : 32,485/0,3 |  | 108.2833 | [21 empty] | VV | 0
|  | 111 : 5,84/0,3 |  | 19.4667 | [21 empty] | VV | 0
|  | 114 : 13,05/0,3 |  | 43.5 | [21 empty] | VV | 0
|  | 116 : 9,99/0,3 |  | 33.3 | [21 empty] | VV | 0
|  | 201 : 7,7/0,3 |  | 25.6667 | [21 empty] | VV | 0
|  | 301 : 7,23/0,3 |  | 24.1 | [21 empty] | VV | 0
|  | prořez 5% : 0,05 |  | 16.27 | [21 empty] | VV | 4
|  | zaokrouhlení na kus : 0,33 |  | 0.33 | [21 empty] | VV | 0
285 | 59764243R | dlažba keramická sokl s požlábkem, vnější roh; š = 90 mm; h = 9,0 mm; povrch matný; pro interiér i exteriér | kus | 17 |  | 0 |  | 0 |  | 0 | 21 | 0 | 2e-05 | 0 | 0 | 0 | SPCM | RTS 17/ I | RTS 16/ II | 0 | 0 |  |  |  |  | POL3_
|  | 101 : 4 |  | 4 | [21 empty] | VV | 0
|  | 105 : 6 |  | 6 | [21 empty] | VV | 0
|  | 114 : 2 |  | 2 | [21 empty] | VV | 0
|  | 116 : 2 |  | 2 | [21 empty] | VV | 0
|  | 201 : 2 |  | 2 | [21 empty] | VV | 0
|  | 301 : 1 |  | 1 | [21 empty] | VV | 0
286 | 59764244R | dlažba keramická sokl s požlábkem, vnitřní roh; š = 90 mm; h = 9,0 mm; povrch matný; pro interiér i exteriér | kus | 32 |  | 0 |  | 0 |  | 0 | 21 | 0 | 2e-05 | 0 | 0 | 0 | SPCM | RTS 17/ I | RTS 16/ II | 0 | 0 |  |  |  |  | POL3_
|  | 101 : 6 |  | 6 | [21 empty] | VV | 0
|  | 105 : 6 |  | 6 | [21 empty] | VV | 0
|  | 111 : 4 |  | 4 | [21 empty] | VV | 0
|  | 114 : 4 |  | 4 | [21 empty] | VV | 0
|  | 116 : 5 |  | 5 | [21 empty] | VV | 0
|  | 201 : 4 |  | 4 | [21 empty] | VV | 0
|  | 301 : 3 |  | 3 | [21 empty] | VV | 0
287 | 998771101R00 | Přesun hmot pro podlahy z dlaždic v objektech výšky do 6 m | t | 7.4112 |  | 0 |  | 0 |  | 0 | 21 | 0 | 0 | 0 | 0 | 0 | 800-771 | RTS 17/ I | RTS 16/ II | 1.598 | 11.84 |  |  |  |  | POL7_
|  | 50 m vodorovně | [23 empty] | SPI
|  | Hmotnosti z položek s pořadovými čísly: : | [23 empty] | VV | 0
|  | 278,279,280,281,282,283,284,285,286, : | [23 empty] | VV | 0
|  | Součet: : 7,41121 |  | 7.4112 | [21 empty] | VV | 0
Díl: | 775 | Podlahy vlysové a parketové |  |  |  | 0 |  | 0 |  | 0 |  | 0 |  | 0.21 |  | 0 |  |  |  |  | 191.66 |  |  |  |  | DIL
288 | 775413121R00 | Podlahové soklíky nebo lišty dodávka včetně montáže připevněné vruty, dubové, 60/15 mm | m | 132.01 |  | 0 |  | 0 |  | 0 | 21 | 0 | 0.00073 | 0.1 | 0 | 0 | 800-775 | RTS 17/ I | RTS 16/ II | 0.18 | 23.76 |  |  |  |  | POL1_
|  | bez základního nátěru | [23 empty] | SPI
|  | 1.04 : 7,6*2+3,03*2+0,65*2 |  | 22.56 | [21 empty] | VV | 0
|  | 2.21 : 15,83*2+7,6*2-0,9+0,45*2+2,6+2,0 |  | 51.46 | [21 empty] | VV | 0
|  | 3.03 : 53,65-0,9+2,62*2 |  | 57.99 | [21 empty] | VV | 0
289 | 775542022R00 | Podlahy lamelové doplňkové práce podložka pod plovoucí podlahy; pěnový polyetylén; tl. 3,0 mm | m2 | 46.06 |  | 0 |  | 0 |  | 0 | 21 | 0 | 1e-05 | 0 | 0 | 0 | 800-775 | RTS 17/ I | RTS 16/ II | 0.06 | 2.76 |  |  |  |  | POL1_
|  | P5 : 23,03000*2 |  | 46.06 | [21 empty] | VV | 0
290 | 775599144R00 | Ostatní práce lak dřevěných podlah 1x základní + 2x lak, přebroušení | m2 | 288.84 |  | 0 |  | 0 |  | 0 | 21 | 0 | 0.00038 | 0.11 | 0 | 0 | 800-775 | RTS 17/ I | RTS 16/ II | 0.57 | 164.64 |  |  |  |  | POL1_
|  | P5 : 23,03000 |  | 23.03 | [21 empty] | VV | 0
|  | P6 : 120,21000 |  | 120.21 | [21 empty] | VV | 0
|  | P13 : 23,000003 |  | 145.6 | [21 empty] | VV | 0
291 | 998775102R00 | Přesun hmot pro podlahy vlysové a parketové v objektech výšky do 12 m | t | 0.20659 |  | 0 |  | 0 |  | 0 | 21 | 0 | 0 | 0 | 0 | 0 | 800-775 | RTS 17/ I | RTS 16/ II | 2.42 | 0.5 |  |  |  |  | POL7_
|  | 50 m vodorovně | [23 empty] | SPI
|  | Hmotnosti z položek s pořadovými čísly: : | [23 empty] | VV | 0
|  | 288,289,290, : | [23 empty] | VV | 0
|  | Součet: : 0,20659 |  | 0.20659 | [21 empty] | VV | 0
Díl: | 776 | Podlahy povlakové |  |  |  | 0 |  | 0 |  | 0 |  | 0 |  | 2.41 |  | 0 |  |  |  |  | 155.85 |  |  |  |  | DIL
292 | 776421100RU1 | Lepení soklíků PVC a napojení krytiny na stěnu lepení podlahových soklíků z PVC a vinylu včetně dodávky soklíku | m | 249.86 |  | 0 |  | 0 |  | 0 | 21 | 0 | 8e-05 | 0.02 | 0 | 0 | 800-775 | RTS 17/ I | RTS 16/ II | 0.1372 | 34.28 |  |  |  |  | POL1_
|  | 1.03 : 34,37-0,9-1,5 |  | 31.97 | [21 empty] | VV | 0
|  | 1.06 : 29,35-1,5-0,9-1,3 |  | 25.65 | [21 empty] | VV | 0
|  | 1.12 : 13,58-0,9 |  | 12.68 | [21 empty] | VV | 0
|  | 2.03 : 20,42-1,4-1,27-0,8-1,0 |  | 15.95 | [21 empty] | VV | 0
|  | 2.04 : 7,5-0,8 |  | 6.7 | [21 empty] | VV | 0
|  | 2.05 : 46,48-1,0-0,9*4-0,8 |  | 41.08 | [21 empty] | VV | 0
|  | 2.06 : 9,23-0,9*2-0,8 |  | 6.63 | [21 empty] | VV | 0
|  | 2.07 : 9,55-0,8 |  | 8.75 | [21 empty] | VV | 0
|  | 2.08 : 13,35-0,9 |  | 12.45 | [21 empty] | VV | 0
|  | 2.09 : 12,43-0,9*2 |  | 10.63 | [21 empty] | VV | 0
|  | 2.11 : 6,42-0,9*2-0,8 |  | 3.82 | [21 empty] | VV | 0
|  | 2.12 : 7,41-0,8 |  | 6.61 | [21 empty] | VV | 0
|  | 2.13 : 13,98-0,9 |  | 13.08 | [21 empty] | VV | 0
|  | 2.14 : 9,77-0,9*2-0,8 |  | 7.17 | [21 empty] | VV | 0
|  | 2.15 : 9,37-0,8 |  | 8.57 | [21 empty] | VV | 0
|  | 2.16 : 12,53-0,9*2 |  | 10.73 | [21 empty] | VV | 0
|  | 2.17 : 13,18-0,9 |  | 12.28 | [21 empty] | VV | 0
|  | 2.18 : 11,26-0,8*2 |  | 9.66 | [21 empty] | VV | 0
|  | 2.19 : 6,25-0,8 |  | 5.45 | [21 empty] | VV | 0
293 | 776583110R00 | Volné položení jakékoliv podložky pod podlahy pouze položení - podložka ve specifikaci | m2 | 253.01 |  | 0 |  | 0 |  | 0 | 21 | 0 | 0 | 0 | 0 | 0 | 800-775 | RTS 17/ I | RTS 16/ II | 0.02 | 5.06 |  |  |  |  | POL1_
|  | P4 : 112,14000 |  | 112.14 | [21 empty] | VV | 0
|  | P8 : 100,71000 |  | 100.71 | [21 empty] | VV | 0
|  | P10 : 23,000000 |  | 15.23 | [21 empty] | VV | 0
|  | P11 : 23,000001 |  | 24.93 | [21 empty] | VV | 0
294 | 776521900R00 | Pokládka povlakových podlah z dílců PVC a CV (vinyl) | m2 | 253.01 |  | 0 |  | 0 |  | 0 | 21 | 0 | 0.00033 | 0.08 | 0 | 0 |  | Vlastní | RTS 16/ II | 0.45 | 113.85 |  |  |  |  | POL1_
|  | P4 : 112,14000 |  | 112.14 | [21 empty] | VV | 0
|  | P8 : 100,71000 |  | 100.71 | [21 empty] | VV | 0
|  | P10 : 23,000000 |  | 15.23 | [21 empty] | VV | 0
|  | P11 : 23,000001 |  | 24.93 | [21 empty] | VV | 0
295 | 61194913R | Podlaha plovoucí vinylová tl. 3,0 mm | m2 | 278.311 |  | 0 |  | 0 |  | 0 | 21 | 0 | 0.0083 | 2.31 | 0 | 0 |  | Vlastní | Kalkul | 0 | 0 |  |  |  |  | POL3_
|  | P4 : 112,14000 |  | 112.14 | [21 empty] | VV | 0
|  | P8 : 100,71000 |  | 100.71 | [21 empty] | VV | 0
|  | P10 : 23,000000 |  | 15.23 | [21 empty] | VV | 0
|  | P11 : 23,000001 |  | 24.93 | [21 empty] | VV | 0
|  | prořez 10% : 0,1 |  | 25.301 | [21 empty] | VV | 4
296 | 77663001M | Podložka pod vinylovou podlahu tl. 1,5 mm | m2 | 265.6605 |  | 0 |  | 0 |  | 0 | 21 | 0 | 0 | 0 | 0 | 0 |  | Vlastní | Kalkul | 0 | 0 |  |  |  |  | POL3_
|  | P4 : 112,14000 |  | 112.14 | [21 empty] | VV | 0
|  | P8 : 100,71000 |  | 100.71 | [21 empty] | VV | 0
|  | P10 : 23,000000 |  | 15.23 | [21 empty] | VV | 0
|  | P11 : 23,000001 |  | 24.93 | [21 empty] | VV | 0
|  | prořez 5% : 0,05 |  | 12.6505 | [21 empty] | VV | 4
297 | 998776102R00 | Přesun hmot pro podlahy povlakové v objektech výšky do 12 m | t | 2.4135 |  | 0 |  | 0 |  | 0 | 21 | 0 | 0 | 0 | 0 | 0 | 800-775 | RTS 17/ I | RTS 16/ II | 1.102 | 2.66 |  |  |  |  | POL7_
|  | vodorovně do 50 m | [23 empty] | SPI
|  | Hmotnosti z položek s pořadovými čísly: : | [23 empty] | VV | 0
|  | 292,294,295, : | [23 empty] | VV | 0
|  | Součet: : 2,41346 |  | 2.4135 | [21 empty] | VV | 0
Díl: | 781 | Obklady keramické |  |  |  | 0 |  | 0 |  | 0 |  | 0 |  | 4.55 |  | 0 |  |  |  |  | 311.07 |  |  |  |  | DIL
298 | 781101210RT4 | Příprava podkladu pod obklady penetrace podkladu pod obklady | m2 | 262.936 |  | 0 |  | 0 |  | 0 | 21 | 0 | 3e-05 | 0.01 | 0 | 0 | 800-771 | RTS 17/ I | RTS 16/ II | 0.05 | 13.15 |  |  |  |  | POL1_
|  | Provedení penetračního nátěru včetně dodávky materiálu. | [23 empty] | POP
|  | Položka pořadí 299 : 262,93600 |  | 262.936 | [21 empty] | VV | 5
299 | 781475114RT1 | Montáž obkladů vnitřních z dlaždic keramických 200 x 200 mm, , kladených do flexibilního tmele | m2 | 262.936 |  | 0 |  | 0 |  | 0 | 21 | 0 | 0.00503 | 1.32 | 0 | 0 | 800-771 | RTS 17/ I | RTS 16/ II | 1.0746 | 282.55 |  |  |  |  | POL1_
|  | 1.02 : (5,24-0,8*2+4,8-0,8)*2,0 |  | 15.28 | [21 empty] | VV | 0
|  | 1.07 : (16,69-0,9*2-1,5)*2,0-1,6*1,2-1,3*1,0 |  | 23.56 | [21 empty] | VV | 0
|  | 1.08 : (14-1,5-0,7)*2,0-1,4*1,0 |  | 22.2 | [21 empty] | VV | 0
|  | 1.09 : (6,8-0,8*2+4,8-0,8)*2,0 |  | 18.4 | [21 empty] | VV | 0
|  | 1.13 : (7,77-0,8)*2,0 |  | 13.94 | [21 empty] | VV | 0
|  | 1.15 : (6,32-0,9-0,7*2+4,3-0,7+4,3-0,7)*2,0-0,95*1,0-1,0*1,0 |  | 20.49 | [21 empty] | VV | 0
|  | 2.02 : (6,22-0,9-0,7*2)*2-0,95*1,0+(4,4-0,7)*2*2,0 |  | 21.69 | [21 empty] | VV | 0
|  | 2.04 : (7,5-0,8)*2,0-1,2*1,0 |  | 12.2 | [21 empty] | VV | 0
|  | 2.07 : 9,55*2,6-0,8*2,02 |  | 23.214 | [21 empty] | VV | 0
|  | 2.12 : 7,41*2,6-0,8*2,02 |  | 17.65 | [21 empty] | VV | 0
|  | 2.15 : 9,38*2,6-0,8*2,02 |  | 22.772 | [21 empty] | VV | 0
|  | 2.18 : (11,25-0,8*2)*2,0 |  | 19.3 | [21 empty] | VV | 0
|  | 2.19 : (6,25-0,8)*2,0-1,3*1,0 |  | 9.6 | [21 empty] | VV | 0
|  | 3.02 : (6,22-0,9-0,7*2+4,4-0,7+4,4-0,7)*2,0 |  | 22.64 | [21 empty] | VV | 0
300 | 781491001R00 | Lišty k obkladům bez dodávky materiálu | m | 74.865 |  | 0 |  | 0 |  | 0 | 21 | 0 | 0 | 0 | 0 | 0 | 800-771 | RTS 17/ I | RTS 16/ II | 0.12 | 8.98 |  |  |  |  | POL1_
|  | 1.02 : 0,9+1,12 |  | 2.02 | [21 empty] | VV | 0
|  | 1.07 : 2,02*6+1,6*2+1,17*2+1,4+1*2 |  | 21.06 | [21 empty] | VV | 0
|  | 1.08 : 2,2+1,4+1*2 |  | 5.6 | [21 empty] | VV | 0
|  | 1.09 : 2,02*2+1,295+2,0+0,9 |  | 8.235 | [21 empty] | VV | 0
|  | 1.15 : 0,95+1+0,3*2+1*4+0,5*4 |  | 8.55 | [21 empty] | VV | 0
|  | 2.02 : 0,95+0,3*2+1*2+0,5*4 |  | 5.55 | [21 empty] | VV | 0
|  | 2.04 : 1,35+1*2 |  | 3.35 | [21 empty] | VV | 0
|  | 2.07 : 0,9+0,15+2,0 |  | 3.05 | [21 empty] | VV | 0
|  | 2.12 : 0,9+0,15+2,0 |  | 3.05 | [21 empty] | VV | 0
|  | 2.15 : 0,9+0,15+2,0 |  | 3.05 | [21 empty] | VV | 0
|  | 2.18 : 2,0*2 |  | 4 | [21 empty] | VV | 0
|  | 2.19 : 1,35+1*2 |  | 3.35 | [21 empty] | VV | 0
|  | 3.02 : 2,0*2 |  | 4 | [21 empty] | VV | 0
301 | 781675116RT1 | Montáž obkladů parapetů z dlaždic keramických 300 x 300 mm, kladených do flexibilního tmele | m | 1.6 |  | 0 |  | 0 |  | 0 | 21 | 0 | 0.00151 | 0 | 0 | 0 | 800-771 | RTS 17/ I | RTS 16/ II | 0.4 | 0.64 |  |  |  |  | POL1_
|  | 1.07 : 1,6 |  | 1.6 | [21 empty] | VV | 0
302 | 283424153R | profil plastový na obklad ukončovací; rozměr 10,0 mm; l = 2 500 mm; hrana L | kus | 35 |  | 0 |  | 0 |  | 0 | 21 | 0 | 0.00015 | 0.01 | 0 | 0 | SPCM | RTS 17/ I | RTS 16/ II | 0 | 0 |  |  |  |  | POL3_
|  | 74,865/2,5 |  | 29.946 | [21 empty] | VV | 0
|  | prořez 15% : 0,15 |  | 4.4919 | [21 empty] | VV | 4
|  | zaokrouhlení : 0,5621 |  | 0.5621 | [21 empty] | VV | 0
303 | 597813600R | obklad keramický š = 198 mm; l = 198 mm; h = 6,5 mm; pro interiér; barva bílá; mat | m2 | 197.202 |  | 0 |  | 0 |  | 0 | 21 | 0 | 0.0122 | 2.41 | 0 | 0 | SPCM | RTS 17/ I | RTS 16/ II | 0 | 0 |  |  |  |  | POL3_
|  | Položka pořadí 299 : 262,93600*0,75 |  | 197.202 | [21 empty] | VV | 5
304 | 597813602R | obklad keramický š = 198 mm; l = 198 mm; h = 6,5 mm; pro interiér; barva světle šedá; mat | m2 | 65.734 |  | 0 |  | 0 |  | 0 | 21 | 0 | 0.0122 | 0.8 | 0 | 0 | SPCM | RTS 17/ I | RTS 16/ II | 0 | 0 |  |  |  |  | POL3_
|  | Položka pořadí 299 : 262,93600*0,25 |  | 65.734 | [21 empty] | VV | 5
305 | 998781102R00 | Přesun hmot pro obklady keramické v objektech výšky do 12 m | t | 4.5459 |  | 0 |  | 0 |  | 0 | 21 | 0 | 0 | 0 | 0 | 0 | 800-771 | RTS 17/ I | RTS 16/ II | 1.265 | 5.75 |  |  |  |  | POL7_
|  | Hmotnosti z položek s pořadovými čísly: : | [23 empty] | VV | 0
|  | 298,299,301,302,303,304, : | [23 empty] | VV | 0
|  | Součet: : 4,54594 |  | 4.5459 | [21 empty] | VV | 0
Díl: | 783 | Nátěry |  |  |  | 0 |  | 0 |  | 0 |  | 0 |  | 0.46 |  | 0 |  |  |  |  | 519.21 |  |  |  |  | DIL
306 | 783225600R00 | Nátěry kov.stavebních doplňk.konstrukcí syntetické 2x email, | m2 | 30 |  | 0 |  | 0 |  | 0 | 21 | 0 | 0.00028 | 0.01 | 0 | 0 | 800-783 | RTS 17/ I | RTS 16/ II | 0.307 | 9.21 |  |  |  |  | POL1_
|  | včetně pomocného lešení. | [23 empty] | POP
|  | Zárubně ocelové : | [23 empty] | VV | 0
|  | D4/L : 1,2*6 |  | 7.2 | [21 empty] | VV | 0
|  | D8/P : 1,2*2 |  | 2.4 | [21 empty] | VV | 0
|  | D8/L : 1,2*1 |  | 1.2 | [21 empty] | VV | 0
|  | D17/L : 1,2*1 |  | 1.2 | [21 empty] | VV | 0
|  | D18/L : 1,2*2 |  | 2.4 | [21 empty] | VV | 0
|  | D19/P : 1,2*4 |  | 4.8 | [21 empty] | VV | 0
|  | D19/L : 1,2*2 |  | 2.4 | [21 empty] | VV | 0
|  | D20/L : 1,2*1 |  | 1.2 | [21 empty] | VV | 0
|  | D22/P : 1,2*3 |  | 3.6 | [21 empty] | VV | 0
|  | D22/L : 1,2*2 |  | 2.4 | [21 empty] | VV | 0
|  | D23/P : 1,2*1 |  | 1.2 | [21 empty] | VV | 0
307 | 783226100R00 | Nátěry kov.stavebních doplňk.konstrukcí syntetické základní, | m2 | 83.7622 |  | 0 |  | 0 |  | 0 | 21 | 0 | 8e-05 | 0.01 | 0 | 0 | 800-783 | RTS 17/ I | RTS 16/ II | 0.156 | 13.07 |  |  |  |  | POL1_
|  | IPE 140 - Plocha povrchu 0,551 m2/m | [23 empty] | POP
|  | 1.NP : | [23 empty] | VV | 0
|  | L 80/80/10 : 2,02*0,32*2 |  | 1.2928 | [21 empty] | VV | 0
|  | IPE 140 : 1,4*0,551*5 |  | 3.857 | [21 empty] | VV | 0
|  | 3,9*0,551*5 |  | 10.7445 | [21 empty] | VV | 0
|  | 1,1*0,551*5 |  | 3.0305 | [21 empty] | VV | 0
|  | 2,4*0,551*5 |  | 6.612 | [21 empty] | VV | 0
|  | 1,9*0,551*7 |  | 7.3283 | [21 empty] | VV | 0
|  | IPE 160 : 1,9*0,623*2 |  | 2.3674 | [21 empty] | VV | 0
|  | U 200 : 0,7*0,661*1 |  | 0.4627 | [21 empty] | VV | 0
|  | Mezisoučet |  | 35.6952 | [21 empty] | VV | 1
|  | D.1.1.16 Stropní kce : | [23 empty] | VV | 0
|  | N1 : 3,45*0,623*7 |  | 15.0455 | [21 empty] | VV | 0
|  | N2 : 1,3*0,623*2 |  | 1.6198 | [21 empty] | VV | 0
|  | N3 : 2,25*0,623*1 |  | 1.4018 | [21 empty] | VV | 0
|  | Mezisoučet |  | 18.067 | [21 empty] | VV | 1
|  | Zárubně ocelové : | [23 empty] | VV | 0
|  | D4/L : 1,2*6 |  | 7.2 | [21 empty] | VV | 0
|  | D8/P : 1,2*2 |  | 2.4 | [21 empty] | VV | 0
|  | D8/L : 1,2*1 |  | 1.2 | [21 empty] | VV | 0
|  | D17/L : 1,2*1 |  | 1.2 | [21 empty] | VV | 0
|  | D18/L : 1,2*2 |  | 2.4 | [21 empty] | VV | 0
|  | D19/P : 1,2*4 |  | 4.8 | [21 empty] | VV | 0
|  | D19/L : 1,2*2 |  | 2.4 | [21 empty] | VV | 0
|  | D20/L : 1,2*1 |  | 1.2 | [21 empty] | VV | 0
|  | D22/P : 1,2*3 |  | 3.6 | [21 empty] | VV | 0
|  | D22/L : 1,2*2 |  | 2.4 | [21 empty] | VV | 0
|  | D23/P : 1,2*1 |  | 1.2 | [21 empty] | VV | 0
308 | 783626200R00 | Nátěry truhlářských výrobků syntetické lazurovací, 2x lakování | m2 | 505.5 |  | 0 |  | 0 |  | 0 | 21 | 0 | 0.00032 | 0.16 | 0 | 0 | 800-783 | RTS 17/ I | Indiv | 0.459 | 232.02 |  |  |  |  | POL1_
|  | včetně montáže, dodávkya demontáže lešení. | [23 empty] | POP
|  | S1 : 505,50000 |  | 505.5 | [21 empty] | VV | 0
309 | 783782205R00 | Nátěry tesařských konstrukcí ochranné fungicidní+ biocidní (proti plísním, houbám a hmyzu), dvojnásobné | m2 | 1766.0763 |  | 0 |  | 0 |  | 0 | 21 | 0 | 0.00016 | 0.28 | 0 | 0 | 800-783 | RTS 17/ I | RTS 16/ II | 0.15 | 264.91 |  |  |  |  | POL1_
|  | protihnilobné, protiplísňové proti ohni a škůdcům | [23 empty] | SPI
|  | včetně montáže, dodávky a demontáže lešení. | [23 empty] | POP
|  | P5 rošt : 14*3,1*(0,04+0,15)*2 |  | 16.492 | [21 empty] | VV | 0
|  | P6 rošt+zadní strana obložení : 505,50000+505,50000*1,25*(0,03+0,05)*2 |  | 606.6 | [21 empty] | VV | 0
|  | Vikýře : 6,094*12 |  | 73.128 | [21 empty] | VV | 0
|  | Nátěr stávajích tesařských konstrukcí : | [23 empty] | VV | 0
|  | Položka pořadí 134 : 1069,85630 |  | 1069.8563 | [21 empty] | VV | 5
Díl: | 784 | Malby |  |  |  | 0 |  | 0 |  | 0 |  | 0 |  | 0.75 |  | 0 |  |  |  |  | 309.6 |  |  |  |  | DIL
310 | 784402801R00 | Odstranění maleb oškrabáním, v místnostech do 3,8 m | m2 | 1266.04 |  | 0 |  | 0 |  | 0 | 21 | 0 | 0 | 0 | 0 | 0 | 800-784 | RTS 17/ I | RTS 16/ II | 0.06971 | 88.26 |  |  |  |  | POL1_
|  | Položka pořadí 163 : 1266,04000 |  | 1266.04 | [21 empty] | VV | 5
311 | 784422371R00 | Malby vápenné se začištěním v místnostech do 3,8 m, jednobarevné, dvojnásobné | m2 | 2268.062 |  | 0 |  | 0 |  | 0 | 21 | 0 | 0.00033 | 0.75 | 0 | 0 | 800-784 | RTS 17/ I | RTS 16/ II | 0.09759 | 221.34 |  |  |  |  | POL1_
|  | S101 : 23+21,26*3,0 |  | 86.78 | [21 empty] | VV | 0
|  | S102 : 2,9+6,88*2,5 |  | 20.1 | [21 empty] | VV | 0
|  | S103 : 11,2+27,7*3,0 |  | 94.3 | [21 empty] | VV | 0
|  | Mezisoučet |  | 201.18 | [21 empty] | VV | 1
|  | 101 : 20,77+26*4,0 |  | 124.77 | [21 empty] | VV | 0
|  | 102 : 3,18+(4,8+5,24)*1,0 |  | 13.22 | [21 empty] | VV | 0
|  | 103 : 56,74+33,07*4,0 |  | 189.02 | [21 empty] | VV | 0
|  | 104 : 23,03+21,23*4,0 |  | 107.95 | [21 empty] | VV | 0
|  | 105 : 27,55+39,96*4,0 |  | 187.39 | [21 empty] | VV | 0
|  | 106 : 44,97+27,21*4,0 |  | 153.81 | [21 empty] | VV | 0
|  | 107 : 41,51+16,77*2,0 |  | 75.05 | [21 empty] | VV | 0
|  | 108 : 12+14*2,0 |  | 40 | [21 empty] | VV | 0
|  | 109 : 3,92+(6,75+4,8)*1,0 |  | 15.47 | [21 empty] | VV | 0
|  | 111 : 4,43+8,44*3,0 |  | 29.75 | [21 empty] | VV | 0
|  | 112 : 10,43+13,58*4,0 |  | 64.75 | [21 empty] | VV | 0
|  | 113 : 3,74+7,77*1,0 |  | 11.51 | [21 empty] | VV | 0
|  | 114 : 14,25+15,52*4,0 |  | 76.33 | [21 empty] | VV | 0
|  | 115 : 4,8+(6,32+4,3*2)*1,0 |  | 19.72 | [21 empty] | VV | 0
|  | 116 : 11,76+27,74*4,0 |  | 122.72 | [21 empty] | VV | 0
|  | Mezisoučet |  | 1231.46 | [21 empty] | VV | 1
|  | 201,203 : 5,1+15,23+(18,7+6,96+11,9)*3,1 |  | 136.766 | [21 empty] | VV | 0
|  | 202 : 4,8+(6,22+4,4*2)*1,0 |  | 19.82 | [21 empty] | VV | 0
|  | 204 : 3,52+7,5*1,1 |  | 11.77 | [21 empty] | VV | 0
|  | 205 : 37,46+46,47*3,1 |  | 181.517 | [21 empty] | VV | 0
|  | 206 : 4,32+9,23*3,1 |  | 32.933 | [21 empty] | VV | 0
|  | 207 : 5,38+9,55*0,6 |  | 11.11 | [21 empty] | VV | 0
|  | 208 : 11,05+13,35*3,1 |  | 52.435 | [21 empty] | VV | 0
|  | 209 : 9,11+12,43*3,1 |  | 47.643 | [21 empty] | VV | 0
|  | 211 : 2,45+6,41*3,1 |  | 22.321 | [21 empty] | VV | 0
|  | 212 : 3,3+7,4*0,6 |  | 7.74 | [21 empty] | VV | 0
|  | 213 : 12,07+13,97*3,1 |  | 55.377 | [21 empty] | VV | 0
|  | 214 : 4,4+9,77*3,1 |  | 34.687 | [21 empty] | VV | 0
|  | 215 : 5,21+9,38*0,6 |  | 10.838 | [21 empty] | VV | 0
|  | 216 : 9,3+12,53*3,1 |  | 48.143 | [21 empty] | VV | 0
|  | 217 : 10,55+13,18*3,1 |  | 51.408 | [21 empty] | VV | 0
|  | 218 : 5,47+11,34*1,1 |  | 17.944 | [21 empty] | VV | 0
|  | 219 : 2,05 |  | 2.05 | [21 empty] | VV | 0
|  | 221 : 20+0,5*4*3,5+(0,8+0,5)*2*3,5 |  | 36.1 | [21 empty] | VV | 0
|  | Mezisoučet |  | 780.602 | [21 empty] | VV | 1
|  | 302 : 4,8+(6,22+4,44*2)*0,6 |  | 13.86 | [21 empty] | VV | 0
|  | 303 : 20+(0,86+0,45)*2*4,0*2 |  | 40.96 | [21 empty] | VV | 0
Díl: | 787 | Zasklívání |  |  |  | 0 |  | 0 |  | 0 |  | 0 |  | 0.38 |  | 0 |  |  |  |  | 0.58 |  |  |  |  | DIL
312 | 787 64 - IZ1 | Výroba, dodávka a montáž Bezrámové pevné zasklení; rozměr 1 300 / cca 2 200 mm; sklo Connex | kus | 1 |  | 0 |  | 0 |  | 0 | 21 | 0 | 0.086 | 0.09 | 0 | 0 |  | Vlastní | Kalkul | 0 | 0 |  |  |  |  | POL1_
|  | viz. výpis sklenářských prvků | [23 empty] | POP
|  | IZ1 : 1 |  | 1 | [21 empty] | VV | 0
313 | 787 64 - IZ2 | Výroba, dodávka a montáž Bezrámové pevné zasklení; rozměr cca 1 500 / cca 2 300 mm; sklo Connex | kus | 1 |  | 0 |  | 0 |  | 0 | 21 | 0 | 0.105 | 0.11 | 0 | 0 |  | Vlastní | Kalkul | 0 | 0 |  |  |  |  | POL1_
|  | viz. výpis sklenářských prvků | [23 empty] | POP
|  | IZ2 : 1 |  | 1 | [21 empty] | VV | 0
314 | 787 64 - O1 | Výroba, dodávka a montáž Dvojité špaletové okno; rozměr 900 / 2 000 mm; sklo Connex, pevné zasklení; kovový nerezový rám; krycí lišta | kus | 1 |  | 0 |  | 0 |  | 0 | 21 | 0 | 0.18 | 0.18 | 0 | 0 |  | Vlastní | Kalkul | 0 | 0 |  |  |  |  | POL1_
|  | viz. výpis sklenářských prvků | [23 empty] | POP
|  | O1 : 1 |  | 1 | [21 empty] | VV | 0
315 | 998787102R00 | Přesun hmot pro zasklívání v objektech výšky do 12 m | t | 0.371 |  | 0 |  | 0 |  | 0 | 21 | 0 | 0 | 0 | 0 | 0 | 800-787 | RTS 17/ I | RTS 16/ II | 1.566 | 0.58 |  |  |  |  | POL7_
|  | 50 m vodorovně | [23 empty] | SPI
|  | Hmotnosti z položek s pořadovými čísly: : | [23 empty] | VV | 0
|  | 312,313,314, : | [23 empty] | VV | 0
|  | Součet: : 0,37100 |  | 0.371 | [21 empty] | VV | 0
Díl: | D96 | Přesuny suti a vybouraných hmot |  |  |  | 0 |  | 0 |  | 0 |  | 0 |  | 0 |  | 0 |  |  |  |  | 1047.43 |  |  |  |  | DIL
316 | 979011311R00 | Svislá doprava suti a vybouraných hmot shozem Svislá doprava suti a vybouraných hmot shozem | t | 263.8984 |  | 0 |  | 0 |  | 0 | 21 | 0 | 0 | 0 | 0 | 0 | 801-3 | RTS 17/ I | RTS 16/ II | 0.55 | 145.14 |  |  |  |  | POL1_
|  | Dem.hmotnost položky pořadí 140 : 82,50044 |  | 82.5004 | [21 empty] | VV | 7
|  | Dem.hmotnost položky pořadí 143 : 181,39800 |  | 181.398 | [21 empty] | VV | 7
317 | 909999001R00 | Odvoz komunálního odpadu (vyklizení objektu, demontáže stávajících TZB) do 20 km a jeho likvidace, vč. poplatku za uložení | t | 35 |  | 0 |  | 0 |  | 0 | 21 | 0 | 0 | 0 | 0 | 0 |  | Vlastní | Kalkul | 0 | 0 |  |  |  |  | POL2_
|  | Přistavení, pronájem a odvoz kontejneru na skládku do vzdálenosti 20 km (Růžov a.s.; Borovany). Uložení komunálního odpadu včetně poplatku za jeho likvidaci. | [23 empty] | POP |  | Přistavení, pronájem a odvoz kontejneru na skládku do vzdálenosti 20 km (Růžov a.s.; Borovany). Uložení komunálního odpadu včetně poplatku za jeho likvidaci.
|  | předpoklad : 35 |  | 35 | [21 empty] | VV | 0
318 | 979011111R00 | Svislá doprava suti a vybouraných hmot za prvé podlaží nad nebo pod základním podlažím | t | 128.6602 |  | 0 |  | 0 |  | 0 | 21 | 0 | 0 | 0 | 0 | 0 | 801-3 | RTS 17/ I | RTS 16/ II | 0.933 | 120.04 |  |  |  |  | POL8_
|  | Demontážní hmotnosti z položek s pořadovými čísly: : | [23 empty] | VV | 0
|  | 137,138,139,140,141,142,143,146,148,149,150,151,152,153,154,155,156,157,158,161,162,163,164,165,166, : | [23 empty] | VV | 0
|  | 167,168,169,170,171,172,173,199,200, : | [23 empty] | VV | 0
|  | Součet: : 128,66020 |  | 128.6602 | [21 empty] | VV | 0
319 | 979082111R00 | Vnitrostaveništní doprava suti a vybouraných hmot do 10 m | t | 428.8673 |  | 0 |  | 0 |  | 0 | 21 | 0 | 0 | 0 | 0 | 0 | 801-3 | RTS 17/ I | RTS 16/ II | 0.942 | 403.99 |  |  |  |  | POL8_
|  | Demontážní hmotnosti z položek s pořadovými čísly: : | [23 empty] | VV | 0
|  | 137,138,139,140,141,142,143,146,148,149,150,151,152,153,154,155,156,157,158,161,162,163,164,165,166, : | [23 empty] | VV | 0
|  | 167,168,169,170,171,172,173,199,200, : | [23 empty] | VV | 0
|  | Součet: : 428,86734 |  | 428.8673 | [21 empty] | VV | 0
320 | 979082121R00 | Vnitrostaveništní doprava suti a vybouraných hmot příplatek k ceně za každých dalších 5 m | t | 3430.9387 |  | 0 |  | 0 |  | 0 | 21 | 0 | 0 | 0 | 0 | 0 | 801-3 | RTS 17/ I | RTS 16/ II | 0.105 | 360.25 |  |  |  |  | POL8_
|  | Demontážní hmotnosti z položek s pořadovými čísly: : | [23 empty] | VV | 0
|  | 137,138,139,140,141,142,143,146,148,149,150,151,152,153,154,155,156,157,158,161,162,163,164,165,166, : | [23 empty] | VV | 0
|  | 167,168,169,170,171,172,173,199,200, : | [23 empty] | VV | 0
|  | Součet: : 3430,93869 |  | 3430.9387 | [21 empty] | VV | 0
321 | 979083117R00 | Vodorovné přemístění suti na skládku do 6000 m | t | 428.8673 |  | 0 |  | 0 |  | 0 | 21 | 0 | 0 | 0 | 0 | 0 |  | RTS 17/ I | RTS 16/ II | 0.042 | 18.01 |  |  |  |  | POL8_
|  | Demontážní hmotnosti z položek s pořadovými čísly: : | [23 empty] | VV | 0
|  | 137,138,139,140,141,142,143,146,148,149,150,151,152,153,154,155,156,157,158,161,162,163,164,165,166, : | [23 empty] | VV | 0
|  | 167,168,169,170,171,172,173,199,200, : | [23 empty] | VV | 0
|  | Součet: : 428,86734 |  | 428.8673 | [21 empty] | VV | 0
322 | 979083191R00 | Příplatek za dalších započatých 1000 m nad 6000 m | t | 6004.1427 |  | 0 |  | 0 |  | 0 | 21 | 0 | 0 | 0 | 0 | 0 |  | RTS 17/ I | RTS 16/ II | 0 | 0 |  |  |  |  | POL8_
|  | Předpokládaná skládka: Růžov a.s. (Borovany); celková vzdálenost od stavby 20 km | [23 empty] | POP
|  | Demontážní hmotnosti z položek s pořadovými čísly: : | [23 empty] | VV | 0
|  | 137,138,139,140,141,142,143,146,148,149,150,151,152,153,154,155,156,157,158,161,162,163,164,165,166, : | [23 empty] | VV | 0
|  | 167,168,169,170,171,172,173,199,200, : | [23 empty] | VV | 0
|  | Součet: : 6004,14270 |  | 6004.1427 | [21 empty] | VV | 0
323 | 979990001R00 | Poplatek za skládku stavební suti | t | 428.8673 |  | 0 |  | 0 |  | 0 | 21 | 0 | 0 | 0 | 0 | 0 | 801-3 | RTS 17/ I | Indiv | 0 | 0 |  |  |  |  | POL8_
|  | Demontážní hmotnosti z položek s pořadovými čísly: : | [23 empty] | VV | 0
|  | 137,138,139,140,141,142,143,146,148,149,150,151,152,153,154,155,156,157,158,161,162,163,164,165,166, : | [23 empty] | VV | 0
|  | 167,168,169,170,171,172,173,199,200, : | [23 empty] | VV | 0
|  | Součet: : 428,86734 |  | 428.8673 | [21 empty] | VV | 0
[24 empty] | 15 | 21
| Celkem |  |  |  |  | 0 | [17 empty] | 0 | 0 | SUM
END

## TZB TZB.01.TZB Pol
Položkový soupis prací a dodávek | [25 empty] | #TypZaznamu#
S: | 2016/SPD/001 | Adaptace a modernizace objektu bývalé školy, Žumberk č.p.9 | [23 empty] | STA
O: | TZB | Technické zařízení budov | [20 empty] | PRO |  |  | OBJ
R: | TZB.01.TZB | Soupis prací a dodávek: TZB | [23 empty] | ROZ
P.č. | Číslo položky | Název položky | MJ | množství | cena / MJ | Celkem | Dodávka | Dodávka celk. | Montáž | Montáž celk. | DPH | cena s DPH | hmotnost / MJ | hmotnost celk.(t) | dem. hmotnost / MJ | dem. hmotnost celk.(t) | Ceník | Cen. soustava / platnost | Cenová úroveň | Nhod / MJ | Nhod celk. | Dodavatel
Díl: | 720 | Zdravotechnická instalace |  |  |  | 0 |  | 0 |  | 0 |  | 0 |  | 0 |  | 0 |  |  |  |  | 0 |  |  |  |  | DIL
1 | 720 38-0001 | ZDRAVOTECHNICKÉ INSTALACE; dle soupisu prací a dodávek specialisty | Kč | 1 | 0 | 0 |  | 0 |  | 0 | 21 | 0 | 0 | 0 | 0 | 0 |  | Vlastní | Kalkul | 0 | 0 |  |  |  |  | POL1_
|  | Obsah: | [23 empty] | POP
|  | 1 Zemní práce | [23 empty] | POP
|  | 3 Svislé a kompletní konstrukce | [23 empty] | POP
|  | 4 Vodorovné konstrukce | [23 empty] | POP
|  | 8 Trubní vedení | [23 empty] | POP
|  | 96 Bourání konstrukcí | [23 empty] | POP
|  | 97 Prorážení otvorů | [23 empty] | POP
|  | 721 Vnitřní kanalizace | [23 empty] | POP
|  | 722 Vnitřní vodovod | [23 empty] | POP
|  | 725 Zařizovací předměty | [23 empty] | POP
Díl: | 728 | Vzduchotechnika |  |  |  | 0 |  | 0 |  | 0 |  | 0 |  | 0 |  | 0 |  |  |  |  | 0 |  |  |  |  | DIL
2 | 728 24-0001 | VZDUCHOTECHNIKA - 1 - Odvětrání hygienického zázemí; dle soupisu prací a dodávek specialisty | Kč | 1 | 0 | 0 |  | 0 |  | 0 | 21 | 0 | 0 | 0 | 0 | 0 |  | Vlastní | Kalkul | 0 | 0 |  |  |  |  | POL2_
3 | 728 24-0002 | VZDUCHOTECHNIKA - 2 - Odvětrání kuchyňského zázemí; dle soupisu prací a dodávek specialisty | Kč | 1 | 0 | 0 |  | 0 |  | 0 | 21 | 0 | 0 | 0 | 0 | 0 |  | Vlastní | Kalkul | 0 | 0 |  |  |  |  | POL2_
Díl: | 730 | Ústřední vytápění |  |  |  | 0 |  | 0 |  | 0 |  | 0 |  | 0 |  | 0 |  |  |  |  | 0 |  |  |  |  | DIL
4 | 730 38-0001 | ÚSTŘEDNÍ VYTÁPĚNÍ; dle soupisu prací a dodávek specialisty | Kč | 1 | 0 | 0 |  | 0 |  | 0 | 21 | 0 | 0 | 0 | 0 | 0 |  | Vlastní | Kalkul | 0 | 0 |  |  |  |  | POL1_
|  | Obsah: | [23 empty] | POP
|  | 713 Izolace tepelné | [23 empty] | POP
|  | 730 Ústřední vytápění | [23 empty] | POP
|  | 732 Strojovny | [23 empty] | POP
|  | 733 Rozvod potrubí | [23 empty] | POP
|  | 734 Armatury | [23 empty] | POP
|  | 735 Otopná tělesa | [23 empty] | POP
|  | 767 Konstrukce zámečnické | [23 empty] | POP
|  | 783 Nátěry | [23 empty] | POP
Díl: | M21 | Elektromontáže |  |  |  | 0 |  | 0 |  | 0 |  | 0 |  | 0 |  | 0 |  |  |  |  | 0 |  |  |  |  | DIL
5 | 210 21-0001 | ELEKTROINSTALACE SILNOPROUDÁ; dle soupisu prací a dodávek specialisty | Kč | 1 | 0 | 0 |  | 0 |  | 0 | 21 | 0 | 0 | 0 | 0 | 0 |  | Vlastní | Kalkul | 0 | 0 |  |  |  |  | POL1_
[24 empty] | 15 | 21
| Celkem |  |  |  |  | 0 | [17 empty] | 0 | 0 | SUM
END

## 720_ZTI
Položkový rozpočet
Stavba : |  | Adaptace a modernizace objektu bývalé školy |  |  | Zdravotně technické instalace
Objekt : |  | SO 01 a SO 02 rekreační objekt, Žumberk č.p. 9
P.č. | Číslo položky | Název položky | MJ | množství | cena / MJ | celkem (Kč)
Díl: | 1 | Zemní práce |  |  |  | 0
1 |  | Hloubení šachet a jam v hor.3 do 100 m3 | m3 | 1 |  | 0
2 | 132201212R00 | Hloubení rýh š.do 200 cm hor.3 do 1000 m3,STROJNĚ | m3 | 15.8 |  | 0
3 | 132201219R00 | Příplatek za lepivost - hloubení rýh 200cm v hor.3 | m3 | 15.8 |  | 0
4 | 139600012RAF | Ruční výkop v hornině 3, svislé přemístění, odvoz kolečkem do 20 m | m3 | 1.5 |  | 0
5 | 139711101RT3 | Vykopávka v uzavřených prostorách v hor.1-4, hornina 3 | m3 | 34.75 |  | 0
6 | 161101102R00 | Svislé přemístění výkopku z hor.1-4 do 4,0 m | m3 | 51.55 |  | 0
7 | 162301101R00 | Vodorovné přemístění výkopku z hor.1-4 do 500 m | m3 | 62.85 |  | 0
8 | 161101601R00 | Vytažení výkopku z pod základů, hor 1-4, hl.do 2 m | m3 | 9.8 |  | 0
9 | 132201401R00 | Hloubený výkop pod základy v hor.3 | m3 | 9.8 |  | 0
10 | 175101101RT2 | Obsyp potrubí bez prohození sypaniny, s dodáním štěrkopísku frakce 0 - 22 mm | m3 | 29.71 |  | 0 | [7 empty] | 1 | 0 | 0 | 0 | 0 | 0 |  |  |  | 0
11 | 151101101R00 | Pažení a rozepření stěn rýh - příložné - hl.do 2 m | m2 | 129 |  | 0
12 | 151101111R00 | Odstranění pažení stěn rýh - příložné - hl. do 2 m | m2 | 129 |  | 0
13 |  | naložení výkopku,odvoz 10 km, uložení na skládku | m3 | 33.14 |  | 0
14 | 174101101R00 | Zásyp jam, rýh, šachet se zhutněním | m3 | 33.14 |  | 0 | 0
| Celkem za | 1 Zemní práce |  |  |  | 0
Díl: | 3 | Svislé a kompletní konstrukce |  |  |  | 0
15 | 380326131RT2 | Beton komplet.konstr.vodostavební C 25/30 do 15 cm, železobeton, vliv prostředí XF2 | m3 | 6.4 |  | 0
| Celkem za | 3 Svislé a kompletní konstrukce |  |  |  | 0
Díl: | 4 | Vodorovné konstrukce |  |  |  | 0
16 | 451573111R00 | Lože pod potrubí ze štěrkopísku do 63 mm | m3 | 3.1 |  | 0
| Celkem za | 4 Vodorovné konstrukce |  |  |  | 0
Díl: | 8 | Trubní vedení |  |  |  | 0
17 | 721290111R00 | Zkouška těsnosti kanalizace vodou DN 125 | m | 135.5 |  | 0
18 | 721290112R00 | Zkouška těsnosti kanalizace vodou DN 200 | m | 135.5 |  | 0
19 | 721176222R00 | Potrubí KG svodné (ležaté) v zemi D 110 x 3,2 mm | m | 19 |  | 0
20 | 721176223R00 | Potrubí KG svodné (ležaté) v zemi D 125 x 3,2 mm | m | 71.5 |  | 0
21 | 721176224R00 | Potrubí KG svodné (ležaté) v zemi D 160 x 4,0 mm | m | 45 |  | 0
22 |  | Trubka kabelová chránička HDPE D 50 | m | 12.5 |  | 0
23 |  | Potrubí z PE 100, dn 25x3,0 mm, SDR 11 | m | 13.5 |  | 0
24 | 871211121R00 | Montáž trubek polyetylenových ve výkopu d 63 mm | m | 12.5 |  | 0
25 |  | Šachta/spadiště plastová prefabrikovaná, dn425, 400, vč. poklopu a prefabrikovaného dna | kus | 3 |  | 0
26 |  | Osazení plastové šachty revizní prům. 400/425 mm | kus | 3 |  | 0 | [13 empty] | 0
| Celkem za | 8 Trubní vedení |  |  |  | 0
Díl: | 96 | Bourání konstrukcí |  |  |  | 0
27 | 965043441RT1 | Bourání podkladů bet., potěr tl. 15 cm, nad 4 m2, ručně mazanina tl. 10 - 15 cm s potěrem | m3 | 6.4 |  | 0
| Celkem za | 96 Bourání konstrukcí |  |  |  | 0
Díl: | 97 | Prorážení otvorů
28 | 972033261R00 | Vybourání otvorů cih.klenba pl. 0,09 m2, tl. 30 cm | kus | 7 |  | 0
29 | 972033161R00 | Vybourání otvorů cih. klenba 0,0225 m2, tl. 30 cm | kus | 5 |  | 0
30 | 979011221R00 | Svislá doprava suti a vybour. hmot za 1.PP nošením | t | 0.8 |  | 0
31 | 979100011RAB | Odvoz suti a vyb.hmot do 10 km, vnitrost. 15 m, svislá doprava z ručním nošením | t | 16.8 |  | 0
| Celkem za | 97 Prorážení otvorů |  |  |  | 0
Díl: | 721 | Vnitřní kanalizace
32 |  | Potrubí HT, připojovací DN 32 x 1,8 mm | m | 3 |  | 0
33 | 721176103R00 | Potrubí HT, připojovací DN 50 x 1,8 mm | m | 45 |  | 0 | [7 empty] | 0.030824
34 | 721176104R00 | Potrubí HT, připojovací DN 75 x 1,9 mm | m | 3 |  | 0
35 | 721176105R00 | Potrubí HT, připojovací DN 110 x 2,7 mm | m | 8 |  | 0 | [14 empty] | 0.029241
36 |  | Potrubí HT svodné (zavěšené pod stropem) hrdlové D 75 x 1,9 mm | m | 10.5 |  | 0
37 |  | Potrubí HT svodné (zavěšené pod stropem) hrdlové D 110 x 2,7 mm | m | 1.5 |  | 0
38 | 721176134R00 | Potrubí HT odpadní svislé D 75 x 1,9 mm | m | 23.5 |  | 0
39 | 721176135R00 | Potrubí HT odpadní svislé D 110 x 2,7 mm | m | 45 |  | 0
40 |  | Potrubí HT odpadní větrací D 75 x 2,7 mm | m | 13 |  | 0
41 |  | Potrubí HT odpadní větrací D 110 x 2,7 mm | m | 55 |  | 0
42 | 721194105R00 | Vyvedení odpadních výpustek D 50 x 1,8 | kus | 30 |  | 0 | [7 empty] | 2 | 0 | 0 | 0 | 0 | 0 |  |  |  | 0
43 | 721194107R00 | Vyvedení odpadních výpustek D 75 x 1,9 | kus | 3 |  | 0
44 | 721194109R00 | Vyvedení odpadních výpustek D 110 x 2,3 | kus | 11 |  | 0
45 |  | Podomítková vodní zápachová uzávěrka pro pračku nebo myčku s integrovaným přivzdušňovacím ventilem HL404.1, odtok DN40/50 | kus | 1 |  | 0
46 |  | Podomítkový sifon DN32 pro odvod kondenzátu s mechanickou zápachovou uzávěrnou | kus | 1 |  | 0
47 |  | Nálevkový kalich HL21 pro úkapy, odtok DN32, s přídavnou mechanickou zápachovou uzávěrkou(kuličkou), max. průtok 0,17 l/s | kus | 4 |  | 0
48 |  | Větrací hlavice pro ukončení větracího potrubí na střeše, pro DN 75 mm, materiál PP | kus | 1 |  | 0
49 | 721273145R00 | Větrací hlavice pro ukončení větracího potrubí na střeše, pro DN 110 mm, materiál PP | kus | 6 |  | 0
50 | 998721202R00 | Přesun hmot pro vnitřní kanalizaci, výšky do 12 m | % | 0 |  | 0
51 | 998721293R00 | Příplatek zvětš. přesun, vnitřní kanaliz. do 500 m | % | 0 |  | 0
| Celkem za | 721 Vnitřní kanalizace |  |  |  | 0
Díl: | 722 | Vnitřní vodovod |  |  |  | 0
52 | 722178312RT0 | Potrubí vícevrstvé Uponor MLC, D 18 x 2,0 mm, lisovaný spoj, mosazné lisovací MLC tvarovky | m | 15.5 |  | 0
53 | 722178313RT1 | Potrubí vícevrstvé Uponor MLC, D 20 x 2,25 mm, lisovaný spoj, mosazné lisovací MLC tvarovky | m | 124 |  | 0 |  | 2 | 0 | 0 | 0 | 0 | 0 | [8 empty] | 2e-05
54 | 722178314RT1 | Potrubí vícevrstvé Uponor MLC, D 25 x 2,5 mm, lisovaný spoj, mosazné lisovací MLC tvarovky | m | 166.5 |  | 0 |  | 2 | 0 | 0 | 0 | 0 | 0 | [8 empty] | 0.01019
55 | 722178315RT1 | Potrubí vícevrstvé Uponor MLC, D 32 x 3 mm, lisovaný spoj, mosazné lisovací MLC tvarovky | m | 46 |  | 0
56 | 722178316RT1 | Potrubí vícevrstvé Uponor MLC, D 40 x 4 mm, lisovaný spoj, mosazné lisovací MLC tvarovky | m | 48 |  | 0
57 | 723178317RT1 | Potrubí vícevrstvé Uponor MLC, D 50 x 4,5 mm, lisovaný spoj, mosazné lisovací MLC tvarovky | m | 27.5 |  | 0
58 | 722182001R01 | Montáž izolačních skruží na potrubí přímé DN 25, samolepící spoj, rychlouzávěr | m | 306 |  | 0
59 | 722182004R01 | Montáž izolačních skruží na potrubí přímé DN 40, samolepící spoj, rychlouzávěr | m | 94 |  | 0 | [7 empty] | 2 | 0 | #REF! | 0 | 0 | 0 |  |  |  | 0
60 | 722182006R01 | Montáž izolačních skruží na potrubí přímé DN 80, samolepící spoj, rychlouzávěr | m | 27.5 |  | 0
61 |  | IZ. Armacell Tubolit DG 18/9 | m | 15.5 |  | 0
62 |  | IZ. Armacell Tubolit DG 20/9 | m | 41 |  | 0
63 |  | IZ. Armacell Tubolit DG 20/20 | m | 83 |  | 0
64 |  | IZ. Armacell Tubolit DG 25/9 | m | 109 |  | 0
65 |  | IZ. Armacell Tubolit DG 25/20 | m | 56.5 |  | 0
66 |  | IZ. Armacell Tubolit DG 32/9 | m | 25 |  | 0
67 |  | IZ. Armacell Tubolit DG 32/25 | m | 21 |  | 0
68 |  | IZ. Armacell Tubolit DG 42/13 | m | 22.5 |  | 0
69 |  | IZ. Armacell Tubolit DG 42/30 | m | 25.5 |  | 0
70 |  | IZ. Armacell Tubolit DG 50/13 | m | 18.5 |  | 0
71 |  | IZ. Armacell Tubolit DG 50/30 | m | 9 |  | 0
72 | 722 28-0108.R00 | Tlaková zkouška vodovodního potrubí DN 50 | m | 427.5 |  | 0 | [7 empty] | 2 | 0 | 0 | 0 | 0 | 0 |  |  |  | 0.00522
73 | 722 29-0234.R00 | Proplach a dezinfekce vodovod.potrubí DN 80 | m | 427.5 |  | 0 | [7 empty] | 2 | 0 | #REF! | 0 | 0 | 0 |  |  |  | 0.00028
74 |  | Vypouštěcí kulový kohout; DN 15; závit | kus | 3 |  | 0
75 | 722 23-7322.R00 | Kulový kohout; DN 15; vnitřní-vnitřní závit, bronz, voda | kus | 3 |  | 0
76 |  | Kulový kohout; DN 20; vnitřní-vnitřní závit, bronz, voda | kus | 4 |  | 0
77 | 722 23-7324.R00 | Kulový kohout; DN 25; vnitřní-vnitřní závit, bronz, voda | kus | 2 |  | 0
78 | 722 23-7325.R00 | Kulový kohout; DN 32; vnitřní-vnitřní závit, bronz, voda | kus | 2 |  | 0
79 | 722 23-7326.R00 | Kulový kohout; DN 40; vnitřní-vnitřní závit, bronz, voda | kus | 4 |  | 0
80 |  | vyvažovací ventil TA STAD-B DN15 | kus | 2 |  | 0
81 |  | nastavení a zaregulování seřizovacích armatur | kus | 2 |  | 0
82 |  | manometr, 0-10 bar | kus | 1 |  | 0
83 |  | teploměr | kus | 1 |  | 0
84 |  | pojistný ventil pro pitnou vodu, otevírací přetlak 6 bar | kus | 1 |  | 0
85 |  | Filtr; vnitřní-vnitřní závit, bronz, voda, DN 15 | kus | 1 |  | 0
86 |  | zpětný ventil; DN 15, s kontrolovatelnými výtoky | kus | 2 |  | 0
87 |  | zpětný ventil; DN 20, s kontrolovatelnými výtoky | kus | 1 |  | 0
88 |  | zpětný ventil; DN 40, s kontrolovatelnými výtoky | kus | 1 |  | 0
89 | 722 23-9101.R00 | Montáž vodovodních armatur 2závity, G 1/2 | kus | 12 |  | 0
90 |  | Montáž vodovodních armatur 2závity, G 3/4 | kus | 5 |  | 0
91 | 722 23-9103.R00 | Montáž vodovodních armatur 2závity, G 1 | kus | 2 |  | 0
92 | 722 23-9104.R00 | Montáž vodovodních armatur 2závity, G 5/4 | kus | 2 |  | 0
93 | 722 23-9105.R00 | Montáž vodovodních armatur 2závity, G 6/4 | kus | 6 |  | 0
94 |  | Výtokový ventil s připojením na hadici DN15 | kus | 3 |  | 0
95 |  | expanzní nádoba pitné vody, objem 33 litrů, max. provozní přetlak 10 bar, vč. průtočné armatury | kus | 1 |  | 0
96 |  | oběhové mokroběžné čerpadlo WILO typ Stratos Pico-Z 20/1-4, DN20 | kus | 1 |  | 0
97 |  | jemný potrubní filtr se zpětným proplachem, poréznost 0,1mm, filtrační síto v transparentní jímce, PN16, DN40 Kvs=21m3/h | kus | 1 |  | 0
98 |  | fyzikální úpravna vody Hydroflow P60, umístění na potrubí, napětí 230V, příkon 20W | kus | 1 |  | 0
99 |  | domovní vodoměr na studenou vodu, Qn=1,5 m3/hod | kus | 1 |  | 0
100 | 998722202R00 | Přesun hmot pro vnitřní vodovod, výšky do 12 m | % | 0 |  | 0
101 | 998722293R00 | Příplatek zvětš. přesun, vnitřní vodovod do 500 m | % | 0 |  | 0
| Celkem za | 722 Vnitřní vodovod |  |  |  | 0
Díl: | 725 | Zařizovací předměty |  |  |  | 0
102 |  | Klozet závěsný + sedátko, bílý, včetně sedátka v bílé barvě | kus | 6 |  | 0
103 |  | Klozet kombi + sedátko, bílý, včetně sedátka v bílé barvě | kus | 5 |  | 0
104 |  | Sloup k umyvadlu, bílý | kus | 11 |  | 0
105 |  | Umyvátko rohové na šrouby 33 x 36 cm, bílé | kus | 3 |  | 0
106 |  | Umyvátko na šrouby 35 x 28 cm, bílé | kus | 1 |  | 0
107 |  | Umyvadlo na šrouby 50 x 41 cm, bílé | kus | 11 |  | 0
108 |  | Výlevka závěsná diturvitová s plastovou mžížkou, odtok DN70 | kus | 3 |  | 0
109 | 725339101R00 | Montáž výlevky diturvitové, bez nádrže a armatur | kus | 3 |  | 0
110 |  | Montáž klozetu kombi | kus | 5 |  | 0
111 |  | Montáž klozetu závěsného | kus | 6 |  | 0
112 |  | Montáž předstěnových systémů pro WC do SDK kce/pro zazdění | kus | 6 |  | 0
113 |  | Předstěnový systém pro WC do SDK kce/pro zazdění, 2 množství vody, ovládací tlačítko | kus | 6 |  | 0
114 |  | Montáž umyvadel na šrouby do zdiva | kus | 15 |  | 0
115 |  | Montáž sloupu k umývadlu | kus | 11 |  | 0
116 |  | Baterie umyvadlová stoján. ruční, vč. otvír.odpadu, standardní | kus | 15 |  | 0
117 |  | Baterie dřezová stojánková. ruční, prodloužené ramínko | kus | 6 |  | 0
118 |  | Montáž baterie umyv.a dřezové stojánkové | kus | 6 |  | 0
119 | 725845811RT1 | Baterie termost.sprchová nástěn.,bez příslušenství, standardní | kus | 8 |  | 0
120 |  | Montáž baterií sprchových termostatických | kus | 8 |  | 0
121 |  | Sifon umyvadlový | kus | 15 |  | 0
122 |  | Sifon pro dřez | kus | 6 |  | 0
123 |  | Mtž. Sprchové zástěny | kus | 8 |  | 0
124 |  | Zástěna sprchová šířky 900mm, třídílná, PEARL | kus | 8 |  | 0
125 |  | Vanička sprchového koutu plechová, 900x900 | kus | 8 |  | 0
126 | 998725202R00 | Přesun hmot pro zařizovací předměty, výšky do 12 m | % | 0 |  | 0 | [8 empty] | 0 | #REF! | 0 | 0 | 0
127 | 998725293R00 | Příplatek zvětš. přesun, zařiz. předměty do 500 m | % | 0 |  | 0
| Celkem za | 725 Zařizovací předměty |  |  |  | 0
[5 empty] | Cena celkem bez DPH | 0

## 728-1
Položkový rozpočet
Stavba : |  | Adaptace a modernizace objektu bývalé školy, Žumberk č.p.9 |  |  | Vzduchotechnická zařízení
Objekt : |  | Odvětrání hygienického zázemí
P.č. | Číslo položky | Název položky | MJ | množství | cena / MJ | celkem (Kč)
Díl: | 728 | Vzduchotechnika
1.01 |  | TD 160/100 Ecowatt IP44 odvodní ventilátor do kruhového potrubí - elektrodesign | ks | 8 |  | 0
1.02 |  | TD 250/100 Ecowatt IP44 odvodní ventilátor do kruhového potrubí - elektrodesign | ks | 2 |  | 0
1.03 |  | SILENT 100 CRZ Ecowatt malý axiální ventilátor, integrovaná zpětná klapka, nastavitelný doběh, kuličkova ložiska - elektrodesign | ks | 1 |  | 0
1.04 |  | Zpětná klapka do kruhového potrubí, DN 100, provedení motýlová, galvanizovaná ocel | ks | 10 |  | 0
1.05 |  | Nerezový odvodní talířový ventil DN100 včetně montážního kroužku | ks | 17 |  | 0
1.06 |  | Protidešťová stříška pro potrubí DN100 | ks | 1 |  | 0
1.06a |  | Sítka do kruhového potrubí proti pronikání hmyzu a drobného ptactva, pro DN 100 | ks | 1 |  | 0
1.07 |  | Protidešťová stříška pro potrubí DN160 | ks | 5 |  | 0
1.07a |  | Sítka do kruhového potrubí proti pronikání hmyzu a drobného ptactva, pro DN 160 | ks | 5 |  | 0
1.08 |  | Protidešťová stříška pro potrubí DN125 | ks | 1 |  | 0
1.08a |  | Sítka do kruhového potrubí proti pronikání hmyzu a drobného ptactva, pro DN 125 | ks | 1 |  | 0
1.09 |  | Obdélníková vyústka jednořadá do kruhového potrubí KVK1-H-1.0, rozměr 200x75 mm, vertikální lamely, regulace R1(regulační listy s protiběžným pohybem), pro potrubí DN160 | ks | 4 |  | 0
|  | Ohebná hadice - hluk tlumící. DN 100. Tl. izolace 25mm s hustotou 16 kg/m3. Hodnota R 0,65 m2K/W. | m | 3 |  | 0
|  | Spojovací manžeta pro ventilátory do kruhového potrubí DN100 | ks | 20 |  | 0
|  | Čtyřhranné ocelové potrubí skupiny I. Třída těsnosti B dle DIN EN 1507.Tl. plechu dle ČSN EN 1507. Rovné díly. | m2 | 6 |  | 0
|  | SPIRO potrubí skupiny I. Těsnost třídy A dle DIN EN 1507. Tloušťka plechu 0,6 mm. Délka vč. tvarovek. DN 100 | bm | 48 |  | 0
|  | SPIRO potrubí skupiny I. Těsnost třídy A dle DIN EN 1507. Tloušťka plechu 0,6 mm. Délka vč. tvarovek. DN 125 | bm | 4 |  | 0
|  | SPIRO potrubí skupiny I. Těsnost třídy A dle DIN EN 1507. Tloušťka plechu 0,6 mm. Délka vč. tvarovek. DN 160 | bm | 32 |  | 0
1.10 |  | Kaučuková izolace samolepící nenasákavá. Tloušťka izolace 25mm. | m2 | 8 |  | 0
|  | Materiál nutný pro montáž vč. těsnícího materiálu | soubor | 1 |  | 0
|  | Montáž tepelné izolace kaučukové samolepící tl.25 mm | m2 | 8 |  | 0
|  | Montáž axiálního ventilátoru do podhledu | ks | 1 |  | 0
| 728115411R00 | Montáž potrubí ohebného izolovan. z AL do d 100 mm | m | 3 |  | 0
| 728212411R00 | Montáž klapky plechové kruhové do d 100 mm | kus | 10 |  | 0
| 728611211R00 | Mtž ventilátoru radiál. nízkotl. potrub.do d 100mm | kus | 10 |  | 0
| 728413521R00 | Montáž talířového ventilu kruhové do d 100 mm | kus | 17 |  | 0
| 728212713R00 | Montáž střišky nebo hlavice plech.kruh.do d 300 mm | kus | 6 |  | 0
| 728112111R00 | Montáž potrubí plechového kruhového do d 100 mm | m | 48 |  | 0
| 728112112R00 | Montáž potrubí plechového kruhového do d 200 mm | m | 36 |  | 0
| 728111113R00 | Montáž potrubí plechového čtyřhranného do 0,07 m2 | m | 8.5 |  | 0
| 998728102R00 | Přesun hmot pro vzduchotechniku, výšky do 12 m | t | 1.5 |  | 0
| 998728193R00 | Příplatek zvětš. přesun, vzduchotechnika do 500 m | t | 1.5 |  | 0
| Celkem za | 728 Vzduchotechnika |  |  |  | 0

## 728-2
Položkový rozpočet
Stavba : |  | Adaptace a modernizace objektu bývalé školy, Žumberk č.p.9 |  |  | Vzduchotechnická zařízení
Objekt : |  | Odvětrání kuchyňského zázemí
P.č. | Číslo položky | Název položky | MJ | množství | cena / MJ | celkem (Kč)
Díl: | 728 | Vzduchotechnika
2.01 |  | Protidešťová stříška pro potrubí DN160 | ks | 2 |  | 0
2.01a |  | Sítka do kruhového potrubí proti pronikání hmyzu a drobného ptactva, pro DN 160 | ks | 2 |  | 0
2.02 |  | Zpětná klapka do kruhového potrubí, DN 200, provedení motýlová, galvanizovaná ocel | ks | 1 |  | 0
2.03 |  | MAA 200/600 tlumič hluku - elektrodesign | ks | 1 |  | 0
2.04 |  | RM 200 L(N) radiální ventilátor kovový včetně REV 1.5 A regulátoru otáček | ks | 1 |  | 0
|  | Ohebná hadice - hluk tlumící. DN 160. Tl. izolace 25mm s hustotou 16 kg/m3. Hodnota R 0,65 m2K/W. | m | 1 |  | 0
|  | Ohebná hadice - hluk tlumící. DN 200. Tl. izolace 25mm s hustotou 16 kg/m3. Hodnota R 0,65 m2K/W. | m | 0.5 |  | 0
|  | SPIRO potrubí skupiny I. Těsnost třídy A dle DIN EN 1507. Tloušťka plechu 0,6 mm. Délka vč. tvarovek. DN 160 | bm | 28 |  | 0
|  | SPIRO potrubí skupiny I. Těsnost třídy A dle DIN EN 1507. Tloušťka plechu 0,6 mm. Délka vč. tvarovek. DN 200 | bm | 3 |  | 0
|  | Materiál nutný pro montáž vč. těsnícího materiálu | soubor | 1 |  | 0
| 728115412R00 | Montáž potrubí ohebného izolovan. z AL do d 200 mm | m | 1.5 |  | 0
| 728611212R00 | Mtž ventilátoru radiál. nízkotl. potrub.do d 200mm | kus | 1 |  | 0
| 728212713R00 | Montáž střišky nebo hlavice plech.kruh.do d 300 mm | kus | 2 |  | 0
| 728312122R00 | Montáž tlumiče kruhového do d 200 mm | kus | 1 |  | 0
| 728112112R00 | Montáž potrubí plechového kruhového do d 200 mm | m | 31 |  | 0
| 998728102R00 | Přesun hmot pro vzduchotechniku, výšky do 12 m | t | 0.5 |  | 0
| 998728193R00 | Příplatek zvětš. přesun, vzduchotechnika do 500 m | t | 0.5 |  | 0
| Celkem za | 728 Vzduchotechnika |  |  |  | 0

## 730_UT
Položkový rozpočet
Stavba : |  | Adaptace a modernizace objektu bývalé školy |  | Rozpočet: | 0
Objekt : |  | SO 01 a SO 02 rekreační objekt |  | Zařízení pro vytápění staveb
P.č. | Číslo položky | Název položky | MJ | množství | cena / MJ | celkem (Kč)
Díl: | 713 | Izolace tepelné |  |  |  |  | 1
1 |  | Montáž izolačních trubic | m | 530 |  | 0 | 2 | 3 | 7 | 6310009998 | 2 | 0 | 0 | 0 | 0 | 0 | 0
2 |  | IZ. Armacell, tubolit TL-15/13-DG | m | 226 |  | 0 |  |  |  |  | 2 |  | 0
3 |  | IZ. Armacell, tubolit TL-18/20-DG | m | 86 |  | 0 | 2 | 3 | 7 | 6310010043 | 2 | 0 | 0 | 0 | 0 | 0 | 0
4 |  | IZ. Armacell, tubolit TL-22/20-DG | m | 84 |  | 0 | 2 | 3 | 7 | 6310010044 | 2 | 0 | 0 | 0 | 0 | 0 | 0
5 |  | IZ. Armacell, tubolit TL-28/20-DG | m | 34 |  | 0 | 2 | 3 | 7 | 6310010045 | 2 | 0 | 0 | 0 | 0 | 0 | 0
6 |  | IZ. Armacell, tubolit TL-35/25-DG | m | 100 |  | 0 | 2 | 3 | 7 | 6310010045 | 2 | 0 | 0 | 0 | 0 | 0 | 0
7 |  | lepidlo Armaflex 520; 2,5 kg | kus | 3 |  | 0 | 2 | 3 | 7 | 6310019986 | 2 | 0 | 0 | 0 | 0 | 0 | 0.002
8 |  | Armacell-čistič pro lepidlo 1 l | kus | 6 |  | 0 | 2 | 3 | 7 | 6310019989 | 2 | 0 | 0 | 0 | 0 | 0 | 0
9 |  | Montáž izolačních trubic Rockwool 800 | m | 76 |  | 0 | 2 | 3 | 7 | 6310009998 | 2 | 0 | 0 | 0 | 0 | 0 | 0
10 |  | IZ. Rockwool 800 - 35/30 | m | 14 |  | 0 |  |  |  |  | 2 | 0 | 0 | 0 | 0 | 0
11 |  | IZ. Rockwool 800 - DN25/30 | m | 10 |  | 0 |  |  |  |  | 2 | 0 | 0 | 0 | 0 | 0
12 |  | IZ. Rockwool 800 - DN32/30 | m | 6 |  | 0 |  |  |  |  | 2 | 0 | 0 | 0 | 0 | 0
13 |  | IZ. Rockwool 800 - DN40/30 | m | 26 |  | 0 | 2 | 3 | 7 | 6310010045 | 2 | 0 | 0 | 0 | 0 | 0 | 0
14 |  | IZ. Rockwool 800 - DN50/40 | m | 20 |  | 0 | 2 | 3 | 7 | 6310010045 | 2 | 0 | 0 | 0 | 0 | 0 | 0
15 |  | Přesun hmot pro izolace tepelné, výšky do 6 m | % | 0 |  | 0 | 2 | 7 | 1002 | 5 | 2 | 0 | 0 | 0 | 0 | 0 | 0
16 |  | Příplatek zvětš. přesun, izolace tepelné do 100 m | % | 0 |  | 0 | 2 | 7 | 1002 | 5 | 2 | 0 | 0 | 0 | 0 | 0 | 0
| Celkem za | 713 Izolace tepelné |  |  |  | 0 | 4 |  |  |  |  | 0 | 0 | 0 | 0 | 0
Díl: | 730 | Ústřední vytápění |  |  |  |  | 1
17 |  | HZS - topná zkouška | hod | 24 |  | 0 | 2 | 10 | 0 | 8 | 5 | 0 | 0 | 0 | 0 | 0 | 0
18 |  | HZS - seřízení a uvedení do provozu | hod | 16 |  | 0 | 2 | 10 | 0 | 8 | 5 | 0 | 0 | 0 | 0 | 0 | 0
19 |  | HZS - doregulování systému | hod | 12 |  | 0 | 2 | 10 | 0 | 8 | 5 | 0 | 0 | 0 | 0 | 0 | 0
20 |  | HZS - nepředvídatelné práce | hod | 8 |  | 0 | 2 | 10 | 0 | 8 | 5 | 0 | 0 | 0 | 0 | 0 | 0
21 |  | HZS - napuštění soustavy | hod | 6 |  | 0 | 2 | 10 | 0 | 8 | 5 | 0 | 0 | 0 | 0 | 0 | 0
| Celkem za | 730 Ústřední vytápění |  |  |  | 0 | 4 |  |  |  |  | 0 | 0 | 0 | 0 | 0
Díl: | 732 | Strojovny |  |  |  |  | 1
22 |  | Montáž závěsného elektrokotle | soubor | 2 |  | 0 |  |  |  |  | 2 |  | 0
23 |  | Závěsný elektrokotel Thermona typ Therm EL 38kW, 3x400V,50Hz, 66 A, IP40 | soubor | 2 |  | 0 |  |  |  |  | 2 |  | 0
24 |  | Uvedení kotle do provozu (nastavení regulace, silové připojení kotle, napojení čidel, připojení signálu HDO, zaškolení obsluhy) | soubor | 1 |  | 0 |  |  |  |  | 2 |  | 0
25 |  | MaR, propojení a oživení systému MaR s kotlovými prvky v soustavě | soubor | 1 |  | 0 |  |  |  |  | 2 |  | 0
26 |  | Montáž HVDT | soubor | 1 |  | 0 |  |  |  |  | 2 |  | 0
27 |  | Thermona typ Thermset LINE 90/2 P | kus | 1 |  | 0 |  |  |  |  | 2 |  | 0
28 |  | Thermona typ VPT-L GSM - modul GSM komunikace na DIN lištu, šířka 1,5 modulu | kus | 1 |  | 0 |  |  |  |  | 2 |  | 0
29 |  | Thermona typ SADA VPT/R-4 - Sada rozvaděč - 4 okruhy, ekviterm | kus | 1 |  | 0 |  |  |  |  | 2 |  | 0
30 |  | Thermona typ INTERFACE REKAS 1 pro všechny elektrokotle v kaskádě | kus | 1 |  | 0 |  |  |  |  | 2 |  | 0
31 |  | Montáž zásobníkového ohřívače vody stojatého do 1000 l | soubor | 1 |  | 0 |  |  |  |  | 2 |  | 0
32 |  | Thermona - OKC 750 NTRR - akumulační nádoba objem 710 litrů | kus | 1 |  | 0 |  |  |  |  | 2 |  | 0
33 |  | Montáž čerpadel oběhových spirálních, DN 25 | soubor | 2 |  | 0 |  |  |  |  | 2 |  | 0
34 |  | Montáž čerpadel oběhových spirálních, DN 40 | soubor | 1 |  | 0 |  |  |  |  | 2 |  | 0
35 |  | Wilo Stratos Pico 25/1-6; DN 25; PN 10; 230 V | kus | 2 |  | 0 |  |  |  |  | 2 |  | 0
36 |  | Wilo Stratos 30/1-6; DN 32; PN 10; 230 V | kus | 1 |  | 0 |  |  |  |  | 2 |  | 0
37 |  | Komplet pro dopouštění Aquaproduct ZP34.L, vodoměr enbra DN15 1,5m3/h, 2xKK15, Filtr DN15 | soubor | 1 |  | 0 |  |  |  |  | 2 |  | 0
38 |  | Aqua Product typ BA DN20 potrubní oddělovač, vč. šroubení G ¾“ | kus | 1 |  | 0 |  |  |  |  | 2 | 0 | 0 | 0 | 0 | 0
39 |  | Montáž expanzní nádoby | kus | 1 |  | 0 |  |  |  |  | 2 |  | 0
40 |  | Reflex NG 80/6 - expanzní nádoba | kus | 1 |  | 0 |  |  |  |  | 2 |  | 0
41 |  | MK 1" - servisní armatura | kus | 1 |  | 0 |  |  |  |  | 2 |  | 0
42 |  | Tělesa rozdělovačů a sběračů DN 65 dl 1,0m | kus | 2 |  | 0 |  |  |  |  | 2 |  | 0
43 |  | Příplatek za tělesa rozdělovačů a sběračů DN 65 dl 0,5m | kus | 2 |  | 0 |  |  |  |  | 2 |  | 0
44 |  | Trubková hrdla rozděl. a sběr. bez přírub, DN 15 | kus | 4 |  | 0 |  |  |  |  | 2 |  | 0
45 |  | Trubková hrdla rozděl. a sběr. bez přírub, DN 20 | kus | 2 |  | 0 |  |  |  |  | 2 |  | 0
46 |  | Trubková hrdla rozděl. a sběr. bez přírub, DN 25 | kus | 4 |  | 0 |  |  |  |  | 2 |  | 0
47 |  | Trubková hrdla rozděl. a sběr. bez přírub, DN 32 | kus | 2 |  | 0 |  |  |  |  | 2 |  | 0
48 |  | Trubková hrdla rozděl. a sběr. bez přírub, DN 40 | kus | 2 |  | 0 |  |  |  |  | 2 |  | 0
49 |  | Podpěra pro trubk. rozděl. a sběrač DN65 | kus | 4 |  | 0 |  |  |  |  | 2 |  | 0
50 |  | M. rozdělovačů a sběračů DN 65 dl 1,0m | kus | 2 |  | 0 |  |  |  |  | 2 |  | 0
51 |  | M. příplatek za rozdělovač a sběrač DN 65 dl 0,5m | kus | 2 |  | 0 |  |  |  |  | 2 |  | 0
52 |  | Přesun hmot pro strojovny, výšky do 6 m | % | 0 |  | 0 | 2 | 7 | 1002 | 5 | 2 | 0 | 0 | 0 | 0 | 0 | 0
53 |  | Příplatek zvětšený přesun, strojovny do 500 m | % | 0 |  | 0 | 2 | 7 | 1002 | 5 | 2 | 0 | 0 | 0 | 0 | 0 | 0
| Celkem za | 732 Strojovny |  |  |  | 0 | 4 |  |  |  |  | 0 | 0 | 0 | 0 | 0
Díl: | 733 | Rozvod potrubí |  |  |  |  | 1
54 |  | Potrubí měděné Supersan 15 x 1 mm, polotvrdé | m | 226 |  | 0 | 2 | 1 | 7 | 7 | 2 | 0 | 0 | 0 | 0 | 0 | 0.0064627
55 |  | Potrubí měděné Supersan 18 x 1 mm, polotvrdé | m | 86 |  | 0 | 2 | 1 | 7 | 7 | 2 | 0 | 0 | 0 | 0 | 0 | 0.0065958
56 |  | Potrubí měděné Supersan 22 x 1 mm, polotvrdé | m | 84 |  | 0 | 2 | 1 | 7 | 7 | 2 | 0 | 0 | 0 | 0 | 0 | 0.0070459
57 |  | Potrubí měděné Supersan 28 x 1 mm, polotvrdé | m | 34 |  | 0 | 2 | 1 | 7 | 7 | 2 | 0 | 0 | 0 | 0 | 0 | 0.006707
58 |  | Potrubí měděné Supersan 35 x 1,5 mm, tvrdé | m | 114 |  | 0 | 2 | 1 | 7 | 7 | 2 | 0 | 0 | 0 | 0 | 0 | 0.006707
59 |  | Potrubí ocelové běžné DN 25 | m | 10 |  | 0 |  |  |  |  | 2 | 0 | 0 | 0 | 0 | 0
60 |  | Potrubí ocelové běžné DN 32 | m | 6 |  | 0 |  |  |  |  | 2 |  | 0
61 |  | Potrubí ocelové běžné DN 40 | m | 26 |  | 0 | 2 | 1 | 7 | 7 | 2 | 0 | 0 | 0 | 0 | 0 | 0.006707
62 |  | Potrubí hladké bezešvé nízkotlaké D 57/2,9 | m | 20 |  | 0 |  |  |  |  | 2 |  | 0
63 |  | Montáž měděného potrubí 15x1 mm spojovaného pájením na měkko | m | 226 |  | 0 |  |  |  |  | 2 |  | 0
64 |  | Montáž měděného potrubí 18x1 mm spojovaného pájením na měkko | m | 86 |  | 0 |  |  |  |  | 2 |  | 0
65 |  | Montáž měděného potrubí 22x1 mm spojovaného pájením na měkko | m | 84 |  | 0 |  |  |  |  | 2 |  | 0
66 |  | Montáž měděného potrubí 28x1 mm spojovaného pájením na měkko | m | 34 |  | 0 |  |  |  |  | 2 |  | 0
67 |  | Montáž měděného potrubí 35x1,5 mm spojovaného pájením na měkko | m | 114 |  | 0 |  |  |  |  | 2 |  | 0
68 |  | Tlaková zkouška potrubí Cu do d 35 | m | 544 |  | 0 |  |  |  |  | 2 |  | 0
69 |  | Tlaková zkouška potrubí ocelového do DN40 | m | 42 |  | 0 |  |  |  |  | 2 |  | 0
70 |  | Tlaková zkouška potrubí ocel.hladkého DN 60,3/2,9 | m | 20 |  | 0 |  |  |  |  | 2 |  | 0
71 |  | montáž podlahového vytápění | m2 | 114 |  | 0 |  |  |  |  | 2 | 0 | 0 | 0 | 0 | 0
72 |  | trubka podlahového vytápění Uponor PE-Xa 16x2,0 | m | 904 |  | 0 |  |  |  |  | 2 | 0 | 0 | 0 | 0 | 0
73 |  | Uponor lisovací spojka PE-Xa 16-16 | kus | 5 |  | 0 |  |  |  |  | 2 | 0 | 0 | 0 | 0 | 0
74 |  | Uponor Tecto systémová deska ND 30-2 | m2 | 114 |  | 0 |  |  |  |  | 2 | 0 | 0 | 0 | 0 | 0
75 |  | Uponor obvodový dilatační pás 150/10 | m | 160 |  | 0 |  |  |  |  | 2 | 0 | 0 | 0 | 0 | 0
76 |  | Uponor spárový profil 100/10 | m | 26 |  | 0 |  |  |  |  | 2 |  | 0
77 |  | Uponor ochranné pouzdro do 20mm | m | 24 |  | 0 |  |  |  |  | 2 |  | 0
78 |  | Uponor plastifikátor VD 450 | l | 34.2 |  | 0 |  |  |  |  | 2 | 0 | 0 | 0 | 0 | 0
79 |  | Uponor základní sada pro plastový rozdělovač | soubor | 1 |  | 0 |  |  |  |  | 2 | 0 | 0 | 0 | 0 | 0
80 |  | Uponor plastový modulární rozdělovač s průtokoměrem - 4 okruhy | kus | 2 |  | 0 |  |  |  |  | 2 | 0 | 0 | 0 | 0 | 0
81 |  | Uponor kulový kohout DN25 | soubor | 2 |  | 0 |  |  |  |  | 2 | 0 | 0 | 0 | 0 | 0
82 |  | Uponor svěrné šroubení 16x2/G3/4 | kus | 16 |  | 0 |  |  |  |  | 2 | 0 | 0 | 0 | 0 | 0
83 |  | Uponor skříň pod omítku UFH3 pro 10 okruhů | kus | 1 |  | 0 |  |  |  |  | 2 | 0 | 0 | 0 | 0 | 0
84 |  | Uponor Smatrix Base řídící modul X-145 Bus | kus | 1 |  | 0 |  |  |  |  | 2 | 0 | 0 | 0 | 0 | 0
85 |  | Uponor Smatrix Base hvězdicový modul M-141 Bus | kus | 1 |  | 0 |  |  |  |  | 2 | 0 | 0 | 0 | 0 | 0
86 |  | Uponor SPI Smatrix transformátor A-1XX | kus | 1 |  | 0 |  |  |  |  | 2 | 0 | 0 | 0 | 0 | 0
87 |  | Uponor Smatrix Base podomítkový termostat T-144 Bus | kus | 3 |  | 0 |  |  |  |  | 2 | 0 | 0 | 0 | 0 | 0
88 |  | Uponor Vario PLUS termopohon Pro 24V | kus | 8 |  | 0 |  |  |  |  | 2 | 0 | 0 | 0 | 0 | 0
89 |  | Přesun hmot pro rozvody potrubí, výšky do 6 m | % | 0 |  | 0 | 2 | 7 | 1002 | 5 | 2 | 0 | 0 | 0 | 0 | 0 | 0
90 |  | Příplatek zvětš. přesun, rozvody potrubí do 500 m | % | 0 |  | 0 | 2 | 7 | 1002 | 5 | 2 | 0 | 0 | 0 | 0 | 0 | 0
| Celkem za | 733 Rozvod potrubí |  |  |  | 0 | 4 |  |  |  |  | 0 | 0 | 0 | 0 | 0
Díl: | 734 | Armatury |  |  |  |  | 1
91 |  | Montáž armatur závitových,s 1závitem, G 1/2 včetně kul.kohoutu vypouštěcího KVK15 | kus | 11 |  | 0 | 2 | 1 | 7 | 7 | 2 | 0 | 0 | 0 | 0 | 0 | 3e-05
92 |  | Montáž armatur závitových,s 1závitem, G 3/4 včetně kul.kohoutu vypouštěcího KVK20 | kus | 2 |  | 0 |  |  |  |  | 2 |  | 0
93 |  | Montáž armatur závitových,se 2závity, G 1/2 | kus | 106 |  | 0 | 2 | 1 | 7 | 7 | 2 | 0 | 0 | 0 | 0 | 0 | 3e-05
94 |  | Montáž armatur závitových,se 2závity, G 3/4 | kus | 3 |  | 0 | 2 | 1 | 7 | 7 | 2 | 0 | 0 | 0 | 0 | 0 | 3e-05
95 |  | Montáž armatur závitových,se 2závity, G 1 | kus | 13 |  | 0 | 2 | 1 | 7 | 7 | 2 | 0 | 0 | 0 | 0 | 0 | 3e-05
96 |  | Montáž armatur závitových,se 2závity, G 5/4 | kus | 7 |  | 0 | 2 | 1 | 7 | 7 | 2 | 0 | 0 | 0 | 0 | 0 | 3e-05
97 |  | Montáž armatur závitových,se 2závity, G 6/4 | kus | 18 |  | 0 | 2 | 1 | 7 | 7 | 2 | 0 | 0 | 0 | 0 | 0 | 3e-05
98 |  | Montáž armatur závitových,se 2závity, G 2 | kus | 3 |  | 0 |  |  |  |  | 2 | 0 | 0 | 0 | 0 | 0
99 |  | Montáž armatur závitových,se 3závity, G 1/2 | kus | 1 |  | 0 | 2 | 1 | 7 | 7 | 2 | 0 | 0 | 0 | 0 | 0 | 3e-05
100 |  | Montáž armatur závitových,se 3závity, G 3/4 | kus | 2 |  | 0 | 2 | 1 | 7 | 7 | 2 | 0 | 0 | 0 | 0 | 0 | 3e-05
101 |  | Trojcest. Směš Esbe VRG131, kvs-6,3; DN20 | kus | 2 |  | 0 |  |  |  |  | 2 | 0 | 0 | 0 | 0 | 0
102 |  | Trojcest. směš. Esbe VRG131, kvs-0,63 DN15 | kus | 1 |  | 0 |  |  |  |  | 2 |  | 0
103 |  | Esbe servopohon ARA 659; 24V; 0-10 proporcionální; 120s/90° | soubor | 3 |  | 0 |  |  |  |  | 2 |  | 0
104 |  | Kulový kohout; Comap; DN 15; závit | kus | 13 |  | 0 |  |  |  |  | 2 |  | 0
105 |  | Kulový kohout; Comap; DN 25; závit | kus | 8 |  | 0 |  |  |  |  | 2 |  | 0
106 |  | Kulový kohout; Comap; DN 32; závit | kus | 4 |  | 0 |  |  |  |  | 2 |  | 0
107 |  | Kulový kohout; Comap; DN 40; závit | kus | 12 |  | 0 |  |  |  |  | 2 |  | 0
108 |  | Kulový kohout; Comap; DN 50; závit | kus | 2 |  | 0 |  |  |  |  | 2 |  | 0
109 |  | Filtr; Giacomini; R74A; DN 15; závit | kus | 1 |  | 0 |  |  |  |  | 2 |  | 0
110 |  | Filtr; Giacomini; R74A; DN 25; závit | kus | 2 |  | 0 | 2 | 3 | 7 | 5510000105 | 2 | 0 | 0 | 0 | 0 | 0 | 0.00042
111 |  | Filtr; Giacomini; R74A; DN 32; závit | kus | 1 |  | 0 | 2 | 3 | 7 | 5510000105 | 2 | 0 | 0 | 0 | 0 | 0 | 0.00042
112 |  | Filtr; Giacomini; R74A; DN 40; závit | kus | 3 |  | 0 | 2 | 3 | 7 | 5510000105 | 2 | 0 | 0 | 0 | 0 | 0 | 0.00042
113 |  | Ventil zpětný; Giacomini; R60; DN 15; závit | kus | 1 |  | 0 |  |  |  |  | 2 |  | 0
114 |  | Ventil zpětný; Giacomini; R60; DN 25; závit | kus | 2 |  | 0 |  |  |  |  | 2 |  | 0
115 |  | Ventil zpětný; Giacomini; R60; DN 32; závit | kus | 1 |  | 0 |  |  |  |  | 2 |  | 0
116 |  | Ventil zpětný; Giacomini; R60; DN 40; závit | kus | 5 |  | 0 |  |  |  |  | 2 |  | 0
117 |  | nastavení regulace na TRV a reg. šroubeních | kus | 80 |  | 0 |  |  |  |  | 2 |  | 0
118 |  | Heimeier typ V-exact II- axiální DN15 | kus | 40 |  | 0 |  |  |  |  | 2 |  | 0
119 |  | Heimeier typ Regulux přímý DN15 | kus | 40 |  | 0 |  |  |  |  | 2 |  | 0
120 |  | Heimeier termostatická hlavice K | kus | 40 |  | 0 |  |  |  |  | 2 |  | 0
121 |  | nastavení a zaregulování seřizovacích armatur | kus | 4 |  | 0 |  |  |  |  | 2 |  | 0
122 |  | Heimeier typ STAD,vyvažovací ventil, DN20 | kus | 3 |  | 0 | 2 | 3 | 7 | 734391124 | 2 | 0 | 0 | 0 | 0 | 0 | 0
123 |  | Heimeier typ STAD,vyvažovací ventil, DN25 | kus | 1 |  | 0 | 2 | 3 | 7 | 734391124 | 2 | 0 | 0 | 0 | 0 | 0 | 0
124 |  | Heimeier typ STAD,vyvažovací ventil, DN32 | kus | 1 |  | 0 | 2 | 3 | 7 | 734391124 | 2 | 0 | 0 | 0 | 0 | 0 | 0
125 |  | Ocelová nádobka DN50 | kus | 10 |  | 0 |  |  |  |  | 2 |  | 0
126 |  | Návarek pro teploměr (tlakoměr) | kus | 12 |  | 0 | 2 | 3 | 7 | 734421162 | 2 | 0 | 0 | 0 | 0 | 0 | 0
127 |  | Kondenzační smyčka ČSN 13 7533.1 stočená | kus | 15 |  | 0 |  |  |  |  | 2 |  | 0
128 |  | Teploměr 2 kovový DTR Stonek 100mm | kus | 13 |  | 0 |  |  |  |  | 2 |  | 0
129 |  | Tlakoměr deformační 03322, D100 | kus | 15 |  | 0 |  |  |  |  | 2 |  | 0
130 |  | Kohout tlakoměru K71-481-716, M 20x1,5 | kus | 15 |  | 0 |  |  |  |  | 2 |  | 0
131 |  | Přesun hmot pro armatury, výšky do 6 m | % | 0 |  | 0 | 2 | 7 | 1002 | 5 | 2 | 0 | 0 | 0 | 0 | 0 | 0
132 |  | Příplatek zvětšený přesun, armatury do 500 m | % | 0 |  | 0 | 2 | 7 | 1002 | 5 | 2 | 0 | 0 | 0 | 0 | 0 | 0
| Celkem za | 734 Armatury |  |  |  | 0 | 4 |  |  |  |  | 0 | 0 | 0 | 0 | 0
Díl: | 735 | Otopná tělesa |  |  |  |  | 1
133 |  | Tlakové zkoušky článkových litinových otopných těles | m2 | 137.4 |  | 0 | 2 | 1 | 7 | 7 | 2 | 0 | 0 | 0 | 0 | 0 | 0.01632
134 |  | Montáž článků litinových | m2 | 137.4 |  | 0 |  |  |  |  | 2 |  | 0
135 |  | Kalor - článek litinový 500/110 | kus | 112 |  | 0 |  |  |  |  | 2 |  | 0
136 |  | Kalor - článek litinový 500/160 | kus | 112 |  | 0 |  |  |  |  | 2 |  | 0
137 |  | Kalor - článek litinový 500/220 | kus | 45 |  | 0 |  |  |  |  | 2 |  | 0
138 |  | Kalor - článek litinový 500/70 | kus | 6 |  | 0 |  |  |  |  | 2 |  | 0
139 |  | Kalor - článek litinový 600/160 | kus | 27 |  | 0 |  |  |  |  | 2 |  | 0
140 |  | Kalor - článek litinový 900/160 | kus | 51 |  | 0 |  |  |  |  | 2 |  | 0
141 |  | Kotvící souprava WEMEFA 3 | soubor | 40 |  | 0 |  |  |  |  | 2 |  | 0
142 |  | Montáž elektrických nástěných konvektorů | kus | 2 |  | 0 |  |  |  |  | 2 |  | 0
143 |  | Elektrických nástěnný konvektor ELEM RCM2000TL (2000W) | kus | 2 |  | 0 |  |  |  |  | 2 |  | 0
144 |  | Přesun hmot pro otopná tělesa, výšky do 6 m | % | 0 |  | 0 | 2 | 7 | 1002 | 5 | 2 | 0 | 0 | 0 | 0 | 0 | 0
145 |  | Příplatek zvětšený přesun, otopná tělesa do 500 m | % | 0 |  | 0 | 2 | 7 | 1002 | 5 | 2 | 0 | 0 | 0 | 0 | 0 | 0
| Celkem za | 735 Otopná tělesa |  |  |  | 0 | 4 |  |  |  |  | 0 | 0 | 0 | 0 | 0
Díl: | 767 | Konstrukce zámečnické |  |  |  |  | 1
146 |  | Montáž atypických konstrukcí hmotnosti do 5 kg | kg | 45 |  | 0 | 2 | 1 | 7 | 7 | 2 | 0 | 0 | 0 | 0 | 0 | 7e-05
147 |  | Uchycení potrubí | soubor | 1 |  | 0 | 2 | 1 | 7 | 7 | 2 | 0 | 0 | 0 | 0 | 0 | 5e-05
148 |  | Přesun hmot pro zámečnické konstr., výšky do 6 m | % | 0 |  | 0 | 2 | 7 | 1002 | 5 | 2 | 0 | 0 | 0 | 0 | 0 | 0
149 |  | Příplatek zvětš. přesun, zámeč. konstr. do 100 m | % | 0 |  | 0 | 2 | 7 | 1002 | 5 | 2 | 0 | 0 | 0 | 0 | 0 | 0
| Celkem za | 767 Konstrukce zámečnické |  |  |  | 0 | 4 |  |  |  |  | 0 | 0 | 0 | 0 | 0
Díl: | 783 | Nátěry |  |  |  |  | 1
150 |  | Nátěr syntetický kovových konstrukcí 2x + 1x email | m2 | 7.5 |  | 0 | 2 | 1 | 7 | 7 | 2 | 0 | 0 | 0 | 0 | 0 | 0.00023
| Celkem za | 783 Nátěry |  |  |  | 0 | 4 |  |  |  |  | 0 | 0 | 0 | 0 | 0
Poznámka: Otopná tělesa budou bez nátěru!!!!! Dle požadavku architekta projektu.
[5 empty] | Cena celkem bez DPH | 0

## M21REK
Název | Hodnota A | Hodnota B
Základní náklady
Dodávka | 0
Doprava 3,60%, Přesun 1,00% | 0 | 0
Montáž - materiál |  | 0
Montáž - práce |  | 0
Mezisoučet 1 | 0 | 0
PPV 3,00% z montáže: materiál + práce |  | 0
Nátěry |  | 0
Zemní práce |  | 0
PPV 0,00% z nátěrů a zemních prací |  | 0
Mezisoučet 2 | 0 | 0
Dodav. dokumentace 0,00% z mezisoučtu 2 |  | 0
Rizika a pojištění 0,00% z mezisoučtu 2 |  | 0
Opravy v záruce 0,00% z mezisoučtu 1 |  | 0
Základní náklady celkem |  | 0
Vedlejší náklady
GZS 3,25% z pravé strany mezisoučtu 2 |  | 0
Provozní vlivy 0,00% z pravé strany mezisoučtu 2 |  | 0
Vedlejší náklady celkem |  | 0
Kompletační činnost |  | 0
Náklady celkem |  | 0

## M21POL
Název | Mj | Počet | Materiál | Materiál celkem | Montáž | Montáž celkem | Cena | Cena celkem
SPECIFIKACE DODÁVKY+MONTÁŽE
ROZVÁDĚČŮ
ROZVADEC R1-R9
OCELOPLECHOVÁ KONSTRUKCE NÁSTĚNNÁ
ROZVADĚČ 2X12M IP44/IP20 | ks | 3 |  | 0 |  | 0 | 0 | 0
ROZVADĚČ 3X12M IP44/IP20 | ks | 5 |  | 0 |  | 0 | 0 | 0
ROZVADĚČ 4X12M IP44/IP20 | ks | 1 |  | 0 |  | 0 | 0 | 0
KOMPLETNÍ PRISLUSENSTVI KE SKRINIM | kpl | 9 |  | 0 |  | 0 | 0 | 0
(NOSNE LISTY,PROPOJOVACÍ VODIČE)
PRISL.MODUL.PRISTROJU
HREBENOVA PRIPOJNICE + SVORKY | sd | 1 |  | 0 |  | 0 | 0 | 0
VYPÍNAČ MODULOVÝ 3/POLOVY +PŘEPĚŤOVÁ OCHRANA 3+N
In = 32A/3 | ks | 8 |  | 0 |  | 0 | 0 | 0
In = 50A/3 | ks | 1 |  | 0 |  | 0 | 0 | 0
JISTICE
In=10A/B1 | ks | 42 |  | 0 |  | 0 | 0 | 0
In=16A/B1 | ks | 62 |  | 0 |  | 0 | 0 | 0
In=16A/C3 | ks | 2 |  | 0 |  | 0 | 0 | 0
In=20A/C3 | ks | 1 |  | 0 |  | 0 | 0 | 0
PROUDOVY CHRANIC 24POLOVY
25/4M/0,03A | ks | 8 |  | 0 |  | 0 | 0 | 0
40/4M/0,03A | ks | 1 |  | 0 |  | 0 | 0 | 0
ZÁSUVKA MODULOVÁ VESTAVNÁ
230V/16A | ks | 1 |  | 0 |  | 0 | 0 | 0
SVORKOVNICE OCHRANNÁ
18 SVOREK/16mm2 | ks | 1 |  | 0 |  | 0 | 0 | 0
KABELOVÁ UCPAVKA
DO P42 | ks | 9 |  | 0 |  | 0 | 0 | 0
RADOVA SVORKOVNICE
DO 6 mm2 | ks | 40 |  | 0 |  | 0 | 0 | 0
DO 16 mm2 | ks | 5 |  | 0 |  | 0 | 0 | 0
DOPLNKY KONSTRUKCI
Popisny stitek ryty | ks | 100 |  | 0 |  | 0 | 0 | 0
VYSTRAZNA TABULKA
A4 NA DVERICH | ks | 1 |  | 0 |  | 0 | 0 | 0
KOMBINOVANÉ SVODIČE BLESKOVÝCH PROUDŮ
A PŘEPĚTÍ/TŘÍDA T1+T2
230/400V/75 kA | ks | 9 |  | 0 |  | 0 | 0 | 0
KAPSA NA VYKRESY doplnit v RH | ks | 1 |  | 0 |  | 0 | 0 | 0
Specifikace dodavky R1-R9 celkem |  | 1 |  | 0 |  | 0 |  | 0
ELEKTROMONTÁŽE SILNOPROUD
(DODÁVKA+MONTÁŽ MATERIÁLU)
ÚPRAVA RH
DOPLNĚNÍ JISTIČ 32A/C3 | ks | 8 |  | 0 |  | 0 | 0 | 0
DOPLNĚNÍ JISTIČ 50A/C3 | ks | 1 |  | 0 |  | 0 | 0 | 0
SVÍTIDLA A PŘÍSLUŠENSTVÍ
SVÍTIDLO NOUZ+DEN NKE-23/038 | ks | 3 |  | 0 |  | 0 | 0 | 0
SVÍTIDLO NOUZOVÉ ZÁLOŽNÍ OMS UX EM2841 | ks | 21 |  | 0 |  | 0 | 0 | 0
zářivkovém svítidlo LLX258ALEP | ks | 21 |  | 0 |  | 0 | 0 | 0
SVÍTIDLO FIMX21W | ks | 20 |  | 0 |  | 0 | 0 | 0
SVÍTIDLO FIMX40W | ks | 18 |  | 0 |  | 0 | 0 | 0
SVÍTIDLO VENKOVNÍ S ČIDLEM LED IP44 RS16L | ks | 3 |  | 0 |  | 0 | 0 | 0
SVÍTIDLO LED VANA DAISY 200 | ks | 2 |  | 0 |  | 0 | 0 | 0
SVÍTIDLO NAD UMYVADLO | ks | 12 |  | 0 |  | 0 | 0 | 0
KRABICOVA ROZV.Z TERMOPLASTU
VCETNE SVOREK
UK1+VUK1 | ks | 15 |  | 0 |  | 0 | 0 | 0
UK2+VUK2 | ks | 15 |  | 0 |  | 0 | 0 | 0
UK1 ŠEST | ks
KRABICE PRISTROJOVA DO SADROKARTONU
ZDIVA A DŘEVĚNÝCH PŘÍČEK
OPERATIVNÍ POUŽITÍ DLE PODKLADU
TYP : DLE PODKLADU | ks | 13 |  | 0 |  | 0 | 0 | 0
ELEKTROINSTALACNI PRISTROJE/IP20
dvojzásuvka pootočená 5513a-c02357b | ks | 102 |  | 0 |  | 0 | 0 | 0
spínač 1 dle podkladu barva | ks | 18 |  | 0 |  | 0 | 0 | 0
spínač 1 tlačítko s doutdle podkladu barva | ks | 22 |  | 0 |  | 0 | 0 | 0
spínač 6 | ks | 32 |  | 0 |  | 0 | 0 | 0
spínač 7 | ks | 7 |  | 0 |  | 0 | 0 | 0
spínač 5 (2x1) 3558-a05340 | ks | 5 |  | 0 |  | 0 | 0 | 0
spínač 5 (2x6) 3558-a05289 | ks | 6 |  | 0 |  | 0 | 0 | 0
zásuvka nástěnná IZG3253 NEBO UKONČENÍ PRO KUCHYŇ | ks | 5 |  | 0 |  | 0 | 0 | 0
PŘEPĚŤOVÁ OCHRANA PRO MONTÁŽ DO KRABICE
3.STUPEŇ/T3 | ks | 1 |  | 0 |  | 0 | 0 | 0
KABELY,VODICE,UKONCENI
VODIC JEDNOZILOVY, IZOLACE PVC
CY 16 mm2,ZZL | m | 150 |  | 0 |  | 0 | 0 | 0
KABEL SILOVY,IZOLACE PVC
CYKY 3x1.5/J mm2 pevne | m | 1145 |  | 0 |  | 0 | 0 | 0
CYKY 3x2,5/J mm2 pevne | m | 850 |  | 0 |  | 0 | 0 | 0
CYKY 5x4/J mm2 pevne | m | 300 |  | 0 |  | 0 | 0 | 0
CYKY 5x10/J mm2 pevne | m | 65 |  | 0 |  | 0 | 0 | 0
ŠŇŮRY S IZOLACÍ PVC
CYSY 5x2.5/J mm2 | m | 12 |  | 0 |  | 0 | 0 | 0
UKONČENÍ VODIĆŮ,POPISNÉ KABELOVÉ ŠTÍTKY
do 4 mm2 | ks | 120 |  | 0 |  | 0 | 0 | 0
do 10 mm2 | ks | 20 |  | 0 |  | 0 | 0 | 0
OCELOVÉ ULOZNE KONSTRUKCE- KOMPLETNÍ
SESTAVA-NEDĚROVANÉ PROVEDENÍ
VČETNĚ SPOJEK , NOSNÍKŮ , DRŽÁKŮ
SPOJOVÁNÍ DÍLŮ POMOCÍ ŠROUBŮ A VĚJÍŘOVIT.
PODLOŽEK
ČASOVÁNÍ PRO SVĚTELNÉ OKUHY
CS3-4B | ks | 15
PRISLUSENSTVI KABELOVYCH ZLABU
OCEL.NOSNE KONSTR.PRO PRISTR.
Do 5kg | ks | 5 |  | 0 |  | 0 | 0 | 0
OCEL.NOSNE KONSTR.PRO KABELOVÉ ŽLABY
LANKA,ZÁVITOVÉ TYČE , NOSNÉ PROFILY,
SPOJ. MATERIÁL , MATERIÁL PRO ZAVĚTROVÁNÍ | ks | 15 |  | 0 |  | 0 | 0 | 0
PŘÍSTROJE PRO OCHRANNÉ POSPOJOVÁNÍ
SVORKA ZS1A | ks | 32 |  | 0 |  | 0 | 0 | 0
PÁSEK Cu | ks | 10 |  | 0 |  | 0 | 0 | 0
PLASTOVÝ ŽLAB OCHRANNÁ HADICE
HADICE DN 32 | m | 20 |  | 0 |  | 0 | 0 | 0
HADICE PLASTOVÁ POD OMÍTKU NEBO BETON
23/32mm | m | 30 |  | 0 |  | 0 | 0 | 0
HODINOVE ZUCTOVACI SAZBY
ZAPOJENÍ POHONŮ ZAŘÍZENÍ VZT | kpl | 1 |  | 0 |  | 0 | 0 | 0
ÚPRAVA STÁVAJÍCÍHO ROZVÁDĚČE | kpl | 1 |  | 0 |  | 0 | 0 | 0
Priprava ke komplexni zkoušce | hod | 4 |  | 0 |  | 0 | 0 | 0
Zkušebni provoz | hod | 4 |  | 0 |  | 0 | 0 | 0
Zaučeni obsluhy | hod | 1 |  | 0 |  | 0 | 0 | 0
Zabezpečeni pracoviste | hod | 5 |  | 0 |  | 0 | 0 | 0
REVIZNI ZKOUSKY
Revizni zkousky provadene
reviznim technikem (CSN343800) | hod | 16 |  | 0 |  | 0 | 0 | 0
Spoluprace s reviz.technikem | hod | 8 |  | 0 |  | 0 | 0 | 0
ELEKTROMONTÁŽE SILNOPROUD CELKEM |  |  |  | 0 |  | 0 |  | 0