## Rekapitulace stavby
Export Komplet | [27 empty] | 2.0 | ZAMOK |  |  |  |  | False | False | {70f3eb4a-4d2f-4c86-9991-5cea631a4f20}
[33 empty] | 0,01 | 21
[33 empty] | 0,01 | 12
|  | REKAPITULACE STAVBY | [17 empty] | v --- níže se nacházejí doplnkové a pomocné údaje k sestavám --- v | [11 empty] | Návod na vyplnění | 0,001
|  | Kód: |  |  |  |  | MADLIK99022 | [24 empty] | Měnit lze pouze buňky se žlutým podbarvením! 1) na prvním listu Rekapitulace stavby vyplňte v sestavě a) Souhrnný list - údaje o Uchazeči (přenesou se do ostatních sestav i v jiných listech) b) Rekapitulace objektů - potřebné Ostatní náklady 2) na vybraných listech vyplňte v sestavě a) Krycí list - údaje o Uchazeči, pokud se liší od údajů o Uchazeči na Souhrnném listu (údaje se přenesou do ostatních sestav v daném listu) b) Rekapitulace rozpočtu - potřebné Ostatní náklady c) Celkové náklady za stavbu - ceny u položek - množství, pokud má žluté podbarvení - a v případě potřeby poznámku (ta je ve skrytém sloupci) | 0,01
|  | Stavba: |  |  |  |  | HRADEC KRÁLOVÉ, POUCHOV - OPRAVA ANTUKOVÉHO ODPALIŠTĚ A ZÁVLAHOVÉHO SYSTÉMU NA SOFTBALOVÉM HŘIŠTI - SAP | [25 empty] | 0,01
|  | KSO: | [13 empty] | CC-CZ: | [16 empty] | 0,01
|  | Místo: | [13 empty] | Datum: |  | 20. 12. 2024 | [14 empty] | 0,01
0,01
|  | Zadavatel: | [13 empty] | IČ: |  | 64809447 | [14 empty] | 0,01
|  |  | TSHK, p.o. | [12 empty] | DIČ: | [16 empty] | 0,01
0,01
|  | Uchazeč: | [13 empty] | IČ: |  | Vyplň údaj | [14 empty] | 0,01
|  |  | Vyplň údaj | [12 empty] | DIČ: |  | Vyplň údaj | [14 empty] | 0,01
False
|  | Projektant: | [13 empty] | IČ: |  | 66833931 | [14 empty] | False
|  |  | ATELIER ARCHITEKTURY, ING. ARCH. JAN MÁDLÍK | [12 empty] | DIČ: |  | CZ7006133046 | [14 empty] | True
0,01
|  | Zpracovatel: | [13 empty] | IČ: |  | 60898887 | [14 empty] | 0,01
|  |  | JIŘÍ KOCIÁN | [12 empty] | DIČ: | [16 empty] | True
Poznámka:
|  | Cena bez DPH | [13 empty] | 0
[8 empty] | Sazba daně |  |  | Základ daně |  |  |  |  | Výše daně
|  | DPH |  | základní |  |  |  | 21% |  |  | 0 |  |  |  |  | 0
|  |  |  | snížená |  |  |  | 12% |  |  | 0 |  |  |  |  | 0
|  |  |  | zákl. přenesená |  |  |  | 21% |  |  | 0 |  |  |  |  | 0
|  |  |  | sníž. přenesená |  |  |  | 12% |  |  | 0 |  |  |  |  | 0
|  |  |  | nulová |  |  |  | 0% |  |  | 0 |  |  |  |  | 0
|  | Cena s DPH | [6 empty] | v |  |  | CZK |  |  |  | 0
|  | Projektant | [11 empty] | Zpracovatel
|  | Datum a podpis: | [7 empty] | Razítko |  |  |  | Datum a podpis: |  |  | Razítko
|  | Objednavatel | [11 empty] | Uchazeč
|  | Datum a podpis: | [7 empty] | Razítko |  |  |  | Datum a podpis: |  |  | Razítko
REKAPITULACE OBJEKTŮ STAVBY A SOUPISŮ PRACÍ
| Kód: | [6 empty] | MADLIK99022
| Stavba: | [6 empty] | HRADEC KRÁLOVÉ, POUCHOV - OPRAVA ANTUKOVÉHO ODPALIŠTĚ A ZÁVLAHOVÉHO SYSTÉMU NA SOFTBALOVÉM HŘIŠTI - SAP
| Místo: | [13 empty] | Datum: |  | 20. 12. 2024
| Zadavatel: | [6 empty] | TSHK, p.o. | [6 empty] | Projektant: |  | ATELIER ARCHITEKTURY, ING. ARCH. JAN MÁDLÍK |  |  | Informatívní údaje z listů zakázek
| Uchazeč: | [13 empty] | Zpracovatel: |  | JIŘÍ KOCIÁN
| Kód |  |  |  | Popis | [7 empty] | Cena bez DPH [CZK] |  |  |  |  | Cena s DPH [CZK] | Typ | z toho Ostat. náklady [CZK] | DPH [CZK] | Normohodiny [h] | DPH základní [CZK] | DPH snížená [CZK] | DPH základní přenesená [CZK] | DPH snížená přenesená [CZK] | Základna DPH základní | Základna DPH snížená | Základna DPH zákl. přenesená | Základna DPH sníž. přenesená | Základna DPH nulová
| Náklady z rozpočtů | [11 empty] | 0 |  |  |  |  | 0 |  | 0 | 0 | 0 | 0 | 0 | 0 | 0 | 0 | 0 | 0 | 0 | 0 |  | D | 0 | ###NOIMPORT### | IMPORT | {70f3eb4a-4d2f-4c86-9991-5cea631a4f20} | {00000000-0000-0000-0000-000000000000}
|  | 01 |  |  |  | HRADEC KRÁLOVÉ, POUCHOV - OPRAVA ANTUKOVÉHO ODPALIŠTĚ A ZÁVLAHOVÉHO SYSTÉMU NA SOFTBALOVÉM HŘIŠTI | [6 empty] | 0 |  |  |  |  | 0 | STA | 0 | 0 | 0 | 0 | 0 | 0 | 0 | 0 | 0 | 0 | 0 | 0 |  | D | 1 | ###NOIMPORT### | IMPORT | {46ddf3f2-5dd6-4388-b2df-cbe02ad3c215} | {70f3eb4a-4d2f-4c86-9991-5cea631a4f20} | 2
/ |  |  | 001 |  |  |  | OPRAVA ANTUKOVÉHO ODPALIŠTĚ A ZÁVLAHOVÉHO SYSTÉMU | [5 empty] | 0 |  |  |  |  | 0 | Soupis | 0 | 0 | 0 | 0 | 0 | 0 | 0 | 0 | 0 | 0 | 0 | 0 |  |  | 2 |  | IMPORT | {41a2f98b-5423-4299-82e9-36306380615b} | {46ddf3f2-5dd6-4388-b2df-cbe02ad3c215}
/ |  |  | 002 |  |  |  | VRN | [5 empty] | 0 |  |  |  |  | 0 | Soupis | 0 | 0 | 0 | 0 | 0 | 0 | 0 | 0 | 0 | 0 | 0 | 0 |  |  | 2 |  | IMPORT | {d2387bef-504d-4a5a-93b5-1e22a593b599} | {46ddf3f2-5dd6-4388-b2df-cbe02ad3c215}

## 001 - OPRAVA ANTUKOVÉHO O...
{41a2f98b-5423-4299-82e9-36306380615b}
2
| KRYCÍ LIST SOUPISU PRACÍ | [7 empty] | v --- níže se nacházejí doplnkové a pomocné údaje k sestavám --- v | [8 empty] | False
Stavba:
HRADEC KRÁLOVÉ, POUCHOV - OPRAVA ANTUKOVÉHO ODPALIŠTĚ A ZÁVLAHOVÉHO SYSTÉMU NA SOFTBALOVÉM HŘIŠTI - SAP
Objekt:
01 - HRADEC KRÁLOVÉ, POUCHOV - OPRAVA ANTUKOVÉHO ODPALIŠTĚ A ZÁVLAHOVÉHO SYSTÉMU NA SOFTBALOVÉM HŘIŠTI
Soupis:
001 - OPRAVA ANTUKOVÉHO ODPALIŠTĚ A ZÁVLAHOVÉHO SYSTÉMU
| KSO: |  |  |  |  | CC-CZ:
| Místo: |  |  |  |  | Datum: | 20. 12. 2024
| Zadavatel: |  |  |  |  | IČ: | 64809447
|  | TSHK, p.o. |  |  |  | DIČ:
| Uchazeč: |  |  |  |  | IČ: | Vyplň údaj
|  | Vyplň údaj |  |  |  | DIČ: | Vyplň údaj
| Projektant: |  |  |  |  | IČ: | 66833931
|  | ATELIER ARCHITEKTURY, ING. ARCH. JAN MÁDLÍK |  |  |  | DIČ: | CZ7006133046
| Zpracovatel: |  |  |  |  | IČ: | 60898887
|  | JIŘÍ KOCIÁN |  |  |  | DIČ:
Poznámka:
| Cena bez DPH | [5 empty] | 0
|  |  | Základ daně |  |  | Sazba daně | Výše daně
| DPH | základní | 0 |  |  | 21% | 0
|  | snížená | 0 |  |  | 12% | 0
|  | zákl. přenesená | 0 |  |  | 21% | 0
|  | sníž. přenesená | 0 |  |  | 12% | 0
|  | nulová | 0 |  |  | 0% | 0
| Cena s DPH |  |  | v | CZK |  | 0
| Projektant |  |  | Zpracovatel
| Datum a podpis: |  | Razítko | Datum a podpis: |  |  | Razítko
| Objednavatel |  |  | Uchazeč
| Datum a podpis: |  | Razítko | Datum a podpis: |  |  | Razítko
REKAPITULACE ČLENĚNÍ SOUPISU PRACÍ
Stavba:
HRADEC KRÁLOVÉ, POUCHOV - OPRAVA ANTUKOVÉHO ODPALIŠTĚ A ZÁVLAHOVÉHO SYSTÉMU NA SOFTBALOVÉM HŘIŠTI - SAP
Objekt:
01 - HRADEC KRÁLOVÉ, POUCHOV - OPRAVA ANTUKOVÉHO ODPALIŠTĚ A ZÁVLAHOVÉHO SYSTÉMU NA SOFTBALOVÉM HŘIŠTI
Soupis:
001 - OPRAVA ANTUKOVÉHO ODPALIŠTĚ A ZÁVLAHOVÉHO SYSTÉMU
Místo: | [5 empty] | Datum: | 20. 12. 2024
Zadavatel: |  |  | TSHK, p.o. |  |  | Projektant: | ATELIER ARCHITEKTURY, ING. ARCH. JAN MÁDLÍK
Uchazeč: |  |  | Vyplň údaj |  |  | Zpracovatel: | JIŘÍ KOCIÁN
Kód dílu - Popis | [6 empty] | Cena celkem [CZK]
Náklady ze soupisu prací | [6 empty] | 0 | [11 empty] | -1
| HSV - Práce a dodávky HSV | [5 empty] | 0
| 1 - Zemní práce | [5 empty] | 0
| 21 - Zakládání - úprava podloží a základové spáry, zlepšování vlastností hornin | [5 empty] | 0
| 33 - Sloupy a pilíře, rámové konstrukce | [5 empty] | 0
| 34 - Stěny a příčky | [5 empty] | 0
| 56 - Podkladní vrstvy komunikací, letišť a ploch | [5 empty] | 0
| 58 - Kryty pozemních komunikací, letišť a ploch z betonu a ostatních hmot | [5 empty] | 0
| 91 - Doplňující konstrukce a práce pozemních komunikací, letišť a ploch | [5 empty] | 0
| 95 - Různé dokončovací konstrukce a práce pozemních staveb | [5 empty] | 0
| 96 - Bourání konstrukcí | [5 empty] | 0
| 997 - Přesun sutě | [5 empty] | 0
| 998 - Přesun hmot | [5 empty] | 0
| PSV - Práce a dodávky PSV | [5 empty] | 0
| 796 - Ostatní konstrukce a práce | [5 empty] | 0
SOUPIS PRACÍ
Stavba:
HRADEC KRÁLOVÉ, POUCHOV - OPRAVA ANTUKOVÉHO ODPALIŠTĚ A ZÁVLAHOVÉHO SYSTÉMU NA SOFTBALOVÉM HŘIŠTI - SAP
Objekt:
01 - HRADEC KRÁLOVÉ, POUCHOV - OPRAVA ANTUKOVÉHO ODPALIŠTĚ A ZÁVLAHOVÉHO SYSTÉMU NA SOFTBALOVÉM HŘIŠTI
Soupis:
001 - OPRAVA ANTUKOVÉHO ODPALIŠTĚ A ZÁVLAHOVÉHO SYSTÉMU
Místo: | [5 empty] | Datum: | 20. 12. 2024
Zadavatel: |  |  | TSHK, p.o. |  |  | Projektant: | ATELIER ARCHITEKTURY, ING. ARCH. JAN MÁDLÍK
Uchazeč: |  |  | Vyplň údaj |  |  | Zpracovatel: | JIŘÍ KOCIÁN
PČ | Typ | Kód | Popis | MJ | Množství | J.cena [CZK] | Cena celkem [CZK] | Cenová soustava |  | DPH | J. Nh [h] | Nh celkem [h] | J. hmotnost [t] | Hmotnost celkem [t] | J. suť [t] | Suť Celkem [t]
Náklady soupisu celkem | [6 empty] | 0 |  |  |  |  | 0 |  | 261.1328 |  | 486.814 |  | D | -1 | [10 empty] | 0
| D | HSV | Práce a dodávky HSV |  |  |  | 0 |  |  |  |  | 0 |  | 261.1328 |  | 486.814 | 1 | D | 0 |  |  |  | ROZPOCET | [6 empty] | 0
| D | 1 | Zemní práce |  |  |  | 0 |  |  |  |  | 0 |  | 96.6491 |  | 0 | 1 | D | 1 |  |  |  | ROZPOCET | [6 empty] | 0
1 | K | 121151103 | Sejmutí ornice plochy do 100 m2 tl vrstvy do 200 mm strojně | m2 | 65.48 |  | 0 |  |  | základní |  | 0 | 0 | 0 | 0 | 0 | 4 | K | 2 |  |  |  | ROZPOCET | 0 | 0 | 0 | 0 | 0 | 1 | 0 | 4 | -1941217241
| VV |  | * sejmutí vegetační vrstvy | [14 empty] | VV | 2 | 1 | True | 0 | ROZPOCET
| VV |  | "oprava travnaté plochy v š. 1,0 m" 65,48 |  | 65.48 | [12 empty] | VV | 2 | 2 | True | 1 | ROZPOCET
2 | K | 121151113 | Sejmutí ornice plochy do 500 m2 tl vrstvy do 200 mm strojně | m2 | 191 |  | 0 |  |  | základní |  | 0 | 0 | 0 | 0 | 0 | 4 | K | 2 |  |  |  | ROZPOCET | 0 | 0 | 0 | 0 | 0 | 1 | 0 | 4 | -269229478
| VV |  | "manipulační prostor pro možnost pojezdu" 191,0 |  | 191 | [12 empty] | VV | 2 | 2 | True | 1 | ROZPOCET
3 | K | 131251201 | Hloubení jam zapažených v hornině třídy těžitelnosti I skupiny 3 objem do 20 m3 strojně | m3 | 18 |  | 0 |  |  | základní |  | 0 | 0 | 0 | 0 | 0 | 4 | K | 2 |  |  |  | ROZPOCET | 0 | 0 | 0 | 0 | 0 | 1 | 0 | 4 | -1261814797
| VV |  | "vsakovací jímka" 3,0*3,0*2,0 |  | 18 | [12 empty] | VV | 2 | 2 | True | 1 | ROZPOCET
4 | K | 132251102 | Hloubení rýh nezapažených š do 800 mm v hornině třídy těžitelnosti I skupiny 3 objem do 50 m3 strojně | m3 | 29.16 |  | 0 |  |  | základní |  | 0 | 0 | 0 | 0 | 0 | 4 | K | 2 |  |  |  | ROZPOCET | 0 | 0 | 0 | 0 | 0 | 1 | 0 | 4 | -760729156
| VV |  | "pro drenážní potrubí" (17,0+17,5+17,5+26,0+26,0+17,5)*0,40*0,60 |  | 29.16 | [12 empty] | VV | 2 | 2 | True | 1 | ROZPOCET
5 | K | 151101201 | Zřízení příložného pažení stěn výkopu hl do 4 m | m2 | 24 |  | 0 |  |  | základní |  | 0 | 0.0007 | 0.0168 | 0 | 0 | 4 | K | 2 |  |  |  | ROZPOCET | 0 | 0 | 0 | 0 | 0 | 1 | 0 | 4 | -1804346260
| VV |  | "vsakovací jímka" 3,0*4*2,0 |  | 24 | [12 empty] | VV | 2 | 2 | True | 1 | ROZPOCET
6 | K | 151101211 | Odstranění příložného pažení stěn hl do 4 m | m2 | 24 |  | 0 |  |  | základní |  | 0 | 0 | 0 | 0 | 0 | 4 | K | 2 |  |  |  | ROZPOCET | 0 | 0 | 0 | 0 | 0 | 1 | 0 | 4 | -335874897
7 | K | 151101301 | Zřízení rozepření stěn při pažení příložném hl do 4 m | m3 | 24 |  | 0 |  |  | základní |  | 0 | 0.00046 | 0.01104 | 0 | 0 | 4 | K | 2 |  |  |  | ROZPOCET | 0 | 0 | 0 | 0 | 0 | 1 | 0 | 4 | 905959626
| VV |  | "vsakovací jímka" 3,0*4*2,0 |  | 24 | [12 empty] | VV | 2 | 2 | True | 1 | ROZPOCET
8 | K | 151101311 | Odstranění rozepření stěn při pažení příložném hl do 4 m | m3 | 24 |  | 0 |  |  | základní |  | 0 | 0 | 0 | 0 | 0 | 4 | K | 2 |  |  |  | ROZPOCET | 0 | 0 | 0 | 0 | 0 | 1 | 0 | 4 | -49891838
9 | K | 162751117 | Vodorovné přemístění přes 9 000 do 10000 m výkopku/sypaniny z horniny třídy těžitelnosti I skupiny 1 až 3 | m3 | 56.982 |  | 0 |  |  | základní |  | 0 | 0 | 0 | 0 | 0 | 4 | K | 2 |  |  |  | ROZPOCET | 0 | 0 | 0 | 0 | 0 | 1 | 0 | 4 | 614997234
| VV |  | "odvoz vegetační vrstvy na skládku" 65,48*0,15 |  | 9.822 | [12 empty] | VV | 2 | 2 | True | 0 | ROZPOCET
| VV |  | "odvoz vytěženého výkopku na skládku" 18,0+29,16 |  | 47.16 | [12 empty] | VV | 2 | 2 | True | 0 | ROZPOCET
| VV |  | Součet |  | 56.982 | [12 empty] | VV | 2 | 4 | True | 1 | ROZPOCET
10 | K | 162751119 | Příplatek k vodorovnému přemístění výkopku/sypaniny z horniny třídy těžitelnosti I skupiny 1 až 3 ZKD 1000 m přes 10000 m | m3 | 284.91 |  | 0 |  |  | základní |  | 0 | 0 | 0 | 0 | 0 | 4 | K | 2 |  |  |  | ROZPOCET | 0 | 0 | 0 | 0 | 0 | 1 | 0 | 4 | 23107322
| VV |  | "celková vzdálenost na skládku 15 km" 56,982*(15-10) |  | 284.91 | [12 empty] | VV | 2 | 2 | True | 1 | ROZPOCET
11 | K | 171201231 | Poplatek za uložení zeminy a kamení na recyklační skládce (skládkovné) kód odpadu 17 05 04 | t | 102.568 |  | 0 |  |  | základní |  | 0 | 0 | 0 | 0 | 0 | 4 | K | 2 |  |  |  | ROZPOCET | 0 | 0 | 0 | 0 | 0 | 1 | 0 | 4 | 1174360601
| VV |  | 56,982*1,8 |  | 102.568 | [12 empty] | VV | 2 | 2 | True | 1 | ROZPOCET
12 | K | 174151102 | Zásyp v prostoru s omezeným pohybem stroje sypaninou se zhutněním | m3 | 39.469 |  | 0 |  |  | základní |  | 0 | 0 | 0 | 0 | 0 | 4 | K | 2 |  |  |  | ROZPOCET | 0 | 0 | 0 | 0 | 0 | 1 | 0 | 4 | 1710761703
| VV |  | "drenážní potrubí D160 mm" (17,5+17,5+26,0+26,0)*0,4*0,5-(17,5+17,5+26,0+26,0)*3,14*0,08*0,08 |  | 15.652 | [12 empty] | VV | 2 | 2 | True | 0 | ROZPOCET
| VV |  | "drenážní potrubí D200 mm" (17,0+17,5)*0,4*0,5-(17,0+17,5)*3,14*0,10*0,10 |  | 5.817 | [12 empty] | VV | 2 | 2 | True | 0 | ROZPOCET
| VV |  | "vsakovací jímka" 3,0*3,0*2 |  | 18 | [12 empty] | VV | 2 | 2 | True | 0 | ROZPOCET
| VV |  | Součet |  | 39.469 | [12 empty] | VV | 2 | 4 | True | 1 | ROZPOCET
13 | M | 58344121a | štěrkodrť frakce 4/8 mm | t | 78.938 |  | 0 |  |  | základní |  | 0 | 1 | 78.938 | 0 | 0 | 8 | M | 2 |  |  |  | ROZPOCET | 0 | 0 | 0 | 0 | 0 | 1 | 0 | 4 | 1651309269
| VV |  | "dodávka" 39,469*2 |  | 78.938 | [12 empty] | VV | 2 | 2 | True | 1 | ROZPOCET
14 | K | 181351003 | Rozprostření ornice tl vrstvy do 200 mm pl do 100 m2 v rovině nebo ve svahu do 1:5 strojně | m2 | 160.98 |  | 0 |  |  | základní |  | 0 | 0 | 0 | 0 | 0 | 4 | K | 2 |  |  |  | ROZPOCET | 0 | 0 | 0 | 0 | 0 | 1 | 0 | 4 | -49573674
| VV |  | "oprava travnaté plochy v š. 1,0 m - skl. S2 - tl. 150 mm" 65,48 |  | 65.48 | [12 empty] | VV | 2 | 2 | True | 0 | ROZPOCET
| VV |  | "rozprostření travního drnu z manipulačního prostoru pro možnost pojezdu - tl. 100 mm" 95,5 |  | 95.5 | [12 empty] | VV | 2 | 2 | True | 0 | ROZPOCET
| VV |  | Součet |  | 160.98 | [12 empty] | VV | 2 | 4 | True | 1 | ROZPOCET
15 | M | 10364101a | zemina pro terénní úpravy - pro travnatou plochu (vegetační vrstva: ornice, písek, rašelina) | t | 17.68 |  | 0 |  |  | základní |  | 0 | 1 | 17.68 | 0 | 0 | 8 | M | 2 |  |  |  | ROZPOCET | 0 | 0 | 0 | 0 | 0 | 1 | 0 | 4 | -1087031613
| VV |  | "oprava travnaté plochy v š. 1,0 m - skl. S2" 65,48*0,15*1,8 |  | 17.68 | [12 empty] | VV | 2 | 2 | True | 1 | ROZPOCET
16 | K | 181411131 | Založení parkového trávníku výsevem pl do 1000 m2 v rovině a ve svahu do 1:5 | m2 | 65.48 |  | 0 |  |  | základní |  | 0 | 0 | 0 | 0 | 0 | 4 | K | 2 |  |  |  | ROZPOCET | 0 | 0 | 0 | 0 | 0 | 1 | 0 | 4 | -1470448474
| VV |  | "oprava travnaté plochy v š. 1,0 m - skl. S2" 65,48 |  | 65.48 | [12 empty] | VV | 2 | 2 | True | 1 | ROZPOCET
17 | M | 00572440 | osivo směs travní hřištní (60 % jílků vytrvalých a min. 30 % lipnice luční = 50 g/m2) | kg | 3.274 |  | 0 |  |  | základní |  | 0 | 0.001 | 0.003274 | 0 | 0 | 8 | M | 2 |  |  |  | ROZPOCET | 0 | 0 | 0 | 0 | 0 | 1 | 0 | 4 | 195090484
| VV |  | "oprava travnaté plochy v š. 1,0 m - skl. S2" 65,48*0,05 |  | 3.274 | [12 empty] | VV | 2 | 2 | True | 1 | ROZPOCET
18 | K | 1-90001 | Uvedení zatravněné plochy do původního stavu | m2 | 163 |  | 0 |  |  | základní |  | 0 | 0 | 0 | 0 | 0 | 4 | K | 2 |  |  |  | ROZPOCET | 0 | 0 | 0 | 0 | 0 | 1 | 0 | 4 | -550142372
| VV |  | "manipulační prostor pro možnost pojezdu" 163,0 |  | 163 | [12 empty] | VV | 2 | 2 | True | 1 | ROZPOCET
| D | 21 | Zakládání - úprava podloží a základové spáry, zlepšování vlastností hornin |  |  |  | 0 |  |  |  |  | 0 |  | 10.0296 |  | 0 | 1 | D | 1 |  |  |  | ROZPOCET | [6 empty] | 0
19 | K | 211971110 | Zřízení opláštění žeber nebo trativodů geotextilií v rýze nebo zářezu sklonu do 1:2 | m2 | 260.7 |  | 0 |  |  | základní |  | 0 | 0.00017 | 0.044319 | 0 | 0 | 4 | K | 2 |  |  |  | ROZPOCET | 0 | 0 | 0 | 0 | 0 | 1 | 0 | 4 | -249496566
| VV |  | "drenážní potrubí" (17,0+17,5+17,5+26,0+26,0+17,5)*(0,40*2+0,5*2) |  | 218.7 | [12 empty] | VV | 2 | 2 | True | 0 | ROZPOCET
| VV |  | "vsakovací jímka" 3,0*4*2,0+3,0*3,0*2 |  | 42 | [12 empty] | VV | 2 | 2 | True | 0 | ROZPOCET
| VV |  | Součet |  | 260.7 | [12 empty] | VV | 2 | 4 | True | 1 | ROZPOCET
20 | M | TCT.0013369.URS | geotextilie tkaná (polypropylen) PK-TEX PP 40 200 g/m2 | m2 | 312.84 |  | 0 |  |  | základní |  | 0 | 0.0002 | 0.062568 | 0 | 0 | 8 | M | 2 |  |  |  | ROZPOCET | 0 | 0 | 0 | 0 | 0 | 1 | 0 | 4 | 1145630132
| VV |  | "drenážní potrubí" (17,0+17,5+17,5+26,0+26,0+17,5)*(0,40*2+0,5*2)*1,2 |  | 262.44 | [12 empty] | VV | 2 | 2 | True | 0 | ROZPOCET
| VV |  | "vsakovací jímka" (3,0*4*2,0+3,0*3,0*2)*1,2 |  | 50.4 | [12 empty] | VV | 2 | 2 | True | 0 | ROZPOCET
| VV |  | Součet |  | 312.84 | [12 empty] | VV | 2 | 4 | True | 1 | ROZPOCET
21 | K | 212572121 | Lože pro trativody z kameniva drobného těženého | m3 | 4.86 |  | 0 |  |  | základní |  | 0 | 1.92 | 9.3312 | 0 | 0 | 4 | K | 2 |  |  |  | ROZPOCET | 0 | 0 | 0 | 0 | 0 | 1 | 0 | 4 | 1427200106
| VV |  | "drenážní potrubí" (17,0+17,5+17,5+26,0+26,0+17,5)*0,40*0,10 |  | 4.86 | [12 empty] | VV | 2 | 2 | True | 1 | ROZPOCET
22 | K | 212755216a | Trativody z drenážních trubek plastových flexibilních D 160 mm bez lože včetně spojovacích tvarovek | m | 87 |  | 0 |  |  | základní |  | 0 | 0.00116 | 0.10092 | 0 | 0 | 4 | K | 2 |  |  |  | ROZPOCET | 0 | 0 | 0 | 0 | 0 | 1 | 0 | 4 | 806140156
| VV |  | 17,5+17,5+26,0+26,0 |  | 87 | [12 empty] | VV | 2 | 2 | True | 1 | ROZPOCET
23 | K | 212755218a | Trativody z drenážních trubek plastových flexibilních D 200 mm bez lože včetně spojovacích tvarovek | m | 34.5 |  | 0 |  |  | základní |  | 0 | 0.00133 | 0.045885 | 0 | 0 | 4 | K | 2 |  |  |  | ROZPOCET | 0 | 0 | 0 | 0 | 0 | 1 | 0 | 4 | 1320477197
| VV |  | 17,0+17,5 |  | 34.5 | [12 empty] | VV | 2 | 2 | True | 1 | ROZPOCET
24 | K | 213141111 | Zřízení vrstvy z geotextilie v rovině nebo ve sklonu do 1:5 š do 3 m | m2 | 1252.75 |  | 0 |  |  | základní |  | 0 | 0.0001 | 0.12527 | 0 | 0 | 4 | K | 2 |  |  |  | ROZPOCET | 0 | 0 | 0 | 0 | 0 | 1 | 0 | 4 | 1085167511
| VV |  | "plocha softbalového hřiště - skl. S1" 1055,94 |  | 1055.94 | [12 empty] | VV | 2 | 2 | True | 0 | ROZPOCET
| VV |  | "domácí meta a odpaliště - skl. S3" 5,81 |  | 5.81 | [12 empty] | VV | 2 | 2 | True | 0 | ROZPOCET
| VV |  | "manipulační prostor pro možnost pojezdu" 191,0 |  | 191 | [12 empty] | VV | 2 | 2 | True | 0 | ROZPOCET
| VV |  | Součet |  | 1252.75 | [12 empty] | VV | 2 | 4 | True | 1 | ROZPOCET
25 | M | TCT.0013369.URS | geotextilie tkaná (polypropylen) PK-TEX PP 40 200 g/m2 | m2 | 1257.643 |  | 0 |  |  | základní |  | 0 | 0.0002 | 0.25153 | 0 | 0 | 8 | M | 2 |  |  |  | ROZPOCET | 0 | 0 | 0 | 0 | 0 | 1 | 0 | 4 | -174042911
| VV |  | "plocha softbalového hřiště - skl. S1" 1055,94*1,1845 |  | 1250.761 | [12 empty] | VV | 2 | 2 | True | 0 | ROZPOCET
| VV |  | "domácí meta a odpaliště - skl. S3" 5,81*1,1845 |  | 6.882 | [12 empty] | VV | 2 | 2 | True | 0 | ROZPOCET
| VV |  | Součet |  | 1257.643 | [12 empty] | VV | 2 | 4 | True | 1 | ROZPOCET
26 | M | 69311172 | geotextilie PP s ÚV stabilizací 300g/m2 | m2 | 226.24 |  | 0 |  |  | základní |  | 0 | 0.0003 | 0.067872 | 0 | 0 | 8 | M | 2 |  |  |  | ROZPOCET | 0 | 0 | 0 | 0 | 0 | 1 | 0 | 4 | 509489900
| VV |  | "manipulační prostor pro možnost pojezdu" 191,0*1,1845 |  | 226.24 | [12 empty] | VV | 2 | 2 | True | 1 | ROZPOCET
| D | 33 | Sloupy a pilíře, rámové konstrukce |  |  |  | 0 |  |  |  |  | 0 |  | 0.00936 |  | 0 | 1 | D | 1 |  |  |  | ROZPOCET | [6 empty] | 0
27 | K | 338171111 | Osazování sloupků a vzpěr plotových ocelových v do 2 m se zalitím MC - zpětná montáž | kus | 2 |  | 0 |  |  | základní |  | 0 | 0.00468 | 0.00936 | 0 | 0 | 4 | K | 2 |  |  |  | ROZPOCET | 0 | 0 | 0 | 0 | 0 | 1 | 0 | 4 | -2001838327
| VV |  | "sloupek" 1 |  | 1 | [12 empty] | VV | 2 | 2 | True | 0 | ROZPOCET
| VV |  | "vzpěra" 1 |  | 1 | [12 empty] | VV | 2 | 2 | True | 0 | ROZPOCET
| VV |  | Součet |  | 2 | [12 empty] | VV | 2 | 4 | True | 1 | ROZPOCET
| D | 34 | Stěny a příčky |  |  |  | 0 |  |  |  |  | 0 |  | 0 |  | 0 | 1 | D | 1 |  |  |  | ROZPOCET | [6 empty] | 0
28 | K | 348101230 | Osazení vrat nebo vrátek k oplocení na ocelové sloupky pl přes 4 do 6 m2 - zpětná montáž branky | kus | 1 |  | 0 |  |  | základní |  | 0 | 0 | 0 | 0 | 0 | 4 | K | 2 |  |  |  | ROZPOCET | 0 | 0 | 0 | 0 | 0 | 1 | 0 | 4 | 1320891943
29 | K | 348401130 | Montáž oplocení ze strojového pletiva s napínacími dráty v do 2,0 m - zpětná montáž | m | 5 |  | 0 |  |  | základní |  | 0 | 0 | 0 | 0 | 0 | 4 | K | 2 |  |  |  | ROZPOCET | 0 | 0 | 0 | 0 | 0 | 1 | 0 | 4 | 577185070
| D | 56 | Podkladní vrstvy komunikací, letišť a ploch |  |  |  | 0 |  |  |  |  | 0 |  | 0 |  | 0 | 1 | D | 1 |  |  |  | ROZPOCET | [6 empty] | 0
30 | K | 564241011a | Podklad nebo podsyp ze štěrkopísku ŠP a kačírku fr. 4-8 mm plochy do 100 m2 tl 120 mm | m2 | 65.48 |  | 0 |  |  | základní |  | 0 | 0 | 0 | 0 | 0 | 4 | K | 2 |  |  |  | ROZPOCET | 0 | 0 | 0 | 0 | 0 | 1 | 0 | 4 | -46759316
| VV |  | "oprava travnaté plochy v š. 1,0 m - skl. S2" 65,48 |  | 65.48 | [12 empty] | VV | 2 | 2 | True | 1 | ROZPOCET
31 | K | 564710011 | Podklad z kameniva hrubého drceného vel. 8-16 mm plochy přes 100 m2 tl 50 mm | m2 | 1055.94 |  | 0 |  |  | základní |  | 0 | 0 | 0 | 0 | 0 | 4 | K | 2 |  |  |  | ROZPOCET | 0 | 0 | 0 | 0 | 0 | 1 | 0 | 4 | -641611264
| VV |  | * stabilizační vrstva | [14 empty] | VV | 2 | 1 | True | 0 | ROZPOCET
| VV |  | "plocha softbalového hřiště - skl. S1" 1055,94 |  | 1055.94 | [12 empty] | VV | 2 | 2 | True | 1 | ROZPOCET
32 | K | 564721101a | Podklad z kameniva hrubého drceného vel. 32-63 mm plochy do 100 m2 tl 50 mm | m2 | 5.81 |  | 0 |  |  | základní |  | 0 | 0 | 0 | 0 | 0 | 4 | K | 2 |  |  |  | ROZPOCET | 0 | 0 | 0 | 0 | 0 | 1 | 0 | 4 | -1138666721
| VV |  | "domácí meta a odpaliště - skl. S3" 5,81 |  | 5.81 | [12 empty] | VV | 2 | 2 | True | 1 | ROZPOCET
33 | K | 564751111a | Podklad z kameniva hrubého drceného vel. 0-63 mm plochy přes 100 m2 tl 150 mm | m2 | 191 |  | 0 |  |  | základní |  | 0 | 0 | 0 | 0 | 0 | 4 | K | 2 |  |  |  | ROZPOCET | 0 | 0 | 0 | 0 | 0 | 1 | 0 | 4 | -1917057122
| VV |  | "manipulační prostor pro možnost pojezdu" 191,0 |  | 191 | [12 empty] | VV | 2 | 2 | True | 1 | ROZPOCET
34 | K | 564761111 | Podklad z kameniva hrubého drceného vel. 32-63 mm plochy přes 100 m2 tl 200 mm | m2 | 1055.94 |  | 0 |  |  | základní |  | 0 | 0 | 0 | 0 | 0 | 4 | K | 2 |  |  |  | ROZPOCET | 0 | 0 | 0 | 0 | 0 | 1 | 0 | 4 | -424871081
| VV |  | * drenážní vrstva | [14 empty] | VV | 2 | 1 | True | 0 | ROZPOCET
| VV |  | "plocha softbalového hřiště - skl. S1" 1055,94 |  | 1055.94 | [12 empty] | VV | 2 | 2 | True | 1 | ROZPOCET
35 | K | 56-90001 | D+M, nepálené hliněné cihly 285x140x65 mm - celkem 3 vrstvy, tl. cca 200 mm | m2 | 5.81 |  | 0 |  |  | základní |  | 0 | 0 | 0 | 0 | 0 | 4 | K | 2 |  |  |  | ROZPOCET | 0 | 0 | 0 | 0 | 0 | 1 | 0 | 4 | -113611226
| VV |  | "domácí meta a odpaliště - skl. S3" 5,81 |  | 5.81 | [12 empty] | VV | 2 | 2 | True | 1 | ROZPOCET
| D | 58 | Kryty pozemních komunikací, letišť a ploch z betonu a ostatních hmot |  |  |  | 0 |  |  |  |  | 0 |  | 144.6571 |  | 0 | 1 | D | 1 |  |  |  | ROZPOCET | [6 empty] | 0
36 | K | 589116114aa | Kryt ploch pro tělovýchovu tl. 60 mm - směs antuky a červené hlíny 80 % : 20 % | m2 | 1061.75 |  | 0 |  |  | základní |  | 0 | 0.1362 | 144.6103 | 0 | 0 | 4 | K | 2 |  |  |  | ROZPOCET | 0 | 0 | 0 | 0 | 0 | 1 | 0 | 4 | -1319009969
| VV |  | "plocha softbalového hřiště - skl. S1" 1055,94 |  | 1055.94 | [12 empty] | VV | 2 | 2 | True | 0 | ROZPOCET
| VV |  | "domácí meta a odpaliště - skl. S3" 5,81 |  | 5.81 | [12 empty] | VV | 2 | 2 | True | 0 | ROZPOCET
| VV |  | Součet |  | 1061.75 | [12 empty] | VV | 2 | 4 | True | 1 | ROZPOCET
37 | K | 589811111 | Vodorovné značení (lajnování) hřišť | m | 150.85 |  | 0 |  |  | základní |  | 0 | 0.00031 | 0.046763 | 0 | 0 | 4 | K | 2 |  |  |  | ROZPOCET | 0 | 0 | 0 | 0 | 0 | 1 | 0 | 4 | -113106604
| D | 91 | Doplňující konstrukce a práce pozemních komunikací, letišť a ploch |  |  |  | 0 |  |  |  |  | 0 |  | 9.7877 |  | 0 | 1 | D | 1 |  |  |  | ROZPOCET | [6 empty] | 0
38 | K | 916232111a | Obruba ploch pro tělovýchovu z obrubníků do betonového lože 250x250 mm (C12/15) - D+M, gumový obrubník červený 1000x250x40 mm | m | 65.5 |  | 0 |  |  | základní |  | 0 | 0.14943 | 9.7877 | 0 | 0 | 4 | K | 2 |  |  |  | ROZPOCET | 0 | 0 | 0 | 0 | 0 | 1 | 0 | 4 | 1758708648
| VV |  | "lemování plochy softballového hřiště" 65,5 |  | 65.5 | [12 empty] | VV | 2 | 2 | True | 1 | ROZPOCET
| D | 95 | Různé dokončovací konstrukce a práce pozemních staveb |  |  |  | 0 |  |  |  |  | 0 |  | 0 |  | 0 | 1 | D | 1 |  |  |  | ROZPOCET | [6 empty] | 0
39 | K | 952902491 | Čištění - úklid vyhrabání nezpevněných ploch | m2 | 200 |  | 0 |  |  | základní |  | 0 | 0 | 0 | 0 | 0 | 4 | K | 2 |  |  |  | ROZPOCET | 0 | 0 | 0 | 0 | 0 | 1 | 0 | 4 | -897167981
| VV |  | "úklid kolem hřiště" 200,0 |  | 200 | [12 empty] | VV | 2 | 2 | True | 1 | ROZPOCET
| D | 96 | Bourání konstrukcí |  |  |  | 0 |  |  |  |  | 0 |  | 0 |  | 486.814 | 1 | D | 1 |  |  |  | ROZPOCET | [6 empty] | 0
40 | K | 113107152 | Odstranění podkladu z kameniva těženého tl přes 100 do 200 mm strojně pl přes 50 do 200 m2 | m2 | 65.48 |  | 0 |  |  | základní |  | 0 | 0 | 0 | 0.3 | 19.644 | 4 | K | 2 |  |  |  | ROZPOCET | 0 | 0 | 0 | 0 | 0 | 1 | 0 | 4 | 1193097291
| VV |  | "oprava travnaté plochy v š. 1,0 m" 65,48 |  | 65.48 | [12 empty] | VV | 2 | 2 | True | 1 | ROZPOCET
41 | K | 113107223 | Odstranění podkladu z kameniva drceného tl přes 200 do 300 mm strojně pl přes 200 m2 | m2 | 1061.75 |  | 0 |  |  | základní |  | 0 | 0 | 0 | 0.44 | 467.17 | 4 | K | 2 |  |  |  | ROZPOCET | 0 | 0 | 0 | 0 | 0 | 1 | 0 | 4 | -741193745
| VV |  | "plocha softbalového hřiště + domácí meta a odpaliště" 1061,75 |  | 1061.75 | [12 empty] | VV | 2 | 2 | True | 1 | ROZPOCET
42 | K | 966071711 | Bourání sloupků a vzpěr plotových ocelových do 2,5 m zabetonovaných - odborná demontáž pro zpětné použití | kus | 2 |  | 0 |  |  | základní |  | 0 | 0 | 0 | 0 | 0 | 4 | K | 2 |  |  |  | ROZPOCET | 0 | 0 | 0 | 0 | 0 | 1 | 0 | 4 | 1694526212
| VV |  | "sloupek" 1 |  | 1 | [12 empty] | VV | 2 | 2 | True | 0 | ROZPOCET
| VV |  | "vzpěra" 1 |  | 1 | [12 empty] | VV | 2 | 2 | True | 0 | ROZPOCET
| VV |  | Součet |  | 2 | [12 empty] | VV | 2 | 4 | True | 1 | ROZPOCET
43 | K | 966071822 | Rozebrání oplocení z drátěného pletiva se čtvercovými oky v do 2,0 m - odborná demontáž pro zpětné použití | m | 5 |  | 0 |  |  | základní |  | 0 | 0 | 0 | 0 | 0 | 4 | K | 2 |  |  |  | ROZPOCET | 0 | 0 | 0 | 0 | 0 | 1 | 0 | 4 | -400032564
44 | K | 966073811 | Rozebrání vrat a vrátek k oplocení pl přes 2 do 6 m2 - odborná demontáž pro zpětné použití | kus | 1 |  | 0 |  |  | základní |  | 0 | 0 | 0 | 0 | 0 | 4 | K | 2 |  |  |  | ROZPOCET | 0 | 0 | 0 | 0 | 0 | 1 | 0 | 4 | -1061426916
| D | 997 | Přesun sutě |  |  |  | 0 |  |  |  |  | 0 |  | 0 |  | 0 | 1 | D | 1 |  |  |  | ROZPOCET | [6 empty] | 0
45 | K | 997221551 | Vodorovná doprava suti ze sypkých materiálů do 1 km | t | 486.814 |  | 0 |  |  | základní |  | 0 | 0 | 0 | 0 | 0 | 4 | K | 2 |  |  |  | ROZPOCET | 0 | 0 | 0 | 0 | 0 | 1 | 0 | 4 | -1045179940
46 | K | 997221559 | Příplatek ZKD 1 km u vodorovné dopravy suti ze sypkých materiálů | t | 6815.396 |  | 0 |  |  | základní |  | 0 | 0 | 0 | 0 | 0 | 4 | K | 2 |  |  |  | ROZPOCET | 0 | 0 | 0 | 0 | 0 | 1 | 0 | 4 | 841344959
| VV |  | "celková vzdálenost na skládku 15 km" 486,814*(15-1) |  | 6815.396 | [12 empty] | VV | 2 | 2 | True | 1 | ROZPOCET
47 | K | 997221873 | Poplatek za uložení na recyklační skládce (skládkovné) stavebního odpadu zeminy a kamení zatříděného do Katalogu odpadů pod kódem 17 05 04 | t | 486.814 |  | 0 |  |  | základní |  | 0 | 0 | 0 | 0 | 0 | 4 | K | 2 |  |  |  | ROZPOCET | 0 | 0 | 0 | 0 | 0 | 1 | 0 | 4 | 1082543777
| D | 998 | Přesun hmot |  |  |  | 0 |  |  |  |  | 0 |  | 0 |  | 0 | 1 | D | 1 |  |  |  | ROZPOCET | [6 empty] | 0
48 | K | 998222012 | Přesun hmot pro tělovýchovné plochy | t | 261.133 |  | 0 |  |  | základní |  | 0 | 0 | 0 | 0 | 0 | 4 | K | 2 |  |  |  | ROZPOCET | 0 | 0 | 0 | 0 | 0 | 1 | 0 | 4 | 362780914
| D | PSV | Práce a dodávky PSV |  |  |  | 0 |  |  |  |  | 0 |  | 0 |  | 0 | 2 | D | 0 |  |  |  | ROZPOCET | [6 empty] | 0
| D | 796 | Ostatní konstrukce a práce |  |  |  | 0 |  |  |  |  | 0 |  | 0 |  | 0 | 2 | D | 1 |  |  |  | ROZPOCET | [6 empty] | 0
49 | K | 796-00001 | D+M, Oprava zavlažovacího systému dle samostatného položkového rozpočtu | kpl | 1 |  | 0 |  |  | základní |  | 0 | 0 | 0 | 0 | 0 | 16 | K | 2 |  |  |  | ROZPOCET | 0 | 0 | 0 | 0 | 0 | 1 | 0 | 16 | -1308868102
50 | K | 796-00001a | D+M, Vodovzdorná uzamykatelná skříň pojistková nerezová (pro zavlažovací systém) | kus | 1 |  | 0 |  |  | základní |  | 0 | 0 | 0 | 0 | 0 | 16 | K | 2 |  |  |  | ROZPOCET | 0 | 0 | 0 | 0 | 0 | 1 | 0 | 16 | -44648579
51 | K | 796-00002 | D+M, Kompletní sada pryžových met (1 sada = 4 ks met), mety z vyztuženého pružného materiálu pro extrémní zatížení s UV stabilizací se zabudovanou spodní bází a ocelovým zinkovaným čtyřhranem | sada | 1 |  | 0 |  |  | základní |  | 0 | 0 | 0 | 0 | 0 | 16 | K | 2 |  |  |  | ROZPOCET | 0 | 0 | 0 | 0 | 0 | 1 | 0 | 16 | -795150016

## 002 - VRN
{d2387bef-504d-4a5a-93b5-1e22a593b599}
2
| KRYCÍ LIST SOUPISU PRACÍ | [7 empty] | v --- níže se nacházejí doplnkové a pomocné údaje k sestavám --- v | [8 empty] | False
Stavba:
HRADEC KRÁLOVÉ, POUCHOV - OPRAVA ANTUKOVÉHO ODPALIŠTĚ A ZÁVLAHOVÉHO SYSTÉMU NA SOFTBALOVÉM HŘIŠTI - SAP
Objekt:
01 - HRADEC KRÁLOVÉ, POUCHOV - OPRAVA ANTUKOVÉHO ODPALIŠTĚ A ZÁVLAHOVÉHO SYSTÉMU NA SOFTBALOVÉM HŘIŠTI
Soupis:
002 - VRN
| KSO: |  |  |  |  | CC-CZ:
| Místo: |  |  |  |  | Datum: | 20. 12. 2024
| Zadavatel: |  |  |  |  | IČ: | 64809447
|  | TSHK, p.o. |  |  |  | DIČ:
| Uchazeč: |  |  |  |  | IČ: | Vyplň údaj
|  | Vyplň údaj |  |  |  | DIČ: | Vyplň údaj
| Projektant: |  |  |  |  | IČ: | 66833931
|  | ATELIER ARCHITEKTURY, ING. ARCH. JAN MÁDLÍK |  |  |  | DIČ: | CZ7006133046
| Zpracovatel: |  |  |  |  | IČ: | 60898887
|  | JIŘÍ KOCIÁN |  |  |  | DIČ:
Poznámka:
| Cena bez DPH | [5 empty] | 0
|  |  | Základ daně |  |  | Sazba daně | Výše daně
| DPH | základní | 0 |  |  | 21% | 0
|  | snížená | 0 |  |  | 12% | 0
|  | zákl. přenesená | 0 |  |  | 21% | 0
|  | sníž. přenesená | 0 |  |  | 12% | 0
|  | nulová | 0 |  |  | 0% | 0
| Cena s DPH |  |  | v | CZK |  | 0
| Projektant |  |  | Zpracovatel
| Datum a podpis: |  | Razítko | Datum a podpis: |  |  | Razítko
| Objednavatel |  |  | Uchazeč
| Datum a podpis: |  | Razítko | Datum a podpis: |  |  | Razítko
REKAPITULACE ČLENĚNÍ SOUPISU PRACÍ
Stavba:
HRADEC KRÁLOVÉ, POUCHOV - OPRAVA ANTUKOVÉHO ODPALIŠTĚ A ZÁVLAHOVÉHO SYSTÉMU NA SOFTBALOVÉM HŘIŠTI - SAP
Objekt:
01 - HRADEC KRÁLOVÉ, POUCHOV - OPRAVA ANTUKOVÉHO ODPALIŠTĚ A ZÁVLAHOVÉHO SYSTÉMU NA SOFTBALOVÉM HŘIŠTI
Soupis:
002 - VRN
Místo: | [5 empty] | Datum: | 20. 12. 2024
Zadavatel: |  |  | TSHK, p.o. |  |  | Projektant: | ATELIER ARCHITEKTURY, ING. ARCH. JAN MÁDLÍK
Uchazeč: |  |  | Vyplň údaj |  |  | Zpracovatel: | JIŘÍ KOCIÁN
Kód dílu - Popis | [6 empty] | Cena celkem [CZK]
Náklady ze soupisu prací | [6 empty] | 0 | [11 empty] | -1
| VRN - Vedlejší rozpočtové náklady | [5 empty] | 0
SOUPIS PRACÍ
Stavba:
HRADEC KRÁLOVÉ, POUCHOV - OPRAVA ANTUKOVÉHO ODPALIŠTĚ A ZÁVLAHOVÉHO SYSTÉMU NA SOFTBALOVÉM HŘIŠTI - SAP
Objekt:
01 - HRADEC KRÁLOVÉ, POUCHOV - OPRAVA ANTUKOVÉHO ODPALIŠTĚ A ZÁVLAHOVÉHO SYSTÉMU NA SOFTBALOVÉM HŘIŠTI
Soupis:
002 - VRN
Místo: | [5 empty] | Datum: | 20. 12. 2024
Zadavatel: |  |  | TSHK, p.o. |  |  | Projektant: | ATELIER ARCHITEKTURY, ING. ARCH. JAN MÁDLÍK
Uchazeč: |  |  | Vyplň údaj |  |  | Zpracovatel: | JIŘÍ KOCIÁN
PČ | Typ | Kód | Popis | MJ | Množství | J.cena [CZK] | Cena celkem [CZK] | Cenová soustava |  | DPH | J. Nh [h] | Nh celkem [h] | J. hmotnost [t] | Hmotnost celkem [t] | J. suť [t] | Suť Celkem [t]
Náklady soupisu celkem | [6 empty] | 0 |  |  |  |  | 0 |  | 0 |  | 0 |  | D | -1 | [7 empty] | 0
| D | VRN | Vedlejší rozpočtové náklady |  |  |  | 0 |  |  |  |  | 0 |  | 0 |  | 0 | 5 | D | 0 | ROZPOCET | [6 empty] | 0
1 | K | 013254000 | Dokumentace skutečného provedení stavby ve formátu PDF a DWG (zaměření výškové a směrové) | kus | 1 |  | 0 |  |  | základní |  | 0 | 0 | 0 | 0 | 0 | 1024 | K | 1 | ROZPOCET | 0 | 0 | 0 | 0 | 0 | 1 | 0 | 1024 | -1139676001
2 | K | 030001000 | Zařízení staveniště zajišťující provoz dodavatele | % |  |  | 0 |  |  | základní |  | 0 | 0 | 0 | 0 | 0 | 1024 | K | 1 | ROZPOCET | 0 | 0 | 0 | 0 | 0 | 1 | 0 | 1024 | -994028153
3 | K | 090001000 | Vytyčení stávajících podzemních inženýrských sítí | kus | 1 |  | 0 |  |  | základní |  | 0 | 0 | 0 | 0 | 0 | 1024 | K | 1 | ROZPOCET | 0 | 0 | 0 | 0 | 0 | 1 | 0 | 1024 | -1529395238