## Dotazy a odpovědi
Mattoni 1873 a.s. Modernizace vysokotlakové kompresorové stanice 40 bar
Číslo | Datum přijetí dotazu | Dotaz | Odpověď
1 | 2025-03-13 | Jaký je finální požadovaná kvalita vzduchu? Olej je 0, a TRB je daný ale požadavek na prach? (přikládám tabulky z normy) | Dle ISO 8573-1 - Třídy kvality stlačeného vzduchu máme požadavek na 1.4.1
2 | 2025-03-13 | Uvádíte min. FAD 2 300 m3/hod – máte představu, na jaké „píky“ se až můžete dostat? Tedy, jaké maximum? | Uvedený požadovaný výkon FAD 2 300 m3/hod při talku 40 bar je minimum při, které musí kompresor splňovat. Tato hodnota představuje náš "peak".
3 | 2025-03-13 | Budoucí uvažovaný provozní tlak 33 bar – je to tedy uvažovaný tlak, na kterým budete vyfukovat lahve? | 33 bar je průměrný provozí tlak dorozvodového systému.
4 | 2025-03-13 | Ráda bych si jen ověřila, že venkovní jednotkou pro chlazení je zamýšlena chladící věž a tedy chlazení bude vodou | Ano,chlazení bude vodou a jednotka bude umístěna venku.
5 | 2025-03-13 | Má být součástí nabídky také nabídka na servis? | Ano. Cena náhradních dílů a služeb pro provádění oprav a údržby pro první 2 roky provozu. Předpokládaný provoz je 6 000 mth/rok.
6
7
8
9
10
11
12
13
14