## Objekt 01
Zadavatel | Obec Petrovice, IČO 00266922 |  |  |  |  | vykon FVE | 49.4
Veřejná zakázka | Komunální FVE - Petrovice 5, 403 37 Petrovice
Dodavatel vyplní buňky označené žlutou barvou, ostatní buňky jsou vyplněny automaticky
Zadavatel stanoví následující parametry a požadavky na dodání. Všechny parametry jsou uvedeny jako kvalitativně minimální, dodavatel je vždy oprávněn nabídnout odpovídající nebo lepší řešení
Pol. č. | Technické parametry | Počet MJ | MJ | Cena za MJ v Kč | Celková cena v Kč
FV Systém - materiál
1 | Solární panel o výkonu min. 520 Wp | 95 | ks |  | 0
2 | Pouzdro konektru MC4 | 95 | ks |  | 0
3 | Střídač / Střídače asymetrický hybridní 15 kW | 4 | kpl |  | 0
4 | Montážní systém na střechu | 95 | ks |  | 0
5 | Kabeláž DC - červená , černá | 39.52 | m |  | 0
6 | Kabeláž (CYKY, CYA, jističe, vypínače a další elektromateriál) | 44.46 | kpl |  | 0
| Rozvaděč DC, přepěťové ochrany, pojistky, odpojovače, svorky | 8
7 | Rozvaděč AC, přepěťové ochrany, jištění, stykače, přepínač sítí | 2 | kpl |  | 0
8 | Výkonový optimizér / odpojovač (umožňující vypnutí a odpojení od elektrické instalace na bezpečné napětí dle vyhlášky č. 114/2023 Sb. ) | 95 | ks |  | 0
10 | Vzdálený dohledový monitoring FVE na cloud | 1 | ks |  | 0
11 | Back-Up pro síť TN-S (zálohování jednoho světelného, nebo zásuvkového okruhu 1x230V) | 1 | kpl |  | 0
FV systém - práce
1 | Úprava nebo rozšíření hlavního rozvaděče | 1 | kpl |  | 0
3 | Úprava elektroměrového rozvaděče | 1 | kpl |  | 0
5 | Montáž FVE systému - konstrukce | 1 | kpl |  | 0
6 | Montáž FVE elektro - propojení DC a AC komunikace | 1 | kpl |  | 0
8 | Lištování AC a DC v objektu ( na objektu ) | 1 | kpl |  | 0
9 | Prostupy zdí | 8 | kpl |  | 0
10 | Nastavení monitoringu na cloud | 1 | ks |  | 0
11 | Nastavení zařízení a zaškolení obshluhy | 1 | kpl |  | 0
12 | Doprava | 1 | kpl |  | 0
13 | Výstupní revize | 1 | kpl |  | 0
14 | Ekologická likvidace odpadového materiálu | 1 | kpl |  | 0
15 | Protipožární ucpávka | 2 | kpl |  | 0
16 | Nálepka TOTAL STOP | 2 | kpl |  | 0
17 | Hasící přístroj CO2, nebo práškový | 1 | kpl |  | 0
18 | Označující tabulka přítomnosti FVE | 3 | kpl |  | 0
19 | Bezpečnostní tabulky dle pokynu PBŘ | 1 | kpl |  | 0
20 | Požární detektor EPS | 1 | kpl |  | 0
21 | Komunikátor přenosu na dohledové místo | 1 | kpl |  | 0
Akumulace
1 | Bateriový systém min. 46.4 kWh | 1 | kpl |  | 0
2 | Montáž, instalace, zprovoznění | 1 | kpl |  | 0
Vynucené investice do opravy střech nebo rekonstrukce elektro
1 | Energetický monitoring budovy / budov ( voda, plyn, elektro, teplo ) | 1 | kpl |  | 0
2 | Řídící jednotka - server | 1 | ks |  | 0
2 | Cloudové připojení energetického monitoringu | 1 | kpl |  | 0
3 | Řízené elektrické zásuvky max. zátěž 3000 W zápustná | 5 | ks |  | 0
4 | Instalace energetického monitoringu | 1 | kpl |  | 0
5 | Instalace elektroinstalace | 1 | kpl |  | 0
6 | Příprava odběrného místa na komunitní energetiku | 1 | kpl |  | 0
| FV systém |  |  | min. 49.4 | kWp
| Akumulace |  |  | min. 46.4 | kWh
Součet
| Cena v Kč s DPH 21% |  |  |  | 0