## Sheet1
ASPE10 | [9 empty] | 3
|  |  |  | Soupis prací objektu |  |  |  |  | 0 | 3
S | Stavba: | B327-4/1 |  | Projektová dokumentace: vybudování kolektoru Skořepka TSB |  |  |  | 0 | 0,00 | 2
O | Rozpočet: |  |  | Kolektor Skořepka |  |  |  |  | 15,00 | 2
Typ | Poř. číslo | Kód položky | Varianta | Název položky | MJ | Množství | Jednotková cena |  | 21,00 | 2
[7 empty] | Jednotková | Celkem
0 | 1 | 2 | 3 | 4 | 5 | 6 | 9 | 10
SD |  | 0 |  | Všeobecné konstrukce a práce |  |  |  | 0 | 0 |  | 0 | 0
P | 2 | 014102 |  | POPLATKY ZA SKLÁDKU | T | 0.05 | 0 | 0 | 0 | 2
PP |  |  |  | VYBOURANÝ PŮVODNÍ POKLOP 600X600
VV |  |  |  | 0,05=0,050 [A] Skládkovné 1 kusu (výkup např. firma PARTR) 5 Kč/1kg litiny ... uvažována váha max 50 kg ... 250 Kč
TS |  |  |  | Položka zahrnuje: - veškeré poplatky provozovateli skládky související s uložením odpadu na skládce. Položka nezahrnuje: - x
P | 5 | 014112 |  | POPLATKY ZA SKLÁDKU TYP S-IO (INERTNÍ ODPAD) | T | 115.028 | 0 | 0 | 0 | 2
PP |  |  |  | Beton z plochy nad stavební jámou + z vybouraného otvoru ve starém kolektoru
VV |  |  |  | (211,5*0,215*2,5)+(1,796*1*0,3*2,5) =115,028 [A] Plocha 211,5 m2 odečtena z výkresu "D2 Půdorys" Tloušťka uvažována 0,215 m 2,5 tun / m3 ... uvažovaná objem. hm. betonu
TS |  |  |  | Položka zahrnuje: - veškeré poplatky provozovateli skládky související s uložením odpadu na skládce. Položka nezahrnuje: - x
P | 6 | 02911 |  | OSTATNÍ POŽADAVKY - GEODETICKÉ ZAMĚŘENÍ | HM | 1 | 0 | 0 | 0 | 2
PP |  |  |  | Geodetické zaměření - vytyčení stávajících sítí
VV |  |  |  | 1=1,000 [A] Jednotková cena
TS |  |  |  | Položka zahrnuje: - veškeré náklady spojené s objednatelem požadovanými pracemi Položka nezahrnuje: - x
P | 7 | 02940 |  | OSTATNÍ POŽADAVKY - VYPRACOVÁNÍ DOKUMENTACE | KPL | 80000 | 0 | 0 | 0 | 2
PP |  |  |  | Vypracování dokumentace DSPS včetně geodetické dokumentace
VV |  |  |  | Jednotková cena
TS |  |  |  | Položka zahrnuje: - veškeré náklady spojené s objednatelem požadovanými pracemi Položka nezahrnuje: - x
P | 8 | 03100 |  | ZAŘÍZENÍ STAVENIŠTĚ - ZŘÍZENÍ, PROVOZ, DEMONTÁŽ | KPL | 1 | 0 | 0 | 0 | 2
PP |  |  |  | Zařízení staveniště
VV |  |  |  | Jednotková cena 1,5 % z celkových nákladů
TS |  |  |  | Položka zahrnuje: objednatelem povolené náklady na pořízení (event. pronájem), provozování, udržování a likvidaci zhotovitelova zařízení
P | 9 | 03730 |  | POMOC PRÁCE ZAJIŠŤ NEBO ZŘÍZ OCHRANU INŽENÝRSKÝCH SÍTÍ | KPL | 1 | 0 | 0 | 0 | 2
PP |  |  |  | Ochrana ing sítí dle požadavů správců sítí uvedených v dokladové části
VV |  |  |  | Jednotková cena
TS |  |  |  | Položka zahrnuje: - objednatelem povolené náklady na požadovaná zařízení zhotovitele
SD |  | 1 |  | Zemní práce |  |  |  | 0 | 0 |  | 0 | 0
P | 10 | 113155 |  | ODSTRANĚNÍ KRYTU ZPEVNĚNÝCH PLOCH Z BETONU, ODVOZ DO 8KM | M3 | 45.473 | 0 | 0 | 0 | 2
PP |  |  |  | Odstranění betonu z povrchu nad stavební jámou
VV |  |  |  | 211,5*0,215=45,473 [B] Půdorysná plocha stavební jámy 211,5 m2 (z výkresu D2 půdorys) tloušťka krytu 0,215 m (odhadovaná tloušťka panelů
TS |  |  |  | Položka zahrnuje: - veškerou manipulaci s vybouranou sutí a s vybouranými hmotami vč. uložení na skládku. Položka nezahrnuje: - poplatek za skládku, který se vykazuje v položce 0141** (s výjimkou malého množství bouraného materiálu, kde je možné poplatek zahrnout do jednotkové ceny bourání – tento fakt musí být uveden v doplňujícím textu k položce). jednotkové ceny bourání – tento fakt musí být uveden v doplňujícím textu k položce).
P | 11 | 115311 |  | ČERPÁNÍ VODY Z PODZEMÍ DO 500L/MIN VÝŠKY DO 20M | HOD | 1 | 0 | 0 | 0 | 2
PP |  |  |  | Čerpání vody z hloubky cca 4m
VV
TS |  |  |  | Položka zahrnuje: - čerpání vody v podzemí - náklady na provoz čerpadla včetně nákladu na záložní čerpadlo - zřízení čerpací jímky v šachtě - svislé potrubí v šachtě - potrubí na povrchu zaústěné do usazovacích (čistících) jímek před vypouštěním vod mimo staveniště, zřízení těchto jímek. - následná demontáž a likvidace těchto zařízení Položka nezahrnuje: - x
P | 35 | 12573B |  | VYKOPÁVKY ZE ZEMNÍKŮ A SKLÁDEK TŘ. I - DOPRAVA | M3KM | 2152.8 | 0 | 0 | 0 | 2
PP |  |  |  | Návoz zeminy pro zásyp ze zemníku ze vzdálenosti 8 km
VV |  |  |  | 6,5*(39+2,4)*8=2 152,800 [A] Plocha příčného řezu zásypu: 6,5 m2 ... z výkresu "D3 řezy" zaokr na 0,5 m2 nahoru Délka uvažovaného zásypu: 39+2,4 m ... z výkresu "D2 půdorys" dovoz ze vzdálenosti 8 km
TS |  |  |  | Položka zahrnuje: - samostatnou dopravu zeminy Položka nezahrnuje: - x Způsob měření: - množství se určí jako součin kubatutry [m3] a požadované vzdálenosti [km].
P | 12 | 131735 |  | HLOUBENÍ JAM ZAPAŽ I NEPAŽ TŘ. I, ODVOZ DO 8KM | M3 | 761.4 | 0 | 0 | 0 | 2
PP |  |  |  | Vyhloubení stavební jámy pro výstavbu nového kolektoru - v ceně zahrnuto přijatelný objem čepáné vody
VV |  |  |  | 211,5*3,6=761,400 [A] Plocha stavební jámy odměřena z výkresu "D2 Půdorys" Hloubka stavební jámy uvažována 3,6 m (po odečtení tloušťky panelů z povrchu dvora 0,215 m
TS |  |  |  | Položka zahrnuje: - vodorovnou a svislou dopravu, přemístění, přeložení, manipulace s výkopkem - kompletní provedení vykopávky nezapažené i zapažené - ošetření výkopiště po celou dobu práce v něm vč. klimatických opatření - ztížení vykopávek v blízkosti podzemního vedení, konstrukcí a objektů vč. jejich dočasného zajištění - ztížení pod vodou, v okolí výbušnin, ve stísněných prostorech a pod. - příplatek za lepivost - těžení po vrstvách, pásech a po jiných nutných částech (figurách) - čerpání vody vč. čerpacích jímek, potrubí a pohotovostní čerpací soupravy (viz ustanovení k pol. 1151,2) - potřebné snížení hladiny podzemní vody - těžení a rozpojování jednotlivých balvanů - vytahování a nošení výkopku - svahování a přesvah. svahů do konečného tvaru, výměna hornin v podloží a v pláni znehodnocené klimatickými vlivy - ruční vykopávky, odstranění kořenů a napadávek - pažení, vzepření a rozepření vč. přepažování (vyjma pažení záporového a štětových stěn) - úpravu, ochranu a očištění dna, základové spáry, stěn a svahů - odvedení nebo obvedení vody v okolí výkopiště a ve výkopišti - třídění výkopku - veškeré pomocné konstrukce umožňující provedení vykopávky (příjezdy, sjezdy, nájezdy, lešení, podpěr. konstr., přemostění, zpevněné plochy, zakrytí a pod.) Položka nezahrnuje: - uložení zeminy (na skládku, do násypu) ani poplatky za skládku, vykazují se v položce č.0141**
P | 14 | 17481 | a | ZÁSYP JAM A RÝH Z NAKUPOVANÝCH MATERIÁLŮ | M3 | 269.1 | 0 | 0 | 0 | 2
PP |  |  |  | Zásyp zeminou vhodnou do násypů včetně hutnění a staveništní dopravy
VV |  |  |  | 6,5*(39+2,4)=269,100 [A] Plocha příčného řezu zásypu: 6,5 m2 ... z výkresu "D3 řezy" Délka uvažovaného zásypu: 39+2,4 m ... z výkresu "D2 půdorys"
TS |  |  |  | Položka zahrnuje: - kompletní provedení zemní konstrukce včetně nákupu a dopravy materiálu dle zadávací dokumentace - úprava ukládaného materiálu vlhčením, tříděním, promícháním nebo vysoušením, příp. jiné úpravy za účelem zlepšení jeho mech. vlastností - hutnění i různé míry hutnění - ošetření úložiště po celou dobu práce v něm vč. klimatických opatření - ztížení v okolí vedení, konstrukcí a objektů a jejich dočasné zajištění - ztížení provádění vč. hutnění ve ztížených podmínkách a stísněných prostorech - ztížené ukládání sypaniny pod vodu - ukládání po vrstvách a po jiných nutných částech (figurách) vč. dosypávek - spouštění a nošení materiálu - výměna částí zemní konstrukce znehodnocené klimatickými vlivy - udržování úložiště a jeho ochrana proti vodě - odvedení nebo obvedení vody v okolí úložiště a v úložišti - veškeré pomocné konstrukce umožňující provedení zemní konstrukce (příjezdy, sjezdy, nájezdy, lešení, podpěrné konstrukce, přemostění, zpevněné plochy, zakrytí a pod.) Položka nezahrnuje: - x
SD |  | 2 |  | Základy |  |  |  | 0 | 0 |  | 0 | 0
P | 16 | 21461D |  | SEPARAČNÍ GEOTEXTILIE DO 400G/M2 | M2 | 635.913 | 0 | 0 | 0 | 2
PP |  |  |  | Ochranná geotextilie 400 g/m2
VV |  |  |  | ((9,52+3,6)*(39+2,4)+9,8)*1,15=635,913 [A] délka izolace v příčném řezu - z výkresu "D3 řezy": 9,52+3,6 m délka kolektoru - z výkresu "D2 půdorys": 39+2,4 m plocha čela kolektoru - z výkresu "D3 řezy": 9,8 m2 rezerva na přesahy: 15%
TS |  |  |  | Položka zahrnuje: - dodávku předepsané geotextilie - úpravu, očištění a ochranu podkladu - přichycení k podkladu, případně zatížení - úpravy spojů a zajištění okrajů - úpravy pro odvodnění - nutné přesahy (nezapočítávají se do výměry) - mimostaveništní a vnitrostaveništní dopravu Položka nezahrnuje: - x
P | 17 | 22694 |  | ZÁPOROVÉ PAŽENÍ Z KOVU DOČASNÉ | T | 57.397 | 0 | 0 | 0 | 2
PP |  |  |  | Zřízení záporového pažení z HEA 240 včetně převázky z HEA 240
VV |  |  |  | ((0,011*8,5*67)*7,85)+(0,011*95,2*7,85)=57,397 [A] Plocha HEA 240: 0,011 m2 Délka HEA: 8,5 m Počet ks HEA: 67 ... dle výkresu "D2 Půdorys" Délka převázky: 95,2m ... dle výkresu "D2 Půdorys"
TS |  |  |  | Položka zahrnuje: - opotřebení ocelových zápor - jejich osazení do připravených vrtů včetně zabetonování konců a obsypu, případně jejich zaberanění , - odstranění. Položka nezahrnuje: - vrty Způsob měření: - ocelová převázka se započítává do výsledné hmotnosti
P | 18 | 22695A |  | VÝDŘEVA ZÁPOROVÉHO PAŽENÍ DOČASNÁ (PLOCHA) | M2 | 344.8 | 0 | 0 | 0 | 2
PP |  |  |  | Osazení pažin bez ohledu na druh včetně opotřebení a odstranění
VV |  |  |  | 86,2*4=344,800 [A] 86,2 m - půdorysná délka pažení dle výkresu "D2 půdorys" 4 m - uvažovaná výška zapažení dle výkresu "D3 řezy"
TS |  |  |  | Položka zahrnuje: - osazení pažin bez ohledu na druh - jejich opotřebení - odstranění Položka nezahrnuje: - x
P | 19 | 272325 |  | ZÁKLADY ZE ŽELEZOBETONU DO C30/37 | M3 | 35.19 | 0 | 0 | 0 | 2
PP |  |  |  | Základová deska kolektoru
VV |  |  |  | 0,85*(39+2,4)=35,190 [A] Plocha příčného řezu desky (spodního dílu kolektoru) dle výkresu "D2 řezy" 0,85 m2 Délka kolektoru (39+2,4) m
TS |  |  |  | Položka zahrnuje: - dodání čerstvého betonu (betonové směsi) požadované kvality, jeho uložení do požadovaného tvaru při jakékoliv hustotě výztuže, konzistenci čerstvého betonu a způsobu hutnění, ošetření a ochranu betonu, - zhotovení nepropustného, mrazuvzdorného betonu a betonu požadované trvanlivosti a vlastností, užití potřebných přísad a technologií výroby betonu, - zřízení pracovních a dilatačních spar, včetně potřebných úprav, výplně, vložek, opracování, očištění a ošetření, - bednění požadovaných konstr. (i ztracené) s úpravou dle požadované kvality povrchu betonu, včetně odbedňovacích a odskružovacích prostředků, nátěrů zabraňujících soudržnosti betonu a bednění, - podpěrné konstr. (skruže) a lešení všech druhů pro bednění, vč. ochranných a bezpečnostních opatření a základů těchto konstrukcí a lešení, - vytvoření kotevních čel, kapes, nálitků a sedel, zřízení všech požadovaných otvorů, výklenků, prostupů, dutin, drážek a pod., vč. ztížení práce a úprav kolem nich, - úpravy pro osazení výztuže, doplňkových konstrukcí a vybavení, - úpravy povrchu pro položení požadované izolace, povlaků a nátěrů, případně vyspravení, - ztížení práce u kabelových a injektážních trubek a ostatních zařízení osazovaných do betonu, - konstrukce betonových kloubů, upevnění kotevních prvků a doplňkových konstrukcí, - nátěry zabraňující soudržnost betonu a bednění, - výplň, těsnění a tmelení spar a spojů, - opatření povrchů betonu izolací proti zemní vlhkosti v částech, kde přijdou do styku se zeminou nebo kamenivem, - případné zřízení spojovací vrstvy u základů, - úpravy pro osazení zařízení ochrany konstrukce proti vlivu bludných proudů, Položka nezahrnuje: - dodání a osazení výztuže
P | 20 | 272365 |  | VÝZTUŽ ZÁKLADŮ Z OCELI 10505, B500B | T | 5.973 | 0 | 0 | 0 | 2
PP |  |  |  | Výztuž základové desky kolektoru
VV |  |  |  | 35,2*0,1414*1,2=5,973 [A] Objem betonu základu kolektoru z výkresu "D2 půdorys a D3 řezy" 35,2 m3 hmotnost v t/m3 dle výkresu "D4 schema výztuže) 0,1414 20% na přesahy 1,2
TS |  |  |  | Položka: - zahrnuje veškerý materiál, výrobky a polotovary, včetně mimostaveništní a vnitrostaveništní dopravy (rovněž přesuny), včetně naložení a složení, případně s uložením - dodání betonářské výztuže v požadované kvalitě, stříhání, řezání, ohýbání a spojování do všech požadovaných tvarů (vč. armakošů) a uložení s požadovaným zajištěním polohy a krytí výztuže betonem, - veškeré svary nebo jiné spoje výztuže, - pomocné konstrukce a práce pro osazení a upevnění výztuže, - zednické výpomoci pro montáž betonářské výztuže, - úpravy výztuže pro osazení doplňkových konstrukcí, - ochranu výztuže do doby jejího zabetonování, - úpravy výztuže pro zřízení železobetonových kloubů, kotevních prvků, závěsných ok a doplňkových konstrukcí, - veškerá opatření pro zajištění soudržnosti výztuže a betonu, - vodivé propojení výztuže, které je součástí ochrany konstrukce proti vlivům bludných proudů, vyvedení do měřících skříní nebo míst pro měření bludných proudů (vlastní měřící skříně se uvádějí položkami SD 74), - povrchovou antikorozní úpravu výztuže, - separaci výztuže, - osazení měřících zařízení a úpravy pro ně, - osazení měřících skříní nebo míst pro měření bludných proudů Položka nezahrnuje: - x
P | 21 | 288221 |  | TRYSKOVÁ INJEKTÁŽ D SLOUPU DO 600MM DL VRTU DO 6M NA POVRCHU | M3 | 0 | 0 | 0 | 0 | 2
PP |  |  |  | v případě nutnosti zajistit dno stavební jámy cementovou injektáží (stanoví geotechnik) bude využita tato položka dle skutečných výměr.
VV
TS |  |  |  | Položka zahrnuje: - veškerý materiál, výrobky a polotovary, včetně mimostaveništní a vnitrostaveništní dopravy (rovněž přesuny), včetně naložení a složení, případně s uložením. Položka nezahrnuje: - x
P | 13 | R22694 |  | ZÁPOROVÉ PAŽENÍ Z KOVU DOČASNÉ - rozpěry á 3m | T | 2.853 | 0 | 0 | 0 | 2
PP |  |  |  | Rozpěry záporového pažení TR 177,8 x 10
VV |  |  |  | 72,7*0.005*7,85=2,853 [A] Plocha průřezu TR 177,8 x 10: 0.005 m2 Délka rozpěr: 72,7 m ... dle výkresu "D2 Půdorys"
TS |  |  |  | Položka zahrnuje: - opotřebení ocelových zápor - jejich osazení do připravených vrtů včetně zabetonování konců a obsypu, případně jejich zaberanění , - odstranění. Položka nezahrnuje: - vrty Způsob měření: - ocelová převázka se započítává do výsledné hmotnosti
SD |  | 3 |  | Svislé konstrukce |  |  |  | 0 | 0 |  | 0 | 0
P | 22 | 311325 |  | ZDI A STĚNY PODP A VOL ZE ŽELEZOBET DO C30/37 | M3 | 58.35 | 0 | 0 | 0 | 2
PP |  |  |  | Stěny kolektoru
VV |  |  |  | ((0,675*2)*(39+2,4))+(8,2*0,3)=58,350 [A] Příčná plocha stěn (0,675*2) Délka stěn (39+2,4) Objem čela (8,156*0,3) (Plochy odečteny z výkresu "D3 řezy"
TS |  |  |  | Položka zahrnuje: - dodání čerstvého betonu (betonové směsi) požadované kvality, jeho uložení do požadovaného tvaru při jakékoliv hustotě výztuže, konzistenci čerstvého betonu a způsobu hutnění, ošetření a ochranu betonu, - zhotovení nepropustného, mrazuvzdorného betonu a betonu požadované trvanlivosti a vlastností, užití potřebných přísad a technologií výroby betonu, - zřízení pracovních a dilatačních spar, včetně potřebných úprav, výplně, vložek, opracování, očištění a ošetření, - bednění požadovaných konstr. (i ztracené) s úpravou dle požadované kvality povrchu betonu, včetně odbedňovacích a odskružovacích prostředků, nátěrů zabraňujících soudržnosti betonu a bednění, - podpěrné konstr. (skruže) a lešení všech druhů pro bednění, vč. ochranných a bezpečnostních opatření a základů těchto konstrukcí a lešení, - vytvoření kotevních čel, kapes, nálitků a sedel, zřízení všech požadovaných otvorů, výklenků, prostupů, dutin, drážek a pod., vč. ztížení práce a úprav kolem nich, - úpravy pro osazení výztuže, doplňkových konstrukcí a vybavení, - úpravy povrchu pro položení požadované izolace, povlaků a nátěrů, případně vyspravení, - ztížení práce u kabelových a injektážních trubek a ostatních zařízení osazovaných do betonu, - konstrukce betonových kloubů, upevnění kotevních prvků a doplňkových konstrukcí, - nátěry zabraňující soudržnost betonu a bednění, - výplň, těsnění a tmelení spar a spojů, - opatření povrchů betonu izolací proti zemní vlhkosti v částech, kde přijdou do styku se zeminou nebo kamenivem, - případné zřízení spojovací vrstvy u základů, - úpravy pro osazení zařízení ochrany konstrukce proti vlivu bludných proudů, Položka nezahrnuje: - dodání a osazení výztuže
P | 23 | 33817C |  | SLOUPKY PLOTOVÉ Z DÍLCŮ KOVOVÝCH DO BETONOVÝCH PATEK - pro vrácení plotu | KS | 22.45 | 0 | 0 | 0 | 2
PP |  |  |  | Sloupky pro plot včetně patek
VV |  |  |  | (30,5+14,4)/2=22,450 [A] cca 1 ks á 2 m
TS |  |  |  | Položka zahrnuje: - dodání a osazení předepsaného sloupku včetně PKO - případnou betonovou patku z předepsané třídy betonu - nutné zemní práce Položka nezahrnuje: -x
P | 25 | 342365 |  | VÝZTUŽ STĚN A PŘÍČEK VÝPLŇ A ODDĚL Z OCELI 10505, B500B | T | 9.901 | 0 | 0 | 0 | 2
PP |  |  |  | Stěny kolektoru
VV |  |  |  | 58,35*0,1414*1,2=9,901 [A] Objem betonu stěn kolektoru z výkresu "D2 půdorys a D3 řezy" 58,35 m3 ... viz položka 311325 hmotnost v t/m3 dle výkresu "D4 schema výztuže) 0,1414 20% na přesahy 1,2
TS |  |  |  | Položka zahrnuje: - veškerý materiál, výrobky a polotovary, včetně mimostaveništní a vnitrostaveništní dopravy (rovněž přesuny), včetně naložení a složení, případně s uložením - dodání betonářské výztuže v požadované kvalitě, stříhání, řezání, ohýbání a spojování do všech požadovaných tvarů (vč. armakošů) a uložení s požadovaným zajištěním polohy a krytí výztuže betonem, - veškeré svary nebo jiné spoje výztuže, - pomocné konstrukce a práce pro osazení a upevnění výztuže, - zednické výpomoci pro montáž betonářské výztuže, - úpravy výztuže pro osazení doplňkových konstrukcí, - ochranu výztuže do doby jejího zabetonování, - úpravy výztuže pro zřízení železobetonových kloubů, kotevních prvků, závěsných ok a doplňkových konstrukcí, - veškerá opatření pro zajištění soudržnosti výztuže a betonu, - vodivé propojení výztuže, které je součástí ochrany konstrukce proti vlivům bludných proudů, vyvedení do měřících skříní nebo míst pro měření bludných proudů (vlastní měřící skříně se uvádějí položkami SD 74), - povrchovou antikorozní úpravu výztuže, - separaci výztuže, - osazení měřících zařízení a úpravy pro ně, - osazení měřících skříní nebo míst pro měření bludných proudů. Položka nezahrnuje: - x
P | 36 | R300000 |  | Těsnící pás D 320 mm pro dilatační spáru - vnitřní | M | 55 | 0 | 0 | 0 | 2
PP |  |  |  | Těsnící pás šířky 320 mm, včetně dopravy staveništních přesunů a manipulace. Součástí položky jsou i připadné fixační a kotevní prvky a veškeré dálší materiály a práce nutné pro realizaci
VV |  |  |  | 11*5=55,000 [A] obvod těsnícího pásu v řezu kolektoru: 11 m (dle výkresu "D3 řezy") zaokr na 0,5m nahoru počet dilatačních spár 5: (dle výkresu "D2 půdorys")
TS
SD |  | 4 |  | Vodorovné konstrukce |  |  |  | 0 | 0 |  | 0 | 0
P | 26 | 411325 |  | STROPY ZE ŽELEZOBETONU DO C30/37 | M3 | 44.05 | 0 | 0 | 0 | 2
PP |  |  |  | Strop kolektoru
VV |  |  |  | 1,064*(39+2,4)=44,050 [A] Příčný průřez stropu 1,064 m2 délka stropu (39+2,4) m
TS |  |  |  | Položka zahrnuje: - dodání čerstvého betonu (betonové směsi) požadované kvality, jeho uložení do požadovaného tvaru při jakékoliv hustotě výztuže, konzistenci čerstvého betonu a způsobu hutnění, ošetření a ochranu betonu, - zhotovení nepropustného, mrazuvzdorného betonu a betonu požadované trvanlivosti a vlastností, užití potřebných přísad a technologií výroby betonu, - zřízení pracovních a dilatačních spar, včetně potřebných úprav, výplně, vložek, opracování, očištění a ošetření, - bednění požadovaných konstr. (i ztracené) s úpravou dle požadované kvality povrchu betonu, včetně odbedňovacích a odskružovacích prostředků, nátěrů zabraňujících soudržnosti betonu a bednění, - podpěrné konstr. (skruže) a lešení všech druhů pro bednění, vč. ochranných a bezpečnostních opatření a základů těchto konstrukcí a lešení, - vytvoření kotevních čel, kapes, nálitků a sedel, zřízení všech požadovaných otvorů, výklenků, prostupů, dutin, drážek a pod., vč. ztížení práce a úprav kolem nich, - úpravy pro osazení výztuže, doplňkových konstrukcí a vybavení, - úpravy povrchu pro položení požadované izolace, povlaků a nátěrů, případně vyspravení, - ztížení práce u kabelových a injektážních trubek a ostatních zařízení osazovaných do betonu, - konstrukce betonových kloubů, upevnění kotevních prvků a doplňkových konstrukcí, - nátěry zabraňující soudržnost betonu a bednění, - výplň, těsnění a tmelení spar a spojů, - opatření povrchů betonu izolací proti zemní vlhkosti v částech, kde přijdou do styku se zeminou nebo kamenivem, - případné zřízení spojovací vrstvy u základů, - úpravy pro osazení zařízení ochrany konstrukce proti vlivu bludných proudů, Položka nezahrnuje: - dodání a osazení výztuže
P | 27 | 411365 |  | VÝZTUŽ STROPŮ Z BETONÁŘSKÉ OCELI 10505, B500B | T | 7.474 | 0 | 0 | 0 | 2
PP |  |  |  | Výztuž stropu kolektoru
VV |  |  |  | 44,05*0,1414*1,2=7,474 [A] Objem betonu základu kolektoru z výkresu "D2 půdorys a D3 řezy" 44,5 m3 hmotnost v t/m3 dle výkresu "D4 schema výztuže) 0,1414 20% na přesahy 1,2
TS |  |  |  | Položka zahrnuje: - veškerý materiál, výrobky a polotovary, včetně mimostaveništní a vnitrostaveništní dopravy (rovněž přesuny), včetně naložení a složení, případně s uložením - dodání betonářské výztuže v požadované kvalitě, stříhání, řezání, ohýbání a spojování do všech požadovaných tvarů (vč. armakošů) a uložení s požadovaným zajištěním polohy a krytí výztuže betonem, - veškeré svary nebo jiné spoje výztuže, - pomocné konstrukce a práce pro osazení a upevnění výztuže, - zednické výpomoci pro montáž betonářské výztuže, - úpravy výztuže pro osazení doplňkových konstrukcí, - ochranu výztuže do doby jejího zabetonování, - úpravy výztuže pro zřízení železobetonových kloubů, kotevních prvků, závěsných ok a doplňkových konstrukcí, - veškerá opatření pro zajištění soudržnosti výztuže a betonu, - vodivé propojení výztuže, které je součástí ochrany konstrukce proti vlivům bludných proudů, vyvedení do měřících skříní nebo míst pro měření bludných proudů (vlastní měřící skříně se uvádějí položkami SD 74), - povrchovou antikorozní úpravu výztuže, - separaci výztuže, - osazení měřících zařízení a úpravy pro ně, - osazení měřících skříní nebo míst pro měření bludných proudů.
P | 28 | 451312 |  | PODKLADNÍ A VÝPLŇOVÉ VRSTVY Z PROSTÉHO BETONU C12/15 | M3 | 15.446 | 0 | 0 | 0 | 2
PP |  |  |  | Podkladní beton C12/15
VV |  |  |  | 154,463*0,1=15,446 [A] Plocha betonu: 154,463 m2 ...dle výkresu "D2 půdorys" Tloušťka betonu: 0,1 m
TS |  |  |  | Položka zahrnuje: - dodání čerstvého betonu (betonové směsi) požadované kvality, jeho uložení do požadovaného tvaru při jakékoliv hustotě výztuže, konzistenci čerstvého betonu a způsobu hutnění, ošetření a ochranu betonu, - zhotovení nepropustného, mrazuvzdorného betonu a betonu požadované trvanlivosti a vlastností, užití potřebných přísad a technologií výroby betonu, - zřízení pracovních a dilatačních spar, včetně potřebných úprav, výplně, vložek, opracování, očištění a ošetření, - bednění požadovaných konstr. (i ztracené) s úpravou dle požadované kvality povrchu betonu, včetně odbedňovacích a odskružovacích prostředků, nátěrů zabraňujících soudržnosti betonu a bednění, - podpěrné konstr. (skruže) a lešení všech druhů pro bednění, vč. ochranných a bezpečnostních opatření a základů těchto konstrukcí a lešení, - vytvoření kotevních čel, kapes, nálitků a sedel, zřízení všech požadovaných otvorů, výklenků, prostupů, dutin, drážek a pod., vč. ztížení práce a úprav kolem nich, - úpravy pro osazení výztuže, doplňkových konstrukcí a vybavení, - úpravy povrchu pro položení požadované izolace, povlaků a nátěrů, případně vyspravení, - ztížení práce u kabelových a injektážních trubek a ostatních zařízení osazovaných do betonu, - konstrukce betonových kloubů, upevnění kotevních prvků a doplňkových konstrukcí, - nátěry zabraňující soudržnost betonu a bednění, - výplň, těsnění a tmelení spar a spojů, - opatření povrchů betonu izolací proti zemní vlhkosti v částech, kde přijdou do styku se zeminou nebo kamenivem, - případné zřízení spojovací vrstvy u základů, - úpravy pro osazení zařízení ochrany konstrukce proti vlivu bludných proudů, Položka nezahrnuje: - x
P | 29 | 45152 |  | PODKLADNÍ A VÝPLŇOVÉ VRSTVY Z KAMENIVA DRCENÉHO | M3 | 38.9 | 0 | 0 | 0 | 2
PP |  |  |  | štěrkový podsyp včetně hutnění
VV |  |  |  | 194,5*0,2=38,900 [A] Půdorysná plocha: 194,5 m2... z výkresu "D2 půdorys" Tloušťka štěrkového podsypu: 0,2m
TS |  |  |  | Položka zahrnuje: - dodávku předepsaného kameniva - mimostaveništní a vnitrostaveništní dopravu a jeho uložení - není-li v zadávací dokumentaci uvedeno jinak, jedná se o nakupovaný materiál
P | 31 | 457314 |  | VYROVNÁVACÍ A SPÁDOVÝ PROSTÝ BETON C25/30 | M3 | 2.909 | 0 | 0 | 0 | 2
PP |  |  |  | Vyrovnávací klín u průchodu ze starého do nového kolektoru
VV |  |  |  | 1,212*2,4=2,909 [A] Plocha v řezu odečtena z výkresu "D3 řezy" 1,212 m2 šířka klínu 2,4 m
TS |  |  |  | Položka zahrnuje: - dodání čerstvého betonu (betonové směsi) požadované kvality, jeho uložení do požadovaného tvaru při jakékoliv hustotě výztuže, konzistenci čerstvého betonu a způsobu hutnění, ošetření a ochranu betonu, - zhotovení nepropustného, mrazuvzdorného betonu a betonu požadované trvanlivosti a vlastností, užití potřebných přísad a technologií výroby betonu, - zřízení pracovních a dilatačních spar, včetně potřebných úprav, výplně, vložek, opracování, očištění a ošetření, - bednění požadovaných konstr. (i ztracené) s úpravou dle požadované kvality povrchu betonu, včetně odbedňovacích a odskružovacích prostředků, nátěrů zabraňujících soudržnosti betonu a bednění, - podpěrné konstr. (skruže) a lešení všech druhů pro bednění, vč. ochranných a bezpečnostních opatření a základů těchto konstrukcí a lešení, - vytvoření kotevních čel, kapes, nálitků a sedel, zřízení všech požadovaných otvorů, výklenků, prostupů, dutin, drážek a pod., vč. ztížení práce a úprav kolem nich, - úpravy pro osazení výztuže, doplňkových konstrukcí a vybavení, - úpravy povrchu pro položení požadované izolace, povlaků a nátěrů, případně vyspravení, - ztížení práce u kabelových a injektážních trubek a ostatních zařízení osazovaných do betonu, - konstrukce betonových kloubů, upevnění kotevních prvků a doplňkových konstrukcí, - nátěry zabraňující soudržnost betonu a bednění, - výplň, těsnění a tmelení spar a spojů, - opatření povrchů betonu izolací proti zemní vlhkosti v částech, kde přijdou do styku se zeminou nebo kamenivem, - případné zřízení spojovací vrstvy u základů, - úpravy pro osazení zařízení ochrany konstrukce proti vlivu bludných proudů, Položka nezahrnuje: - x
SD |  | 5 |  | Komunikace |  |  |  | 0 | 0 |  | 0 | 0
P | 15 | 56330 |  | VOZOVKOVÉ VRSTVY ZE ŠTĚRKODRTI | M3 | 37.26 | 0 | 0 | 0 | 2
PP |  |  |  | Zásyp horní vrstvy výkopu štěrkodrtí
VV |  |  |  | 0,92*(39+2,4)=37,260 [A] Plocha v příčném řezu dle výkresu "D3 řezy": 0,92 délka zasýpaného úseku (39+2,4) dle výkresu "D2 půdorys"
TS |  |  |  | Položka zahrnuje: - dodání kameniva předepsané kvality a zrnitosti - rozprostření a zhutnění vrstvy v předepsané tloušťce - zřízení vrstvy bez rozlišení šířky, pokládání vrstvy po etapách Položka nezahrnuje: - postřiky, nátěry
P | 32 | 587206 |  | PŘEDLÁŽDĚNÍ KRYTU Z BETONOVÝCH DLAŽDIC SE ZÁMKEM | M2 | 13 | 0 | 0 | 0 | 2
PP |  |  |  | Předláždění dotčeného chodníku v celé jeho šíři dle požadavku BKOM
VV |  |  |  | 13=13,000 [A] plocha 13 m2 odečtena z výkresu "C přehledná situace"
TS |  |  |  | Položka zahrnuje: - pod pojmem *předláždění* se rozumí rozebrání stávající dlažby a pokládka dlažby ze stávajícího dlažebního materiálu (bez dodávky nového) - nezbytnou manipulaci s tímto materiálem (nakládání, doprava, složení, očištění) - dodání a rozprostření materiálu pro lože a jeho tloušťku předepsanou dokumentací a pro předepsanou výplň spar - doplnění plochy s použitím nového materiálu
SD |  | 6 |  | Úpravy povrchů, podlahy, výplně otvorů |  |  |  | 0 | 0 |  | 0 | 0
P | 33 | 631382 |  | MAZANINA ZE ŽELEZOBETONU DO C12/15 VČET VÝZTUŽE | M3 | 12.586 | 0 | 0 | 0 | 2
PP |  |  |  | Ochranná deska kolektoru
VV |  |  |  | 0,304*(39+2,4)=12,586 [A] Příčný průřez (z výkresu "D3 řezy" - 0,304 m2 délka kolektoru (39+2,4) m
TS |  |  |  | Položka zahrnuje: - dodání čerstvého betonu (betonové směsi) požadované kvality - uložení do požadovaného tvaru při jakékoliv hustotě výztuže, konzistenci čerstvého betonu a způsobu hutnění - ošetření a ochranu betonu - dodání a uložení předepsané výztuže v předepsaném množství - zhotovení nepropustného, mrazuvzdorného betonu a betonu požadované trvanlivosti a vlastností - užití potřebných přísad a technologií výroby betonu - zřízení pracovních a dilatačních spar, včetně potřebných úprav, výplně, vložek, opracování, očištění a ošetření - bednění požadovaných konstr. (i ztracené) s úpravou dle požadované kvality povrchu betonu, včetně odbedňovacích a odskružovacích prostředků - podpěrné konstr. (skruže) a lešení všech druhů pro bednění, uložení čerstvého betonu, výztuže a doplňkových konstr., vč. požadovaných otvorů, ochranných a bezpečnostních opatření a základů těchto konstrukcí a lešení - vytvoření kotevních čel, kapes, nálitků, a sedel - zřízení všech požadovaných otvorů, kapes, výklenků, prostupů, dutin, drážek a pod., vč. ztížení práce a úprav kolem nich - úpravy pro osazení výztuže, doplňkových konstrukcí a vybavení - úpravy povrchu pro položení požadované izolace, povlaků a nátěrů, případně vyspravení - nátěry zabraňující soudržnost betonu a bednění - výplň, těsnění a tmelení spar a spojů - opatření povrchů betonu izolací proti zemní vlhkosti v částech, kde přijdou do styku se zeminou nebo kamenivem - případné zřízení spojovací vrstvy u základů - úpravy pro osazení zařízení ochrany konstrukce proti vlivu bludných proudů
SD |  | 7 |  | Přidružená stavební výroba |  |  |  | 0 | 0 |  | 0 | 0
P | 52 | 71151 |  | OCHRANA IZOLACE V PODZEMÍ | M2 | 257.48 | 0 | 0 | 0 | 2
PP |  |  |  | Ochrana izolace z extrudovaného polystyrenu tl. 40mm
VV |  |  |  | ((3*2)*(39+2,4))+9,08=257,480 [A] 3*2 m - délka obložených stěn v řezu na dvou stranách (dle výkresu "D3 řezy") 39+2,4 m - délka kolektoru v podélném řezu (dle výkresu "D3 řezy") 9,08 - plocha čela (dle výkresu "D3 řezy") v m2
TS |  |  |  | Položka zahrnuje: - dodání předepsaného ochranného materiálu - zřízení ochrany izolace
P | 38 | 711611 |  | IZOLACE ŠTOL PROTI ZEM VLHK ASFALT NÁTĚRY | M2 | 552.968 | 0 | 0 | 0 | 2
PP |  |  |  | Asfaltový penetrační nátěr
VV |  |  |  | ((9,52+3,6)*(39+2,4))+9,8=552,968 [A] délka izolace v příčném řezu - z výkresu "D3 řezy": 9,52+3,6 m délka kolektoru - z výkresu "D2 půdorys": 39+2,4 m plocha čela kolektoru - z výkresu "D3 řezy": 9,8 m2
TS |  |  |  | Položka zahrnuje: - dodání předepsaného izolačního materiálu - očištění a ošetření podkladu, zadávací dokumentace může zahrnout i případné vyspravení - zřízení izolace jako kompletního povlaku, případně komplet. soustavy nebo systému podle příslušného technolog. předpisu - zřízení izolace i jednotlivých vrstev po etapách, včetně pracovních spár a spojů - úprava u okrajů, rohů, hran, dilatačních i pracovních spojů, kotev, obrubníků, dilatačních zařízení, odvodnění, otvorů, neizolovaných míst a pod. - zajištění odvodnění povrchu izolace, včetně odvodnění nejnižších míst, pokud dokumentace pro zadání stavby nestanoví jinak - ochrana izolace do doby zřízení definitivní ochranné vrstvy nebo konstrukce - úprava, očištění a ošetření prostoru kolem izolace - provedení požadovaných zkoušek
P | 39 | 711612 |  | IZOLACE ŠTOL PROTI ZEM VLHK ASFALT PÁSY | M2 | 635.913 | 0 | 0 | 0 | 2
PP |  |  |  | Nastavitelný modifikovaný asfaltový pás
VV |  |  |  | ((9,52+3,6)*(39+2,4)+9,8)*1,15=635,913 [A] délka izolace v příčném řezu - z výkresu "D3 řezy": 9,52+3,6 m délka kolektoru - z výkresu "D2 půdorys": 39+2,4 m plocha čela kolektoru - z výkresu "D3 řezy": 9,8 m2 rezerva na přesahy: 15%
TS |  |  |  | Položka zahrnuje: - dodání předepsaného izolačního materiálu - očištění a ošetření podkladu, zadávací dokumentace může zahrnout i případné vyspravení - zřízení izolace jako kompletního povlaku, případně komplet. soustavy nebo systému podle příslušného technolog. předpisu - zřízení izolace i jednotlivých vrstev po etapách, včetně pracovních spár a spojů - úprava u okrajů, rohů, hran, dilatačních i pracovních spojů, kotev, obrubníků, dilatačních zařízení, odvodnění, otvorů, neizolovaných míst a pod. - zajištění odvodnění povrchu izolace, včetně odvodnění nejnižších míst, pokud dokumentace pro zadání stavby nestanoví jinak - ochrana izolace do doby zřízení definitivní ochranné vrstvy nebo konstrukce - úprava, očištění a ošetření prostoru kolem izolace - provedení požadovaných zkoušek Položka nezahrnuje: - ochranné vrstvy, např. geotextilii, cementový potěr, izolační přizdívku
P | 40 | 76794 |  | OPLOCENÍ Z PLECHU | M2 | 100.98 | 0 | 0 | 0 | 2
PP |  |  |  | Oplocení z plechu - vrácení původního plotu včetně ostnatého drátu a vrat, včetně drobných oprav
VV |  |  |  | (30,5+15,4)*2,2=100,980 [A] Délky odměřeny z výkresu "D2 Půdorys" Plocha je součtem délek plotu a vrat x odhadovaná výška plotu 2,2 m (po horní hranu drátu dle popisu položky ASPE)
TS |  |  |  | Položka zahrnuje: - vlastní zámečnické výrobky - rámy, rošty, lišty, kování, podpěrné, závěsné, upevňovací prvky, spojovací a těsnící materiál, pomocný materiál - kompletní povrchovou úpravu - ostnatý drát Položka nezahrnuje: - sloupky a vzpěry, které se vykazují v samostatných položkách 338** - podezdívka (272**) Způsob měření: - uvažovaná plocha se pak vypočítává po horní hranu drátu
P | 37 | R703214 |  | KABELOVÝ ŽLAB VČETNĚ UPEVNĚNÍ A PŘÍSLUŠENSTVÍ SVĚTLÉ ŠÍŘKY PŘES 400 DO 600 MM - KOMPOZITNÍ | M | 98.86 | 0 | 0 | 0 | 2
PP |  |  |  | Kompozitní kabelový žlab šířky 450 mm. Kotvení do stěn, dodávka a kompletní provedení, včetně dílenské dokumentace, včetně kotevních prvků, kotevní desky a spojovacího materiálu z nerez oceli tř. A2, hořlavost tř. C-s2,d0
VV |  |  |  | 49,43*2=98,860 [A] půdorysná délka z výkresu "D2 půdorys" 49,43 m (napojení až po konec starých v původním kolektoru) počet kabelových žlabů 2
TS |  |  |  | 1. Položka obsahuje: – kompletní montáž, rozměření, upevnění, sváření, řezání, spojování a pod. – veškerý spojovací a montážní materiál – pomocné mechanismy a nátěr 2. Položka neobsahuje: X 3. Způsob měření: Měří se metr délkový.
SD |  | 8 |  | Potrubí |  |  |  | 0 | 0 |  | 0 | 0
P | 41 | 89911F |  | LITINOVÝ POKLOP C250 | KUS | 1 | 0 | 0 | 0 | 2
PP |  |  |  | Nový litinový poklop vyplněný betonem 2,1 x 1 m
VV |  |  |  | 1=1,000 [A]
TS |  |  |  | Položka zahrnuje: - dodávku a osazení předepsané mříže včetně rámu Položka nezahrnuje: - x
P | 42 | 89911J |  | OCELOVÝ POKLOP C250 | KUS | 2 | 0 | 0 | 0 | 2
PP |  |  |  | Ocelový poklop 600 x 600 mm
VV |  |  |  | 1+1=2,000 [A]
TS |  |  |  | Položka zahrnuje: - dodávku a osazení předepsané mříže včetně rámu Položka nezahrnuje: - x
P | 43 | 899123 |  | MŘÍŽE Z KOMPOZITU SAMOSTATNÉ | KUS | 4 | 0 | 0 | 0 | 2
PP |  |  |  | osazení zakrytí odtokového žlabu. Včetně dopravy, manipulace a úprav. Součástí položky je kotvení zakrytí
VV |  |  |  | 4=4,000 [A] Standardní rozměr roštu 1220 x 3660 mm (např Prefa kompozity) Plocha žlabu 34,5 x 0,3 m 1,22 / 0,3 = 4,07 => 3 ks z 1 roštu s hladkým okrajem po řezu 3 ks x 3,66 m = 10,98 m 34,5 / 10,98 = 3,14 => 4 ks roštu
TS |  |  |  | Položka zahrnuje: - dodávku a osazení předepsané mříže včetně rámu Položka nezahrnuje: - x
P | 44 | 89915 |  | STUPADLA (A POD) | KUS | 11 | 0 | 0 | 0 | 2
PP |  |  |  | Ocelová stupadla s PE povlakem
VV |  |  |  | 11=11,000 [A] 11 ks stupadel odečteno z výkresu "D3 řezy"
TS |  |  |  | Položka zahrnuje: - veškerý materiál, výrobky a polotovary - mimostaveništní a vnitrostaveništní dopravy (rovněž přesuny), včetně naložení a složení,případně s uložením Položka nezahrnuje: - x
SD |  | 9 |  | Ostatní konstrukce a práce |  |  |  | 0 | 0 |  | 0 | 0
P | 45 | 916811 |  | ODDĚL OPLOCENÍ S PODSTAVCI DRÁTĚNNÉ - DOD A MONTÁŽ | M | 30.5 | 0 | 0 | 0 | 2
PP |  |  |  | Provizorní oplocení po dobu výstavby
VV |  |  |  | 30.5=30,500 [A] Délky odměřeny z výkresu "D2 Půdorys" Délka je součtem délek plotu a vrat
TS |  |  |  | Položka zahrnuje: - dodání zařízení v předepsaném provedení včetně jejich osazení - údržbu po celou dobu trvání funkce - náhradu zničených nebo ztracených kusů - nutnou opravu poškozených částí Položka nezahrnuje: - x
P | 46 | 916813 |  | ODDĚL OPLOCENÍ S PODSTAVCI DRÁTĚNNÉ - DEMONTÁŽ | M | 30.5 | 0 | 0 | 0 | 2
PP |  |  |  | Demontáž provizorního oplocení
VV |  |  |  | 30,5=30,500 [A] Délky odměřeny z výkresu "D2 Půdorys" Délka je součtem délek plotu a vrat DTTO položka 916811
TS |  |  |  | Položka zahrnuje: - odstranění, demontáž a odklizení materiálu s odvozem na předepsané místo Položka nezahrnuje: - x
P | 47 | 916819 |  | ODDĚL OPLOCENÍ S PODSTAVCI DRÁTĚNNÉ - NÁJEMNÉ | MDEN | 5490 | 0 | 0 | 0 | 2
PP |  |  |  | Nájemné za provizorní oplocení
VV |  |  |  | (30,5)*6*30=5 490,000 [A] délka oplocení v metrech viz položka 916811 Uvažováno 6 měsíců (plánovaná délka výstavby) měsíc = cca 30 dní
TS |  |  |  | Položka zahrnuje: - sazbu za pronájem zařízení Položka nezahrnuje: - x Způsob měření: - součin počtu zařízení a počtu dní použití.
P | 49 | 966844 |  | ODSTRANĚNÍ OPLOCENÍ PLECHOVÉHO | M | 45.9 | 0 | 0 | 0 | 2
PP |  |  |  | Odstranění oplocení plechového včetně vrat, sloupků, základových konstrukcí
VV |  |  |  | 30,5+15,4=45,900 [A] Délky odměřeny z výkresu "D2 Půdorys" DTTO položka 916811 Délka je součtem délek plotu a vrat
TS |  |  |  | Položka zahrnuje: - kompletní bourací práce včetně odstranění základových konstrukcí a nezbytného rozsahu zemních prací, - veškerou manipulaci s vybouranou sutí a hmotami včetně uložení na skládku, - veškeré další práce plynoucí z technologického předpisu a z platných předpisů, - odstranění sloupků z jiného materiálu, odstranění vrat a vrátek Položka nezahrnuje: - poplatek za skládku, který se vykazuje v položce 0141** (s výjimkou malého množství bouraného materiálu, kde je možné poplatek zahrnout do jednotkové ceny bourání – tento fakt musí být uveden v doplňujícím textu k položce)
P | 50 | 966899 |  | ODSTRANĚNÍ ZEMNÍCH SOUPRAV S POKLOPEM | KUS | 1 | 0 | 0 | 0 | 2
PP |  |  |  | Odstranění starého poklopu k výměně včetně poplatku za skládku
VV |  |  |  | 1=1,000 [A] 1 kus
TS |  |  |  | Položka zahrnuje: - kompletní bourací práce včetně nezbytného rozsahu zemních prací, - veškerou manipulaci s vybouranou sutí a hmotami včetně uložení na skládku, - veškeré další práce plynoucí z technologického předpisu a z platných předpisů, - poplatek za skládku
P | 51 | 967165 |  | VYBOURÁNÍ ČÁSTÍ KONSTRUKCÍ ŽELEZOBET S ODVOZEM DO 8KM | M3 | 0.54 | 0 | 0 | 0 | 2
PP |  |  |  | Vybourání otvoru ve starém kolektoru
VV |  |  |  | 1,8*0,3=0,540 [A] Plocha otvoru ( z výkresu D3 řezy) 1,8 m2 tloušťka konstrukce 0,3 m
TS |  |  |  | Položka zahrnuje: - veškerou manipulaci s vybouranou sutí a hmotami včetně uložení na skládku, - veškeré další práce plynoucí z technologického předpisu a z platných předpisů Položka nezahrnuje: - poplatek za skládku, který se vykazuje v položce 0141** (s výjimkou malého množství bouraného materiálu, kde je možné poplatek zahrnout do jednotkové ceny bourání – tento fakt musí být uveden v doplňujícím textu k položce)
P | 34 | 969157 |  | VYBOURÁNÍ POTRUBÍ DN DO 500MM VODOVODNÍCH | M | 10.2 | 0 | 0 | 0 | 2
PP |  |  |  | Vybourání nevyúživáného vodovodního potrubí ponechaného v zemi
VV |  |  |  | 5,1*2=10,200 [A] 5,1 m - délka mezi vnější hranou pažení zaokr. na 10 cm nahoru 2 ks potrubí vedle sebe
TS |  |  |  | Položka zahrnuje: - veškerou manipulaci s vybouranou sutí a hmotami včetně uložení na skládku - veškeré další práce plynoucí z technologického předpisu a z platných předpisů Položka nezahrnuje: - poplatek za skládku, který se vykazuje v položce 0141** (s výjimkou malého množství bouraného materiálu, kde je možné poplatek zahrnout do jednotkové ceny bourání – tento fakt musí být uveden v doplňujícím textu k položce)
P | 53 | R93135 |  | TĚSNĚNÍ PRACOVNÍCH SPAR BOBTNAVÝM PÁSKEM | M | 86 | 0 | 0 | 0 | 2
PP |  |  |  | Bobtnavý těsnící pásek v podélných pracovních spárách
VV |  |  |  | 86=86,000 [A] Délka odečtena z výkresu "D2 půdorys"
TS |  |  |  | Položka zahrnuje: - dodávku a osazení předepsaného materiálu - očištění ploch spáry před úpravou - očištění okolí spáry po úpravě Položka nezahrnuje: - x