## Rekapitulace stavby
Export Komplet | [27 empty] | 2.0 | ZAMOK |  |  |  |  | False | False | {751060bd-1b0a-4d76-a5de-31014bcad5c4}
[33 empty] | 0,01 | 21
[33 empty] | 0,01 | 15
|  | REKAPITULACE STAVBY | [17 empty] | v --- níže se nacházejí doplnkové a pomocné údaje k sestavám --- v | [11 empty] | Návod na vyplnění | 0,001
|  | Kód: |  |  |  |  | 3046_I_K1 | [24 empty] | Měnit lze pouze buňky se žlutým podbarvením! 1) na prvním listu Rekapitulace stavby vyplňte v sestavě a) Souhrnný list - údaje o Uchazeči (přenesou se do ostatních sestav i v jiných listech) b) Rekapitulace objektů - potřebné Ostatní náklady 2) na vybraných listech vyplňte v sestavě a) Krycí list - údaje o Uchazeči, pokud se liší od údajů o Uchazeči na Souhrnném listu (údaje se přenesou do ostatních sestav v daném listu) b) Rekapitulace rozpočtu - potřebné Ostatní náklady c) Celkové náklady za stavbu - ceny u položek - množství, pokud má žluté podbarvení - a v případě potřeby poznámku (ta je ve skrytém sloupci) | 0,01
|  | Stavba: |  |  |  |  | Prodloužení splaškové kanal. a vodov. Ludvíkov a V. Losiny | [25 empty] | 0,01
|  | KSO: | [13 empty] | CC-CZ: | [16 empty] | 0,01
|  | Místo: |  |  |  |  | Velké Losiny | [8 empty] | Datum: |  | 7. 2. 2025 | [14 empty] | 0,01
0,01
|  | Zadavatel: | [13 empty] | IČ: |  | 00303551 | [14 empty] | 0,01
|  |  | Obec Velké Losiny | [12 empty] | DIČ: | [16 empty] | 0,01
0,01
|  | Uchazeč: | [13 empty] | IČ: |  | Vyplň údaj | [14 empty] | 0,01
|  |  | Vyplň údaj | [12 empty] | DIČ: |  | Vyplň údaj | [14 empty] | 0,01
False
|  | Projektant: | [13 empty] | IČ: |  | 46580514 | [14 empty] | False
|  |  | IGEA s.r.o. | [12 empty] | DIČ: | [16 empty] | True
0,01
|  | Zpracovatel: | [13 empty] | IČ: | [16 empty] | 0,01
|  |  | R.Vojtěchová | [12 empty] | DIČ: | [16 empty] | True
Poznámka:
|  | Cena bez DPH | [13 empty] | 0
[8 empty] | Sazba daně |  |  | Základ daně |  |  |  |  | Výše daně
|  | DPH |  | základní |  |  |  | 21% |  |  | 0 |  |  |  |  | 0
|  |  |  | snížená |  |  |  | 15% |  |  | 0 |  |  |  |  | 0
|  |  |  | zákl. přenesená |  |  |  | 21% |  |  | 0 |  |  |  |  | 0
|  |  |  | sníž. přenesená |  |  |  | 15% |  |  | 0 |  |  |  |  | 0
|  |  |  | nulová |  |  |  | 0% |  |  | 0 |  |  |  |  | 0
|  | Cena s DPH | [6 empty] | v |  |  | CZK |  |  |  | 0
|  | Projektant | [11 empty] | Zpracovatel
|  | Datum a podpis: | [7 empty] | Razítko |  |  |  | Datum a podpis: |  |  | Razítko
|  | Objednavatel | [11 empty] | Uchazeč
|  | Datum a podpis: | [7 empty] | Razítko |  |  |  | Datum a podpis: |  |  | Razítko
REKAPITULACE OBJEKTŮ STAVBY A SOUPISŮ PRACÍ
| Kód: | [6 empty] | 3046_I_K1
| Stavba: | [6 empty] | Prodloužení splaškové kanal. a vodov. Ludvíkov a V. Losiny
| Místo: | [6 empty] | Velké Losiny | [6 empty] | Datum: |  | 7. 2. 2025
| Zadavatel: | [6 empty] | Obec Velké Losiny | [6 empty] | Projektant: |  | IGEA s.r.o. |  |  | Informatívní údaje z listů zakázek
| Uchazeč: | [13 empty] | Zpracovatel: |  | R.Vojtěchová
| Kód |  |  |  | Popis | [7 empty] | Cena bez DPH [CZK] |  |  |  |  | Cena s DPH [CZK] | Typ | z toho Ostat. náklady [CZK] | DPH [CZK] | Normohodiny [h] | DPH základní [CZK] | DPH snížená [CZK] | DPH základní přenesená [CZK] | DPH snížená přenesená [CZK] | Základna DPH základní | Základna DPH snížená | Základna DPH zákl. přenesená | Základna DPH sníž. přenesená | Základna DPH nulová
| Náklady z rozpočtů | [11 empty] | 0 |  |  |  |  | 0 |  | 0 | 0 | 0 | 0 | 0 | 0 | 0 | 0 | 0 | 0 | 0 | 0 |  | D | 0 | ###NOIMPORT### | IMPORT | {751060bd-1b0a-4d76-a5de-31014bcad5c4} | {00000000-0000-0000-0000-000000000000}
/ |  | IO 02-2N |  |  |  | Kanalizační přípojky - neuznatelné | [6 empty] | 0 |  |  |  |  | 0 | STA | 0 | 0 | 0 | 0 | 0 | 0 | 0 | 0 | 0 | 0 | 0 | 0 |  |  | 1 |  | IMPORT | {2b18c831-c283-4117-abef-4be24383ef28} | {751060bd-1b0a-4d76-a5de-31014bcad5c4} | 2
/ |  | IO 02-2U |  |  |  | Kanalizační přípojky - uznatelné | [6 empty] | 0 |  |  |  |  | 0 | STA | 0 | 0 | 0 | 0 | 0 | 0 | 0 | 0 | 0 | 0 | 0 | 0 |  |  | 1 |  | IMPORT | {052171f0-8bdc-4b05-babd-aca655c5a3cc} | {751060bd-1b0a-4d76-a5de-31014bcad5c4} | 2
/ |  | IO 02N |  |  |  | Splašková kanalizace - neuznatelné | [6 empty] | 0 |  |  |  |  | 0 | STA | 0 | 0 | 0 | 0 | 0 | 0 | 0 | 0 | 0 | 0 | 0 | 0 |  |  | 1 |  | IMPORT | {bdfaa521-0f54-43ab-a72f-da66894ee4b6} | {751060bd-1b0a-4d76-a5de-31014bcad5c4} | 2
/ |  | IO 02U |  |  |  | Splašková kanalizace - uznatelné | [6 empty] | 0 |  |  |  |  | 0 | STA | 0 | 0 | 0 | 0 | 0 | 0 | 0 | 0 | 0 | 0 | 0 | 0 |  |  | 1 |  | IMPORT | {b9941ce7-bb98-4927-b712-b908824b284b} | {751060bd-1b0a-4d76-a5de-31014bcad5c4} | 2
/ |  | IO 03 |  |  |  | Kanalizační výtlak | [6 empty] | 0 |  |  |  |  | 0 | STA | 0 | 0 | 0 | 0 | 0 | 0 | 0 | 0 | 0 | 0 | 0 | 0 |  |  | 1 |  | IMPORT | {cde4a017-2a2a-48e6-a384-d86dfa61e39a} | {751060bd-1b0a-4d76-a5de-31014bcad5c4} | 2
/ |  | IO 04 |  |  |  | Splašková čerpací stanice KČS01 | [6 empty] | 0 |  |  |  |  | 0 | STA | 0 | 0 | 0 | 0 | 0 | 0 | 0 | 0 | 0 | 0 | 0 | 0 |  |  | 1 |  | IMPORT | {eec477b2-0ef0-4bde-a4ac-efbb41de189b} | {751060bd-1b0a-4d76-a5de-31014bcad5c4} | 2
/ |  | IO 04-2 |  |  |  | Oplocení čerpací stanice KČS01 | [6 empty] | 0 |  |  |  |  | 0 | STA | 0 | 0 | 0 | 0 | 0 | 0 | 0 | 0 | 0 | 0 | 0 | 0 |  |  | 1 |  | IMPORT | {c91135e8-1991-4f1d-a77a-c7b286a3f4cd} | {751060bd-1b0a-4d76-a5de-31014bcad5c4} | 2
/ |  | IO 05 |  |  |  | Dešťová kanalizace | [6 empty] | 0 |  |  |  |  | 0 | STA | 0 | 0 | 0 | 0 | 0 | 0 | 0 | 0 | 0 | 0 | 0 | 0 |  |  | 1 |  | IMPORT | {59914e6f-0c56-4cd3-a5b3-06342f8e2e8b} | {751060bd-1b0a-4d76-a5de-31014bcad5c4} | 2
/ |  | IO 06 |  |  |  | Chodník a sjezd ke KČS01 | [6 empty] | 0 |  |  |  |  | 0 | STA | 0 | 0 | 0 | 0 | 0 | 0 | 0 | 0 | 0 | 0 | 0 | 0 |  |  | 1 |  | IMPORT | {ddecb0ed-c8fa-4df0-82ba-a6019d102af3} | {751060bd-1b0a-4d76-a5de-31014bcad5c4} | 2
/ |  | IO 08_2N |  |  |  | Obnova povrchů - kanalizace - neuznatelné | [6 empty] | 0 |  |  |  |  | 0 | STA | 0 | 0 | 0 | 0 | 0 | 0 | 0 | 0 | 0 | 0 | 0 | 0 |  |  | 1 |  | IMPORT | {f8730794-ba51-4062-af91-1dd6f0c51458} | {751060bd-1b0a-4d76-a5de-31014bcad5c4} | 2
/ |  | IO 08_2U |  |  |  | Obnova povrchů - kanalizace - uznatelné | [6 empty] | 0 |  |  |  |  | 0 | STA | 0 | 0 | 0 | 0 | 0 | 0 | 0 | 0 | 0 | 0 | 0 | 0 |  |  | 1 |  | IMPORT | {8deae8bc-f948-4a3e-9cfc-2f8f89a8d653} | {751060bd-1b0a-4d76-a5de-31014bcad5c4} | 2
/ |  | IO 09 |  |  |  | Přípojka NN | [6 empty] | 0 |  |  |  |  | 0 | STA | 0 | 0 | 0 | 0 | 0 | 0 | 0 | 0 | 0 | 0 | 0 | 0 |  |  | 1 |  | IMPORT | {bc1e016c-2026-45fe-8b89-fb972d9b3327} | {751060bd-1b0a-4d76-a5de-31014bcad5c4} | 2
/ |  | VRN_2 |  |  |  | VRN - kanalizace | [6 empty] | 0 |  |  |  |  | 0 | STA | 0 | 0 | 0 | 0 | 0 | 0 | 0 | 0 | 0 | 0 | 0 | 0 |  |  | 1 |  | IMPORT | {c8c19433-0fdc-4eba-9ec5-3d1a9d9ac0b1} | {751060bd-1b0a-4d76-a5de-31014bcad5c4} | 2

## IO 02-2N - Kanalizační př...
{2b18c831-c283-4117-abef-4be24383ef28}
2
| KRYCÍ LIST SOUPISU PRACÍ | [7 empty] | v --- níže se nacházejí doplnkové a pomocné údaje k sestavám --- v | [8 empty] | False
Stavba:
Prodloužení splaškové kanal. a vodov. Ludvíkov a V. Losiny
Objekt:
IO 02-2N - Kanalizační přípojky - neuznatelné
| KSO: |  |  |  |  | CC-CZ:
| Místo: |  | Velké Losiny |  |  | Datum: | 7. 2. 2025
| Zadavatel: |  |  |  |  | IČ: | 00303551
|  | Obec Velké Losiny |  |  |  | DIČ:
| Uchazeč: |  |  |  |  | IČ: | Vyplň údaj
|  | Vyplň údaj |  |  |  | DIČ: | Vyplň údaj
| Projektant: |  |  |  |  | IČ: | 46580514
|  | IGEA s.r.o. |  |  |  | DIČ:
| Zpracovatel: |  |  |  |  | IČ:
|  | R.Vojtěchová |  |  |  | DIČ:
Poznámka:
| Cena bez DPH | [5 empty] | 0
|  |  | Základ daně |  |  | Sazba daně | Výše daně
| DPH | základní | 0 |  |  | 21% | 0
|  | snížená | 0 |  |  | 15% | 0
|  | zákl. přenesená | 0 |  |  | 21% | 0
|  | sníž. přenesená | 0 |  |  | 15% | 0
|  | nulová | 0 |  |  | 0% | 0
| Cena s DPH |  |  | v | CZK |  | 0
| Projektant |  |  | Zpracovatel
| Datum a podpis: |  | Razítko | Datum a podpis: |  |  | Razítko
| Objednavatel |  |  | Uchazeč
| Datum a podpis: |  | Razítko | Datum a podpis: |  |  | Razítko
REKAPITULACE ČLENĚNÍ SOUPISU PRACÍ
Stavba:
Prodloužení splaškové kanal. a vodov. Ludvíkov a V. Losiny
Objekt:
IO 02-2N - Kanalizační přípojky - neuznatelné
Místo: |  |  | Velké Losiny |  |  | Datum: | 7. 2. 2025
Zadavatel: |  |  | Obec Velké Losiny |  |  | Projektant: | IGEA s.r.o.
Uchazeč: |  |  | Vyplň údaj |  |  | Zpracovatel: | R.Vojtěchová
Kód dílu - Popis | [6 empty] | Cena celkem [CZK]
Náklady ze soupisu prací | [6 empty] | 0 | [11 empty] | -1
| HSV - Práce a dodávky HSV | [5 empty] | 0
| 1 - Zemní práce | [5 empty] | 0
| 4 - Vodorovné konstrukce | [5 empty] | 0
| 8 - Trubní vedení | [5 empty] | 0
| 99 - Staveništní přesun hmot | [5 empty] | 0
SOUPIS PRACÍ
Stavba:
Prodloužení splaškové kanal. a vodov. Ludvíkov a V. Losiny
Objekt:
IO 02-2N - Kanalizační přípojky - neuznatelné
Místo: |  |  | Velké Losiny |  |  | Datum: | 7. 2. 2025
Zadavatel: |  |  | Obec Velké Losiny |  |  | Projektant: | IGEA s.r.o.
Uchazeč: |  |  | Vyplň údaj |  |  | Zpracovatel: | R.Vojtěchová
PČ | Typ | Kód | Popis | MJ | Množství | J.cena [CZK] | Cena celkem [CZK] | Cenová soustava |  | DPH | J. Nh [h] | Nh celkem [h] | J. hmotnost [t] | Hmotnost celkem [t] | J. suť [t] | Suť Celkem [t]
Náklady soupisu celkem | [6 empty] | 0 |  |  |  |  | 0 |  | 3.6786 |  | 0 |  | D | -1 | [10 empty] | 0
| D | HSV | Práce a dodávky HSV |  |  |  | 0 |  |  |  |  | 0 |  | 3.6786 |  | 0 | 1 | D | 0 |  |  |  | ROZPOCET | [6 empty] | 0
| D | 1 | Zemní práce |  |  |  | 0 |  |  |  |  | 0 |  | 0 |  | 0 | 1 | D | 1 |  |  |  | ROZPOCET | [6 empty] | 0
1 | K | 132154102 | Hloubení rýh zapažených š do 800 mm v hornině třídy těžitelnosti I skupiny 1 a 2 objem do 50 m3 strojně | m3 | 55.8 |  | 0 |  |  | základní |  | 0 | 0 | 0 | 0 | 0 | 4 | K | 2 |  |  |  | ROZPOCET | 0 | 0 | 0 | 0 | 0 | 1 | 0 | 4 | 454186363
| VV |  | "neuznatelné náklady" | [14 empty] | VV | 2 | 1 | True | 0 | ROZPOCET
| VV |  | 1,0*1,5*37,2 |  | 55.8 | [12 empty] | VV | 2 | 2 | True | 1 | ROZPOCET
2 | K | 162751117 | Vodorovné přemístění přes 9 000 do 10000 m výkopku/sypaniny z horniny třídy těžitelnosti I skupiny 1 až 3 | m3 | 21.961 |  | 0 |  |  | základní |  | 0 | 0 | 0 | 0 | 0 | 4 | K | 2 |  |  |  | ROZPOCET | 0 | 0 | 0 | 0 | 0 | 1 | 0 | 4 | -1841324970
| VV |  | "neuznatelné náklady" | [14 empty] | VV | 2 | 1 | True | 0 | ROZPOCET
| VV |  | 55,8-33,839 |  | 21.961 | [12 empty] | VV | 2 | 2 | True | 1 | ROZPOCET
3 | K | 162751119 | Příplatek k vodorovnému přemístění výkopku/sypaniny z horniny třídy těžitelnosti I skupiny 1 až 3 ZKD 1000 m přes 10000 m | m3 | 219.61 |  | 0 |  |  | základní |  | 0 | 0 | 0 | 0 | 0 | 4 | K | 2 |  |  |  | ROZPOCET | 0 | 0 | 0 | 0 | 0 | 1 | 0 | 4 | -1933610693
| VV |  | "neuznatelné náklady" | [14 empty] | VV | 2 | 1 | True | 0 | ROZPOCET
| VV |  | 21,961 |  | 21.961 | [12 empty] | VV | 2 | 2 | True | 1 | ROZPOCET
| VV |  | 21,961*10 'Přepočtené koeficientem množství |  | 219.61 | [12 empty] | VV | 2 | 2 | False | 1 | ROZPOCET
4 | K | 171201231 | Poplatek za uložení zeminy a kamení na recyklační skládce (skládkovné) kód odpadu 17 05 04 | t | 37.334 |  | 0 |  |  | základní |  | 0 | 0 | 0 | 0 | 0 | 4 | K | 2 |  |  |  | ROZPOCET | 0 | 0 | 0 | 0 | 0 | 1 | 0 | 4 | -38120292
| VV |  | "neuznatelné náklady" | [14 empty] | VV | 2 | 1 | True | 0 | ROZPOCET
| VV |  | 21,961 |  | 21.961 | [12 empty] | VV | 2 | 2 | True | 1 | ROZPOCET
| VV |  | 21,961*1,7 'Přepočtené koeficientem množství |  | 37.334 | [12 empty] | VV | 2 | 2 | False | 1 | ROZPOCET
5 | K | 174151101 | Zásyp jam, šachet rýh nebo kolem objektů sypaninou se zhutněním | m3 | 33.839 |  | 0 |  |  | základní |  | 0 | 0 | 0 | 0 | 0 | 4 | K | 2 |  |  |  | ROZPOCET | 0 | 0 | 0 | 0 | 0 | 1 | 0 | 4 | -546849440
| VV |  | "neuznatelné náklady" | [14 empty] | VV | 2 | 1 | True | 0 | ROZPOCET
| VV |  | "výkop"55,8 |  | 55.8 | [12 empty] | VV | 2 | 2 | True | 0 | ROZPOCET
| VV |  | "lože+obsyp" -(3,72+16,926) |  | -20.646 | [12 empty] | VV | 2 | 2 | True | 0 | ROZPOCET
| VV |  | "objem šachet" -2,63*0,5 |  | -1.315 | [12 empty] | VV | 2 | 2 | True | 0 | ROZPOCET
| VV |  | Součet |  | 33.839 | [12 empty] | VV | 2 | 4 | True | 1 | ROZPOCET
6 | K | 175151101 | Obsypání potrubí strojně sypaninou bez prohození, uloženou do 3 m | m3 | 16.926 |  | 0 |  |  | základní |  | 0 | 0 | 0 | 0 | 0 | 4 | K | 2 |  |  |  | ROZPOCET | 0 | 0 | 0 | 0 | 0 | 1 | 0 | 4 | 124833776
| VV |  | "neuznatelné náklady" | [14 empty] | VV | 2 | 1 | True | 0 | ROZPOCET
| VV |  | (0,15+0,3)*1,0*27,2 |  | 12.24 | [12 empty] | VV | 2 | 2 | True | 0 | ROZPOCET
| VV |  | (0,2+0,3)*1,0*10-3,14*0,1*0,1*10 |  | 4.686 | [12 empty] | VV | 2 | 2 | True | 0 | ROZPOCET
| VV |  | Součet |  | 16.926 | [12 empty] | VV | 2 | 4 | True | 1 | ROZPOCET
7 | M | 58337303 | štěrkopísek frakce 0/8 | t | 28.774 |  | 0 |  |  | základní |  | 0 | 0 | 0 | 0 | 0 | 8 | M | 2 |  |  |  | ROZPOCET | 0 | 0 | 0 | 0 | 0 | 1 | 0 | 4 | -1668076588
| VV |  | 16,926*1,7 'Přepočtené koeficientem množství |  | 28.774 | [12 empty] | VV | 2 | 2 | False | 1 | ROZPOCET
| D | 4 | Vodorovné konstrukce |  |  |  | 0 |  |  |  |  | 0 |  | 0 |  | 0 | 1 | D | 1 |  |  |  | ROZPOCET | [6 empty] | 0
8 | K | 451541111 | Lože pod potrubí otevřený výkop ze štěrkodrtě | m3 | 3.72 |  | 0 |  |  | základní |  | 0 | 0 | 0 | 0 | 0 | 4 | K | 2 |  |  |  | ROZPOCET | 0 | 0 | 0 | 0 | 0 | 1 | 0 | 4 | 2068636543
| VV |  | "neuznatelné náklady" | [14 empty] | VV | 2 | 1 | True | 0 | ROZPOCET
| VV |  | 0,1*1,0*37,2 |  | 3.72 | [12 empty] | VV | 2 | 2 | True | 1 | ROZPOCET
| D | 8 | Trubní vedení |  |  |  | 0 |  |  |  |  | 0 |  | 3.6786 |  | 0 | 1 | D | 1 |  |  |  | ROZPOCET | [6 empty] | 0
9 | K | 871315231 | Kanalizační potrubí z tvrdého PVC jednovrstvé tuhost třídy SN10 DN 160 | m | 27.2 |  | 0 |  |  | základní |  | 0 | 0.00248 | 0.067456 | 0 | 0 | 4 | K | 2 |  |  |  | ROZPOCET | 0 | 0 | 0 | 0 | 0 | 1 | 0 | 4 | -1026619623
| VV |  | "neuznatelné náklady" | [14 empty] | VV | 2 | 1 | True | 0 | ROZPOCET
| VV |  | "př. č. 1, 2, 5, 6, 10" | [14 empty] | VV | 2 | 1 | True | 0 | ROZPOCET
| VV |  | 5,5+6,0+3,5+8,9+3,3 |  | 27.2 | [12 empty] | VV | 2 | 2 | True | 1 | ROZPOCET
10 | K | 871355241 | Kanalizační potrubí z tvrdého PVC vícevrstvé tuhost třídy SN12 DN 200 | m | 10 |  | 0 |  |  | základní |  | 0 | 0.00656 | 0.0656 | 0 | 0 | 4 | K | 2 |  |  |  | ROZPOCET | 0 | 0 | 0 | 0 | 0 | 1 | 0 | 4 | 1610048366
| VV |  | "neuznatelné náklady" | [14 empty] | VV | 2 | 1 | True | 0 | ROZPOCET
| VV |  | "př.č. 3" 10 |  | 10 | [12 empty] | VV | 2 | 2 | True | 1 | ROZPOCET
11 | K | 892351111 | Tlaková zkouška vodou potrubí DN 150 nebo 200 | m | 37.2 |  | 0 |  |  | základní |  | 0 | 0 | 0 | 0 | 0 | 4 | K | 2 |  |  |  | ROZPOCET | 0 | 0 | 0 | 0 | 0 | 1 | 0 | 4 | 860826360
| VV |  | "neuznatelné náklady" 27,2+10,0 |  | 37.2 | [12 empty] | VV | 2 | 2 | True | 1 | ROZPOCET
12 | K | 892372111 | Zabezpečení konců potrubí DN do 300 při tlakových zkouškách vodou | kus | 6 |  | 0 |  |  | základní |  | 0 | 0.45937 | 2.7562 | 0 | 0 | 4 | K | 2 |  |  |  | ROZPOCET | 0 | 0 | 0 | 0 | 0 | 1 | 0 | 4 | -1024259253
| VV |  | "neuznatelné náklady" 6 |  | 6 | [12 empty] | VV | 2 | 2 | True | 1 | ROZPOCET
13 | K | 894812201 | Revizní a čistící šachta z PP šachtové dno DN 425/150 průtočné | kus | 6 |  | 0 |  |  | základní |  | 0 | 0.05803 | 0.34818 | 0 | 0 | 4 | K | 2 |  |  |  | ROZPOCET | 0 | 0 | 0 | 0 | 0 | 1 | 0 | 4 | 1664215559
| VV |  | "neuznatelné náklady" 6 |  | 6 | [12 empty] | VV | 2 | 2 | True | 1 | ROZPOCET
14 | K | 894812232 | Revizní a čistící šachta z PP DN 425 šachtová roura korugovaná bez hrdla světlé hloubky 2000 mm | kus | 6 |  | 0 |  |  | základní |  | 0 | 0.01818 | 0.10908 | 0 | 0 | 4 | K | 2 |  |  |  | ROZPOCET | 0 | 0 | 0 | 0 | 0 | 1 | 0 | 4 | 2078977152
| VV |  | "neuznatelné náklady" 6 |  | 6 | [12 empty] | VV | 2 | 2 | True | 1 | ROZPOCET
15 | K | 894812262 | Revizní a čistící šachta z PP DN 425 poklop litinový plný do teleskopické trubky pro třídu zatížení B125 | kus | 6 |  | 0 |  |  | základní |  | 0 | 0.05454 | 0.32724 | 0 | 0 | 4 | K | 2 |  |  |  | ROZPOCET | 0 | 0 | 0 | 0 | 0 | 1 | 0 | 4 | 898875425
| VV |  | "neuznatelné náklady" 6 |  | 6 | [12 empty] | VV | 2 | 2 | True | 1 | ROZPOCET
16 | K | 899722114 | Krytí potrubí z plastů výstražnou fólií z PVC 40 cm | m | 37.2 |  | 0 |  |  | základní |  | 0 | 0.00013 | 0.004836 | 0 | 0 | 4 | K | 2 |  |  |  | ROZPOCET | 0 | 0 | 0 | 0 | 0 | 1 | 0 | 4 | -232813611
| VV |  | "neuznatelné náklady" 27,2+10,0 |  | 37.2 | [12 empty] | VV | 2 | 2 | True | 1 | ROZPOCET
| D | 99 | Staveništní přesun hmot |  |  |  | 0 |  |  |  |  | 0 |  | 0 |  | 0 | 1 | D | 1 |  |  |  | ROZPOCET | [6 empty] | 0
17 | K | 998276101 | Přesun hmot pro trubní vedení z trub z plastických hmot otevřený výkop | t | 3.679 |  | 0 |  |  | základní |  | 0 | 0 | 0 | 0 | 0 | 4 | K | 2 |  |  |  | ROZPOCET | 0 | 0 | 0 | 0 | 0 | 1 | 0 | 4 | -1202193102

## IO 02-2U - Kanalizační př...
{052171f0-8bdc-4b05-babd-aca655c5a3cc}
2
| KRYCÍ LIST SOUPISU PRACÍ | [7 empty] | v --- níže se nacházejí doplnkové a pomocné údaje k sestavám --- v | [8 empty] | False
Stavba:
Prodloužení splaškové kanal. a vodov. Ludvíkov a V. Losiny
Objekt:
IO 02-2U - Kanalizační přípojky - uznatelné
| KSO: |  |  |  |  | CC-CZ:
| Místo: |  | Velké Losiny |  |  | Datum: | 7. 2. 2025
| Zadavatel: |  |  |  |  | IČ: | 00303551
|  | Obec Velké Losiny |  |  |  | DIČ:
| Uchazeč: |  |  |  |  | IČ: | Vyplň údaj
|  | Vyplň údaj |  |  |  | DIČ: | Vyplň údaj
| Projektant: |  |  |  |  | IČ: | 46580514
|  | IGEA s.r.o. |  |  |  | DIČ:
| Zpracovatel: |  |  |  |  | IČ:
|  | R.Vojtěchová |  |  |  | DIČ:
Poznámka:
| Cena bez DPH | [5 empty] | 0
|  |  | Základ daně |  |  | Sazba daně | Výše daně
| DPH | základní | 0 |  |  | 21% | 0
|  | snížená | 0 |  |  | 15% | 0
|  | zákl. přenesená | 0 |  |  | 21% | 0
|  | sníž. přenesená | 0 |  |  | 15% | 0
|  | nulová | 0 |  |  | 0% | 0
| Cena s DPH |  |  | v | CZK |  | 0
| Projektant |  |  | Zpracovatel
| Datum a podpis: |  | Razítko | Datum a podpis: |  |  | Razítko
| Objednavatel |  |  | Uchazeč
| Datum a podpis: |  | Razítko | Datum a podpis: |  |  | Razítko
REKAPITULACE ČLENĚNÍ SOUPISU PRACÍ
Stavba:
Prodloužení splaškové kanal. a vodov. Ludvíkov a V. Losiny
Objekt:
IO 02-2U - Kanalizační přípojky - uznatelné
Místo: |  |  | Velké Losiny |  |  | Datum: | 7. 2. 2025
Zadavatel: |  |  | Obec Velké Losiny |  |  | Projektant: | IGEA s.r.o.
Uchazeč: |  |  | Vyplň údaj |  |  | Zpracovatel: | R.Vojtěchová
Kód dílu - Popis | [6 empty] | Cena celkem [CZK]
Náklady ze soupisu prací | [6 empty] | 0 | [11 empty] | -1
| HSV - Práce a dodávky HSV | [5 empty] | 0
| 1 - Zemní práce | [5 empty] | 0
| 4 - Vodorovné konstrukce | [5 empty] | 0
| 8 - Trubní vedení | [5 empty] | 0
| 99 - Staveništní přesun hmot | [5 empty] | 0
SOUPIS PRACÍ
Stavba:
Prodloužení splaškové kanal. a vodov. Ludvíkov a V. Losiny
Objekt:
IO 02-2U - Kanalizační přípojky - uznatelné
Místo: |  |  | Velké Losiny |  |  | Datum: | 7. 2. 2025
Zadavatel: |  |  | Obec Velké Losiny |  |  | Projektant: | IGEA s.r.o.
Uchazeč: |  |  | Vyplň údaj |  |  | Zpracovatel: | R.Vojtěchová
PČ | Typ | Kód | Popis | MJ | Množství | J.cena [CZK] | Cena celkem [CZK] | Cenová soustava |  | DPH | J. Nh [h] | Nh celkem [h] | J. hmotnost [t] | Hmotnost celkem [t] | J. suť [t] | Suť Celkem [t]
Náklady soupisu celkem | [6 empty] | 0 |  |  |  |  | 0 |  | 4.9442 |  | 0 |  | D | -1 | [10 empty] | 0
| D | HSV | Práce a dodávky HSV |  |  |  | 0 |  |  |  |  | 0 |  | 4.9442 |  | 0 | 1 | D | 0 |  |  |  | ROZPOCET | [6 empty] | 0
| D | 1 | Zemní práce |  |  |  | 0 |  |  |  |  | 0 |  | 0 |  | 0 | 1 | D | 1 |  |  |  | ROZPOCET | [6 empty] | 0
1 | K | 132154102 | Hloubení rýh zapažených š do 800 mm v hornině třídy těžitelnosti I skupiny 1 a 2 objem do 50 m3 strojně | m3 | 86.55 |  | 0 |  |  | základní |  | 0 | 0 | 0 | 0 | 0 | 4 | K | 2 |  |  |  | ROZPOCET | 0 | 0 | 0 | 0 | 0 | 1 | 0 | 4 | 1049520909
| VV |  | "uznatelné náklady" | [14 empty] | VV | 2 | 1 | True | 0 | ROZPOCET
| VV |  | 1,0*1,5*57,7 |  | 86.55 | [12 empty] | VV | 2 | 2 | True | 1 | ROZPOCET
3 | K | 162751117 | Vodorovné přemístění přes 9 000 do 10000 m výkopku/sypaniny z horniny třídy těžitelnosti I skupiny 1 až 3 | m3 | 33.381 |  | 0 |  |  | základní |  | 0 | 0 | 0 | 0 | 0 | 4 | K | 2 |  |  |  | ROZPOCET | 0 | 0 | 0 | 0 | 0 | 1 | 0 | 4 | -1860574993
| VV |  | "uznatelné náklady" | [14 empty] | VV | 2 | 1 | True | 0 | ROZPOCET
| VV |  | 86,55-53,169 |  | 33.381 | [12 empty] | VV | 2 | 2 | True | 1 | ROZPOCET
5 | K | 162751119 | Příplatek k vodorovnému přemístění výkopku/sypaniny z horniny třídy těžitelnosti I skupiny 1 až 3 ZKD 1000 m přes 10000 m | m3 | 333.81 |  | 0 |  |  | základní |  | 0 | 0 | 0 | 0 | 0 | 4 | K | 2 |  |  |  | ROZPOCET | 0 | 0 | 0 | 0 | 0 | 1 | 0 | 4 | -1262617457
| VV |  | "uznatelné náklady" | [14 empty] | VV | 2 | 1 | True | 0 | ROZPOCET
| VV |  | 86,55-53,169 |  | 33.381 | [12 empty] | VV | 2 | 2 | True | 1 | ROZPOCET
| VV |  | 33,381*10 'Přepočtené koeficientem množství |  | 333.81 | [12 empty] | VV | 2 | 2 | False | 1 | ROZPOCET
7 | K | 171201231 | Poplatek za uložení zeminy a kamení na recyklační skládce (skládkovné) kód odpadu 17 05 04 | t | 56.748 |  | 0 |  |  | základní |  | 0 | 0 | 0 | 0 | 0 | 4 | K | 2 |  |  |  | ROZPOCET | 0 | 0 | 0 | 0 | 0 | 1 | 0 | 4 | 1276905773
| VV |  | "uznatelné náklady" | [14 empty] | VV | 2 | 1 | True | 0 | ROZPOCET
| VV |  | 33,381 |  | 33.381 | [12 empty] | VV | 2 | 2 | True | 1 | ROZPOCET
| VV |  | 33,381*1,7 'Přepočtené koeficientem množství |  | 56.748 | [12 empty] | VV | 2 | 2 | False | 1 | ROZPOCET
9 | K | 174151101 | Zásyp jam, šachet rýh nebo kolem objektů sypaninou se zhutněním | m3 | 53.169 |  | 0 |  |  | základní |  | 0 | 0 | 0 | 0 | 0 | 4 | K | 2 |  |  |  | ROZPOCET | 0 | 0 | 0 | 0 | 0 | 1 | 0 | 4 | -548078539
| VV |  | "uznatelné náklady" | [14 empty] | VV | 2 | 1 | True | 0 | ROZPOCET
| VV |  | "výkop" 86,55 |  | 86.55 | [12 empty] | VV | 2 | 2 | True | 0 | ROZPOCET
| VV |  | "lože+obsyp" -(5,77+26,296) |  | -32.066 | [12 empty] | VV | 2 | 2 | True | 0 | ROZPOCET
| VV |  | "objem šachet" -2,63*0,5 |  | -1.315 | [12 empty] | VV | 2 | 2 | True | 0 | ROZPOCET
| VV |  | Součet |  | 53.169 | [12 empty] | VV | 2 | 4 | True | 1 | ROZPOCET
11 | K | 175151101 | Obsypání potrubí strojně sypaninou bez prohození, uloženou do 3 m | m3 | 26.296 |  | 0 |  |  | základní |  | 0 | 0 | 0 | 0 | 0 | 4 | K | 2 |  |  |  | ROZPOCET | 0 | 0 | 0 | 0 | 0 | 1 | 0 | 4 | 631698075
| VV |  | "uznatelné náklady" | [14 empty] | VV | 2 | 1 | True | 0 | ROZPOCET
| VV |  | (0,15+0,3)*1,0*39,9 |  | 17.955 | [12 empty] | VV | 2 | 2 | True | 0 | ROZPOCET
| VV |  | (0,2+0,3)*1,0*17,8-3,14*0,1*0,1*17,8 |  | 8.341 | [12 empty] | VV | 2 | 2 | True | 0 | ROZPOCET
| VV |  | Součet |  | 26.296 | [12 empty] | VV | 2 | 4 | True | 1 | ROZPOCET
12 | M | 58337303 | štěrkopísek frakce 0/8 | t | 44.703 |  | 0 |  |  | základní |  | 0 | 0 | 0 | 0 | 0 | 8 | M | 2 |  |  |  | ROZPOCET | 0 | 0 | 0 | 0 | 0 | 1 | 0 | 4 | 1338776129
| VV |  | 26,296*1,7 'Přepočtené koeficientem množství |  | 44.703 | [12 empty] | VV | 2 | 2 | False | 1 | ROZPOCET
| D | 4 | Vodorovné konstrukce |  |  |  | 0 |  |  |  |  | 0 |  | 0 |  | 0 | 1 | D | 1 |  |  |  | ROZPOCET | [6 empty] | 0
15 | K | 451541111 | Lože pod potrubí otevřený výkop ze štěrkodrtě | m3 | 5.77 |  | 0 |  |  | základní |  | 0 | 0 | 0 | 0 | 0 | 4 | K | 2 |  |  |  | ROZPOCET | 0 | 0 | 0 | 0 | 0 | 1 | 0 | 4 | 1359995416
| VV |  | "uznatelné náklady" | [14 empty] | VV | 2 | 1 | True | 0 | ROZPOCET
| VV |  | 0,1*1,0*57,7 |  | 5.77 | [12 empty] | VV | 2 | 2 | True | 1 | ROZPOCET
| D | 8 | Trubní vedení |  |  |  | 0 |  |  |  |  | 0 |  | 4.9442 |  | 0 | 1 | D | 1 |  |  |  | ROZPOCET | [6 empty] | 0
19 | K | 871315231 | Kanalizační potrubí z tvrdého PVC jednovrstvé tuhost třídy SN10 DN 160 | m | 39.9 |  | 0 |  |  | základní |  | 0 | 0.00248 | 0.098952 | 0 | 0 | 4 | K | 2 |  |  |  | ROZPOCET | 0 | 0 | 0 | 0 | 0 | 1 | 0 | 4 | 1886328139
| VV |  | "uznatelné náklady" | [14 empty] | VV | 2 | 1 | True | 0 | ROZPOCET
| VV |  | "přípojka č. 7, 8, 9, 15, 17, 18, 19" | [14 empty] | VV | 2 | 1 | True | 0 | ROZPOCET
| VV |  | 12,5+3,3+3,6+3,5+3,0+11,0+3,0 |  | 39.9 | [12 empty] | VV | 2 | 2 | True | 0 | ROZPOCET
| VV |  | Součet |  | 39.9 | [12 empty] | VV | 2 | 4 | True | 1 | ROZPOCET
20 | K | 871355241 | Kanalizační potrubí z tvrdého PVC vícevrstvé tuhost třídy SN12 DN 200 | m | 17.8 |  | 0 |  |  | základní |  | 0 | 0.00656 | 0.11677 | 0 | 0 | 4 | K | 2 |  |  |  | ROZPOCET | 0 | 0 | 0 | 0 | 0 | 1 | 0 | 4 | 1055194899
| VV |  | "uznatelné náklady" | [14 empty] | VV | 2 | 1 | True | 0 | ROZPOCET
| VV |  | "př.č. 4" 17,8 |  | 17.8 | [12 empty] | VV | 2 | 2 | True | 1 | ROZPOCET
21 | K | 892351111 | Tlaková zkouška vodou potrubí DN 150 nebo 200 | m | 57.7 |  | 0 |  |  | základní |  | 0 | 0 | 0 | 0 | 0 | 4 | K | 2 |  |  |  | ROZPOCET | 0 | 0 | 0 | 0 | 0 | 1 | 0 | 4 | -2113335836
| VV |  | "uznatelné náklady" 39,9+17,8 |  | 57.7 | [12 empty] | VV | 2 | 2 | True | 1 | ROZPOCET
23 | K | 892372111 | Zabezpečení konců potrubí DN do 300 při tlakových zkouškách vodou | kus | 8 |  | 0 |  |  | základní |  | 0 | 0.45937 | 3.675 | 0 | 0 | 4 | K | 2 |  |  |  | ROZPOCET | 0 | 0 | 0 | 0 | 0 | 1 | 0 | 4 | 1583799254
| VV |  | "uznatelné náklady" 8 |  | 8 | [12 empty] | VV | 2 | 2 | True | 1 | ROZPOCET
25 | K | 894812201 | Revizní a čistící šachta z PP šachtové dno DN 425/150 průtočné | kus | 8 |  | 0 |  |  | základní |  | 0 | 0.05803 | 0.46424 | 0 | 0 | 4 | K | 2 |  |  |  | ROZPOCET | 0 | 0 | 0 | 0 | 0 | 1 | 0 | 4 | -595789530
| VV |  | "uznatelné náklady" 8 |  | 8 | [12 empty] | VV | 2 | 2 | True | 1 | ROZPOCET
27 | K | 894812232 | Revizní a čistící šachta z PP DN 425 šachtová roura korugovaná bez hrdla světlé hloubky 2000 mm | kus | 8 |  | 0 |  |  | základní |  | 0 | 0.01818 | 0.14544 | 0 | 0 | 4 | K | 2 |  |  |  | ROZPOCET | 0 | 0 | 0 | 0 | 0 | 1 | 0 | 4 | 887987556
| VV |  | "uznatelné náklady" 8 |  | 8 | [12 empty] | VV | 2 | 2 | True | 1 | ROZPOCET
29 | K | 894812262 | Revizní a čistící šachta z PP DN 425 poklop litinový plný do teleskopické trubky pro třídu zatížení B125 | kus | 6 |  | 0 |  |  | základní |  | 0 | 0.05454 | 0.32724 | 0 | 0 | 4 | K | 2 |  |  |  | ROZPOCET | 0 | 0 | 0 | 0 | 0 | 1 | 0 | 4 | 1659976774
| VV |  | "uznatelné náklady" 6 |  | 6 | [12 empty] | VV | 2 | 2 | True | 1 | ROZPOCET
36 | K | 894812262_1 | Revizní a čistící šachta z PP DN 425 poklop litinový plný do teleskopické trubky pro třídu zatížení D | kus | 2 |  | 0 |  |  | základní |  | 0 | 0.05454 | 0.10908 | 0 | 0 | 4 | K | 2 |  |  |  | ROZPOCET | 0 | 0 | 0 | 0 | 0 | 1 | 0 | 4 | -1262277509
| VV |  | "uznatelné náklady" 2 |  | 2 | [12 empty] | VV | 2 | 2 | True | 1 | ROZPOCET
31 | K | 899722114 | Krytí potrubí z plastů výstražnou fólií z PVC 40 cm | m | 57.7 |  | 0 |  |  | základní |  | 0 | 0.00013 | 0.007501 | 0 | 0 | 4 | K | 2 |  |  |  | ROZPOCET | 0 | 0 | 0 | 0 | 0 | 1 | 0 | 4 | 1682217219
| VV |  | "uznatelné náklady" 39,9+17,8 |  | 57.7 | [12 empty] | VV | 2 | 2 | True | 1 | ROZPOCET
| D | 99 | Staveništní přesun hmot |  |  |  | 0 |  |  |  |  | 0 |  | 0 |  | 0 | 1 | D | 1 |  |  |  | ROZPOCET | [6 empty] | 0
33 | K | 998276101 | Přesun hmot pro trubní vedení z trub z plastických hmot otevřený výkop | t | 4.944 |  | 0 |  |  | základní |  | 0 | 0 | 0 | 0 | 0 | 4 | K | 2 |  |  |  | ROZPOCET | 0 | 0 | 0 | 0 | 0 | 1 | 0 | 4 | -1202193102

## IO 02N - Splašková kanali...
{bdfaa521-0f54-43ab-a72f-da66894ee4b6}
2
| KRYCÍ LIST SOUPISU PRACÍ | [7 empty] | v --- níže se nacházejí doplnkové a pomocné údaje k sestavám --- v | [8 empty] | False
Stavba:
Prodloužení splaškové kanal. a vodov. Ludvíkov a V. Losiny
Objekt:
IO 02N - Splašková kanalizace - neuznatelné
| KSO: |  |  |  |  | CC-CZ:
| Místo: |  | Velké Losiny |  |  | Datum: | 7. 2. 2025
| Zadavatel: |  |  |  |  | IČ: | 00303551
|  | Obec Velké Losiny |  |  |  | DIČ:
| Uchazeč: |  |  |  |  | IČ: | Vyplň údaj
|  | Vyplň údaj |  |  |  | DIČ: | Vyplň údaj
| Projektant: |  |  |  |  | IČ: | 46580514
|  | IGEA s.r.o. |  |  |  | DIČ:
| Zpracovatel: |  |  |  |  | IČ:
|  | R.Vojtěchová |  |  |  | DIČ:
Poznámka:
| Cena bez DPH | [5 empty] | 0
|  |  | Základ daně |  |  | Sazba daně | Výše daně
| DPH | základní | 0 |  |  | 21% | 0
|  | snížená | 0 |  |  | 15% | 0
|  | zákl. přenesená | 0 |  |  | 21% | 0
|  | sníž. přenesená | 0 |  |  | 15% | 0
|  | nulová | 0 |  |  | 0% | 0
| Cena s DPH |  |  | v | CZK |  | 0
| Projektant |  |  | Zpracovatel
| Datum a podpis: |  | Razítko | Datum a podpis: |  |  | Razítko
| Objednavatel |  |  | Uchazeč
| Datum a podpis: |  | Razítko | Datum a podpis: |  |  | Razítko
REKAPITULACE ČLENĚNÍ SOUPISU PRACÍ
Stavba:
Prodloužení splaškové kanal. a vodov. Ludvíkov a V. Losiny
Objekt:
IO 02N - Splašková kanalizace - neuznatelné
Místo: |  |  | Velké Losiny |  |  | Datum: | 7. 2. 2025
Zadavatel: |  |  | Obec Velké Losiny |  |  | Projektant: | IGEA s.r.o.
Uchazeč: |  |  | Vyplň údaj |  |  | Zpracovatel: | R.Vojtěchová
Kód dílu - Popis | [6 empty] | Cena celkem [CZK]
Náklady ze soupisu prací | [6 empty] | 0 | [11 empty] | -1
| HSV - Práce a dodávky HSV | [5 empty] | 0
| 1 - Zemní práce | [5 empty] | 0
| 2 - Zakládání | [5 empty] | 0
| 4 - Vodorovné konstrukce | [5 empty] | 0
| 8 - Trubní vedení | [5 empty] | 0
| 998 - Přesun hmot | [5 empty] | 0
SOUPIS PRACÍ
Stavba:
Prodloužení splaškové kanal. a vodov. Ludvíkov a V. Losiny
Objekt:
IO 02N - Splašková kanalizace - neuznatelné
Místo: |  |  | Velké Losiny |  |  | Datum: | 7. 2. 2025
Zadavatel: |  |  | Obec Velké Losiny |  |  | Projektant: | IGEA s.r.o.
Uchazeč: |  |  | Vyplň údaj |  |  | Zpracovatel: | R.Vojtěchová
PČ | Typ | Kód | Popis | MJ | Množství | J.cena [CZK] | Cena celkem [CZK] | Cenová soustava |  | DPH | J. Nh [h] | Nh celkem [h] | J. hmotnost [t] | Hmotnost celkem [t] | J. suť [t] | Suť Celkem [t]
Náklady soupisu celkem | [6 empty] | 0 |  |  |  |  | 0 |  | 23.2699 |  | 0 |  | D | -1 | [10 empty] | 0
| D | HSV | Práce a dodávky HSV |  |  |  | 0 |  |  |  |  | 0 |  | 23.2699 |  | 0 | 1 | D | 0 |  |  |  | ROZPOCET | [6 empty] | 0
| D | 1 | Zemní práce |  |  |  | 0 |  |  |  |  | 0 |  | 0.23724 |  | 0 | 1 | D | 1 |  |  |  | ROZPOCET | [6 empty] | 0
1 | K | 115101201 | Čerpání vody na dopravní výšku do 10 m průměrný přítok do 500 l/min | hod | 45 |  | 0 |  |  | základní |  | 0 | 0 | 0 | 0 | 0 | 4 | K | 2 |  |  |  | ROZPOCET | 0 | 0 | 0 | 0 | 0 | 1 | 0 | 4 | -980599467
| VV |  | "neuznatelné náklady" | [14 empty] | VV | 2 | 1 | True | 0 | ROZPOCET
| VV |  | "čerpání 3 hod/den/jáma" 5*3*3 |  | 45 | [12 empty] | VV | 2 | 2 | True | 1 | ROZPOCET
2 | K | 115101301 | Pohotovost čerpací soupravy pro dopravní výšku do 10 m přítok do 500 l/min | den | 15 |  | 0 |  |  | základní |  | 0 | 0 | 0 | 0 | 0 | 4 | K | 2 |  |  |  | ROZPOCET | 0 | 0 | 0 | 0 | 0 | 1 | 0 | 4 | 1143357277
| VV |  | "neuznatelné náklady" | [14 empty] | VV | 2 | 1 | True | 0 | ROZPOCET
| VV |  | "čerpání 5 dny/jáma"5*3 |  | 15 | [12 empty] | VV | 2 | 2 | True | 1 | ROZPOCET
3 | K | 119003217 | Mobilní plotová zábrana vyplněná dráty výšky do 1,5 m pro zabezpečení výkopu zřízení | m | 92 |  | 0 |  |  | základní |  | 0 | 0.0001 | 0.0092 | 0 | 0 | 4 | K | 2 |  |  |  | ROZPOCET | 0 | 0 | 0 | 0 | 0 | 1 | 0 | 4 | -1360981408
| VV |  | "neuznatelné náklady" | [14 empty] | VV | 2 | 1 | True | 0 | ROZPOCET
| VV |  | 2*46 |  | 92 | [12 empty] | VV | 2 | 2 | True | 1 | ROZPOCET
4 | K | 119003218 | Mobilní plotová zábrana vyplněná dráty výšky do 1,5 m pro zabezpečení výkopu odstranění | m | 92 |  | 0 |  |  | základní |  | 0 | 0 | 0 | 0 | 0 | 4 | K | 2 |  |  |  | ROZPOCET | 0 | 0 | 0 | 0 | 0 | 1 | 0 | 4 | 1826458784
| VV |  | "neuznatelné náklady" | [14 empty] | VV | 2 | 1 | True | 0 | ROZPOCET
| VV |  | 2*46 |  | 92 | [12 empty] | VV | 2 | 2 | True | 1 | ROZPOCET
5 | K | 131251202 | Hloubení jam zapažených v hornině třídy těžitelnosti I, skupiny 3 objem do 50 m3 strojně | m3 | 47.458 |  | 0 |  |  | základní |  | 0 | 0 | 0 | 0 | 0 | 4 | K | 2 |  |  |  | ROZPOCET | 0 | 0 | 0 | 0 | 0 | 1 | 0 | 4 | 357328568
| VV |  | "neuznatelné náklady" | [14 empty] | VV | 2 | 1 | True | 0 | ROZPOCET
| VV |  | "I.etapa" | [14 empty] | VV | 2 | 1 | True | 0 | ROZPOCET
| VV |  | "A" | [14 empty] | VV | 2 | 1 | True | 0 | ROZPOCET
| VV |  | 2,7*2,7*(2,08+2,21+2,22) |  | 47.458 | [12 empty] | VV | 2 | 2 | True | 0 | ROZPOCET
| VV |  | Součet |  | 47.458 | [12 empty] | VV | 2 | 4 | True | 1 | ROZPOCET
6 | K | 132154104 | Hloubení rýh zapažených š do 800 mm v hornině třídy těžitelnosti I skupiny 1 a 2 objem přes 100 m3 strojně | m3 | 79.553 |  | 0 |  |  | základní |  | 0 | 0 | 0 | 0 | 0 | 4 | K | 2 |  |  |  | ROZPOCET | 0 | 0 | 0 | 0 | 0 | 1 | 0 | 4 | 2041966681
| VV |  | "neuznatelné náklady" | [14 empty] | VV | 2 | 1 | True | 0 | ROZPOCET
| VV |  | "I.etapa" | [14 empty] | VV | 2 | 1 | True | 0 | ROZPOCET
| VV |  | "A" | [14 empty] | VV | 2 | 1 | True | 0 | ROZPOCET
| VV |  | "asfalt komunikace" (2,2-0,46)*1,0*45,72 |  | 79.553 | [12 empty] | VV | 2 | 2 | True | 0 | ROZPOCET
| VV |  | Součet |  | 79.553 | [12 empty] | VV | 2 | 4 | True | 1 | ROZPOCET
7 | K | 151101101 | Zřízení příložného pažení a rozepření stěn rýh hl do 2 m | m2 | 271.476 |  | 0 |  |  | základní |  | 0 | 0.00084 | 0.22804 | 0 | 0 | 4 | K | 2 |  |  |  | ROZPOCET | 0 | 0 | 0 | 0 | 0 | 1 | 0 | 4 | 1464754851
| VV |  | Součet |  | 271.476 | [12 empty] | VV | 2 | 4 | True | 0 | ROZPOCET
8 | K | 151101111 | Odstranění příložného pažení a rozepření stěn rýh hl do 2 m | m2 | 271.476 |  | 0 |  |  | základní |  | 0 | 0 | 0 | 0 | 0 | 4 | K | 2 |  |  |  | ROZPOCET | 0 | 0 | 0 | 0 | 0 | 1 | 0 | 4 | -129538165
| VV |  | "neuznatelné náklady" 271,476 |  | 271.476 | [12 empty] | VV | 2 | 2 | True | 1 | ROZPOCET
9 | K | 162751117 | Vodorovné přemístění do 10000 m výkopku/sypaniny z horniny třídy těžitelnosti I, skupiny 1 až 3 | m3 | 36.099 |  | 0 |  |  | základní |  | 0 | 0 | 0 | 0 | 0 | 4 | K | 2 |  |  |  | ROZPOCET | 0 | 0 | 0 | 0 | 0 | 1 | 0 | 4 | -74595593
| VV |  | "neuznatelné náklady" | [14 empty] | VV | 2 | 1 | True | 0 | ROZPOCET
| VV |  | "výkop"47,458+79,553 |  | 127.011 | [12 empty] | VV | 2 | 2 | True | 0 | ROZPOCET
| VV |  | -90,912 |  | -90.912 | [12 empty] | VV | 2 | 2 | True | 0 | ROZPOCET
| VV |  | Součet |  | 36.099 | [12 empty] | VV | 2 | 4 | True | 1 | ROZPOCET
10 | K | 162751119 | Příplatek k vodorovnému přemístění výkopku/sypaniny z horniny třídy těžitelnosti I, skupiny 1 až 3 ZKD 1000 m přes 10000 m | m3 | 360.99 |  | 0 |  |  | základní |  | 0 | 0 | 0 | 0 | 0 | 4 | K | 2 |  |  |  | ROZPOCET | 0 | 0 | 0 | 0 | 0 | 1 | 0 | 4 | 1792105456
| VV |  | "neuznatelné náklady" | [14 empty] | VV | 2 | 1 | True | 0 | ROZPOCET
| VV |  | 36,099 |  | 36.099 | [12 empty] | VV | 2 | 2 | True | 1 | ROZPOCET
| VV |  | 36,099*10 'Přepočtené koeficientem množství |  | 360.99 | [12 empty] | VV | 2 | 2 | False | 1 | ROZPOCET
11 | K | 171201231 | Poplatek za uložení zeminy a kamení na recyklační skládce (skládkovné) kód odpadu 17 05 04 | t | 61.368 |  | 0 |  |  | základní |  | 0 | 0 | 0 | 0 | 0 | 4 | K | 2 |  |  |  | ROZPOCET | 0 | 0 | 0 | 0 | 0 | 1 | 0 | 4 | -1822150680
| VV |  | "neuznatelné náklady" | [14 empty] | VV | 2 | 1 | True | 0 | ROZPOCET
| VV |  | 36,099 |  | 36.099 | [12 empty] | VV | 2 | 2 | True | 1 | ROZPOCET
| VV |  | 36,099*1,7 'Přepočtené koeficientem množství |  | 61.368 | [12 empty] | VV | 2 | 2 | False | 1 | ROZPOCET
12 | K | 174151101 | Zásyp jam, šachet rýh nebo kolem objektů sypaninou se zhutněním | m3 | 90.912 |  | 0 |  |  | základní |  | 0 | 0 | 0 | 0 | 0 | 4 | K | 2 |  |  |  | ROZPOCET | 0 | 0 | 0 | 0 | 0 | 1 | 0 | 4 | -1545871720
| VV |  | "neuznatelné náklady" | [14 empty] | VV | 2 | 1 | True | 0 | ROZPOCET
| VV |  | "výkop"47,458+79,553 |  | 127.011 | [12 empty] | VV | 2 | 2 | True | 0 | ROZPOCET
| VV |  | "obsyp + lože"-(4,578+22,903) |  | -27.481 | [12 empty] | VV | 2 | 2 | True | 0 | ROZPOCET
| VV |  | "šachty" -3,15 |  | -3.15 | [12 empty] | VV | 2 | 2 | True | 0 | ROZPOCET
| VV |  | "podklad" -(2,187+3,281) |  | -5.468 | [12 empty] | VV | 2 | 2 | True | 0 | ROZPOCET
| VV |  | Součet |  | 90.912 | [12 empty] | VV | 2 | 4 | True | 1 | ROZPOCET
13 | K | 175151101 | Obsypání potrubí strojně sypaninou bez prohození, uloženou do 3 m | m3 | 22.903 |  | 0 |  |  | základní |  | 0 | 0 | 0 | 0 | 0 | 4 | K | 2 |  |  |  | ROZPOCET | 0 | 0 | 0 | 0 | 0 | 1 | 0 | 4 | -1378958061
| VV |  | "neuznatelné náklady" | [14 empty] | VV | 2 | 1 | True | 0 | ROZPOCET
| VV |  | "I.etapa" | [14 empty] | VV | 2 | 1 | True | 0 | ROZPOCET
| VV |  | "A" 45,72*1,0*(0,25+0,3)-3,14*0,125*0,125*45,72 |  | 22.903 | [12 empty] | VV | 2 | 2 | True | 0 | ROZPOCET
| VV |  | Součet |  | 22.903 | [12 empty] | VV | 2 | 4 | True | 1 | ROZPOCET
14 | M | 58337303 | štěrkopísek frakce 0/8 | t | 38.935 |  | 0 |  |  | základní |  | 0 | 0 | 0 | 0 | 0 | 8 | M | 2 |  |  |  | ROZPOCET | 0 | 0 | 0 | 0 | 0 | 1 | 0 | 4 | -1779545326
| VV |  | 22,903*1,7 'Přepočtené koeficientem množství |  | 38.935 | [12 empty] | VV | 2 | 2 | False | 1 | ROZPOCET
| D | 2 | Zakládání |  |  |  | 0 |  |  |  |  | 0 |  | 7.5496 |  | 0 | 1 | D | 1 |  |  |  | ROZPOCET | [6 empty] | 0
15 | K | 271572211 | Podsyp pod základové konstrukce se zhutněním z netříděného štěrkopísku | m3 | 2.187 |  | 0 |  |  | základní |  | 0 | 0 | 0 | 0 | 0 | 4 | K | 2 |  |  |  | ROZPOCET | 0 | 0 | 0 | 0 | 0 | 1 | 0 | 4 | -408010905
| VV |  | "neuznatelné náklady" | [14 empty] | VV | 2 | 1 | True | 0 | ROZPOCET
| VV |  | "podklad pod šachty" | [14 empty] | VV | 2 | 1 | True | 0 | ROZPOCET
| VV |  | 0,1*2,7*2,7*3 |  | 2.187 | [12 empty] | VV | 2 | 2 | True | 0 | ROZPOCET
| VV |  | Součet |  | 2.187 | [12 empty] | VV | 2 | 4 | True | 1 | ROZPOCET
16 | K | 273321211 | Základové desky ze ŽB bez zvýšených nároků na prostředí tř. C 12/15 | m3 | 3.281 |  | 0 |  |  | základní |  | 0 | 2.301 | 7.5496 | 0 | 0 | 4 | K | 2 |  |  |  | ROZPOCET | 0 | 0 | 0 | 0 | 0 | 1 | 0 | 4 | 847884415
| VV |  | "neuznatelné náklady" | [14 empty] | VV | 2 | 1 | True | 0 | ROZPOCET
| VV |  | 0,15*2,7*2,7*3 |  | 3.281 | [12 empty] | VV | 2 | 2 | True | 1 | ROZPOCET
| D | 4 | Vodorovné konstrukce |  |  |  | 0 |  |  |  |  | 0 |  | 0 |  | 0 | 1 | D | 1 |  |  |  | ROZPOCET | [6 empty] | 0
17 | K | 451541111 | Lože pod potrubí otevřený výkop ze štěrkodrtě | m3 | 4.572 |  | 0 |  |  | základní |  | 0 | 0 | 0 | 0 | 0 | 4 | K | 2 |  |  |  | ROZPOCET | 0 | 0 | 0 | 0 | 0 | 1 | 0 | 4 | -1146322483
| VV |  | "neuznatelné náklady" | [14 empty] | VV | 2 | 1 | True | 0 | ROZPOCET
| VV |  | "I.etapa" | [14 empty] | VV | 2 | 1 | True | 0 | ROZPOCET
| VV |  | "A"45,72*0,1*1,0 |  | 4.572 | [12 empty] | VV | 2 | 2 | True | 0 | ROZPOCET
| VV |  | Součet |  | 4.572 | [12 empty] | VV | 2 | 4 | True | 1 | ROZPOCET
| D | 8 | Trubní vedení |  |  |  | 0 |  |  |  |  | 0 |  | 15.483 |  | 0 | 1 | D | 1 |  |  |  | ROZPOCET | [6 empty] | 0
18 | K | 871365241 | Kanalizační potrubí z tvrdého PVC vícevrstvé tuhost třídy SN12 DN 250 | m | 45.72 |  | 0 |  |  | základní |  | 0 | 0.01323 | 0.60488 | 0 | 0 | 4 | K | 2 |  |  |  | ROZPOCET | 0 | 0 | 0 | 0 | 0 | 1 | 0 | 4 | -953448864
| VV |  | "neuznatelné náklady" | [14 empty] | VV | 2 | 1 | True | 0 | ROZPOCET
| VV |  | "I.etapa" | [14 empty] | VV | 2 | 1 | True | 0 | ROZPOCET
| VV |  | "A" 45,72 |  | 45.72 | [12 empty] | VV | 2 | 2 | True | 0 | ROZPOCET
| VV |  | Součet |  | 45.72 | [12 empty] | VV | 2 | 4 | True | 1 | ROZPOCET
19 | K | 877365221 | Montáž tvarovek z tvrdého PVC-systém KG nebo z polypropylenu-systém KG 2000 dvouosé DN 250 | kus | 7 |  | 0 |  |  | základní |  | 0 | 2e-05 | 0.00014 | 0 | 0 | 4 | K | 2 |  |  |  | ROZPOCET | 0 | 0 | 0 | 0 | 0 | 1 | 0 | 4 | 103697440
| VV |  | "neuznatelné náklady" 7 |  | 7 | [12 empty] | VV | 2 | 2 | True | 1 | ROZPOCET
20 | M | 28611436 | odbočka kanalizační plastová s hrdlem KG 250/160/87° | kus | 7 |  | 0 |  |  | základní |  | 0 | 0.0043 | 0.0301 | 0 | 0 | 8 | M | 2 |  |  |  | ROZPOCET | 0 | 0 | 0 | 0 | 0 | 1 | 0 | 4 | 1220895945
21 | K | 892372111 | Zabezpečení konců potrubí DN do 300 při tlakových zkouškách vodou | kus | 3 |  | 0 |  |  | základní |  | 0 | 0.45937 | 1.3781 | 0 | 0 | 4 | K | 2 |  |  |  | ROZPOCET | 0 | 0 | 0 | 0 | 0 | 1 | 0 | 4 | -1878838451
| VV |  | "neuznatelné náklady" | [14 empty] | VV | 2 | 1 | True | 0 | ROZPOCET
| VV |  | 3 |  | 3 | [12 empty] | VV | 2 | 2 | True | 1 | ROZPOCET
22 | K | 892381111 | Tlaková zkouška vodou potrubí DN 250, DN 300 nebo 350 | m | 45.72 |  | 0 |  |  | základní |  | 0 | 0 | 0 | 0 | 0 | 4 | K | 2 |  |  |  | ROZPOCET | 0 | 0 | 0 | 0 | 0 | 1 | 0 | 4 | -1973156267
| VV |  | "neuznatelné náklady" | [14 empty] | VV | 2 | 1 | True | 0 | ROZPOCET
| VV |  | 45,72 |  | 45.72 | [12 empty] | VV | 2 | 2 | True | 1 | ROZPOCET
23 | K | 894411311 | Osazení betonových nebo železobetonových dílců pro šachty skruží rovných | kus | 9 |  | 0 |  |  | základní |  | 0 | 0.01019 | 0.09171 | 0 | 0 | 4 | K | 2 |  |  |  | ROZPOCET | 0 | 0 | 0 | 0 | 0 | 1 | 0 | 4 | 1071577604
| VV |  | "neuznatelné náklady" | [14 empty] | VV | 2 | 1 | True | 0 | ROZPOCET
| VV |  | 3+3+3 |  | 9 | [12 empty] | VV | 2 | 2 | True | 1 | ROZPOCET
24 | M | 59224162 | skruž kanalizační s ocelovými stupadly 100x100x12cm | kus | 3 |  | 0 |  |  | základní |  | 0 | 1.013 | 3.039 | 0 | 0 | 8 | M | 2 |  |  |  | ROZPOCET | 0 | 0 | 0 | 0 | 0 | 1 | 0 | 4 | 82541534
25 | M | 59224160 | skruž kanalizační s ocelovými stupadly 100x25x12cm | kus | 3 |  | 0 |  |  | základní |  | 0 | 0.254 | 0.762 | 0 | 0 | 8 | M | 2 |  |  |  | ROZPOCET | 0 | 0 | 0 | 0 | 0 | 1 | 0 | 4 | 1308346199
26 | M | PFB.1120102OZ | Prstenec šachtový vyrovnávací (OZ) TBW-Q.1 63/8 | kus | 3 |  | 0 |  |  | základní |  | 0 | 0.051 | 0.153 | 0 | 0 | 8 | M | 2 |  |  |  | ROZPOCET | 0 | 0 | 0 | 0 | 0 | 1 | 0 | 4 | -1112200144
27 | M | 59224348 | těsnění elastomerové pro spojení šachetních dílů DN 1000 | kus | 9 |  | 0 |  |  | základní |  | 0 | 0 | 0 | 0 | 0 | 8 | M | 2 |  |  |  | ROZPOCET | 0 | 0 | 0 | 0 | 0 | 1 | 0 | 4 | 1371707844
28 | K | 894412411 | Osazení betonových nebo železobetonových dílců pro šachty skruží přechodových | kus | 3 |  | 0 |  |  | základní |  | 0 | 0.01248 | 0.03744 | 0 | 0 | 4 | K | 2 |  |  |  | ROZPOCET | 0 | 0 | 0 | 0 | 0 | 1 | 0 | 4 | -638377247
| VV |  | "neuznatelné náklady" | [14 empty] | VV | 2 | 1 | True | 0 | ROZPOCET
| VV |  | 3 |  | 3 | [12 empty] | VV | 2 | 2 | True | 1 | ROZPOCET
29 | M | PFB.1121104 | Konus TBR-Q.1 100-63/58/12 KPS | kus | 3 |  | 0 |  |  | základní |  | 0 | 0.585 | 1.755 | 0 | 0 | 8 | M | 2 |  |  |  | ROZPOCET | 0 | 0 | 0 | 0 | 0 | 1 | 0 | 4 | -480744203
30 | K | 894414111 | Osazení betonových nebo železobetonových dílců pro šachty skruží základových (dno) | kus | 3 |  | 0 |  |  | základní |  | 0 | 0.02854 | 0.08562 | 0 | 0 | 4 | K | 2 |  |  |  | ROZPOCET | 0 | 0 | 0 | 0 | 0 | 1 | 0 | 4 | -2011134709
| VV |  | "neuznatelné náklady" | [14 empty] | VV | 2 | 1 | True | 0 | ROZPOCET
| VV |  | 3 |  | 3 | [12 empty] | VV | 2 | 2 | True | 1 | ROZPOCET
31 | M | 59224339 | dno betonové šachty kanalizační přímé 100x100x60cm | kus | 3 |  | 0 |  |  | základní |  | 0 | 2.1 | 6.3 | 0 | 0 | 8 | M | 2 |  |  |  | ROZPOCET | 0 | 0 | 0 | 0 | 0 | 1 | 0 | 4 | 578381541
32 | K | 899104112 | Osazení poklopů litinových nebo ocelových včetně rámů pro třídu zatížení D400, E600 | kus | 3 |  | 0 |  |  | základní |  | 0 | 0.21734 | 0.65202 | 0 | 0 | 4 | K | 2 |  |  |  | ROZPOCET | 0 | 0 | 0 | 0 | 0 | 1 | 0 | 4 | -1441987065
| VV |  | "neuznatelné náklady" | [14 empty] | VV | 2 | 1 | True | 0 | ROZPOCET
| VV |  | 3 |  | 3 | [12 empty] | VV | 2 | 2 | True | 1 | ROZPOCET
33 | M | 28661935R | poklop šachtový litinový DN 600 pro třídu zatížení D400 | kus | 3 |  | 0 |  |  | základní |  | 0 | 0.196 | 0.588 | 0 | 0 | 8 | M | 2 |  |  |  | ROZPOCET | 0 | 0 | 0 | 0 | 0 | 1 | 0 | 4 | 349558550
34 | K | 899722114 | Krytí potrubí z plastů výstražnou fólií z PVC 40 cm | m | 45.8 |  | 0 |  |  | základní |  | 0 | 0.00013 | 0.005954 | 0 | 0 | 4 | K | 2 |  |  |  | ROZPOCET | 0 | 0 | 0 | 0 | 0 | 1 | 0 | 4 | -1028898712
| VV |  | "neuznatelné náklady" | [14 empty] | VV | 2 | 1 | True | 0 | ROZPOCET
| VV |  | 45,8 |  | 45.8 | [12 empty] | VV | 2 | 2 | True | 1 | ROZPOCET
| D | 998 | Přesun hmot |  |  |  | 0 |  |  |  |  | 0 |  | 0 |  | 0 | 1 | D | 1 |  |  |  | ROZPOCET | [6 empty] | 0
35 | K | 998276101 | Přesun hmot pro trubní vedení z trub z plastických hmot otevřený výkop | t | 23.27 |  | 0 |  |  | základní |  | 0 | 0 | 0 | 0 | 0 | 4 | K | 2 |  |  |  | ROZPOCET | 0 | 0 | 0 | 0 | 0 | 1 | 0 | 4 | -1652394984

## IO 02U - Splašková kanali...
{b9941ce7-bb98-4927-b712-b908824b284b}
2
| KRYCÍ LIST SOUPISU PRACÍ | [7 empty] | v --- níže se nacházejí doplnkové a pomocné údaje k sestavám --- v | [8 empty] | False
Stavba:
Prodloužení splaškové kanal. a vodov. Ludvíkov a V. Losiny
Objekt:
IO 02U - Splašková kanalizace - uznatelné
| KSO: |  |  |  |  | CC-CZ:
| Místo: |  | Velké Losiny |  |  | Datum: | 7. 2. 2025
| Zadavatel: |  |  |  |  | IČ: | 00303551
|  | Obec Velké Losiny |  |  |  | DIČ:
| Uchazeč: |  |  |  |  | IČ: | Vyplň údaj
|  | Vyplň údaj |  |  |  | DIČ: | Vyplň údaj
| Projektant: |  |  |  |  | IČ: | 46580514
|  | IGEA s.r.o. |  |  |  | DIČ:
| Zpracovatel: |  |  |  |  | IČ:
|  | R.Vojtěchová |  |  |  | DIČ:
Poznámka:
| Cena bez DPH | [5 empty] | 0
|  |  | Základ daně |  |  | Sazba daně | Výše daně
| DPH | základní | 0 |  |  | 21% | 0
|  | snížená | 0 |  |  | 15% | 0
|  | zákl. přenesená | 0 |  |  | 21% | 0
|  | sníž. přenesená | 0 |  |  | 15% | 0
|  | nulová | 0 |  |  | 0% | 0
| Cena s DPH |  |  | v | CZK |  | 0
| Projektant |  |  | Zpracovatel
| Datum a podpis: |  | Razítko | Datum a podpis: |  |  | Razítko
| Objednavatel |  |  | Uchazeč
| Datum a podpis: |  | Razítko | Datum a podpis: |  |  | Razítko
REKAPITULACE ČLENĚNÍ SOUPISU PRACÍ
Stavba:
Prodloužení splaškové kanal. a vodov. Ludvíkov a V. Losiny
Objekt:
IO 02U - Splašková kanalizace - uznatelné
Místo: |  |  | Velké Losiny |  |  | Datum: | 7. 2. 2025
Zadavatel: |  |  | Obec Velké Losiny |  |  | Projektant: | IGEA s.r.o.
Uchazeč: |  |  | Vyplň údaj |  |  | Zpracovatel: | R.Vojtěchová
Kód dílu - Popis | [6 empty] | Cena celkem [CZK]
Náklady ze soupisu prací | [6 empty] | 0 | [11 empty] | -1
| HSV - Práce a dodávky HSV | [5 empty] | 0
| 1 - Zemní práce | [5 empty] | 0
| 2 - Zakládání | [5 empty] | 0
| 4 - Vodorovné konstrukce | [5 empty] | 0
| 8 - Trubní vedení | [5 empty] | 0
| 998 - Přesun hmot | [5 empty] | 0
| 23-M - Montáže potrubí | [5 empty] | 0
SOUPIS PRACÍ
Stavba:
Prodloužení splaškové kanal. a vodov. Ludvíkov a V. Losiny
Objekt:
IO 02U - Splašková kanalizace - uznatelné
Místo: |  |  | Velké Losiny |  |  | Datum: | 7. 2. 2025
Zadavatel: |  |  | Obec Velké Losiny |  |  | Projektant: | IGEA s.r.o.
Uchazeč: |  |  | Vyplň údaj |  |  | Zpracovatel: | R.Vojtěchová
PČ | Typ | Kód | Popis | MJ | Množství | J.cena [CZK] | Cena celkem [CZK] | Cenová soustava |  | DPH | J. Nh [h] | Nh celkem [h] | J. hmotnost [t] | Hmotnost celkem [t] | J. suť [t] | Suť Celkem [t]
Náklady soupisu celkem | [6 empty] | 0 |  |  |  |  | 0 |  | 284.9267 |  | 0 |  | D | -1 | [10 empty] | 0
| D | HSV | Práce a dodávky HSV |  |  |  | 0 |  |  |  |  | 0 |  | 284.9267 |  | 0 | 1 | D | 0 |  |  |  | ROZPOCET | [6 empty] | 0
| D | 1 | Zemní práce |  |  |  | 0 |  |  |  |  | 0 |  | 4.8436 |  | 0 | 1 | D | 1 |  |  |  | ROZPOCET | [6 empty] | 0
1 | K | 115001105 | Převedení vody potrubím DN přes 300 do 600 | m | 25 |  | 0 |  |  | základní |  | 0 | 0.02193 | 0.54825 | 0 | 0 | 4 | K | 2 |  |  |  | ROZPOCET | 0 | 0 | 0 | 0 | 0 | 1 | 0 | 4 | 405535298
| VV |  | 5*5,0 |  | 25 | [12 empty] | VV | 2 | 2 | True | 1 | ROZPOCET
2 | K | 115101201 | Čerpání vody na dopravní výšku do 10 m průměrný přítok do 500 l/min | hod | 465 |  | 0 |  |  | základní |  | 0 | 0 | 0 | 0 | 0 | 4 | K | 2 |  |  |  | ROZPOCET | 0 | 0 | 0 | 0 | 0 | 1 | 0 | 4 | -856695515
| VV |  | "uznatelné náklady" | [14 empty] | VV | 2 | 1 | True | 0 | ROZPOCET
| VV |  | "čerpání 3 hod/den/jáma" 5*31*3 |  | 465 | [12 empty] | VV | 2 | 2 | True | 1 | ROZPOCET
3 | K | 115101301 | Pohotovost čerpací soupravy pro dopravní výšku do 10 m přítok do 500 l/min | den | 155 |  | 0 |  |  | základní |  | 0 | 0 | 0 | 0 | 0 | 4 | K | 2 |  |  |  | ROZPOCET | 0 | 0 | 0 | 0 | 0 | 1 | 0 | 4 | 48530010
| VV |  | "uznatelné náklady" | [14 empty] | VV | 2 | 1 | True | 0 | ROZPOCET
| VV |  | "čerpání 5 dny/jáma"5*31 |  | 155 | [12 empty] | VV | 2 | 2 | True | 1 | ROZPOCET
4 | K | 119001406 | Dočasné zajištění potrubí z PE DN přes 200 do 500 mm | m | 4 |  | 0 |  |  | základní |  | 0 | 0.00868 | 0.03472 | 0 | 0 | 4 | K | 2 |  |  |  | ROZPOCET | 0 | 0 | 0 | 0 | 0 | 1 | 0 | 4 | -697541592
5 | K | 119003217 | Mobilní plotová zábrana vyplněná dráty výšky do 1,5 m pro zabezpečení výkopu zřízení | m | 1558 |  | 0 |  |  | základní |  | 0 | 0.0001 | 0.1558 | 0 | 0 | 4 | K | 2 |  |  |  | ROZPOCET | 0 | 0 | 0 | 0 | 0 | 1 | 0 | 4 | 279443977
| VV |  | "uznatelné náklady" | [14 empty] | VV | 2 | 1 | True | 0 | ROZPOCET
| VV |  | 2*(825-46) |  | 1558 | [12 empty] | VV | 2 | 2 | True | 1 | ROZPOCET
6 | K | 119003218 | Mobilní plotová zábrana vyplněná dráty výšky do 1,5 m pro zabezpečení výkopu odstranění | m | 1558 |  | 0 |  |  | základní |  | 0 | 0 | 0 | 0 | 0 | 4 | K | 2 |  |  |  | ROZPOCET | 0 | 0 | 0 | 0 | 0 | 1 | 0 | 4 | 669247812
| VV |  | "uznatelné náklady" | [14 empty] | VV | 2 | 1 | True | 0 | ROZPOCET
| VV |  | 2*(825-46) |  | 1558 | [12 empty] | VV | 2 | 2 | True | 1 | ROZPOCET
7 | K | 131251202 | Hloubení jam zapažených v hornině třídy těžitelnosti I, skupiny 3 objem do 50 m3 strojně | m3 | 574.89 |  | 0 |  |  | základní |  | 0 | 0 | 0 | 0 | 0 | 4 | K | 2 |  |  |  | ROZPOCET | 0 | 0 | 0 | 0 | 0 | 1 | 0 | 4 | 916814431
| VV |  | "uznatelné náklady" | [14 empty] | VV | 2 | 1 | True | 0 | ROZPOCET
| VV |  | "I.etapa" | [14 empty] | VV | 2 | 1 | True | 0 | ROZPOCET
| VV |  | "A" | [14 empty] | VV | 2 | 1 | True | 0 | ROZPOCET
| VV |  | 2,7*2,7*(1,8+2,2+2,43+2,84+3,4+3,06+3,2+3,3+2,7+2,78+2,91+2,24+2,23+2,31+2,84+2,77) |  | 313.543 | [12 empty] | VV | 2 | 2 | True | 0 | ROZPOCET
| VV |  | 2,7*2,7*(4,03+3,11+3,06+2,38+2,31+2,31+2,21) |  | 141.499 | [12 empty] | VV | 2 | 2 | True | 0 | ROZPOCET
| VV |  | "A-1" | [14 empty] | VV | 2 | 1 | True | 0 | ROZPOCET
| VV |  | 2,7*2,7*(1,95+3,06+2,21) |  | 52.634 | [12 empty] | VV | 2 | 2 | True | 0 | ROZPOCET
| VV |  | "A-1-1" | [14 empty] | VV | 2 | 1 | True | 0 | ROZPOCET
| VV |  | 2,7*2,7*1,91 |  | 13.924 | [12 empty] | VV | 2 | 2 | True | 0 | ROZPOCET
| VV |  | "A-2" | [14 empty] | VV | 2 | 1 | True | 0 | ROZPOCET
| VV |  | 2,7*2,7*(2,3+2,2) |  | 32.805 | [12 empty] | VV | 2 | 2 | True | 0 | ROZPOCET
| VV |  | "B" | [14 empty] | VV | 2 | 1 | True | 0 | ROZPOCET
| VV |  | 2,7*2,7*(1,47+1,34) |  | 20.485 | [12 empty] | VV | 2 | 2 | True | 0 | ROZPOCET
| VV |  | Součet |  | 574.89 | [12 empty] | VV | 2 | 4 | True | 1 | ROZPOCET
8 | K | 132154104 | Hloubení rýh zapažených š do 800 mm v hornině třídy těžitelnosti I skupiny 1 a 2 objem přes 100 m3 strojně | m3 | 1723.353 |  | 0 |  |  | základní |  | 0 | 0 | 0 | 0 | 0 | 4 | K | 2 |  |  |  | ROZPOCET | 0 | 0 | 0 | 0 | 0 | 1 | 0 | 4 | 1714535979
| VV |  | "uznatelné náklady" | [14 empty] | VV | 2 | 1 | True | 0 | ROZPOCET
| VV |  | "I.etapa" | [14 empty] | VV | 2 | 1 | True | 0 | ROZPOCET
| VV |  | "A" | [14 empty] | VV | 2 | 1 | True | 0 | ROZPOCET
| VV |  | "zpev. plocha" (1,8-0,2)*1,0*2,0 |  | 3.2 | [12 empty] | VV | 2 | 2 | True | 0 | ROZPOCET
| VV |  | "zel. plocha" (1,8-0,2)*1,0*4,69+(2,55-0,2)*1,0*150,98+(3,2-0,2)*1,0*4,35+(3,1-0,2)*1,0*6,66 |  | 394.671 | [12 empty] | VV | 2 | 2 | True | 0 | ROZPOCET
| VV |  | "asfalt komunikace" (1,8-0,46)*1,0*5,52+(3,15-0,46)*1,0*10,47+(2,7-0,46)*1,0*306,22+(2,2-0,46)*1,0*(120,32-45,72) |  | 851.298 | [12 empty] | VV | 2 | 2 | True | 0 | ROZPOCET
| VV |  | "koryto" 3,1*1,0*10,87+3,1*1,0*11,39 |  | 69.006 | [12 empty] | VV | 2 | 2 | True | 0 | ROZPOCET
| VV |  | "A-1" | [14 empty] | VV | 2 | 1 | True | 0 | ROZPOCET
| VV |  | "koryto" 2,5*1,0*8,0 |  | 20 | [12 empty] | VV | 2 | 2 | True | 0 | ROZPOCET
| VV |  | "zpev. plocha" (2,65-0,2)*1,0*27,5 |  | 67.375 | [12 empty] | VV | 2 | 2 | True | 0 | ROZPOCET
| VV |  | "asfalt komunikace" (2,7-0,46)*1,0*49,64 |  | 111.194 | [12 empty] | VV | 2 | 2 | True | 0 | ROZPOCET
| VV |  | "A-1-1" | [14 empty] | VV | 2 | 1 | True | 0 | ROZPOCET
| VV |  | "asfalt komunikace" (2,5-0,46)*1,0*37,1 |  | 75.684 | [12 empty] | VV | 2 | 2 | True | 0 | ROZPOCET
| VV |  | "A-2" | [14 empty] | VV | 2 | 1 | True | 0 | ROZPOCET
| VV |  | "asfalt komunikace" (2,3-0,46)*1,0*69,28 |  | 127.475 | [12 empty] | VV | 2 | 2 | True | 0 | ROZPOCET
| VV |  | "B" | [14 empty] | VV | 2 | 1 | True | 0 | ROZPOCET
| VV |  | "zel. plocha" (1,35-0,2)*1,0*3,0 |  | 3.45 | [12 empty] | VV | 2 | 2 | True | 0 | ROZPOCET
| VV |  | Součet |  | 1723.353 | [12 empty] | VV | 2 | 4 | True | 1 | ROZPOCET
9 | K | 151101101 | Zřízení příložného pažení a rozepření stěn rýh hl do 2 m | m2 | 4886.669 |  | 0 |  |  | základní |  | 0 | 0.00084 | 4.1048 | 0 | 0 | 4 | K | 2 |  |  |  | ROZPOCET | 0 | 0 | 0 | 0 | 0 | 1 | 0 | 4 | -166378710
| VV |  | Součet |  | 4886.669 | [12 empty] | VV | 2 | 4 | True | 0 | ROZPOCET
10 | K | 151101111 | Odstranění příložného pažení a rozepření stěn rýh hl do 2 m | m2 | 4886.669 |  | 0 |  |  | základní |  | 0 | 0 | 0 | 0 | 0 | 4 | K | 2 |  |  |  | ROZPOCET | 0 | 0 | 0 | 0 | 0 | 1 | 0 | 4 | -2022384360
| VV |  | "uznatelné náklady" 4886,669 |  | 4886.669 | [12 empty] | VV | 2 | 2 | True | 1 | ROZPOCET
11 | K | 162751117 | Vodorovné přemístění do 10000 m výkopku/sypaniny z horniny třídy těžitelnosti I, skupiny 1 až 3 | m3 | 577.05 |  | 0 |  |  | základní |  | 0 | 0 | 0 | 0 | 0 | 4 | K | 2 |  |  |  | ROZPOCET | 0 | 0 | 0 | 0 | 0 | 1 | 0 | 4 | -717057016
| VV |  | "uznatelné náklady" | [14 empty] | VV | 2 | 1 | True | 0 | ROZPOCET
| VV |  | "výkop"574,89+1723,353 |  | 2298.243 | [12 empty] | VV | 2 | 2 | True | 0 | ROZPOCET
| VV |  | -1721,193 |  | -1721.193 | [12 empty] | VV | 2 | 2 | True | 0 | ROZPOCET
| VV |  | Součet |  | 577.05 | [12 empty] | VV | 2 | 4 | True | 1 | ROZPOCET
12 | K | 162751119 | Příplatek k vodorovnému přemístění výkopku/sypaniny z horniny třídy těžitelnosti I, skupiny 1 až 3 ZKD 1000 m přes 10000 m | m3 | 5770.5 |  | 0 |  |  | základní |  | 0 | 0 | 0 | 0 | 0 | 4 | K | 2 |  |  |  | ROZPOCET | 0 | 0 | 0 | 0 | 0 | 1 | 0 | 4 | 1946895048
| VV |  | "uznatelné náklady" | [14 empty] | VV | 2 | 1 | True | 0 | ROZPOCET
| VV |  | 577,05 |  | 577.05 | [12 empty] | VV | 2 | 2 | True | 1 | ROZPOCET
| VV |  | 577,05*10 'Přepočtené koeficientem množství |  | 5770.5 | [12 empty] | VV | 2 | 2 | False | 1 | ROZPOCET
13 | K | 171201231 | Poplatek za uložení zeminy a kamení na recyklační skládce (skládkovné) kód odpadu 17 05 04 | t | 980.985 |  | 0 |  |  | základní |  | 0 | 0 | 0 | 0 | 0 | 4 | K | 2 |  |  |  | ROZPOCET | 0 | 0 | 0 | 0 | 0 | 1 | 0 | 4 | -721058789
| VV |  | "uznatelné náklady" | [14 empty] | VV | 2 | 1 | True | 0 | ROZPOCET
| VV |  | 577,05 |  | 577.05 | [12 empty] | VV | 2 | 2 | True | 1 | ROZPOCET
| VV |  | 577,05*1,7 'Přepočtené koeficientem množství |  | 980.985 | [12 empty] | VV | 2 | 2 | False | 1 | ROZPOCET
14 | K | 174151101 | Zásyp jam, šachet rýh nebo kolem objektů sypaninou se zhutněním | m3 | 1721.193 |  | 0 |  |  | základní |  | 0 | 0 | 0 | 0 | 0 | 4 | K | 2 |  |  |  | ROZPOCET | 0 | 0 | 0 | 0 | 0 | 1 | 0 | 4 | 1157080224
| VV |  | "uznatelné náklady" | [14 empty] | VV | 2 | 1 | True | 0 | ROZPOCET
| VV |  | "výkop"574,89+1723,353 |  | 2298.243 | [12 empty] | VV | 2 | 2 | True | 0 | ROZPOCET
| VV |  | "obsyp + lože"-(78,181+391,639) |  | -469.82 | [12 empty] | VV | 2 | 2 | True | 0 | ROZPOCET
| VV |  | "šachty" -32,507 |  | -32.507 | [12 empty] | VV | 2 | 2 | True | 0 | ROZPOCET
| VV |  | "podklad" -(29,889+44,834) |  | -74.723 | [12 empty] | VV | 2 | 2 | True | 0 | ROZPOCET
| VV |  | Součet |  | 1721.193 | [12 empty] | VV | 2 | 4 | True | 1 | ROZPOCET
15 | K | 175151101 | Obsypání potrubí strojně sypaninou bez prohození, uloženou do 3 m | m3 | 391.639 |  | 0 |  |  | základní |  | 0 | 0 | 0 | 0 | 0 | 4 | K | 2 |  |  |  | ROZPOCET | 0 | 0 | 0 | 0 | 0 | 1 | 0 | 4 | -8043430
| VV |  | "uznatelné náklady" | [14 empty] | VV | 2 | 1 | True | 0 | ROZPOCET
| VV |  | "I.etapa" | [14 empty] | VV | 2 | 1 | True | 0 | ROZPOCET
| VV |  | "A" (633,01-45,72)*1,0*(0,25+0,3)-3,14*0,125*0,125*(633,01-45,72) |  | 294.196 | [12 empty] | VV | 2 | 2 | True | 0 | ROZPOCET
| VV |  | "A-1" 85,14*1,0*(0,25+0,3)-3,14*0,125*0,125*85,14 |  | 42.65 | [12 empty] | VV | 2 | 2 | True | 0 | ROZPOCET
| VV |  | "A-1-1" 37,1*1,0*(0,25+0,3)-3,14*0,125*0,125*37,1 |  | 18.585 | [12 empty] | VV | 2 | 2 | True | 0 | ROZPOCET
| VV |  | "A-2" 69,28*1,0*(0,25+0,3)-3,14*0,125*0,125*69,28 |  | 34.705 | [12 empty] | VV | 2 | 2 | True | 0 | ROZPOCET
| VV |  | "B" 3,0*1,0*(0,25+0,3)-3,14*0,125*0,125*3,0 |  | 1.503 | [12 empty] | VV | 2 | 2 | True | 0 | ROZPOCET
| VV |  | Součet |  | 391.639 | [12 empty] | VV | 2 | 4 | True | 1 | ROZPOCET
16 | M | 58337303 | štěrkopísek frakce 0/8 | t | 665.786 |  | 0 |  |  | základní |  | 0 | 0 | 0 | 0 | 0 | 8 | M | 2 |  |  |  | ROZPOCET | 0 | 0 | 0 | 0 | 0 | 1 | 0 | 4 | 827497651
| VV |  | 391,639*1,7 'Přepočtené koeficientem množství |  | 665.786 | [12 empty] | VV | 2 | 2 | False | 1 | ROZPOCET
17 | K | 18100101R | Hutnící zkoušky | kpl | 4 |  | 0 |  |  | základní |  | 0 | 0 | 0 | 0 | 0 | 4 | K | 2 |  |  |  | ROZPOCET | 0 | 0 | 0 | 0 | 0 | 1 | 0 | 4 | 2041121199
| D | 2 | Zakládání |  |  |  | 0 |  |  |  |  | 0 |  | 106.9167 |  | 0 | 1 | D | 1 |  |  |  | ROZPOCET | [6 empty] | 0
18 | K | 271572211 | Podsyp pod základové konstrukce se zhutněním z netříděného štěrkopísku | m3 | 29.889 |  | 0 |  |  | základní |  | 0 | 0 | 0 | 0 | 0 | 4 | K | 2 |  |  |  | ROZPOCET | 0 | 0 | 0 | 0 | 0 | 1 | 0 | 4 | 784137150
| VV |  | "uznatelné náklady" | [14 empty] | VV | 2 | 1 | True | 0 | ROZPOCET
| VV |  | "podklad pod šachty" | [14 empty] | VV | 2 | 1 | True | 0 | ROZPOCET
| VV |  | 0,1*2,7*2,7*(44-3) |  | 29.889 | [12 empty] | VV | 2 | 2 | True | 0 | ROZPOCET
| VV |  | Součet |  | 29.889 | [12 empty] | VV | 2 | 4 | True | 1 | ROZPOCET
19 | K | 273321211 | Základové desky ze ŽB bez zvýšených nároků na prostředí tř. C 12/15 | m3 | 44.834 |  | 0 |  |  | základní |  | 0 | 2.301 | 103.1639 | 0 | 0 | 4 | K | 2 |  |  |  | ROZPOCET | 0 | 0 | 0 | 0 | 0 | 1 | 0 | 4 | -303913060
| VV |  | "uznatelné náklady" | [14 empty] | VV | 2 | 1 | True | 0 | ROZPOCET
| VV |  | 0,15*2,7*2,7*(44-3) |  | 44.834 | [12 empty] | VV | 2 | 2 | True | 1 | ROZPOCET
20 | K | 274322611 | Základové pasy ze ŽB se zvýšenými nároky na prostředí tř. C 30/37 | m3 | 1.5 |  | 0 |  |  | základní |  | 0 | 2.5019 | 3.7528 | 0 | 0 | 4 | K | 2 |  |  |  | ROZPOCET | 0 | 0 | 0 | 0 | 0 | 1 | 0 | 4 | -2142752357
| VV |  | 0,5*0,5*3,0*2 |  | 1.5 | [12 empty] | VV | 2 | 2 | True | 1 | ROZPOCET
| D | 4 | Vodorovné konstrukce |  |  |  | 0 |  |  |  |  | 0 |  | 19.1213 |  | 0 | 1 | D | 1 |  |  |  | ROZPOCET | [6 empty] | 0
21 | K | 451541111 | Lože pod potrubí otevřený výkop ze štěrkodrtě | m3 | 78.181 |  | 0 |  |  | základní |  | 0 | 0 | 0 | 0 | 0 | 4 | K | 2 |  |  |  | ROZPOCET | 0 | 0 | 0 | 0 | 0 | 1 | 0 | 4 | -957583078
| VV |  | "uznatelné náklady" | [14 empty] | VV | 2 | 1 | True | 0 | ROZPOCET
| VV |  | "I.etapa" | [14 empty] | VV | 2 | 1 | True | 0 | ROZPOCET
| VV |  | "A" (633,01-45,72)*0,1*1,0 |  | 58.729 | [12 empty] | VV | 2 | 2 | True | 0 | ROZPOCET
| VV |  | "A-1" 85,14*0,1*1,0 |  | 8.514 | [12 empty] | VV | 2 | 2 | True | 0 | ROZPOCET
| VV |  | "A-1-1" 37,1*0,1*1,0 |  | 3.71 | [12 empty] | VV | 2 | 2 | True | 0 | ROZPOCET
| VV |  | "A-2" 69,28*0,1*1,0 |  | 6.928 | [12 empty] | VV | 2 | 2 | True | 0 | ROZPOCET
| VV |  | "B" 3,0*0,1*1,0 |  | 0.3 | [12 empty] | VV | 2 | 2 | True | 0 | ROZPOCET
| VV |  | Součet |  | 78.181 | [12 empty] | VV | 2 | 4 | True | 1 | ROZPOCET
22 | K | 463212121 | Rovnanina z lomového kamene upraveného s vyplněním spár těženým kamenivem | m3 | 7.92 |  | 0 |  |  | základní |  | 0 | 2.4143 | 19.1213 | 0 | 0 | 4 | K | 2 |  |  |  | ROZPOCET | 0 | 0 | 0 | 0 | 0 | 1 | 0 | 4 | -891511630
| VV |  | 0,4*1,8*3,0*2 |  | 4.32 | [12 empty] | VV | 2 | 2 | True | 0 | ROZPOCET
| VV |  | 0,3*4,0*3,0 |  | 3.6 | [12 empty] | VV | 2 | 2 | True | 0 | ROZPOCET
| VV |  | Součet |  | 7.92 | [12 empty] | VV | 2 | 4 | True | 1 | ROZPOCET
| D | 8 | Trubní vedení |  |  |  | 0 |  |  |  |  | 0 |  | 153.8187 |  | 0 | 1 | D | 1 |  |  |  | ROZPOCET | [6 empty] | 0
23 | K | 871365241 | Kanalizační potrubí z tvrdého PVC vícevrstvé tuhost třídy SN12 DN 250 | m | 781.81 |  | 0 |  |  | základní |  | 0 | 0.01323 | 10.3433 | 0 | 0 | 4 | K | 2 |  |  |  | ROZPOCET | 0 | 0 | 0 | 0 | 0 | 1 | 0 | 4 | 1560150994
| VV |  | "uznatelné náklady" | [14 empty] | VV | 2 | 1 | True | 0 | ROZPOCET
| VV |  | "I.etapa" | [14 empty] | VV | 2 | 1 | True | 0 | ROZPOCET
| VV |  | "A" 633,01-45,72 |  | 587.29 | [12 empty] | VV | 2 | 2 | True | 0 | ROZPOCET
| VV |  | "A-1" 85,14 |  | 85.14 | [12 empty] | VV | 2 | 2 | True | 0 | ROZPOCET
| VV |  | "A-1-1" 37,1 |  | 37.1 | [12 empty] | VV | 2 | 2 | True | 0 | ROZPOCET
| VV |  | "A-2" 69,28 |  | 69.28 | [12 empty] | VV | 2 | 2 | True | 0 | ROZPOCET
| VV |  | "B" 3,0 |  | 3 | [12 empty] | VV | 2 | 2 | True | 0 | ROZPOCET
| VV |  | Součet |  | 781.81 | [12 empty] | VV | 2 | 4 | True | 1 | ROZPOCET
24 | K | 871395241 | Kanalizační potrubí z tvrdého PVC vícevrstvé tuhost třídy SN12 DN 400 | m | 42.01 |  | 0 |  |  | základní |  | 0 | 0.02649 | 1.1128 | 0 | 0 | 4 | K | 2 |  |  |  | ROZPOCET | 0 | 0 | 0 | 0 | 0 | 1 | 0 | 4 | -375118910
| VV |  | "chránička" | [14 empty] | VV | 2 | 1 | True | 0 | ROZPOCET
| VV |  | 8,2+6,8+9,56+10+7,45 |  | 42.01 | [12 empty] | VV | 2 | 2 | True | 1 | ROZPOCET
25 | K | 877365221 | Montáž tvarovek z tvrdého PVC-systém KG nebo z polypropylenu-systém KG 2000 dvouosé DN 250 | kus | 7 |  | 0 |  |  | základní |  | 0 | 2e-05 | 0.00014 | 0 | 0 | 4 | K | 2 |  |  |  | ROZPOCET | 0 | 0 | 0 | 0 | 0 | 1 | 0 | 4 | -1530661296
| VV |  | "uznatelné náklady" 7 |  | 7 | [12 empty] | VV | 2 | 2 | True | 1 | ROZPOCET
26 | M | 28611436 | odbočka kanalizační plastová s hrdlem KG 250/160/87° | kus | 7 |  | 0 |  |  | základní |  | 0 | 0.0043 | 0.0301 | 0 | 0 | 8 | M | 2 |  |  |  | ROZPOCET | 0 | 0 | 0 | 0 | 0 | 1 | 0 | 4 | 1993831474
27 | K | 892372111 | Zabezpečení konců potrubí DN do 300 při tlakových zkouškách vodou | kus | 56 |  | 0 |  |  | základní |  | 0 | 0.45937 | 25.7247 | 0 | 0 | 4 | K | 2 |  |  |  | ROZPOCET | 0 | 0 | 0 | 0 | 0 | 1 | 0 | 4 | 991170158
| VV |  | "uznatelné náklady" | [14 empty] | VV | 2 | 1 | True | 0 | ROZPOCET
| VV |  | 59-3 |  | 56 | [12 empty] | VV | 2 | 2 | True | 1 | ROZPOCET
28 | K | 892381111 | Tlaková zkouška vodou potrubí DN 250, DN 300 nebo 350 | m | 781.81 |  | 0 |  |  | základní |  | 0 | 0 | 0 | 0 | 0 | 4 | K | 2 |  |  |  | ROZPOCET | 0 | 0 | 0 | 0 | 0 | 1 | 0 | 4 | 1413458229
| VV |  | "uznatelné náklady" | [14 empty] | VV | 2 | 1 | True | 0 | ROZPOCET
| VV |  | 827,53-45,72 |  | 781.81 | [12 empty] | VV | 2 | 2 | True | 1 | ROZPOCET
29 | K | 894411311 | Osazení betonových nebo železobetonových dílců pro šachty skruží rovných | kus | 57 |  | 0 |  |  | základní |  | 0 | 0.01019 | 0.58083 | 0 | 0 | 4 | K | 2 |  |  |  | ROZPOCET | 0 | 0 | 0 | 0 | 0 | 1 | 0 | 4 | 300650467
| VV |  | "uznatelné náklady" | [14 empty] | VV | 2 | 1 | True | 0 | ROZPOCET
| VV |  | 22+8+19+1+7 |  | 57 | [12 empty] | VV | 2 | 2 | True | 1 | ROZPOCET
30 | M | 59224162 | skruž kanalizační s ocelovými stupadly 100x100x12cm | kus | 22 |  | 0 |  |  | základní |  | 0 | 1.013 | 22.286 | 0 | 0 | 8 | M | 2 |  |  |  | ROZPOCET | 0 | 0 | 0 | 0 | 0 | 1 | 0 | 4 | -627793730
| VV |  | 25-3 |  | 22 | [12 empty] | VV | 2 | 2 | True | 1 | ROZPOCET
31 | M | 59224161 | skruž kanalizační s ocelovými stupadly 100x50x12cm | kus | 8 |  | 0 |  |  | základní |  | 0 | 0.506 | 4.048 | 0 | 0 | 8 | M | 2 |  |  |  | ROZPOCET | 0 | 0 | 0 | 0 | 0 | 1 | 0 | 4 | 2113282539
32 | M | 59224160 | skruž kanalizační s ocelovými stupadly 100x25x12cm | kus | 19 |  | 0 |  |  | základní |  | 0 | 0.254 | 4.826 | 0 | 0 | 8 | M | 2 |  |  |  | ROZPOCET | 0 | 0 | 0 | 0 | 0 | 1 | 0 | 4 | 159377245
| VV |  | 22-3 |  | 19 | [12 empty] | VV | 2 | 2 | True | 1 | ROZPOCET
33 | M | PFB.1120101OZ | Prstenec šachtový vyrovnávací (OZ) TBW-Q.1 63/6 | kus | 1 |  | 0 |  |  | základní |  | 0 | 0.04 | 0.04 | 0 | 0 | 8 | M | 2 |  |  |  | ROZPOCET | 0 | 0 | 0 | 0 | 0 | 1 | 0 | 4 | 1937608239
34 | M | PFB.1120102OZ | Prstenec šachtový vyrovnávací (OZ) TBW-Q.1 63/8 | kus | 7 |  | 0 |  |  | základní |  | 0 | 0.051 | 0.357 | 0 | 0 | 8 | M | 2 |  |  |  | ROZPOCET | 0 | 0 | 0 | 0 | 0 | 1 | 0 | 4 | 1207536696
| VV |  | 10-3 |  | 7 | [12 empty] | VV | 2 | 2 | True | 1 | ROZPOCET
35 | M | 59224348 | těsnění elastomerové pro spojení šachetních dílů DN 1000 | kus | 49 |  | 0 |  |  | základní |  | 0 | 0 | 0 | 0 | 0 | 8 | M | 2 |  |  |  | ROZPOCET | 0 | 0 | 0 | 0 | 0 | 1 | 0 | 4 | -959818811
36 | K | 894412411 | Osazení betonových nebo železobetonových dílců pro šachty skruží přechodových | kus | 31 |  | 0 |  |  | základní |  | 0 | 0.01248 | 0.38688 | 0 | 0 | 4 | K | 2 |  |  |  | ROZPOCET | 0 | 0 | 0 | 0 | 0 | 1 | 0 | 4 | 236468131
| VV |  | "uznatelné náklady" | [14 empty] | VV | 2 | 1 | True | 0 | ROZPOCET
| VV |  | 10+4+3+16+1-3 |  | 31 | [12 empty] | VV | 2 | 2 | True | 1 | ROZPOCET
37 | M | PFB.1121104 | Konus TBR-Q.1 100-63/58/12 KPS | kus | 31 |  | 0 |  |  | základní |  | 0 | 0.585 | 18.135 | 0 | 0 | 8 | M | 2 |  |  |  | ROZPOCET | 0 | 0 | 0 | 0 | 0 | 1 | 0 | 4 | 1588599520
38 | K | 894414111 | Osazení betonových nebo železobetonových dílců pro šachty skruží základových (dno) | kus | 31 |  | 0 |  |  | základní |  | 0 | 0.02854 | 0.88474 | 0 | 0 | 4 | K | 2 |  |  |  | ROZPOCET | 0 | 0 | 0 | 0 | 0 | 1 | 0 | 4 | 1321727654
| VV |  | "uznatelné náklady" | [14 empty] | VV | 2 | 1 | True | 0 | ROZPOCET
| VV |  | 10+4+3+16+1-3 |  | 31 | [12 empty] | VV | 2 | 2 | True | 1 | ROZPOCET
39 | M | 59224339 | dno betonové šachty kanalizační přímé 100x100x60cm | kus | 7 |  | 0 |  |  | základní |  | 0 | 2.1 | 14.7 | 0 | 0 | 8 | M | 2 |  |  |  | ROZPOCET | 0 | 0 | 0 | 0 | 0 | 1 | 0 | 4 | 311899680
| VV |  | 10-3 |  | 7 | [12 empty] | VV | 2 | 2 | True | 1 | ROZPOCET
40 | M | 59224337 | dno betonové šachty kanalizační přímé 100x60 | kus | 4 |  | 0 |  |  | základní |  | 0 | 1.6 | 6.4 | 0 | 0 | 8 | M | 2 |  |  |  | ROZPOCET | 0 | 0 | 0 | 0 | 0 | 1 | 0 | 4 | -990566822
41 | M | PFB.1135104 | Dno jednolité šachtové KOMPAKT TBZ-Q.1 100/68 KOM V30 | kus | 3 |  | 0 |  |  | základní |  | 0 | 1.45 | 4.35 | 0 | 0 | 8 | M | 2 |  |  |  | ROZPOCET | 0 | 0 | 0 | 0 | 0 | 1 | 0 | 4 | 552078980
42 | M | PFB.1135103 | Dno jednolité šachtové KOMPAKT TBZ-Q.1 100/63 KOM V25 | kus | 16 |  | 0 |  |  | základní |  | 0 | 1.37 | 21.92 | 0 | 0 | 8 | M | 2 |  |  |  | ROZPOCET | 0 | 0 | 0 | 0 | 0 | 1 | 0 | 4 | -1228374772
43 | M | 59224357 | dno betonové šachty kanalizační jednolité 100x120 | kus | 1 |  | 0 |  |  | základní |  | 0 | 4.778 | 4.778 | 0 | 0 | 8 | M | 2 |  |  |  | ROZPOCET | 0 | 0 | 0 | 0 | 0 | 1 | 0 | 4 | 169803697
44 | K | 899104112 | Osazení poklopů litinových nebo ocelových včetně rámů pro třídu zatížení D400, E600 | kus | 31 |  | 0 |  |  | základní |  | 0 | 0.21734 | 6.7375 | 0 | 0 | 4 | K | 2 |  |  |  | ROZPOCET | 0 | 0 | 0 | 0 | 0 | 1 | 0 | 4 | -1409836848
| VV |  | "uznatelné náklady" | [14 empty] | VV | 2 | 1 | True | 0 | ROZPOCET
| VV |  | 10+4+3+16+1-3 |  | 31 | [12 empty] | VV | 2 | 2 | True | 1 | ROZPOCET
45 | M | 28661935R | poklop šachtový litinový DN 600 pro třídu zatížení D400 | kus | 31 |  | 0 |  |  | základní |  | 0 | 0.196 | 6.076 | 0 | 0 | 8 | M | 2 |  |  |  | ROZPOCET | 0 | 0 | 0 | 0 | 0 | 1 | 0 | 4 | -1622066930
46 | K | 899722114 | Krytí potrubí z plastů výstražnou fólií z PVC 40 cm | m | 781.3 |  | 0 |  |  | základní |  | 0 | 0.00013 | 0.10157 | 0 | 0 | 4 | K | 2 |  |  |  | ROZPOCET | 0 | 0 | 0 | 0 | 0 | 1 | 0 | 4 | 1708704438
| VV |  | "uznatelné náklady" | [14 empty] | VV | 2 | 1 | True | 0 | ROZPOCET
| VV |  | 827,1-45,8 |  | 781.3 | [12 empty] | VV | 2 | 2 | True | 1 | ROZPOCET
47 | K | 899725001R | D+M hradítko do šachet | ks | 1 |  | 0 |  |  | základní |  | 0 | 0 | 0 | 0 | 0 | 4 | K | 2 |  |  |  | ROZPOCET | 0 | 0 | 0 | 0 | 0 | 1 | 0 | 4 | -209542740
| D | 998 | Přesun hmot |  |  |  | 0 |  |  |  |  | 0 |  | 0 |  | 0 | 1 | D | 1 |  |  |  | ROZPOCET | [6 empty] | 0
48 | K | 998276101 | Přesun hmot pro trubní vedení z trub z plastických hmot otevřený výkop | t | 284.7 |  | 0 |  |  | základní |  | 0 | 0 | 0 | 0 | 0 | 4 | K | 2 |  |  |  | ROZPOCET | 0 | 0 | 0 | 0 | 0 | 1 | 0 | 4 | -1652394984
| D | 23-M | Montáže potrubí |  |  |  | 0 |  |  |  |  | 0 |  | 0.22643 |  | 0 | 3 | D | 1 |  |  |  | ROZPOCET | [6 empty] | 0
49 | K | 230200122 | Nasunutí potrubní sekce do ocelové chráničky DN 250 | m | 42.01 |  | 0 |  |  | základní |  | 0 | 0.00539 | 0.22643 | 0 | 0 | 64 | K | 2 |  |  |  | ROZPOCET | 0 | 0 | 0 | 0 | 0 | 1 | 0 | 64 | 951920553
| VV |  | 8,2+6,8+9,56+10+7,45 |  | 42.01 | [12 empty] | VV | 2 | 2 | True | 1 | ROZPOCET
50 | M | 56118004R | objímka do chráničky - segment M/N v. 36 mm | ks | 108 |  | 0 |  |  | základní |  | 0 | 0 | 0 | 0 | 0 | 256 | M | 2 |  |  |  | ROZPOCET | 0 | 0 | 0 | 0 | 0 | 1 | 0 | 64 | 178445547
| VV |  | 21+18+24*2+21 |  | 108 | [12 empty] | VV | 2 | 2 | True | 1 | ROZPOCET
51 | M | 56118013R | manžeta ukončovací dn250/400 | ks | 10 |  | 0 |  |  | základní |  | 0 | 0 | 0 | 0 | 0 | 256 | M | 2 |  |  |  | ROZPOCET | 0 | 0 | 0 | 0 | 0 | 1 | 0 | 64 | 1277437762

## IO 03 - Kanalizační výtlak
{cde4a017-2a2a-48e6-a384-d86dfa61e39a}
2
| KRYCÍ LIST SOUPISU PRACÍ | [7 empty] | v --- níže se nacházejí doplnkové a pomocné údaje k sestavám --- v | [8 empty] | False
Stavba:
Prodloužení splaškové kanal. a vodov. Ludvíkov a V. Losiny
Objekt:
IO 03 - Kanalizační výtlak
| KSO: |  |  |  |  | CC-CZ:
| Místo: |  | Velké Losiny |  |  | Datum: | 7. 2. 2025
| Zadavatel: |  |  |  |  | IČ: | 00303551
|  | Obec Velké Losiny |  |  |  | DIČ:
| Uchazeč: |  |  |  |  | IČ: | Vyplň údaj
|  | Vyplň údaj |  |  |  | DIČ: | Vyplň údaj
| Projektant: |  |  |  |  | IČ: | 46580514
|  | IGEA s.r.o. |  |  |  | DIČ:
| Zpracovatel: |  |  |  |  | IČ:
|  | R.Vojtěchová |  |  |  | DIČ:
Poznámka:
| Cena bez DPH | [5 empty] | 0
|  |  | Základ daně |  |  | Sazba daně | Výše daně
| DPH | základní | 0 |  |  | 21% | 0
|  | snížená | 0 |  |  | 15% | 0
|  | zákl. přenesená | 0 |  |  | 21% | 0
|  | sníž. přenesená | 0 |  |  | 15% | 0
|  | nulová | 0 |  |  | 0% | 0
| Cena s DPH |  |  | v | CZK |  | 0
| Projektant |  |  | Zpracovatel
| Datum a podpis: |  | Razítko | Datum a podpis: |  |  | Razítko
| Objednavatel |  |  | Uchazeč
| Datum a podpis: |  | Razítko | Datum a podpis: |  |  | Razítko
REKAPITULACE ČLENĚNÍ SOUPISU PRACÍ
Stavba:
Prodloužení splaškové kanal. a vodov. Ludvíkov a V. Losiny
Objekt:
IO 03 - Kanalizační výtlak
Místo: |  |  | Velké Losiny |  |  | Datum: | 7. 2. 2025
Zadavatel: |  |  | Obec Velké Losiny |  |  | Projektant: | IGEA s.r.o.
Uchazeč: |  |  | Vyplň údaj |  |  | Zpracovatel: | R.Vojtěchová
Kód dílu - Popis | [6 empty] | Cena celkem [CZK]
Náklady ze soupisu prací | [6 empty] | 0 | [11 empty] | -1
| HSV - Práce a dodávky HSV | [5 empty] | 0
| 1 - Zemní práce | [5 empty] | 0
| 2 - Zakládání | [5 empty] | 0
| 4 - Vodorovné konstrukce | [5 empty] | 0
| 5 - Komunikace pozemní | [5 empty] | 0
| 8 - Trubní vedení | [5 empty] | 0
| 99 - Staveništní přesun hmot | [5 empty] | 0
| 23-M - Montáže potrubí | [5 empty] | 0
SOUPIS PRACÍ
Stavba:
Prodloužení splaškové kanal. a vodov. Ludvíkov a V. Losiny
Objekt:
IO 03 - Kanalizační výtlak
Místo: |  |  | Velké Losiny |  |  | Datum: | 7. 2. 2025
Zadavatel: |  |  | Obec Velké Losiny |  |  | Projektant: | IGEA s.r.o.
Uchazeč: |  |  | Vyplň údaj |  |  | Zpracovatel: | R.Vojtěchová
PČ | Typ | Kód | Popis | MJ | Množství | J.cena [CZK] | Cena celkem [CZK] | Cenová soustava |  | DPH | J. Nh [h] | Nh celkem [h] | J. hmotnost [t] | Hmotnost celkem [t] | J. suť [t] | Suť Celkem [t]
Náklady soupisu celkem | [6 empty] | 0 |  |  |  |  | 0 |  | 7.5377 |  | 0.67419 |  | D | -1 | [10 empty] | 0
| D | HSV | Práce a dodávky HSV |  |  |  | 0 |  |  |  |  | 0 |  | 7.5377 |  | 0.67419 | 1 | D | 0 |  |  |  | ROZPOCET | [6 empty] | 0
| D | 1 | Zemní práce |  |  |  | 0 |  |  |  |  | 0 |  | 0.94067 |  | 0 | 1 | D | 1 |  |  |  | ROZPOCET | [6 empty] | 0
1 | K | 119003217 | Mobilní plotová zábrana vyplněná dráty výšky do 1,5 m pro zabezpečení výkopu zřízení | m | 81 |  | 0 |  |  | základní |  | 0 | 0.0001 | 0.0081 | 0 | 0 | 4 | K | 2 |  |  |  | ROZPOCET | 0 | 0 | 0 | 0 | 0 | 1 | 0 | 4 | 433937078
| VV |  | 2*(7,0+13,0) |  | 40 | [12 empty] | VV | 2 | 2 | True | 0 | ROZPOCET
| VV |  | 3,0*10+3,0*3+2,0 |  | 41 | [12 empty] | VV | 2 | 2 | True | 0 | ROZPOCET
| VV |  | Součet |  | 81 | [12 empty] | VV | 2 | 4 | True | 1 | ROZPOCET
2 | K | 119003218 | Mobilní plotová zábrana vyplněná dráty výšky do 1,5 m pro zabezpečení výkopu odstranění | m | 81 |  | 0 |  |  | základní |  | 0 | 0 | 0 | 0 | 0 | 4 | K | 2 |  |  |  | ROZPOCET | 0 | 0 | 0 | 0 | 0 | 1 | 0 | 4 | -363467839
3 | K | 131151201 | Hloubení jam zapažených v hornině třídy těžitelnosti I skupiny 1 a 2 objem do 20 m3 strojně | m3 | 86.393 |  | 0 |  |  | základní |  | 0 | 0 | 0 | 0 | 0 | 4 | K | 2 |  |  |  | ROZPOCET | 0 | 0 | 0 | 0 | 0 | 1 | 0 | 4 | 185897897
| VV |  | 2,7*2,7*1,7 |  | 12.393 | [12 empty] | VV | 2 | 2 | True | 0 | ROZPOCET
| VV |  | 2,5*2,5*2,0 |  | 12.5 | [12 empty] | VV | 2 | 2 | True | 0 | ROZPOCET
| VV |  | 2,5*2,5*2,04 |  | 12.75 | [12 empty] | VV | 2 | 2 | True | 0 | ROZPOCET
| VV |  | 2,5*2,5*2,0 |  | 12.5 | [12 empty] | VV | 2 | 2 | True | 0 | ROZPOCET
| VV |  | 2,5*2,0*2,1 |  | 10.5 | [12 empty] | VV | 2 | 2 | True | 0 | ROZPOCET
| VV |  | 2,5*2,5*1,9 |  | 11.875 | [12 empty] | VV | 2 | 2 | True | 0 | ROZPOCET
| VV |  | 2,5*3,0*1,85 |  | 13.875 | [12 empty] | VV | 2 | 2 | True | 0 | ROZPOCET
| VV |  | Součet |  | 86.393 | [12 empty] | VV | 2 | 4 | True | 1 | ROZPOCET
4 | K | 132254102 | Hloubení rýh zapažených š do 800 mm v hornině třídy těžitelnosti I skupiny 3 objem do 50 m3 strojně | m3 | 26.073 |  | 0 |  |  | základní |  | 0 | 0 | 0 | 0 | 0 | 4 | K | 2 |  |  |  | ROZPOCET | 0 | 0 | 0 | 0 | 0 | 1 | 0 | 4 | -928698678
| VV |  | 1,0*7,0*(1,05-0,2) |  | 5.95 | [12 empty] | VV | 2 | 2 | True | 0 | ROZPOCET
| VV |  | 1,0*12,27*(1,84-0,2) |  | 20.123 | [12 empty] | VV | 2 | 2 | True | 0 | ROZPOCET
| VV |  | Součet |  | 26.073 | [12 empty] | VV | 2 | 4 | True | 1 | ROZPOCET
5 | K | 141721252 | Řízený zemní protlak délky přes 50 do 100 m hl do 6 m s protlačením potrubí vnějšího průměru vrtu přes 90 do 110 mm v hornině třídy I a II skupiny 1 až 4 | m | 181.97 |  | 0 |  |  | základní |  | 0 | 0.0027 | 0.49132 | 0 | 0 | 4 | K | 2 |  |  |  | ROZPOCET | 0 | 0 | 0 | 0 | 0 | 1 | 0 | 4 | -1225111725
| VV |  | 288,34-87,1-7,0-12,27 |  | 181.97 | [12 empty] | VV | 2 | 2 | True | 1 | ROZPOCET
6 | K | 141721254 | Řízený zemní protlak délky přes 50 do 100 m hl do 6 m s protlačením potrubí vnějšího průměru vrtu přes 140 do 180 mm v hornině třídy I a II skupiny 1 až 4 | m | 87.1 |  | 0 |  |  | základní |  | 0 | 0.0036 | 0.31356 | 0 | 0 | 4 | K | 2 |  |  |  | ROZPOCET | 0 | 0 | 0 | 0 | 0 | 1 | 0 | 4 | -72387692
| VV |  | 57,6+29,5 |  | 87.1 | [12 empty] | VV | 2 | 2 | True | 1 | ROZPOCET
7 | K | 151101201 | Zřízení příložného pažení stěn výkopu hl do 4 m | m2 | 182.409 |  | 0 |  |  | základní |  | 0 | 0.0007 | 0.12769 | 0 | 0 | 4 | K | 2 |  |  |  | ROZPOCET | 0 | 0 | 0 | 0 | 0 | 1 | 0 | 4 | -687605472
| VV |  | 1,85*12,27*2 |  | 45.399 | [12 empty] | VV | 2 | 2 | True | 0 | ROZPOCET
| VV |  | 1,7*2,7*4 |  | 18.36 | [12 empty] | VV | 2 | 2 | True | 0 | ROZPOCET
| VV |  | 2,04*2,5*4 |  | 20.4 | [12 empty] | VV | 2 | 2 | True | 0 | ROZPOCET
| VV |  | 2,1*2*(2,5+2,0) |  | 18.9 | [12 empty] | VV | 2 | 2 | True | 0 | ROZPOCET
| VV |  | 4*2,5*1,9 |  | 19 | [12 empty] | VV | 2 | 2 | True | 0 | ROZPOCET
| VV |  | 1,85*2*(2,5+3,0) |  | 20.35 | [12 empty] | VV | 2 | 2 | True | 0 | ROZPOCET
| VV |  | 2,5*2,0*4*2 |  | 40 | [12 empty] | VV | 2 | 2 | True | 0 | ROZPOCET
| VV |  | Součet |  | 182.409 | [12 empty] | VV | 2 | 4 | True | 1 | ROZPOCET
8 | K | 151101211 | Odstranění příložného pažení stěn hl do 4 m | m2 | 182.409 |  | 0 |  |  | základní |  | 0 | 0 | 0 | 0 | 0 | 4 | K | 2 |  |  |  | ROZPOCET | 0 | 0 | 0 | 0 | 0 | 1 | 0 | 4 | -789707108
9 | K | 162751117 | Vodorovné přemístění do 10000 m výkopku/sypaniny z horniny třídy těžitelnosti I, skupiny 1 až 3 | m3 | 10.522 |  | 0 |  |  | základní |  | 0 | 0 | 0 | 0 | 0 | 4 | K | 2 |  |  |  | ROZPOCET | 0 | 0 | 0 | 0 | 0 | 1 | 0 | 4 | 1405444293
| VV |  | "výkop" 26,073+86,393 |  | 112.466 | [12 empty] | VV | 2 | 2 | True | 0 | ROZPOCET
| VV |  | "zásyp" -101,944 |  | -101.944 | [12 empty] | VV | 2 | 2 | True | 0 | ROZPOCET
| VV |  | Součet |  | 10.522 | [12 empty] | VV | 2 | 4 | True | 1 | ROZPOCET
10 | K | 162751119 | Příplatek k vodorovnému přemístění výkopku/sypaniny z horniny třídy těžitelnosti I, skupiny 1 až 3 ZKD 1000 m přes 10000 m | m3 | 105.22 |  | 0 |  |  | základní |  | 0 | 0 | 0 | 0 | 0 | 4 | K | 2 |  |  |  | ROZPOCET | 0 | 0 | 0 | 0 | 0 | 1 | 0 | 4 | 2060198582
| VV |  | 10,522*10 'Přepočtené koeficientem množství |  | 105.22 | [12 empty] | VV | 2 | 2 | False | 1 | ROZPOCET
11 | K | 171201231 | Poplatek za uložení zeminy a kamení na recyklační skládce (skládkovné) kód odpadu 17 05 04 | t | 17.887 |  | 0 |  |  | základní |  | 0 | 0 | 0 | 0 | 0 | 4 | K | 2 |  |  |  | ROZPOCET | 0 | 0 | 0 | 0 | 0 | 1 | 0 | 4 | 474503346
| VV |  | 10,522*1,7 'Přepočtené koeficientem množství |  | 17.887 | [12 empty] | VV | 2 | 2 | False | 1 | ROZPOCET
12 | K | 174151101 | Zásyp jam, šachet rýh nebo kolem objektů sypaninou se zhutněním | m3 | 101.944 |  | 0 |  |  | základní |  | 0 | 0 | 0 | 0 | 0 | 4 | K | 2 |  |  |  | ROZPOCET | 0 | 0 | 0 | 0 | 0 | 1 | 0 | 4 | 1274101125
| VV |  | "výkop" 26,073+86,393 |  | 112.466 | [12 empty] | VV | 2 | 2 | True | 0 | ROZPOCET
| VV |  | "lože+obsyp" -(1,927+7,708) |  | -9.635 | [12 empty] | VV | 2 | 2 | True | 0 | ROZPOCET
| VV |  | "šachta" -(0,662+0,225) |  | -0.887 | [12 empty] | VV | 2 | 2 | True | 0 | ROZPOCET
| VV |  | Součet |  | 101.944 | [12 empty] | VV | 2 | 4 | True | 1 | ROZPOCET
13 | K | 175151101 | Obsypání potrubí strojně sypaninou bez prohození, uloženou do 3 m | m3 | 7.708 |  | 0 |  |  | základní |  | 0 | 0 | 0 | 0 | 0 | 4 | K | 2 |  |  |  | ROZPOCET | 0 | 0 | 0 | 0 | 0 | 1 | 0 | 4 | -826842271
| VV |  | (0,1+0,3)*1,0*(7,0+12,27) |  | 7.708 | [12 empty] | VV | 2 | 2 | True | 1 | ROZPOCET
14 | M | 58337303 | štěrkopísek frakce 0/8 | t | 10.482 |  | 0 |  |  | základní |  | 0 | 0 | 0 | 0 | 0 | 8 | M | 2 |  |  |  | ROZPOCET | 0 | 0 | 0 | 0 | 0 | 1 | 0 | 4 | 1511593688
| VV |  | 6,166*1,7 'Přepočtené koeficientem množství |  | 10.482 | [12 empty] | VV | 2 | 2 | False | 1 | ROZPOCET
| D | 2 | Zakládání |  |  |  | 0 |  |  |  |  | 0 |  | 1.9476 |  | 0 | 1 | D | 1 |  |  |  | ROZPOCET | [6 empty] | 0
15 | K | 271542211 | Podsyp pod základové konstrukce se zhutněním z netříděné štěrkodrtě | m3 | 0.662 |  | 0 |  |  | základní |  | 0 | 2.16 | 1.4299 | 0 | 0 | 4 | K | 2 |  |  |  | ROZPOCET | 0 | 0 | 0 | 0 | 0 | 1 | 0 | 4 | -166665079
| VV |  | 0,15*2,1*2,1 |  | 0.662 | [12 empty] | VV | 2 | 2 | True | 1 | ROZPOCET
16 | K | 273313511 | Základové desky z betonu tř. C 12/15 | m3 | 0.225 |  | 0 |  |  | základní |  | 0 | 2.301 | 0.51773 | 0 | 0 | 4 | K | 2 |  |  |  | ROZPOCET | 0 | 0 | 0 | 0 | 0 | 1 | 0 | 4 | -712374617
| VV |  | 0,1*1,5*1,5 |  | 0.225 | [12 empty] | VV | 2 | 2 | True | 1 | ROZPOCET
| D | 4 | Vodorovné konstrukce |  |  |  | 0 |  |  |  |  | 0 |  | 0 |  | 0 | 1 | D | 1 |  |  |  | ROZPOCET | [6 empty] | 0
17 | K | 451541111 | Lože pod potrubí otevřený výkop ze štěrkodrtě | m3 | 1.927 |  | 0 |  |  | základní |  | 0 | 0 | 0 | 0 | 0 | 4 | K | 2 |  |  |  | ROZPOCET | 0 | 0 | 0 | 0 | 0 | 1 | 0 | 4 | 545673653
| VV |  | 0,1*1,0*(7,0+12,27) |  | 1.927 | [12 empty] | VV | 2 | 2 | True | 1 | ROZPOCET
| D | 5 | Komunikace pozemní |  |  |  | 0 |  |  |  |  | 0 |  | 0.13917 |  | 0 | 1 | D | 1 |  |  |  | ROZPOCET | [6 empty] | 0
18 | K | 591211111 | Kladení dlažby z kostek drobných z kamene do lože z kameniva těženého tl 50 mm | m2 | 0.4 |  | 0 |  |  | základní |  | 0 | 0.1837 | 0.07348 | 0 | 0 | 4 | K | 2 |  |  |  | ROZPOCET | 0 | 0 | 0 | 0 | 0 | 1 | 0 | 4 | 938136572
| VV |  | 0,5*0,1*4*2 |  | 0.4 | [12 empty] | VV | 2 | 2 | True | 1 | ROZPOCET
19 | M | 58381011 | kostka řezanoštípaná dlažební žula 8x8x6cm | m2 | 0.408 |  | 0 |  |  | základní |  | 0 | 0.161 | 0.065688 | 0 | 0 | 8 | M | 2 |  |  |  | ROZPOCET | 0 | 0 | 0 | 0 | 0 | 1 | 0 | 4 | -1282769720
| VV |  | 0,4*1,02 'Přepočtené koeficientem množství |  | 0.408 | [12 empty] | VV | 2 | 2 | False | 1 | ROZPOCET
| D | 8 | Trubní vedení |  |  |  | 0 |  |  |  |  | 0 |  | 4.0782 |  | 0.67419 | 1 | D | 1 |  |  |  | ROZPOCET | [6 empty] | 0
20 | K | 857242122 | Montáž litinových tvarovek jednoosých přírubových otevřený výkop DN 80 | kus | 4 |  | 0 |  |  | základní |  | 0 | 0.00167 | 0.00668 | 0.01067 | 0.04268 | 4 | K | 2 |  |  |  | ROZPOCET | 0 | 0 | 0 | 0 | 0 | 1 | 0 | 4 | 1429558242
21 | M | 27508054R | FF-kus DN80 L800 např. AVK | ks | 2 |  | 0 |  |  | základní |  | 0 | 0 | 0 | 0 | 0 | 8 | M | 2 |  |  |  | ROZPOCET | 0 | 0 | 0 | 0 | 0 | 1 | 0 | 4 | 155295623
22 | M | 27508055R | N-kus DN80 PN10/16 např. AVK | ks | 2 |  | 0 |  |  | základní |  | 0 | 0 | 0 | 0 | 0 | 8 | M | 2 |  |  |  | ROZPOCET | 0 | 0 | 0 | 0 | 0 | 1 | 0 | 4 | -439003970
23 | K | 857262122 | Montáž litinových tvarovek jednoosých přírubových otevřený výkop DN 100 | kus | 17 |  | 0 |  |  | základní |  | 0 | 0.00167 | 0.02839 | 0.01377 | 0.23409 | 4 | K | 2 |  |  |  | ROZPOCET | 0 | 0 | 0 | 0 | 0 | 1 | 0 | 4 | 377286572
24 | M | 27510021R | příruba DN100 např. AVK | ks | 4 |  | 0 |  |  | základní |  | 0 | 0 | 0 | 0 | 0 | 8 | M | 2 |  |  |  | ROZPOCET | 0 | 0 | 0 | 0 | 0 | 1 | 0 | 4 | -1733647371
25 | K | 857264122 | Montáž litinových tvarovek odbočných přírubových otevřený výkop DN 100 | kus | 2 |  | 0 |  |  | základní |  | 0 | 0.00171 | 0.00342 | 0.19871 | 0.39742 | 4 | K | 2 |  |  |  | ROZPOCET | 0 | 0 | 0 | 0 | 0 | 1 | 0 | 4 | 1958478371
26 | M | 27510025R | T-kus DN100/100 | ks | 2 |  | 0 |  |  | základní |  | 0 | 0 | 0 | 0 | 0 | 8 | M | 2 |  |  |  | ROZPOCET | 0 | 0 | 0 | 0 | 0 | 1 | 0 | 4 | -135809207
27 | K | 871251141 | Montáž potrubí z PE100 SDR 11 otevřený výkop svařovaných na tupo D 110 x 10,0 mm | m | 288.34 |  | 0 |  |  | základní |  | 0 | 0 | 0 | 0 | 0 | 4 | K | 2 |  |  |  | ROZPOCET | 0 | 0 | 0 | 0 | 0 | 1 | 0 | 4 | 1073597577
28 | M | 28613557 | potrubí dvouvrstvé PE100 RC SDR11 110x10,0 dl 12m | m | 292.665 |  | 0 |  |  | základní |  | 0 | 0.00318 | 0.93067 | 0 | 0 | 8 | M | 2 |  |  |  | ROZPOCET | 0 | 0 | 0 | 0 | 0 | 1 | 0 | 4 | 1225038079
| VV |  | 288,34*1,015 'Přepočtené koeficientem množství |  | 292.665 | [12 empty] | VV | 2 | 2 | False | 1 | ROZPOCET
29 | K | 871341141 | Montáž potrubí z PE100 SDR 11 otevřený výkop svařovaných na tupo D 180 x 16,4 mm | m | 87.1 |  | 0 |  |  | základní |  | 0 | 0 | 0 | 0 | 0 | 4 | K | 2 |  |  |  | ROZPOCET | 0 | 0 | 0 | 0 | 0 | 1 | 0 | 4 | -279769667
| VV |  | "CH09" 29,5 |  | 29.5 | [12 empty] | VV | 2 | 2 | True | 0 | ROZPOCET
| VV |  | "CH10" 57,6 |  | 57.6 | [12 empty] | VV | 2 | 2 | True | 0 | ROZPOCET
| VV |  | Součet |  | 87.1 | [12 empty] | VV | 2 | 4 | True | 1 | ROZPOCET
30 | M | 28618001R | potrubí HDPE dn180x10,4 - chránička | m | 88.407 |  | 0 |  |  | základní |  | 0 | 0 | 0 | 0 | 0 | 8 | M | 2 |  |  |  | ROZPOCET | 0 | 0 | 0 | 0 | 0 | 1 | 0 | 4 | 549565712
| VV |  | 57,6+29,5 |  | 87.1 | [12 empty] | VV | 2 | 2 | True | 1 | ROZPOCET
| VV |  | 87,1*1,015 'Přepočtené koeficientem množství |  | 88.407 | [12 empty] | VV | 2 | 2 | False | 1 | ROZPOCET
31 | K | 877251101 | Montáž elektrospojek na vodovodním potrubí z PE trub d 110 | kus | 14 |  | 0 |  |  | základní |  | 0 | 0 | 0 | 0 | 0 | 4 | K | 2 |  |  |  | ROZPOCET | 0 | 0 | 0 | 0 | 0 | 1 | 0 | 4 | 735236014
32 | M | 28611003R | spojka elektro dn110 např. FUSION | ks | 8 |  | 0 |  |  | základní |  | 0 | 0 | 0 | 0 | 0 | 8 | M | 2 |  |  |  | ROZPOCET | 0 | 0 | 0 | 0 | 0 | 1 | 0 | 4 | 1730126156
33 | M | 28611004R | nákružek lemový dn110 např. FUSION | ks | 1 |  | 0 |  |  | základní |  | 0 | 0 | 0 | 0 | 0 | 8 | M | 2 |  |  |  | ROZPOCET | 0 | 0 | 0 | 0 | 0 | 1 | 0 | 4 | 1284306929
34 | M | 28611011R | oblouk 11st. dn110 např. FUSION | ks | 2 |  | 0 |  |  | základní |  | 0 | 0 | 0 | 0 | 0 | 8 | M | 2 |  |  |  | ROZPOCET | 0 | 0 | 0 | 0 | 0 | 1 | 0 | 4 | -1553574209
35 | M | 28611013R | oblouk 30st. dn110 např. FUSION | ks | 1 |  | 0 |  |  | základní |  | 0 | 0 | 0 | 0 | 0 | 8 | M | 2 |  |  |  | ROZPOCET | 0 | 0 | 0 | 0 | 0 | 1 | 0 | 4 | -1622771003
36 | M | 28611015R | PP-ocel dn110 např. FUSION | ks | 1 |  | 0 |  |  | základní |  | 0 | 0 | 0 | 0 | 0 | 8 | M | 2 |  |  |  | ROZPOCET | 0 | 0 | 0 | 0 | 0 | 1 | 0 | 4 | 1942370358
37 | M | 28611031R | čelní těsnění dn110 např. FUSION | ks | 1 |  | 0 |  |  | základní |  | 0 | 0 | 0 | 0 | 0 | 8 | M | 2 |  |  |  | ROZPOCET | 0 | 0 | 0 | 0 | 0 | 1 | 0 | 4 | 1341420906
38 | K | 877251112 | Montáž elektrokolen 90° na vodovodním potrubí z PE trub d 110 | kus | 1 |  | 0 |  |  | základní |  | 0 | 0 | 0 | 0 | 0 | 4 | K | 2 |  |  |  | ROZPOCET | 0 | 0 | 0 | 0 | 0 | 1 | 0 | 4 | 909041635
39 | M | 28611002R | koleno elektro dn100 90st. např. FUSION | ks | 1 |  | 0 |  |  | základní |  | 0 | 0 | 0 | 0 | 0 | 8 | M | 2 |  |  |  | ROZPOCET | 0 | 0 | 0 | 0 | 0 | 1 | 0 | 4 | 1749412712
40 | K | 892271111 | Tlaková zkouška vodou potrubí DN 100 nebo 125 | m | 288.34 |  | 0 |  |  | základní |  | 0 | 0 | 0 | 0 | 0 | 4 | K | 2 |  |  |  | ROZPOCET | 0 | 0 | 0 | 0 | 0 | 1 | 0 | 4 | 496497262
41 | K | 894411311 | Osazení betonových nebo železobetonových dílců pro šachty skruží rovných | kus | 1 |  | 0 |  |  | základní |  | 0 | 0.01019 | 0.01019 | 0 | 0 | 4 | K | 2 |  |  |  | ROZPOCET | 0 | 0 | 0 | 0 | 0 | 1 | 0 | 4 | -961917393
42 | M | 59224176 | prstenec šachtový vyrovnávací betonový 625x120x80mm | kus | 1 |  | 0 |  |  | základní |  | 0 | 0.051 | 0.051 | 0 | 0 | 8 | M | 2 |  |  |  | ROZPOCET | 0 | 0 | 0 | 0 | 0 | 1 | 0 | 4 | -1401795610
43 | K | 894412411 | Osazení betonových nebo železobetonových dílců pro šachty skruží přechodových | kus | 1 |  | 0 |  |  | základní |  | 0 | 0.01248 | 0.01248 | 0 | 0 | 4 | K | 2 |  |  |  | ROZPOCET | 0 | 0 | 0 | 0 | 0 | 1 | 0 | 4 | -550829883
44 | M | 59224414 | konus betonové šachty DN 1000 kanalizační 100x62,5x58cm tl stěny 10, stupadla poplastovaná | kus | 1 |  | 0 |  |  | základní |  | 0 | 0.505 | 0.505 | 0 | 0 | 8 | M | 2 |  |  |  | ROZPOCET | 0 | 0 | 0 | 0 | 0 | 1 | 0 | 4 | -1215122467
45 | K | 894414111 | Osazení betonových nebo železobetonových dílců pro šachty skruží základových (dno) | kus | 1 |  | 0 |  |  | základní |  | 0 | 0.02854 | 0.02854 | 0 | 0 | 4 | K | 2 |  |  |  | ROZPOCET | 0 | 0 | 0 | 0 | 0 | 1 | 0 | 4 | -1561126000
46 | M | 59224352 | dno betonové šachty kanalizační jednolité 100x63x25cm | kus | 1 |  | 0 |  |  | základní |  | 0 | 1.37 | 1.37 | 0 | 0 | 8 | M | 2 |  |  |  | ROZPOCET | 0 | 0 | 0 | 0 | 0 | 1 | 0 | 4 | 371642170
47 | K | 899104112 | Osazení poklopů litinových nebo ocelových včetně rámů pro třídu zatížení D400, E600 | kus | 1 |  | 0 |  |  | základní |  | 0 | 0.21734 | 0.21734 | 0 | 0 | 4 | K | 2 |  |  |  | ROZPOCET | 0 | 0 | 0 | 0 | 0 | 1 | 0 | 4 | -359899762
48 | M | 28661935 | poklop šachtový DN 600 pro třídu zatížení D400 | kus | 1 |  | 0 |  |  | základní |  | 0 | 0.196 | 0.196 | 0 | 0 | 8 | M | 2 |  |  |  | ROZPOCET | 0 | 0 | 0 | 0 | 0 | 1 | 0 | 4 | -954011911
49 | K | 899401113 | Osazení poklopů litinových hydrantových | kus | 2 |  | 0 |  |  | základní |  | 0 | 0.32906 | 0.65812 | 0 | 0 | 4 | K | 2 |  |  |  | ROZPOCET | 0 | 0 | 0 | 0 | 0 | 1 | 0 | 4 | 710283542
50 | M | 42291452 | poklop litinový hydrantový DN 80 | kus | 2 |  | 0 |  |  | základní |  | 0 | 0.0295 | 0.059 | 0 | 0 | 8 | M | 2 |  |  |  | ROZPOCET | 0 | 0 | 0 | 0 | 0 | 1 | 0 | 4 | 643187672
51 | M | 42291501r | deska podkladní litina | ks | 2 |  | 0 |  |  | základní |  | 0 | 0 | 0 | 0 | 0 | 8 | M | 2 |  |  |  | ROZPOCET | 0 | 0 | 0 | 0 | 0 | 1 | 0 | 4 | 1065684397
52 | K | 899722112 | Krytí potrubí z plastů výstražnou fólií z PVC 25 cm | m | 19.27 |  | 0 |  |  | základní |  | 0 | 7e-05 | 0.0013489 | 0 | 0 | 4 | K | 2 |  |  |  | ROZPOCET | 0 | 0 | 0 | 0 | 0 | 1 | 0 | 4 | -671936831
| VV |  | 7+12,27 |  | 19.27 | [12 empty] | VV | 2 | 2 | True | 1 | ROZPOCET
53 | K | 89990111R | D+M proplachovací souprava DN80 PN10/16 do hl. 1,25m | ks | 2 |  | 0 |  |  | základní |  | 0 | 0 | 0 | 0 | 0 | 4 | K | 2 |  |  |  | ROZPOCET | 0 | 0 | 0 | 0 | 0 | 1 | 0 | 4 | -1875824055
54 | K | 89990112R | D+M čedičová výstelka dna šachty | ks | 1 |  | 0 |  |  | základní |  | 0 | 0 | 0 | 0 | 0 | 4 | K | 2 |  |  |  | ROZPOCET | 0 | 0 | 0 | 0 | 0 | 1 | 0 | 4 | -1800472408
| D | 99 | Staveništní přesun hmot |  |  |  | 0 |  |  |  |  | 0 |  | 0 |  | 0 | 1 | D | 1 |  |  |  | ROZPOCET | [6 empty] | 0
55 | K | 998276101 | Přesun hmot pro trubní vedení z trub z plastických hmot otevřený výkop | t | 5.896 |  | 0 |  |  | základní |  | 0 | 0 | 0 | 0 | 0 | 4 | K | 2 |  |  |  | ROZPOCET | 0 | 0 | 0 | 0 | 0 | 1 | 0 | 4 | 1686520254
| D | 23-M | Montáže potrubí |  |  |  | 0 |  |  |  |  | 0 |  | 0.43202 |  | 0 | 3 | D | 1 |  |  |  | ROZPOCET | [6 empty] | 0
56 | K | 230200118 | Nasunutí potrubní sekce do ocelové chráničky DN 100 | m | 87.1 |  | 0 |  |  | základní |  | 0 | 0.00496 | 0.43202 | 0 | 0 | 64 | K | 2 |  |  |  | ROZPOCET | 0 | 0 | 0 | 0 | 0 | 1 | 0 | 64 | 822009938
| VV |  | 57,6+29,5 |  | 87.1 | [12 empty] | VV | 2 | 2 | True | 1 | ROZPOCET
57 | M | 56118001R | objímka do chráničky - segment I/C/D v. 15mm | ks | 188 |  | 0 |  |  | základní |  | 0 | 0 | 0 | 0 | 0 | 256 | M | 2 |  |  |  | ROZPOCET | 0 | 0 | 0 | 0 | 0 | 1 | 0 | 64 | 521455360
| VV |  | 66+122 |  | 188 | [12 empty] | VV | 2 | 2 | True | 1 | ROZPOCET
58 | M | 56118012R | manžeta ukončovací dn110/180 | ks | 4 |  | 0 |  |  | základní |  | 0 | 0 | 0 | 0 | 0 | 256 | M | 2 |  |  |  | ROZPOCET | 0 | 0 | 0 | 0 | 0 | 1 | 0 | 64 | -1410709992

## IO 04 - Splašková čerpací...
{eec477b2-0ef0-4bde-a4ac-efbb41de189b}
2
| KRYCÍ LIST SOUPISU PRACÍ | [7 empty] | v --- níže se nacházejí doplnkové a pomocné údaje k sestavám --- v | [8 empty] | False
Stavba:
Prodloužení splaškové kanal. a vodov. Ludvíkov a V. Losiny
Objekt:
IO 04 - Splašková čerpací stanice KČS01
| KSO: |  |  |  |  | CC-CZ:
| Místo: |  | Velké Losiny |  |  | Datum: | 7. 2. 2025
| Zadavatel: |  |  |  |  | IČ: | 00303551
|  | Obec Velké Losiny |  |  |  | DIČ:
| Uchazeč: |  |  |  |  | IČ: | Vyplň údaj
|  | Vyplň údaj |  |  |  | DIČ: | Vyplň údaj
| Projektant: |  |  |  |  | IČ: | 46580514
|  | IGEA s.r.o. |  |  |  | DIČ:
| Zpracovatel: |  |  |  |  | IČ:
|  | R.Vojtěchová |  |  |  | DIČ:
Poznámka:
| Cena bez DPH | [5 empty] | 0
|  |  | Základ daně |  |  | Sazba daně | Výše daně
| DPH | základní | 0 |  |  | 21% | 0
|  | snížená | 0 |  |  | 15% | 0
|  | zákl. přenesená | 0 |  |  | 21% | 0
|  | sníž. přenesená | 0 |  |  | 15% | 0
|  | nulová | 0 |  |  | 0% | 0
| Cena s DPH |  |  | v | CZK |  | 0
| Projektant |  |  | Zpracovatel
| Datum a podpis: |  | Razítko | Datum a podpis: |  |  | Razítko
| Objednavatel |  |  | Uchazeč
| Datum a podpis: |  | Razítko | Datum a podpis: |  |  | Razítko
REKAPITULACE ČLENĚNÍ SOUPISU PRACÍ
Stavba:
Prodloužení splaškové kanal. a vodov. Ludvíkov a V. Losiny
Objekt:
IO 04 - Splašková čerpací stanice KČS01
Místo: |  |  | Velké Losiny |  |  | Datum: | 7. 2. 2025
Zadavatel: |  |  | Obec Velké Losiny |  |  | Projektant: | IGEA s.r.o.
Uchazeč: |  |  | Vyplň údaj |  |  | Zpracovatel: | R.Vojtěchová
Kód dílu - Popis | [6 empty] | Cena celkem [CZK]
Náklady ze soupisu prací | [6 empty] | 0 | [11 empty] | -1
| HSV - Práce a dodávky HSV | [5 empty] | 0
| 1 - Zemní práce | [5 empty] | 0
| 2 - Zakládání | [5 empty] | 0
| 4 - Vodorovné konstrukce | [5 empty] | 0
| 8 - Trubní vedení | [5 empty] | 0
| 998 - Přesun hmot | [5 empty] | 0
SOUPIS PRACÍ
Stavba:
Prodloužení splaškové kanal. a vodov. Ludvíkov a V. Losiny
Objekt:
IO 04 - Splašková čerpací stanice KČS01
Místo: |  |  | Velké Losiny |  |  | Datum: | 7. 2. 2025
Zadavatel: |  |  | Obec Velké Losiny |  |  | Projektant: | IGEA s.r.o.
Uchazeč: |  |  | Vyplň údaj |  |  | Zpracovatel: | R.Vojtěchová
PČ | Typ | Kód | Popis | MJ | Množství | J.cena [CZK] | Cena celkem [CZK] | Cenová soustava |  | DPH | J. Nh [h] | Nh celkem [h] | J. hmotnost [t] | Hmotnost celkem [t] | J. suť [t] | Suť Celkem [t]
Náklady soupisu celkem | [6 empty] | 0 |  |  |  |  | 0 |  | 31.8856 |  | 0 |  | D | -1 | [10 empty] | 0
| D | HSV | Práce a dodávky HSV |  |  |  | 0 |  |  |  |  | 0 |  | 31.8856 |  | 0 | 1 | D | 0 |  |  |  | ROZPOCET | [6 empty] | 0
| D | 1 | Zemní práce |  |  |  | 0 |  |  |  |  | 0 |  | 0.13197 |  | 0 | 1 | D | 1 |  |  |  | ROZPOCET | [6 empty] | 0
1 | K | 115101201 | Čerpání vody na dopravní výšku do 10 m průměrný přítok do 500 l/min | hod | 10 |  | 0 |  |  | základní |  | 0 | 0 | 0 | 0 | 0 | 4 | K | 2 |  |  |  | ROZPOCET | 0 | 0 | 0 | 0 | 0 | 1 | 0 | 4 | 2065195847
| VV |  | "čerpání 2 hod/den/jáma" 2*5*1 |  | 10 | [12 empty] | VV | 2 | 2 | True | 1 | ROZPOCET
2 | K | 115101301 | Pohotovost čerpací soupravy pro dopravní výšku do 10 m přítok do 500 l/min | den | 5 |  | 0 |  |  | základní |  | 0 | 0 | 0 | 0 | 0 | 4 | K | 2 |  |  |  | ROZPOCET | 0 | 0 | 0 | 0 | 0 | 1 | 0 | 4 | 639453364
| VV |  | "čerpání 5 dny/jáma"5*1 |  | 5 | [12 empty] | VV | 2 | 2 | True | 1 | ROZPOCET
3 | K | 119003217 | Mobilní plotová zábrana vyplněná dráty výšky do 1,5 m pro zabezpečení výkopu zřízení | m | 126 |  | 0 |  |  | základní |  | 0 | 0.0001 | 0.0126 | 0 | 0 | 4 | K | 2 |  |  |  | ROZPOCET | 0 | 0 | 0 | 0 | 0 | 1 | 0 | 4 | 1170540912
| VV |  | 2*(47+4)+6*4 |  | 126 | [12 empty] | VV | 2 | 2 | True | 1 | ROZPOCET
4 | K | 119003218 | Mobilní plotová zábrana vyplněná dráty výšky do 1,5 m pro zabezpečení výkopu odstranění | m | 126 |  | 0 |  |  | základní |  | 0 | 0 | 0 | 0 | 0 | 4 | K | 2 |  |  |  | ROZPOCET | 0 | 0 | 0 | 0 | 0 | 1 | 0 | 4 | -910905811
5 | K | 131251203 | Hloubení jam zapažených v hornině třídy těžitelnosti I skupiny 3 objem do 100 m3 strojně | m3 | 103.933 |  | 0 |  |  | základní |  | 0 | 0 | 0 | 0 | 0 | 4 | K | 2 |  |  |  | ROZPOCET | 0 | 0 | 0 | 0 | 0 | 1 | 0 | 4 | 2120486461
| VV |  | 5,3*5,3*3,7 |  | 103.933 | [12 empty] | VV | 2 | 2 | True | 1 | ROZPOCET
6 | K | 132154102 | Hloubení rýh zapažených š do 800 mm v hornině třídy těžitelnosti I skupiny 1 a 2 objem do 50 m3 strojně | m3 | 74.96 |  | 0 |  |  | základní |  | 0 | 0 | 0 | 0 | 0 | 4 | K | 2 |  |  |  | ROZPOCET | 0 | 0 | 0 | 0 | 0 | 1 | 0 | 4 | -309622212
| VV |  | 0,2*0,2*5,3 |  | 0.212 | [12 empty] | VV | 2 | 2 | True | 0 | ROZPOCET
| VV |  | 0,8*3,54*1,5 |  | 4.248 | [12 empty] | VV | 2 | 2 | True | 0 | ROZPOCET
| VV |  | 1,0*47,0*1,5 |  | 70.5 | [12 empty] | VV | 2 | 2 | True | 0 | ROZPOCET
| VV |  | Součet |  | 74.96 | [12 empty] | VV | 2 | 4 | True | 1 | ROZPOCET
7 | K | 151101201 | Zřízení příložného pažení stěn výkopu hl do 4 m | m2 | 141 |  | 0 |  |  | základní |  | 0 | 0.0007 | 0.0987 | 0 | 0 | 4 | K | 2 |  |  |  | ROZPOCET | 0 | 0 | 0 | 0 | 0 | 1 | 0 | 4 | 991352819
| VV |  | 2*47,0*1,5 |  | 141 | [12 empty] | VV | 2 | 2 | True | 1 | ROZPOCET
8 | K | 151101211 | Odstranění příložného pažení stěn hl do 4 m | m2 | 141 |  | 0 |  |  | základní |  | 0 | 0 | 0 | 0 | 0 | 4 | K | 2 |  |  |  | ROZPOCET | 0 | 0 | 0 | 0 | 0 | 1 | 0 | 4 | 1462800033
9 | K | 153112111 | Nastražení ocelových štětovnic dl do 10 m ve standardních podmínkách z terénu | m2 | 137.8 |  | 0 |  |  | základní |  | 0 | 0.00015 | 0.02067 | 0 | 0 | 4 | K | 2 |  |  |  | ROZPOCET | 0 | 0 | 0 | 0 | 0 | 1 | 0 | 4 | -533008299
| VV |  | 6,5*4*5,3 |  | 137.8 | [12 empty] | VV | 2 | 2 | True | 1 | ROZPOCET
10 | K | 153112122 | Zaberanění ocelových štětovnic na dl do 8 m ve standardních podmínkách z terénu | m2 | 137.8 |  | 0 |  |  | základní |  | 0 | 0 | 0 | 0 | 0 | 4 | K | 2 |  |  |  | ROZPOCET | 0 | 0 | 0 | 0 | 0 | 1 | 0 | 4 | -1003237361
11 | M | 15920220R | štětovnice ocelová | m2 | 137.8 |  | 0 |  |  | základní |  | 0 | 0 | 0 | 0 | 0 | 8 | M | 2 |  |  |  | ROZPOCET | 0 | 0 | 0 | 0 | 0 | 1 | 0 | 4 | 1405943254
| VV |  | "nájem 75 kč/m2/měsíc" | [14 empty] | VV | 2 | 1 | True | 0 | ROZPOCET
| VV |  | 137,8 |  | 137.8 | [12 empty] | VV | 2 | 2 | True | 1 | ROZPOCET
12 | K | 153113112 | Vytažení ocelových štětovnic dl do 12 m zaberaněných do hl 8 m z terénu ve standardnich podmínkách | m2 | 137.8 |  | 0 |  |  | základní |  | 0 | 0 | 0 | 0 | 0 | 4 | K | 2 |  |  |  | ROZPOCET | 0 | 0 | 0 | 0 | 0 | 1 | 0 | 4 | 726995514
13 | K | 162751117 | Vodorovné přemístění do 10000 m výkopku/sypaniny z horniny třídy těžitelnosti I, skupiny 1 až 3 | m3 | 104.887 |  | 0 |  |  | základní |  | 0 | 0 | 0 | 0 | 0 | 4 | K | 2 |  |  |  | ROZPOCET | 0 | 0 | 0 | 0 | 0 | 1 | 0 | 4 | 1841846555
| VV |  | "na skládku" 74,96+103,933-74,006 |  | 104.887 | [12 empty] | VV | 2 | 2 | True | 1 | ROZPOCET
14 | K | 171201231 | Poplatek za uložení zeminy a kamení na recyklační skládce (skládkovné) kód odpadu 17 05 04 | t | 178.308 |  | 0 |  |  | základní |  | 0 | 0 | 0 | 0 | 0 | 4 | K | 2 |  |  |  | ROZPOCET | 0 | 0 | 0 | 0 | 0 | 1 | 0 | 4 | -1169050590
| VV |  | 104,887*1,7 'Přepočtené koeficientem množství |  | 178.308 | [12 empty] | VV | 2 | 2 | False | 1 | ROZPOCET
15 | K | 174151101 | Zásyp jam, šachet rýh nebo kolem objektů sypaninou se zhutněním | m3 | 74.006 |  | 0 |  |  | základní |  | 0 | 0 | 0 | 0 | 0 | 4 | K | 2 |  |  |  | ROZPOCET | 0 | 0 | 0 | 0 | 0 | 1 | 0 | 4 | 342693335
| VV |  | "výkop"74,96+103,933 |  | 178.893 | [12 empty] | VV | 2 | 2 | True | 0 | ROZPOCET
| VV |  | "odpočet objem šacty" -58,3 |  | -58.3 | [12 empty] | VV | 2 | 2 | True | 0 | ROZPOCET
| VV |  | "odpočet lože, obsyp, podklady" -(30,414+5,197+8,393+2,583) |  | -46.587 | [12 empty] | VV | 2 | 2 | True | 0 | ROZPOCET
| VV |  | Součet |  | 74.006 | [12 empty] | VV | 2 | 4 | True | 1 | ROZPOCET
16 | K | 175151101 | Obsypání potrubí strojně sypaninou bez prohození, uloženou do 3 m | m3 | 30.414 |  | 0 |  |  | základní |  | 0 | 0 | 0 | 0 | 0 | 4 | K | 2 |  |  |  | ROZPOCET | 0 | 0 | 0 | 0 | 0 | 1 | 0 | 4 | -720280882
| VV |  | (0,25+0,3)*0,8*3,54-3,14*0,125*0,125*3,54 |  | 1.384 | [12 empty] | VV | 2 | 2 | True | 0 | ROZPOCET
| VV |  | (0,6+0,3)*1,0*47,02-3,14*0,3*0,3*47,02 |  | 29.03 | [12 empty] | VV | 2 | 2 | True | 0 | ROZPOCET
| VV |  | Součet |  | 30.414 | [12 empty] | VV | 2 | 4 | True | 1 | ROZPOCET
17 | M | 58337310 | štěrkopísek frakce 0/4 | t | 54.745 |  | 0 |  |  | základní |  | 0 | 0 | 0 | 0 | 0 | 8 | M | 2 |  |  |  | ROZPOCET | 0 | 0 | 0 | 0 | 0 | 1 | 0 | 4 | 1998868012
| VV |  | 30,414*1,8 'Přepočtené koeficientem množství |  | 54.745 | [12 empty] | VV | 2 | 2 | False | 1 | ROZPOCET
| D | 2 | Zakládání |  |  |  | 0 |  |  |  |  | 0 |  | 28.3552 |  | 0 | 1 | D | 1 |  |  |  | ROZPOCET | [6 empty] | 0
18 | K | 211971110 | Zřízení opláštění žeber nebo trativodů geotextilií v rýze nebo zářezu sklonu do 1:2 | m2 | 4.24 |  | 0 |  |  | základní |  | 0 | 0.00017 | 0.0007208 | 0 | 0 | 4 | K | 2 |  |  |  | ROZPOCET | 0 | 0 | 0 | 0 | 0 | 1 | 0 | 4 | -324678044
| VV |  | 0,2*4*5,3 |  | 4.24 | [12 empty] | VV | 2 | 2 | True | 0 | ROZPOCET
| VV |  | Součet |  | 4.24 | [12 empty] | VV | 2 | 4 | True | 1 | ROZPOCET
19 | M | 69311067 | geotextilie netkaná separační, ochranná, filtrační, drenážní PP 250g/m2 | m2 | 4.876 |  | 0 |  |  | základní |  | 0 | 0.00025 | 0.001219 | 0 | 0 | 8 | M | 2 |  |  |  | ROZPOCET | 0 | 0 | 0 | 0 | 0 | 1 | 0 | 4 | -1789254819
| VV |  | 4,24*1,15 'Přepočtené koeficientem množství |  | 4.876 | [12 empty] | VV | 2 | 2 | False | 1 | ROZPOCET
20 | K | 212752101 | Trativod z drenážních trubek korugovaných PE-HD SN 4 perforace 360° včetně lože otevřený výkop DN 100 pro liniové stavby | m | 5.3 |  | 0 |  |  | základní |  | 0 | 0.20469 | 1.0849 | 0 | 0 | 4 | K | 2 |  |  |  | ROZPOCET | 0 | 0 | 0 | 0 | 0 | 1 | 0 | 4 | -1849936090
21 | K | 271562211 | Podsyp pod základové konstrukce se zhutněním z drobného kameniva frakce 0 až 4 mm | m3 | 2.583 |  | 0 |  |  | základní |  | 0 | 1.98 | 5.1143 | 0 | 0 | 4 | K | 2 |  |  |  | ROZPOCET | 0 | 0 | 0 | 0 | 0 | 1 | 0 | 4 | 88945869
| VV |  | 0,15*4,15*4,15 |  | 2.583 | [12 empty] | VV | 2 | 2 | True | 1 | ROZPOCET
22 | K | 275322711 | Základové patky ze ŽB se zvýšenými nároky na prostředí tř. C 35/45 | m3 | 8.393 |  | 0 |  |  | základní |  | 0 | 2.5019 | 20.9982 | 0 | 0 | 4 | K | 2 |  |  |  | ROZPOCET | 0 | 0 | 0 | 0 | 0 | 1 | 0 | 4 | 574122863
| VV |  | 3,74*3,74*0,6 |  | 8.393 | [12 empty] | VV | 2 | 2 | True | 1 | ROZPOCET
23 | K | 275351121 | Zřízení bednění základových patek | m2 | 9 |  | 0 |  |  | základní |  | 0 | 0.00264 | 0.02376 | 0 | 0 | 4 | K | 2 |  |  |  | ROZPOCET | 0 | 0 | 0 | 0 | 0 | 1 | 0 | 4 | 636147244
| VV |  | 3,75*0,6*4 |  | 9 | [12 empty] | VV | 2 | 2 | True | 1 | ROZPOCET
24 | K | 275351122 | Odstranění bednění základových patek | m2 | 9 |  | 0 |  |  | základní |  | 0 | 0 | 0 | 0 | 0 | 4 | K | 2 |  |  |  | ROZPOCET | 0 | 0 | 0 | 0 | 0 | 1 | 0 | 4 | 2145303772
25 | K | 275361821 | Výztuž základových patek betonářskou ocelí 10 505 (R) | t | 0.37 |  | 0 |  |  | základní |  | 0 | 1.0606 | 0.39243 | 0 | 0 | 4 | K | 2 |  |  |  | ROZPOCET | 0 | 0 | 0 | 0 | 0 | 1 | 0 | 4 | -887385748
| VV |  | "40kg/m3"8,4*40,0*0,001*1,1 |  | 0.37 | [12 empty] | VV | 2 | 2 | True | 1 | ROZPOCET
26 | K | 275362021 | Výztuž základových patek svařovanými sítěmi Kari | t | 0.696 |  | 0 |  |  | základní |  | 0 | 1.0628 | 0.73969 | 0 | 0 | 4 | K | 2 |  |  |  | ROZPOCET | 0 | 0 | 0 | 0 | 0 | 1 | 0 | 4 | -1132459638
| VV |  | 3,75*3,75*6*0,001*7,5*1,1 |  | 0.696 | [12 empty] | VV | 2 | 2 | True | 1 | ROZPOCET
| D | 4 | Vodorovné konstrukce |  |  |  | 0 |  |  |  |  | 0 |  | 0 |  | 0 | 1 | D | 1 |  |  |  | ROZPOCET | [6 empty] | 0
27 | K | 451541111 | Lože pod potrubí otevřený výkop ze štěrkodrtě | m3 | 5.197 |  | 0 |  |  | základní |  | 0 | 0 | 0 | 0 | 0 | 4 | K | 2 |  |  |  | ROZPOCET | 0 | 0 | 0 | 0 | 0 | 1 | 0 | 4 | 1646304824
| VV |  | 0,1*0,8*3,54 |  | 0.283 | [12 empty] | VV | 2 | 2 | True | 0 | ROZPOCET
| VV |  | 0,2*0,2*5,3 |  | 0.212 | [12 empty] | VV | 2 | 2 | True | 0 | ROZPOCET
| VV |  | 0,1*1,0*47,02 |  | 4.702 | [12 empty] | VV | 2 | 2 | True | 0 | ROZPOCET
| VV |  | Součet |  | 5.197 | [12 empty] | VV | 2 | 4 | True | 1 | ROZPOCET
| D | 8 | Trubní vedení |  |  |  | 0 |  |  |  |  | 0 |  | 3.3985 |  | 0 | 1 | D | 1 |  |  |  | ROZPOCET | [6 empty] | 0
28 | K | 871365241 | Kanalizační potrubí z tvrdého PVC vícevrstvé tuhost třídy SN12 DN 250 | m | 3.54 |  | 0 |  |  | základní |  | 0 | 0.01323 | 0.046834 | 0 | 0 | 4 | K | 2 |  |  |  | ROZPOCET | 0 | 0 | 0 | 0 | 0 | 1 | 0 | 4 | 127150721
29 | K | 871445251 | Kanalizační potrubí z tvrdého PVC vícevrstvé tuhost třídy SN16 DN 600 | m | 47.02 |  | 0 |  |  | základní |  | 0 | 0.07101 | 3.3389 | 0 | 0 | 4 | K | 2 |  |  |  | ROZPOCET | 0 | 0 | 0 | 0 | 0 | 1 | 0 | 4 | -350904218
30 | K | 899722114 | Krytí potrubí z plastů výstražnou fólií z PVC 40 cm | m | 98 |  | 0 |  |  | základní |  | 0 | 0.00013 | 0.01274 | 0 | 0 | 4 | K | 2 |  |  |  | ROZPOCET | 0 | 0 | 0 | 0 | 0 | 1 | 0 | 4 | 1582177255
| VV |  | 47*2+4 |  | 98 | [12 empty] | VV | 2 | 2 | True | 1 | ROZPOCET
31 | K | 89990101R | D+M čerpací stanice vč. technologie, napojení na elektro, uzemnění | kpl | 1 |  | 0 |  |  | základní |  | 0 | 0 | 0 | 0 | 0 | 4 | K | 2 |  |  |  | ROZPOCET | 0 | 0 | 0 | 0 | 0 | 1 | 0 | 4 | -1357109033
| D | 998 | Přesun hmot |  |  |  | 0 |  |  |  |  | 0 |  | 0 |  | 0 | 1 | D | 1 |  |  |  | ROZPOCET | [6 empty] | 0
32 | K | 998276101 | Přesun hmot pro trubní vedení z trub z plastických hmot otevřený výkop | t | 31.886 |  | 0 |  |  | základní |  | 0 | 0 | 0 | 0 | 0 | 4 | K | 2 |  |  |  | ROZPOCET | 0 | 0 | 0 | 0 | 0 | 1 | 0 | 4 | 686436004

## IO 04-2 - Oplocení čerpac...
{c91135e8-1991-4f1d-a77a-c7b286a3f4cd}
2
| KRYCÍ LIST SOUPISU PRACÍ | [7 empty] | v --- níže se nacházejí doplnkové a pomocné údaje k sestavám --- v | [8 empty] | False
Stavba:
Prodloužení splaškové kanal. a vodov. Ludvíkov a V. Losiny
Objekt:
IO 04-2 - Oplocení čerpací stanice KČS01
| KSO: |  |  |  |  | CC-CZ:
| Místo: |  | Velké Losiny |  |  | Datum: | 7. 2. 2025
| Zadavatel: |  |  |  |  | IČ: | 00303551
|  | Obec Velké Losiny |  |  |  | DIČ:
| Uchazeč: |  |  |  |  | IČ: | Vyplň údaj
|  | Vyplň údaj |  |  |  | DIČ: | Vyplň údaj
| Projektant: |  |  |  |  | IČ: | 46580514
|  | IGEA s.r.o. |  |  |  | DIČ:
| Zpracovatel: |  |  |  |  | IČ:
|  | R.Vojtěchová |  |  |  | DIČ:
Poznámka:
| Cena bez DPH | [5 empty] | 0
|  |  | Základ daně |  |  | Sazba daně | Výše daně
| DPH | základní | 0 |  |  | 21% | 0
|  | snížená | 0 |  |  | 15% | 0
|  | zákl. přenesená | 0 |  |  | 21% | 0
|  | sníž. přenesená | 0 |  |  | 15% | 0
|  | nulová | 0 |  |  | 0% | 0
| Cena s DPH |  |  | v | CZK |  | 0
| Projektant |  |  | Zpracovatel
| Datum a podpis: |  | Razítko | Datum a podpis: |  |  | Razítko
| Objednavatel |  |  | Uchazeč
| Datum a podpis: |  | Razítko | Datum a podpis: |  |  | Razítko
REKAPITULACE ČLENĚNÍ SOUPISU PRACÍ
Stavba:
Prodloužení splaškové kanal. a vodov. Ludvíkov a V. Losiny
Objekt:
IO 04-2 - Oplocení čerpací stanice KČS01
Místo: |  |  | Velké Losiny |  |  | Datum: | 7. 2. 2025
Zadavatel: |  |  | Obec Velké Losiny |  |  | Projektant: | IGEA s.r.o.
Uchazeč: |  |  | Vyplň údaj |  |  | Zpracovatel: | R.Vojtěchová
Kód dílu - Popis | [6 empty] | Cena celkem [CZK]
Náklady ze soupisu prací | [6 empty] | 0 | [11 empty] | -1
| HSV - Práce a dodávky HSV | [5 empty] | 0
| 1 - Zemní práce | [5 empty] | 0
| 2 - Zakládání | [5 empty] | 0
| 3 - Svislé a kompletní konstrukce | [5 empty] | 0
| 5 - Komunikace pozemní | [5 empty] | 0
| 998 - Přesun hmot | [5 empty] | 0
SOUPIS PRACÍ
Stavba:
Prodloužení splaškové kanal. a vodov. Ludvíkov a V. Losiny
Objekt:
IO 04-2 - Oplocení čerpací stanice KČS01
Místo: |  |  | Velké Losiny |  |  | Datum: | 7. 2. 2025
Zadavatel: |  |  | Obec Velké Losiny |  |  | Projektant: | IGEA s.r.o.
Uchazeč: |  |  | Vyplň údaj |  |  | Zpracovatel: | R.Vojtěchová
PČ | Typ | Kód | Popis | MJ | Množství | J.cena [CZK] | Cena celkem [CZK] | Cenová soustava |  | DPH | J. Nh [h] | Nh celkem [h] | J. hmotnost [t] | Hmotnost celkem [t] | J. suť [t] | Suť Celkem [t]
Náklady soupisu celkem | [6 empty] | 0 |  |  |  |  | 0 |  | 16.7607 |  | 0 |  | D | -1 | [10 empty] | 0
| D | HSV | Práce a dodávky HSV |  |  |  | 0 |  |  |  |  | 0 |  | 16.7607 |  | 0 | 1 | D | 0 |  |  |  | ROZPOCET | [6 empty] | 0
| D | 1 | Zemní práce |  |  |  | 0 |  |  |  |  | 0 |  | 0 |  | 0 | 1 | D | 1 |  |  |  | ROZPOCET | [6 empty] | 0
1 | K | 133251101 | Hloubení šachet nezapažených v hornině třídy těžitelnosti I skupiny 3 objem do 20 m3 | m3 | 3.5 |  | 0 |  |  | základní |  | 0 | 0 | 0 | 0 | 0 | 4 | K | 2 |  |  |  | ROZPOCET | 0 | 0 | 0 | 0 | 0 | 1 | 0 | 4 | 1694964797
| VV |  | 0,5*0,5*1,0*(4+10) |  | 3.5 | [12 empty] | VV | 2 | 2 | True | 1 | ROZPOCET
2 | K | 162751117 | Vodorovné přemístění do 10000 m výkopku/sypaniny z horniny třídy těžitelnosti I, skupiny 1 až 3 | m3 | 3.5 |  | 0 |  |  | základní |  | 0 | 0 | 0 | 0 | 0 | 4 | K | 2 |  |  |  | ROZPOCET | 0 | 0 | 0 | 0 | 0 | 1 | 0 | 4 | -1021092043
3 | K | 162751119 | Příplatek k vodorovnému přemístění výkopku/sypaniny z horniny třídy těžitelnosti I, skupiny 1 až 3 ZKD 1000 m přes 10000 m | m3 | 35 |  | 0 |  |  | základní |  | 0 | 0 | 0 | 0 | 0 | 4 | K | 2 |  |  |  | ROZPOCET | 0 | 0 | 0 | 0 | 0 | 1 | 0 | 4 | 498714224
| VV |  | 3,5*10 'Přepočtené koeficientem množství |  | 35 | [12 empty] | VV | 2 | 2 | False | 1 | ROZPOCET
4 | K | 171201231 | Poplatek za uložení zeminy a kamení na recyklační skládce (skládkovné) kód odpadu 17 05 04 | t | 5.95 |  | 0 |  |  | základní |  | 0 | 0 | 0 | 0 | 0 | 4 | K | 2 |  |  |  | ROZPOCET | 0 | 0 | 0 | 0 | 0 | 1 | 0 | 4 | -1050178716
| VV |  | 3,5*1,7 'Přepočtené koeficientem množství |  | 5.95 | [12 empty] | VV | 2 | 2 | False | 1 | ROZPOCET
| D | 2 | Zakládání |  |  |  | 0 |  |  |  |  | 0 |  | 8.0536 |  | 0 | 1 | D | 1 |  |  |  | ROZPOCET | [6 empty] | 0
5 | K | 274313611 | Základové pásy z betonu tř. C 16/20 | m3 | 3.5 |  | 0 |  |  | základní |  | 0 | 2.301 | 8.0536 | 0 | 0 | 4 | K | 2 |  |  |  | ROZPOCET | 0 | 0 | 0 | 0 | 0 | 1 | 0 | 4 | -1329251580
| D | 3 | Svislé a kompletní konstrukce |  |  |  | 0 |  |  |  |  | 0 |  | 6.1146 |  | 0 | 1 | D | 1 |  |  |  | ROZPOCET | [6 empty] | 0
6 | K | 338121127 | Osazování sloupků a vzpěr ŽB plotových zabetonováním patky o obj přes 0,20 do 0,30 m3 | kus | 4 |  | 0 |  |  | základní |  | 0 | 0.7287 | 2.9148 | 0 | 0 | 4 | K | 2 |  |  |  | ROZPOCET | 0 | 0 | 0 | 0 | 0 | 1 | 0 | 4 | -1981647414
7 | M | 5923104R | sloupek betonový plotový 80/80/2400 | kus | 4 |  | 0 |  |  | základní |  | 0 | 0.085 | 0.34 | 0 | 0 | 8 | M | 2 |  |  |  | ROZPOCET | 0 | 0 | 0 | 0 | 0 | 1 | 0 | 4 | 1412669104
8 | K | 338171123 | Osazování sloupků a vzpěr plotových ocelových v do 2,60 m se zabetonováním | kus | 10 |  | 0 |  |  | základní |  | 0 | 0.17489 | 1.7489 | 0 | 0 | 4 | K | 2 |  |  |  | ROZPOCET | 0 | 0 | 0 | 0 | 0 | 1 | 0 | 4 | 579367031
9 | M | 55342255 | sloupek plotový průběžný Pz a komaxitový 2500/38x1,5mm | kus | 10 |  | 0 |  |  | základní |  | 0 | 0.0035 | 0.035 | 0 | 0 | 8 | M | 2 |  |  |  | ROZPOCET | 0 | 0 | 0 | 0 | 0 | 1 | 0 | 4 | -998146660
10 | K | 348101120 | Osazení vrat nebo vrátek k oplocení na sloupky zděné nebo betonové pl přes 2 do 4 m2 | kus | 1 |  | 0 |  |  | základní |  | 0 | 0 | 0 | 0 | 0 | 4 | K | 2 |  |  |  | ROZPOCET | 0 | 0 | 0 | 0 | 0 | 1 | 0 | 4 | -371886808
11 | M | 56490101R | branka do š. 1500 mm - ocelový rám a dřevěná výplň | ks | 1 |  | 0 |  |  | základní |  | 0 | 0 | 0 | 0 | 0 | 8 | M | 2 |  |  |  | ROZPOCET | 0 | 0 | 0 | 0 | 0 | 1 | 0 | 4 | 618647769
12 | K | 348501212 | Osazení oplocení z dřevěných latí výšky do 2 m | m | 56.925 |  | 0 |  |  | základní |  | 0 | 0 | 0 | 0 | 0 | 4 | K | 2 |  |  |  | ROZPOCET | 0 | 0 | 0 | 0 | 0 | 1 | 0 | 4 | -1086972809
13 | M | 61231010 | pole plotové z dřevěných planěk rovných tl 20mm | m2 | 59.771 |  | 0 |  |  | základní |  | 0 | 0.018 | 1.0759 | 0 | 0 | 8 | M | 2 |  |  |  | ROZPOCET | 0 | 0 | 0 | 0 | 0 | 1 | 0 | 4 | -1310322676
| VV |  | 1,65*2*(8,7+9,3)-1,5*1,65 |  | 56.925 | [12 empty] | VV | 2 | 2 | True | 1 | ROZPOCET
| VV |  | 56,925*1,05 'Přepočtené koeficientem množství |  | 59.771 | [12 empty] | VV | 2 | 2 | False | 1 | ROZPOCET
| D | 5 | Komunikace pozemní |  |  |  | 0 |  |  |  |  | 0 |  | 2.5925 |  | 0 | 1 | D | 1 |  |  |  | ROZPOCET | [6 empty] | 0
14 | K | 596811220 | Kladení betonové dlažby komunikací pro pěší do lože z kameniva velikosti přes 0,09 do 0,25 m2 pl do 50 m2 | m2 | 10.8 |  | 0 |  |  | základní |  | 0 | 0.101 | 1.0908 | 0 | 0 | 4 | K | 2 |  |  |  | ROZPOCET | 0 | 0 | 0 | 0 | 0 | 1 | 0 | 4 | 418223014
| VV |  | 0,3*2*(8,7+9,3) |  | 10.8 | [12 empty] | VV | 2 | 2 | True | 1 | ROZPOCET
15 | M | 5924532R | dlažba plošná betonová 300/300/40mm přírodní | m2 | 11.124 |  | 0 |  |  | základní |  | 0 | 0.135 | 1.5017 | 0 | 0 | 8 | M | 2 |  |  |  | ROZPOCET | 0 | 0 | 0 | 0 | 0 | 1 | 0 | 4 | 807185219
| VV |  | 10,8*1,03 'Přepočtené koeficientem množství |  | 11.124 | [12 empty] | VV | 2 | 2 | False | 1 | ROZPOCET
| D | 998 | Přesun hmot |  |  |  | 0 |  |  |  |  | 0 |  | 0 |  | 0 | 1 | D | 1 |  |  |  | ROZPOCET | [6 empty] | 0
16 | K | 998232110 | Přesun hmot pro oplocení zděné z cihel nebo tvárnic v do 3 m | t | 16.761 |  | 0 |  |  | základní |  | 0 | 0 | 0 | 0 | 0 | 4 | K | 2 |  |  |  | ROZPOCET | 0 | 0 | 0 | 0 | 0 | 1 | 0 | 4 | 1206736103

## IO 05 - Dešťová kanalizace
{59914e6f-0c56-4cd3-a5b3-06342f8e2e8b}
2
| KRYCÍ LIST SOUPISU PRACÍ | [7 empty] | v --- níže se nacházejí doplnkové a pomocné údaje k sestavám --- v | [8 empty] | False
Stavba:
Prodloužení splaškové kanal. a vodov. Ludvíkov a V. Losiny
Objekt:
IO 05 - Dešťová kanalizace
| KSO: |  |  |  |  | CC-CZ:
| Místo: |  | Velké Losiny |  |  | Datum: | 7. 2. 2025
| Zadavatel: |  |  |  |  | IČ: | 00303551
|  | Obec Velké Losiny |  |  |  | DIČ:
| Uchazeč: |  |  |  |  | IČ: | Vyplň údaj
|  | Vyplň údaj |  |  |  | DIČ: | Vyplň údaj
| Projektant: |  |  |  |  | IČ: | 46580514
|  | IGEA s.r.o. |  |  |  | DIČ:
| Zpracovatel: |  |  |  |  | IČ:
|  | R.Vojtěchová |  |  |  | DIČ:
Poznámka:
| Cena bez DPH | [5 empty] | 0
|  |  | Základ daně |  |  | Sazba daně | Výše daně
| DPH | základní | 0 |  |  | 21% | 0
|  | snížená | 0 |  |  | 15% | 0
|  | zákl. přenesená | 0 |  |  | 21% | 0
|  | sníž. přenesená | 0 |  |  | 15% | 0
|  | nulová | 0 |  |  | 0% | 0
| Cena s DPH |  |  | v | CZK |  | 0
| Projektant |  |  | Zpracovatel
| Datum a podpis: |  | Razítko | Datum a podpis: |  |  | Razítko
| Objednavatel |  |  | Uchazeč
| Datum a podpis: |  | Razítko | Datum a podpis: |  |  | Razítko
REKAPITULACE ČLENĚNÍ SOUPISU PRACÍ
Stavba:
Prodloužení splaškové kanal. a vodov. Ludvíkov a V. Losiny
Objekt:
IO 05 - Dešťová kanalizace
Místo: |  |  | Velké Losiny |  |  | Datum: | 7. 2. 2025
Zadavatel: |  |  | Obec Velké Losiny |  |  | Projektant: | IGEA s.r.o.
Uchazeč: |  |  | Vyplň údaj |  |  | Zpracovatel: | R.Vojtěchová
Kód dílu - Popis | [6 empty] | Cena celkem [CZK]
Náklady ze soupisu prací | [6 empty] | 0 | [11 empty] | -1
| HSV - Práce a dodávky HSV | [5 empty] | 0
| 1 - Zemní práce | [5 empty] | 0
| 2 - Zakládání | [5 empty] | 0
| 4 - Vodorovné konstrukce | [5 empty] | 0
| 8 - Trubní vedení | [5 empty] | 0
| 998 - Přesun hmot | [5 empty] | 0
SOUPIS PRACÍ
Stavba:
Prodloužení splaškové kanal. a vodov. Ludvíkov a V. Losiny
Objekt:
IO 05 - Dešťová kanalizace
Místo: |  |  | Velké Losiny |  |  | Datum: | 7. 2. 2025
Zadavatel: |  |  | Obec Velké Losiny |  |  | Projektant: | IGEA s.r.o.
Uchazeč: |  |  | Vyplň údaj |  |  | Zpracovatel: | R.Vojtěchová
PČ | Typ | Kód | Popis | MJ | Množství | J.cena [CZK] | Cena celkem [CZK] | Cenová soustava |  | DPH | J. Nh [h] | Nh celkem [h] | J. hmotnost [t] | Hmotnost celkem [t] | J. suť [t] | Suť Celkem [t]
Náklady soupisu celkem | [6 empty] | 0 |  |  |  |  | 0 |  | 71.9561 |  | 0 |  | D | -1 | [10 empty] | 0
| D | HSV | Práce a dodávky HSV |  |  |  | 0 |  |  |  |  | 0 |  | 71.9561 |  | 0 | 1 | D | 0 |  |  |  | ROZPOCET | [6 empty] | 0
| D | 1 | Zemní práce |  |  |  | 0 |  |  |  |  | 0 |  | 0.31209 |  | 0 | 1 | D | 1 |  |  |  | ROZPOCET | [6 empty] | 0
1 | K | 131251202 | Hloubení jam zapažených v hornině třídy těžitelnosti I, skupiny 3 objem do 50 m3 strojně | m3 | 30.438 |  | 0 |  |  | základní |  | 0 | 0 | 0 | 0 | 0 | 4 | K | 2 |  |  |  | ROZPOCET | 0 | 0 | 0 | 0 | 0 | 1 | 0 | 4 | 237435566
| VV |  | "šachty" (1,7-0,45)*2,5*2,5+(1,1-0,45)*2,5*2,5 |  | 11.875 | [12 empty] | VV | 2 | 2 | True | 0 | ROZPOCET
| VV |  | "UV" | [14 empty] | VV | 2 | 1 | True | 0 | ROZPOCET
| VV |  | (1,35-0,2)*1,5*1,5 |  | 2.588 | [12 empty] | VV | 2 | 2 | True | 0 | ROZPOCET
| VV |  | (1,6-0,2)*1,5*1,5 |  | 3.15 | [12 empty] | VV | 2 | 2 | True | 0 | ROZPOCET
| VV |  | (2,1-0,2)*1,5*1,5*3 |  | 12.825 | [12 empty] | VV | 2 | 2 | True | 0 | ROZPOCET
| VV |  | Součet |  | 30.438 | [12 empty] | VV | 2 | 4 | True | 1 | ROZPOCET
2 | K | 132254104 | Hloubení rýh zapažených š do 800 mm v hornině třídy těžitelnosti I skupiny 3 objem přes 100 m3 strojně | m3 | 193.378 |  | 0 |  |  | základní |  | 0 | 0 | 0 | 0 | 0 | 4 | K | 2 |  |  |  | ROZPOCET | 0 | 0 | 0 | 0 | 0 | 1 | 0 | 4 | -324224691
| VV |  | "drenáž" 0,2*0,2*156,78 |  | 6.271 | [12 empty] | VV | 2 | 2 | True | 0 | ROZPOCET
| VV |  | "terén" (1,15-0,2)*1,0*13,79 |  | 13.101 | [12 empty] | VV | 2 | 2 | True | 0 | ROZPOCET
| VV |  | "asfalt" (1,1-0,45)*1,0*9,8 |  | 6.37 | [12 empty] | VV | 2 | 2 | True | 0 | ROZPOCET
| VV |  | "chodník" (1,6-0,2)*1,0*4,94 |  | 6.916 | [12 empty] | VV | 2 | 2 | True | 0 | ROZPOCET
| VV |  | (1,85-0,2)*1,0*43,02 |  | 70.983 | [12 empty] | VV | 2 | 2 | True | 0 | ROZPOCET
| VV |  | (2,1-0,2)*1,0*47,23 |  | 89.737 | [12 empty] | VV | 2 | 2 | True | 0 | ROZPOCET
| VV |  | Součet |  | 193.378 | [12 empty] | VV | 2 | 4 | True | 1 | ROZPOCET
3 | K | 151101201 | Zřízení příložného pažení stěn výkopu hl do 4 m | m2 | 445.848 |  | 0 |  |  | základní |  | 0 | 0.0007 | 0.31209 | 0 | 0 | 4 | K | 2 |  |  |  | ROZPOCET | 0 | 0 | 0 | 0 | 0 | 1 | 0 | 4 | -564285961
| VV |  | 1,6*2*4,94 |  | 15.808 | [12 empty] | VV | 2 | 2 | True | 0 | ROZPOCET
| VV |  | 1,85*2*43,02 |  | 159.174 | [12 empty] | VV | 2 | 2 | True | 0 | ROZPOCET
| VV |  | 2,1*2*47,23 |  | 198.366 | [12 empty] | VV | 2 | 2 | True | 0 | ROZPOCET
| VV |  | 1,7*2,5*4 |  | 17 | [12 empty] | VV | 2 | 2 | True | 0 | ROZPOCET
| VV |  | 1,35*1,5*4 |  | 8.1 | [12 empty] | VV | 2 | 2 | True | 0 | ROZPOCET
| VV |  | 1,6*1,5*4 |  | 9.6 | [12 empty] | VV | 2 | 2 | True | 0 | ROZPOCET
| VV |  | 2,1*1,5*4*3 |  | 37.8 | [12 empty] | VV | 2 | 2 | True | 0 | ROZPOCET
| VV |  | Součet |  | 445.848 | [12 empty] | VV | 2 | 4 | True | 1 | ROZPOCET
4 | K | 151101211 | Odstranění příložného pažení stěn hl do 4 m | m2 | 445.848 |  | 0 |  |  | základní |  | 0 | 0 | 0 | 0 | 0 | 4 | K | 2 |  |  |  | ROZPOCET | 0 | 0 | 0 | 0 | 0 | 1 | 0 | 4 | 1633426
5 | K | 162751117 | Vodorovné přemístění do 10000 m výkopku/sypaniny z horniny třídy těžitelnosti I, skupiny 1 až 3 | m3 | 103.772 |  | 0 |  |  | základní |  | 0 | 0 | 0 | 0 | 0 | 4 | K | 2 |  |  |  | ROZPOCET | 0 | 0 | 0 | 0 | 0 | 1 | 0 | 4 | 1774884506
| VV |  | "na skládku" 30,438+193,378-120,044 |  | 103.772 | [12 empty] | VV | 2 | 2 | True | 1 | ROZPOCET
6 | K | 171201231 | Poplatek za uložení zeminy a kamení na recyklační skládce (skládkovné) kód odpadu 17 05 04 | t | 176.412 |  | 0 |  |  | základní |  | 0 | 0 | 0 | 0 | 0 | 4 | K | 2 |  |  |  | ROZPOCET | 0 | 0 | 0 | 0 | 0 | 1 | 0 | 4 | 450787319
| VV |  | 103,772*1,7 'Přepočtené koeficientem množství |  | 176.412 | [12 empty] | VV | 2 | 2 | False | 1 | ROZPOCET
7 | K | 174151101 | Zásyp jam, šachet rýh nebo kolem objektů sypaninou se zhutněním | m3 | 120.044 |  | 0 |  |  | základní |  | 0 | 0 | 0 | 0 | 0 | 4 | K | 2 |  |  |  | ROZPOCET | 0 | 0 | 0 | 0 | 0 | 1 | 0 | 4 | 1939479353
| VV |  | "výkop"30,438+193,378 |  | 223.816 | [12 empty] | VV | 2 | 2 | True | 0 | ROZPOCET
| VV |  | "odpočet objem šachet" -(3,14*0,5*0,5*(1,7+1,1)) |  | -2.198 | [12 empty] | VV | 2 | 2 | True | 0 | ROZPOCET
| VV |  | "odpočet lože, obsyp, podklady" -(3,563+2,375+15,678+79,958) |  | -101.574 | [12 empty] | VV | 2 | 2 | True | 0 | ROZPOCET
| VV |  | Součet |  | 120.044 | [12 empty] | VV | 2 | 4 | True | 1 | ROZPOCET
8 | K | 175151101 | Obsypání potrubí strojně sypaninou bez prohození, uloženou do 3 m | m3 | 79.958 |  | 0 |  |  | základní |  | 0 | 0 | 0 | 0 | 0 | 4 | K | 2 |  |  |  | ROZPOCET | 0 | 0 | 0 | 0 | 0 | 1 | 0 | 4 | 1428069654
| VV |  | "trativod" 157*0,2*0,2 |  | 6.28 | [12 empty] | VV | 2 | 2 | True | 0 | ROZPOCET
| VV |  | "potrubí" | [14 empty] | VV | 2 | 1 | True | 0 | ROZPOCET
| VV |  | (0,2+0,3)*1,0*134,77-3,14*0,1*0,1*134,77 |  | 63.153 | [12 empty] | VV | 2 | 2 | True | 0 | ROZPOCET
| VV |  | (0,25+0,3)*1,0*21,01-3,14*0,125*0,125*21,01 |  | 10.525 | [12 empty] | VV | 2 | 2 | True | 0 | ROZPOCET
| VV |  | Součet |  | 79.958 | [12 empty] | VV | 2 | 4 | True | 1 | ROZPOCET
9 | M | 58337310 | štěrkopísek frakce 0/4 | t | 115.506 |  | 0 |  |  | základní |  | 0 | 0 | 0 | 0 | 0 | 8 | M | 2 |  |  |  | ROZPOCET | 0 | 0 | 0 | 0 | 0 | 1 | 0 | 4 | 100783114
| VV |  | 64,17*1,8 'Přepočtené koeficientem množství |  | 115.506 | [12 empty] | VV | 2 | 2 | False | 1 | ROZPOCET
| D | 2 | Zakládání |  |  |  | 0 |  |  |  |  | 0 |  | 46.1423 |  | 0 | 1 | D | 1 |  |  |  | ROZPOCET | [6 empty] | 0
10 | K | 211971110 | Zřízení opláštění žeber nebo trativodů geotextilií v rýze nebo zářezu sklonu do 1:2 | m2 | 125.6 |  | 0 |  |  | základní |  | 0 | 0.00017 | 0.021352 | 0 | 0 | 4 | K | 2 |  |  |  | ROZPOCET | 0 | 0 | 0 | 0 | 0 | 1 | 0 | 4 | 816078669
| VV |  | 0,2*4*157 |  | 125.6 | [12 empty] | VV | 2 | 2 | True | 0 | ROZPOCET
| VV |  | Součet |  | 125.6 | [12 empty] | VV | 2 | 4 | True | 1 | ROZPOCET
11 | M | 69311067 | geotextilie netkaná separační, ochranná, filtrační, drenážní PP 250g/m2 | m2 | 144.44 |  | 0 |  |  | základní |  | 0 | 0.00025 | 0.03611 | 0 | 0 | 8 | M | 2 |  |  |  | ROZPOCET | 0 | 0 | 0 | 0 | 0 | 1 | 0 | 4 | -802185480
| VV |  | 125,6*1,15 'Přepočtené koeficientem množství |  | 144.44 | [12 empty] | VV | 2 | 2 | False | 1 | ROZPOCET
12 | K | 212752101 | Trativod z drenážních trubek korugovaných PE-HD SN 4 perforace 360° včetně lože otevřený výkop DN 100 pro liniové stavby | m | 157 |  | 0 |  |  | základní |  | 0 | 0.20469 | 32.1363 | 0 | 0 | 4 | K | 2 |  |  |  | ROZPOCET | 0 | 0 | 0 | 0 | 0 | 1 | 0 | 4 | 518409006
13 | K | 271562211 | Podsyp pod základové konstrukce se zhutněním z drobného kameniva frakce 0 až 4 mm | m3 | 3.563 |  | 0 |  |  | základní |  | 0 | 1.98 | 7.0547 | 0 | 0 | 4 | K | 2 |  |  |  | ROZPOCET | 0 | 0 | 0 | 0 | 0 | 1 | 0 | 4 | -445845994
| VV |  | "šachty" 0,15*2,5*2,5*2 |  | 1.875 | [12 empty] | VV | 2 | 2 | True | 0 | ROZPOCET
| VV |  | "vpustě" 0,15*1,5*1,5*5 |  | 1.688 | [12 empty] | VV | 2 | 2 | True | 0 | ROZPOCET
| VV |  | Součet |  | 3.563 | [12 empty] | VV | 2 | 4 | True | 1 | ROZPOCET
14 | K | 271572211 | Podsyp pod základové konstrukce se zhutněním z netříděného štěrkopísku | m3 | 0.57 |  | 0 |  |  | základní |  | 0 | 1.98 | 1.1286 | 0 | 0 | 4 | K | 2 |  |  |  | ROZPOCET | 0 | 0 | 0 | 0 | 0 | 1 | 0 | 4 | 1066760859
| VV |  | 0,1*(1,4+0,5)*3,0 |  | 0.57 | [12 empty] | VV | 2 | 2 | True | 1 | ROZPOCET
15 | K | 273313511 | Základové desky z betonu tř. C 12/15 | m3 | 2.375 |  | 0 |  |  | základní |  | 0 | 2.2563 | 5.3588 | 0 | 0 | 4 | K | 2 |  |  |  | ROZPOCET | 0 | 0 | 0 | 0 | 0 | 1 | 0 | 4 | -1659529441
| VV |  | "pod šachty a vpustě" 0,1*(2,5*2,5*2+1,5*1,5*5) |  | 2.375 | [12 empty] | VV | 2 | 2 | True | 0 | ROZPOCET
| VV |  | Součet |  | 2.375 | [12 empty] | VV | 2 | 4 | True | 1 | ROZPOCET
16 | K | 275313511 | Základové patky z betonu tř. C 12/15 | m3 | 0.175 |  | 0 |  |  | základní |  | 0 | 2.301 | 0.40268 | 0 | 0 | 4 | K | 2 |  |  |  | ROZPOCET | 0 | 0 | 0 | 0 | 0 | 1 | 0 | 4 | -380365389
| VV |  | 0,7*0,5*0,5 |  | 0.175 | [12 empty] | VV | 2 | 2 | True | 1 | ROZPOCET
17 | K | 275351121 | Zřízení bednění základových patek | m2 | 1.4 |  | 0 |  |  | základní |  | 0 | 0.00264 | 0.003696 | 0 | 0 | 4 | K | 2 |  |  |  | ROZPOCET | 0 | 0 | 0 | 0 | 0 | 1 | 0 | 4 | -1737580552
| VV |  | 0,7*0,5*4 |  | 1.4 | [12 empty] | VV | 2 | 2 | True | 1 | ROZPOCET
18 | K | 275351122 | Odstranění bednění základových patek | m2 | 1.4 |  | 0 |  |  | základní |  | 0 | 0 | 0 | 0 | 0 | 4 | K | 2 |  |  |  | ROZPOCET | 0 | 0 | 0 | 0 | 0 | 1 | 0 | 4 | -2076435404
| D | 4 | Vodorovné konstrukce |  |  |  | 0 |  |  |  |  | 0 |  | 12.1968 |  | 0 | 1 | D | 1 |  |  |  | ROZPOCET | [6 empty] | 0
19 | K | 451541111 | Lože pod potrubí otevřený výkop ze štěrkodrtě | m3 | 15.678 |  | 0 |  |  | základní |  | 0 | 0 | 0 | 0 | 0 | 4 | K | 2 |  |  |  | ROZPOCET | 0 | 0 | 0 | 0 | 0 | 1 | 0 | 4 | -162923394
| VV |  | 0,1*1,0*(13,79+9,8+42,94+43,02+47,23) |  | 15.678 | [12 empty] | VV | 2 | 2 | True | 0 | ROZPOCET
| VV |  | Součet |  | 15.678 | [12 empty] | VV | 2 | 4 | True | 1 | ROZPOCET
20 | K | 463211142 | Rovnanina objemu do 3 m3 z lomového kamene tříděného hm přes 80 do 200 kg s urovnáním líce | m3 | 4.2 |  | 0 |  |  | základní |  | 0 | 2.0328 | 8.5378 | 0 | 0 | 4 | K | 2 |  |  |  | ROZPOCET | 0 | 0 | 0 | 0 | 0 | 1 | 0 | 4 | -1445991782
| VV |  | 0,5*3,0*1,6+0,4*3,0*1,5 |  | 4.2 | [12 empty] | VV | 2 | 2 | True | 1 | ROZPOCET
21 | K | 463211143 | Rovnanina objemu do 3 m3 z lomového kamene tříděného hm přes 200 kg s urovnáním líce | m3 | 1.8 |  | 0 |  |  | základní |  | 0 | 2.0328 | 3.659 | 0 | 0 | 4 | K | 2 |  |  |  | ROZPOCET | 0 | 0 | 0 | 0 | 0 | 1 | 0 | 4 | -181138624
| VV |  | 0,6*1,0*3,0 |  | 1.8 | [12 empty] | VV | 2 | 2 | True | 1 | ROZPOCET
| D | 8 | Trubní vedení |  |  |  | 0 |  |  |  |  | 0 |  | 13.3049 |  | 0 | 1 | D | 1 |  |  |  | ROZPOCET | [6 empty] | 0
22 | K | 871355241 | Kanalizační potrubí z tvrdého PVC vícevrstvé tuhost třídy SN12 DN 200 | m | 134.77 |  | 0 |  |  | základní |  | 0 | 0.00656 | 0.88409 | 0 | 0 | 4 | K | 2 |  |  |  | ROZPOCET | 0 | 0 | 0 | 0 | 0 | 1 | 0 | 4 | 2123978163
23 | K | 871365241 | Kanalizační potrubí z tvrdého PVC vícevrstvé tuhost třídy SN12 DN 250 | m | 21.01 |  | 0 |  |  | základní |  | 0 | 0.01323 | 0.27796 | 0 | 0 | 4 | K | 2 |  |  |  | ROZPOCET | 0 | 0 | 0 | 0 | 0 | 1 | 0 | 4 | -534153095
24 | K | 891365111 | Montáž koncových klapek hrdlových DN 250 | kus | 1 |  | 0 |  |  | základní |  | 0 | 0.0012 | 0.0012 | 0 | 0 | 4 | K | 2 |  |  |  | ROZPOCET | 0 | 0 | 0 | 0 | 0 | 1 | 0 | 4 | 583697836
25 | M | 4228402R | klapka koncová žabí typ PTK-P DN250 | kus | 1 |  | 0 |  |  | základní |  | 0 | 0.016 | 0.016 | 0 | 0 | 8 | M | 2 |  |  |  | ROZPOCET | 0 | 0 | 0 | 0 | 0 | 1 | 0 | 4 | -926993443
26 | K | 892351111 | Tlaková zkouška vodou potrubí DN 150 nebo 200 | m | 135 |  | 0 |  |  | základní |  | 0 | 0 | 0 | 0 | 0 | 4 | K | 2 |  |  |  | ROZPOCET | 0 | 0 | 0 | 0 | 0 | 1 | 0 | 4 | 1794391143
27 | K | 892372111 | Zabezpečení konců potrubí DN do 300 při tlakových zkouškách vodou | kus | 6 |  | 0 |  |  | základní |  | 0 | 0.45937 | 2.7562 | 0 | 0 | 4 | K | 2 |  |  |  | ROZPOCET | 0 | 0 | 0 | 0 | 0 | 1 | 0 | 4 | -69795650
28 | K | 892381111 | Tlaková zkouška vodou potrubí DN 250, DN 300 nebo 350 | m | 21.01 |  | 0 |  |  | základní |  | 0 | 0 | 0 | 0 | 0 | 4 | K | 2 |  |  |  | ROZPOCET | 0 | 0 | 0 | 0 | 0 | 1 | 0 | 4 | -508919785
29 | K | 894411311 | Osazení betonových nebo železobetonových dílců pro šachty skruží rovných | kus | 1 |  | 0 |  |  | základní |  | 0 | 0.01019 | 0.01019 | 0 | 0 | 4 | K | 2 |  |  |  | ROZPOCET | 0 | 0 | 0 | 0 | 0 | 1 | 0 | 4 | 279567432
30 | M | 59224187 | prstenec šachtový vyrovnávací betonový 625x120x100mm | kus | 1 |  | 0 |  |  | základní |  | 0 | 0.068 | 0.068 | 0 | 0 | 8 | M | 2 |  |  |  | ROZPOCET | 0 | 0 | 0 | 0 | 0 | 1 | 0 | 4 | -1116940087
31 | K | 894412411 | Osazení betonových nebo železobetonových dílců pro šachty skruží přechodových | kus | 2 |  | 0 |  |  | základní |  | 0 | 0.01248 | 0.02496 | 0 | 0 | 4 | K | 2 |  |  |  | ROZPOCET | 0 | 0 | 0 | 0 | 0 | 1 | 0 | 4 | 1573954136
32 | M | 59224414 | konus betonové šachty DN 1000 kanalizační 100x62,5x58cm tl stěny 10, stupadla poplastovaná | kus | 1 |  | 0 |  |  | základní |  | 0 | 0.505 | 0.505 | 0 | 0 | 8 | M | 2 |  |  |  | ROZPOCET | 0 | 0 | 0 | 0 | 0 | 1 | 0 | 4 | 925162291
33 | M | 59224315 | deska betonová zákrytová pro kruhové šachty 100/62,5x16,5cm | kus | 1 |  | 0 |  |  | základní |  | 0 | 0.449 | 0.449 | 0 | 0 | 8 | M | 2 |  |  |  | ROZPOCET | 0 | 0 | 0 | 0 | 0 | 1 | 0 | 4 | -1713217524
34 | K | 894414111 | Osazení betonových nebo železobetonových dílců pro šachty skruží základových (dno) | kus | 2 |  | 0 |  |  | základní |  | 0 | 0.02854 | 0.05708 | 0 | 0 | 4 | K | 2 |  |  |  | ROZPOCET | 0 | 0 | 0 | 0 | 0 | 1 | 0 | 4 | 1043587442
35 | M | 59224352 | dno betonové šachty kanalizační jednolité 100x63x25cm | kus | 1 |  | 0 |  |  | základní |  | 0 | 1.37 | 1.37 | 0 | 0 | 8 | M | 2 |  |  |  | ROZPOCET | 0 | 0 | 0 | 0 | 0 | 1 | 0 | 4 | -639061194
36 | M | 59224355 | dno betonové šachty kanalizační jednolité 100x88x50cm | kus | 1 |  | 0 |  |  | základní |  | 0 | 2.53 | 2.53 | 0 | 0 | 8 | M | 2 |  |  |  | ROZPOCET | 0 | 0 | 0 | 0 | 0 | 1 | 0 | 4 | -1800380275
37 | K | 895941301 | Osazení vpusti uliční DN 450 z betonových dílců dno s výtokem | kus | 5 |  | 0 |  |  | základní |  | 0 | 0.12422 | 0.6211 | 0 | 0 | 4 | K | 2 |  |  |  | ROZPOCET | 0 | 0 | 0 | 0 | 0 | 1 | 0 | 4 | 180138711
38 | M | 59224498 | vpusť uliční DN 450 kaliště s odtokem 200mm 450/250x50mm | kus | 5 |  | 0 |  |  | základní |  | 0 | 0.108 | 0.54 | 0 | 0 | 8 | M | 2 |  |  |  | ROZPOCET | 0 | 0 | 0 | 0 | 0 | 1 | 0 | 4 | 1209369265
39 | K | 895941312 | Osazení vpusti uliční DN 450 z betonových dílců skruž horní 195 mm | kus | 2 |  | 0 |  |  | základní |  | 0 | 0.02972 | 0.05944 | 0 | 0 | 4 | K | 2 |  |  |  | ROZPOCET | 0 | 0 | 0 | 0 | 0 | 1 | 0 | 4 | 229315016
40 | M | 59223856 | skruž pro uliční vpusť horní betonová 450x195x50mm | kus | 2 |  | 0 |  |  | základní |  | 0 | 0.04 | 0.08 | 0 | 0 | 8 | M | 2 |  |  |  | ROZPOCET | 0 | 0 | 0 | 0 | 0 | 1 | 0 | 4 | -1275984488
41 | K | 895941313 | Osazení vpusti uliční DN 450 z betonových dílců skruž horní 295 mm | kus | 3 |  | 0 |  |  | základní |  | 0 | 0.02972 | 0.08916 | 0 | 0 | 4 | K | 2 |  |  |  | ROZPOCET | 0 | 0 | 0 | 0 | 0 | 1 | 0 | 4 | 746276164
42 | M | 59224485 | vpusť uliční DN 450 skruž horní betonová 450/295x50mm | kus | 3 |  | 0 |  |  | základní |  | 0 | 0.055 | 0.165 | 0 | 0 | 8 | M | 2 |  |  |  | ROZPOCET | 0 | 0 | 0 | 0 | 0 | 1 | 0 | 4 | -1198694850
43 | K | 895941321 | Osazení vpusti uliční DN 450 z betonových dílců skruž středová 195 mm | kus | 7 |  | 0 |  |  | základní |  | 0 | 0.02972 | 0.20804 | 0 | 0 | 4 | K | 2 |  |  |  | ROZPOCET | 0 | 0 | 0 | 0 | 0 | 1 | 0 | 4 | -2140540615
44 | M | 59223860 | skruž pro uliční vpusť středová betonová 450x195x50mm | kus | 7 |  | 0 |  |  | základní |  | 0 | 0.04 | 0.28 | 0 | 0 | 8 | M | 2 |  |  |  | ROZPOCET | 0 | 0 | 0 | 0 | 0 | 1 | 0 | 4 | -1079918211
45 | K | 895941322 | Osazení vpusti uliční DN 450 z betonových dílců skruž středová 295 mm | kus | 16 |  | 0 |  |  | základní |  | 0 | 0.02972 | 0.47552 | 0 | 0 | 4 | K | 2 |  |  |  | ROZPOCET | 0 | 0 | 0 | 0 | 0 | 1 | 0 | 4 | 986078738
46 | M | 59224487 | vpusť uliční DN 450 skruž střední betonová 450/295x50mm | kus | 5 |  | 0 |  |  | základní |  | 0 | 0.054 | 0.27 | 0 | 0 | 8 | M | 2 |  |  |  | ROZPOCET | 0 | 0 | 0 | 0 | 0 | 1 | 0 | 4 | 21118071
47 | M | 59223864 | prstenec pro uliční vpusť vyrovnávací betonový 390x60x130mm | kus | 11 |  | 0 |  |  | základní |  | 0 | 0.027 | 0.297 | 0 | 0 | 8 | M | 2 |  |  |  | ROZPOCET | 0 | 0 | 0 | 0 | 0 | 1 | 0 | 4 | 1373069786
48 | K | 895941323 | Osazení vpusti uliční DN 450 z betonových dílců skruž středová 570 mm | kus | 4 |  | 0 |  |  | základní |  | 0 | 0.02972 | 0.11888 | 0 | 0 | 4 | K | 2 |  |  |  | ROZPOCET | 0 | 0 | 0 | 0 | 0 | 1 | 0 | 4 | -1644639694
49 | M | 59224488 | vpusť uliční DN 450 skruž střední betonová 450/570x50mm | kus | 4 |  | 0 |  |  | základní |  | 0 | 0.11 | 0.44 | 0 | 0 | 8 | M | 2 |  |  |  | ROZPOCET | 0 | 0 | 0 | 0 | 0 | 1 | 0 | 4 | 898892632
50 | K | 899103112 | Osazení poklopů litinových nebo ocelových včetně rámů pro třídu zatížení B125, C250 | kus | 1 |  | 0 |  |  | základní |  | 0 | 0.21734 | 0.21734 | 0 | 0 | 4 | K | 2 |  |  |  | ROZPOCET | 0 | 0 | 0 | 0 | 0 | 1 | 0 | 4 | -1610726496
51 | M | 28661770 | poklop šachtový litinový+rám betonový DN 400 pro třídu zatížení B125 | kus | 1 |  | 0 |  |  | základní |  | 0 | 0.06 | 0.06 | 0 | 0 | 8 | M | 2 |  |  |  | ROZPOCET | 0 | 0 | 0 | 0 | 0 | 1 | 0 | 4 | -1357428079
52 | K | 899104112 | Osazení poklopů litinových nebo ocelových včetně rámů pro třídu zatížení D400, E600 | kus | 1 |  | 0 |  |  | základní |  | 0 | 0.21734 | 0.21734 | 0 | 0 | 4 | K | 2 |  |  |  | ROZPOCET | 0 | 0 | 0 | 0 | 0 | 1 | 0 | 4 | -1188369571
53 | M | 28661935 | poklop šachtový DN 600 pro třídu zatížení D400 | kus | 1 |  | 0 |  |  | základní |  | 0 | 0.196 | 0.196 | 0 | 0 | 8 | M | 2 |  |  |  | ROZPOCET | 0 | 0 | 0 | 0 | 0 | 1 | 0 | 4 | -154185612
54 | K | 899722114 | Krytí potrubí z plastů výstražnou fólií z PVC 40 cm | m | 157 |  | 0 |  |  | základní |  | 0 | 0.00013 | 0.02041 | 0 | 0 | 4 | K | 2 |  |  |  | ROZPOCET | 0 | 0 | 0 | 0 | 0 | 1 | 0 | 4 | -690402921
| D | 998 | Přesun hmot |  |  |  | 0 |  |  |  |  | 0 |  | 0 |  | 0 | 1 | D | 1 |  |  |  | ROZPOCET | [6 empty] | 0
55 | K | 998276101 | Přesun hmot pro trubní vedení z trub z plastických hmot otevřený výkop | t | 71.956 |  | 0 |  |  | základní |  | 0 | 0 | 0 | 0 | 0 | 4 | K | 2 |  |  |  | ROZPOCET | 0 | 0 | 0 | 0 | 0 | 1 | 0 | 4 | -1928081910

## IO 06 - Chodník a sjezd k...
{ddecb0ed-c8fa-4df0-82ba-a6019d102af3}
2
| KRYCÍ LIST SOUPISU PRACÍ | [7 empty] | v --- níže se nacházejí doplnkové a pomocné údaje k sestavám --- v | [8 empty] | False
Stavba:
Prodloužení splaškové kanal. a vodov. Ludvíkov a V. Losiny
Objekt:
IO 06 - Chodník a sjezd ke KČS01
| KSO: |  |  |  |  | CC-CZ:
| Místo: |  | Velké Losiny |  |  | Datum: | 7. 2. 2025
| Zadavatel: |  |  |  |  | IČ: | 00303551
|  | Obec Velké Losiny |  |  |  | DIČ:
| Uchazeč: |  |  |  |  | IČ: | Vyplň údaj
|  | Vyplň údaj |  |  |  | DIČ: | Vyplň údaj
| Projektant: |  |  |  |  | IČ: | 46580514
|  | IGEA s.r.o. |  |  |  | DIČ:
| Zpracovatel: |  |  |  |  | IČ:
|  | R.Vojtěchová |  |  |  | DIČ:
Poznámka:
| Cena bez DPH | [5 empty] | 0
|  |  | Základ daně |  |  | Sazba daně | Výše daně
| DPH | základní | 0 |  |  | 21% | 0
|  | snížená | 0 |  |  | 15% | 0
|  | zákl. přenesená | 0 |  |  | 21% | 0
|  | sníž. přenesená | 0 |  |  | 15% | 0
|  | nulová | 0 |  |  | 0% | 0
| Cena s DPH |  |  | v | CZK |  | 0
| Projektant |  |  | Zpracovatel
| Datum a podpis: |  | Razítko | Datum a podpis: |  |  | Razítko
| Objednavatel |  |  | Uchazeč
| Datum a podpis: |  | Razítko | Datum a podpis: |  |  | Razítko
REKAPITULACE ČLENĚNÍ SOUPISU PRACÍ
Stavba:
Prodloužení splaškové kanal. a vodov. Ludvíkov a V. Losiny
Objekt:
IO 06 - Chodník a sjezd ke KČS01
Místo: |  |  | Velké Losiny |  |  | Datum: | 7. 2. 2025
Zadavatel: |  |  | Obec Velké Losiny |  |  | Projektant: | IGEA s.r.o.
Uchazeč: |  |  | Vyplň údaj |  |  | Zpracovatel: | R.Vojtěchová
Kód dílu - Popis | [6 empty] | Cena celkem [CZK]
Náklady ze soupisu prací | [6 empty] | 0 | [11 empty] | -1
| HSV - Práce a dodávky HSV | [5 empty] | 0
| 1 - Zemní práce | [5 empty] | 0
| 5 - Komunikace pozemní | [5 empty] | 0
| 9 - Ostatní konstrukce a práce, bourání | [5 empty] | 0
| 998 - Přesun hmot | [5 empty] | 0
SOUPIS PRACÍ
Stavba:
Prodloužení splaškové kanal. a vodov. Ludvíkov a V. Losiny
Objekt:
IO 06 - Chodník a sjezd ke KČS01
Místo: |  |  | Velké Losiny |  |  | Datum: | 7. 2. 2025
Zadavatel: |  |  | Obec Velké Losiny |  |  | Projektant: | IGEA s.r.o.
Uchazeč: |  |  | Vyplň údaj |  |  | Zpracovatel: | R.Vojtěchová
PČ | Typ | Kód | Popis | MJ | Množství | J.cena [CZK] | Cena celkem [CZK] | Cenová soustava |  | DPH | J. Nh [h] | Nh celkem [h] | J. hmotnost [t] | Hmotnost celkem [t] | J. suť [t] | Suť Celkem [t]
Náklady soupisu celkem | [6 empty] | 0 |  |  |  |  | 0 |  | 214.0718 |  | 0 |  | D | -1 | [10 empty] | 0
| D | HSV | Práce a dodávky HSV |  |  |  | 0 |  |  |  |  | 0 |  | 214.0718 |  | 0 | 1 | D | 0 |  |  |  | ROZPOCET | [6 empty] | 0
| D | 1 | Zemní práce |  |  |  | 0 |  |  |  |  | 0 |  | 0.004401 |  | 0 | 1 | D | 1 |  |  |  | ROZPOCET | [6 empty] | 0
1 | K | 121151113 | Sejmutí ornice plochy do 500 m2 tl vrstvy do 200 mm strojně | m2 | 244.5 |  | 0 |  |  | základní |  | 0 | 0 | 0 | 0 | 0 | 4 | K | 2 |  |  |  | ROZPOCET | 0 | 0 | 0 | 0 | 0 | 1 | 0 | 4 | 2082590615
| VV |  | 1,5*163 |  | 244.5 | [12 empty] | VV | 2 | 2 | True | 1 | ROZPOCET
2 | K | 162751117 | Vodorovné přemístění do 10000 m výkopku/sypaniny z horniny třídy těžitelnosti I, skupiny 1 až 3 | m3 | 19.56 |  | 0 |  |  | základní |  | 0 | 0 | 0 | 0 | 0 | 4 | K | 2 |  |  |  | ROZPOCET | 0 | 0 | 0 | 0 | 0 | 1 | 0 | 4 | -1841009363
| VV |  | (244,5-146,7)*0,2 |  | 19.56 | [12 empty] | VV | 2 | 2 | True | 1 | ROZPOCET
3 | K | 171151103 | Uložení sypaniny z hornin soudržných do násypů zhutněných strojně | m3 | 196 |  | 0 |  |  | základní |  | 0 | 0 | 0 | 0 | 0 | 4 | K | 2 |  |  |  | ROZPOCET | 0 | 0 | 0 | 0 | 0 | 1 | 0 | 4 | -1061050198
| VV |  | 10,0*0,85*0,6*0,5 |  | 2.55 | [12 empty] | VV | 2 | 2 | True | 0 | ROZPOCET
| VV |  | 10,0*3,3*0,6 |  | 19.8 | [12 empty] | VV | 2 | 2 | True | 0 | ROZPOCET
| VV |  | 20,0*3,0*0,5 |  | 30 | [12 empty] | VV | 2 | 2 | True | 0 | ROZPOCET
| VV |  | 20,0*3,0*0,5 |  | 30 | [12 empty] | VV | 2 | 2 | True | 0 | ROZPOCET
| VV |  | 20,0*2,8*0,5 |  | 28 | [12 empty] | VV | 2 | 2 | True | 0 | ROZPOCET
| VV |  | 20,0*3,1*0,5 |  | 31 | [12 empty] | VV | 2 | 2 | True | 0 | ROZPOCET
| VV |  | 20,0*3,0*0,2 |  | 12 | [12 empty] | VV | 2 | 2 | True | 0 | ROZPOCET
| VV |  | 20,0*2,0*0,4 |  | 16 | [12 empty] | VV | 2 | 2 | True | 0 | ROZPOCET
| VV |  | 20,0*1,0*0,5 |  | 10 | [12 empty] | VV | 2 | 2 | True | 0 | ROZPOCET
| VV |  | 7,4*4,5*0,5 |  | 16.65 | [12 empty] | VV | 2 | 2 | True | 0 | ROZPOCET
| VV |  | Součet |  | 196 | [12 empty] | VV | 2 | 4 | True | 1 | ROZPOCET
4 | M | 58344171 | štěrkodrť frakce 0/32 | t | 333.2 |  | 0 |  |  | základní |  | 0 | 0 | 0 | 0 | 0 | 8 | M | 2 |  |  |  | ROZPOCET | 0 | 0 | 0 | 0 | 0 | 1 | 0 | 4 | -988388831
| VV |  | 196*1,7 'Přepočtené koeficientem množství |  | 333.2 | [12 empty] | VV | 2 | 2 | False | 1 | ROZPOCET
5 | K | 171201231 | Poplatek za uložení zeminy a kamení na recyklační skládce (skládkovné) kód odpadu 17 05 04 | t | 33.252 |  | 0 |  |  | základní |  | 0 | 0 | 0 | 0 | 0 | 4 | K | 2 |  |  |  | ROZPOCET | 0 | 0 | 0 | 0 | 0 | 1 | 0 | 4 | 1914421267
| VV |  | 19,56*1,7 'Přepočtené koeficientem množství |  | 33.252 | [12 empty] | VV | 2 | 2 | False | 1 | ROZPOCET
6 | K | 181351103 | Rozprostření ornice tl vrstvy do 200 mm pl přes 100 do 500 m2 v rovině nebo ve svahu do 1:5 strojně | m2 | 146.7 |  | 0 |  |  | základní |  | 0 | 0 | 0 | 0 | 0 | 4 | K | 2 |  |  |  | ROZPOCET | 0 | 0 | 0 | 0 | 0 | 1 | 0 | 4 | 1733119330
| VV |  | 0,9*163 |  | 146.7 | [12 empty] | VV | 2 | 2 | True | 1 | ROZPOCET
7 | K | 181411131 | Založení parkového trávníku výsevem plochy do 1000 m2 v rovině a ve svahu do 1:5 | m2 | 146.7 |  | 0 |  |  | základní |  | 0 | 0 | 0 | 0 | 0 | 4 | K | 2 |  |  |  | ROZPOCET | 0 | 0 | 0 | 0 | 0 | 1 | 0 | 4 | -2016913678
8 | M | 005724200 | osivo směs travní parková okrasná | kg | 4.401 |  | 0 |  |  | základní |  | 0 | 0.001 | 0.004401 | 0 | 0 | 8 | M | 2 |  |  |  | ROZPOCET | 0 | 0 | 0 | 0 | 0 | 1 | 0 | 4 | -603674758
| VV |  | 146,7*0,03 |  | 4.401 | [12 empty] | VV | 2 | 2 | True | 1 | ROZPOCET
9 | K | 181951112 | Úprava pláně v hornině třídy těžitelnosti I, skupiny 1 až 3 se zhutněním strojně | m2 | 146.7 |  | 0 |  |  | základní |  | 0 | 0 | 0 | 0 | 0 | 4 | K | 2 |  |  |  | ROZPOCET | 0 | 0 | 0 | 0 | 0 | 1 | 0 | 4 | 1184383490
| D | 5 | Komunikace pozemní |  |  |  | 0 |  |  |  |  | 0 |  | 113.2584 |  | 0 | 1 | D | 1 |  |  |  | ROZPOCET | [6 empty] | 0
10 | K | 564750111 | Podklad z kameniva hrubého drceného vel. 16-32 mm plochy přes 100 m2 tl 150 mm | m2 | 376.85 |  | 0 |  |  | základní |  | 0 | 0 | 0 | 0 | 0 | 4 | K | 2 |  |  |  | ROZPOCET | 0 | 0 | 0 | 0 | 0 | 1 | 0 | 4 | -610485569
| VV |  | 1,5*(162,3-10,0) |  | 228.45 | [12 empty] | VV | 2 | 2 | True | 0 | ROZPOCET
| VV |  | 1,5*10,0 |  | 15 | [12 empty] | VV | 2 | 2 | True | 0 | ROZPOCET
| VV |  | 4,0*16,7 |  | 66.8 | [12 empty] | VV | 2 | 2 | True | 0 | ROZPOCET
| VV |  | 7,4*4,5*2 |  | 66.6 | [12 empty] | VV | 2 | 2 | True | 0 | ROZPOCET
| VV |  | Součet |  | 376.85 | [12 empty] | VV | 2 | 4 | True | 1 | ROZPOCET
11 | K | 564761101 | Podklad z kameniva hrubého drceného vel. 32-63 mm plochy do 100 m2 tl 200 mm | m2 | 100.1 |  | 0 |  |  | základní |  | 0 | 0 | 0 | 0 | 0 | 4 | K | 2 |  |  |  | ROZPOCET | 0 | 0 | 0 | 0 | 0 | 1 | 0 | 4 | -1344266959
| VV |  | 16,7*4,0 |  | 66.8 | [12 empty] | VV | 2 | 2 | True | 0 | ROZPOCET
| VV |  | 7,4*4,5 |  | 33.3 | [12 empty] | VV | 2 | 2 | True | 0 | ROZPOCET
| VV |  | Součet |  | 100.1 | [12 empty] | VV | 2 | 4 | True | 1 | ROZPOCET
12 | K | 591111111 | Kladení dlažby z kostek velkých z kamene do lože z kameniva těženého tl 50 mm | m2 | 148.4 |  | 0 |  |  | základní |  | 0 | 0.1837 | 27.2611 | 0 | 0 | 4 | K | 2 |  |  |  | ROZPOCET | 0 | 0 | 0 | 0 | 0 | 1 | 0 | 4 | -1924175707
| VV |  | 1,5*10,0 |  | 15 | [12 empty] | VV | 2 | 2 | True | 0 | ROZPOCET
| VV |  | 16,7*4,0 |  | 66.8 | [12 empty] | VV | 2 | 2 | True | 0 | ROZPOCET
| VV |  | 7,4*9,0 |  | 66.6 | [12 empty] | VV | 2 | 2 | True | 0 | ROZPOCET
| VV |  | Součet |  | 148.4 | [12 empty] | VV | 2 | 4 | True | 1 | ROZPOCET
13 | M | 58381015 | kostka řezanoštípaná dlažební žula 10x10x10cm | m2 | 163.24 |  | 0 |  |  | základní |  | 0 | 0.228 | 37.2187 | 0 | 0 | 8 | M | 2 |  |  |  | ROZPOCET | 0 | 0 | 0 | 0 | 0 | 1 | 0 | 4 | -1641262027
| VV |  | 148,4*1,1 'Přepočtené koeficientem množství |  | 163.24 | [12 empty] | VV | 2 | 2 | False | 1 | ROZPOCET
14 | K | 596211112 | Kladení zámkové dlažby komunikací pro pěší ručně tl 60 mm skupiny A pl přes 100 do 300 m2 | m2 | 228.45 |  | 0 |  |  | základní |  | 0 | 0.08922 | 20.3823 | 0 | 0 | 4 | K | 2 |  |  |  | ROZPOCET | 0 | 0 | 0 | 0 | 0 | 1 | 0 | 4 | -1061059935
| VV |  | 1,5*(162,3-10,0) |  | 228.45 | [12 empty] | VV | 2 | 2 | True | 1 | ROZPOCET
15 | M | 59245015 | dlažba zámková tvaru I 200x165x60mm přírodní | m2 | 251.295 |  | 0 |  |  | základní |  | 0 | 0.113 | 28.3963 | 0 | 0 | 8 | M | 2 |  |  |  | ROZPOCET | 0 | 0 | 0 | 0 | 0 | 1 | 0 | 4 | -1476474084
| VV |  | 228,45*1,1 'Přepočtené koeficientem množství |  | 251.295 | [12 empty] | VV | 2 | 2 | False | 1 | ROZPOCET
| D | 9 | Ostatní konstrukce a práce, bourání |  |  |  | 0 |  |  |  |  | 0 |  | 100.8089 |  | 0 | 1 | D | 1 |  |  |  | ROZPOCET | [6 empty] | 0
16 | K | 914111111 | Montáž svislé dopravní značky do velikosti 1 m2 objímkami na sloupek nebo konzolu | kus | 3 |  | 0 |  |  | základní |  | 0 | 0.0007 | 0.0021 | 0 | 0 | 4 | K | 2 |  |  |  | ROZPOCET | 0 | 0 | 0 | 0 | 0 | 1 | 0 | 4 | -570534213
17 | M | 40445619 | zákazové, příkazové dopravní značky B1-B34, C1-15 500mm | kus | 1 |  | 0 |  |  | základní |  | 0 | 0.0013 | 0.0013 | 0 | 0 | 8 | M | 2 |  |  |  | ROZPOCET | 0 | 0 | 0 | 0 | 0 | 1 | 0 | 4 | 1794687689
18 | M | 40445650 | dodatkové tabulky E7, E12, E13 500x300mm | kus | 1 |  | 0 |  |  | základní |  | 0 | 0.0017 | 0.0017 | 0 | 0 | 8 | M | 2 |  |  |  | ROZPOCET | 0 | 0 | 0 | 0 | 0 | 1 | 0 | 4 | -1353768836
19 | M | 40445608 | značky upravující přednost P1, P4 700mm | kus | 1 |  | 0 |  |  | základní |  | 0 | 0.004 | 0.004 | 0 | 0 | 8 | M | 2 |  |  |  | ROZPOCET | 0 | 0 | 0 | 0 | 0 | 1 | 0 | 4 | 98792556
20 | K | 914511111 | Montáž sloupku dopravních značek délky do 3,5 m s betonovým základem | kus | 1 |  | 0 |  |  | základní |  | 0 | 0.10941 | 0.10941 | 0 | 0 | 4 | K | 2 |  |  |  | ROZPOCET | 0 | 0 | 0 | 0 | 0 | 1 | 0 | 4 | -1484788129
21 | M | 40445230 | sloupek pro dopravní značku Zn D 70mm v 3,5m | kus | 1 |  | 0 |  |  | základní |  | 0 | 0.0065 | 0.0065 | 0 | 0 | 8 | M | 2 |  |  |  | ROZPOCET | 0 | 0 | 0 | 0 | 0 | 1 | 0 | 4 | -606463606
22 | M | 40445241 | patka pro sloupek Al D 70mm | kus | 1 |  | 0 |  |  | základní |  | 0 | 0.0033 | 0.0033 | 0 | 0 | 8 | M | 2 |  |  |  | ROZPOCET | 0 | 0 | 0 | 0 | 0 | 1 | 0 | 4 | 1611565624
23 | M | 40445254 | víčko plastové na sloupek D 70mm | kus | 1 |  | 0 |  |  | základní |  | 0 | 0.00015 | 0.00015 | 0 | 0 | 8 | M | 2 |  |  |  | ROZPOCET | 0 | 0 | 0 | 0 | 0 | 1 | 0 | 4 | 189672330
24 | M | 40445257 | svorka upínací na sloupek D 70mm | kus | 2 |  | 0 |  |  | základní |  | 0 | 0.0004 | 0.0008 | 0 | 0 | 8 | M | 2 |  |  |  | ROZPOCET | 0 | 0 | 0 | 0 | 0 | 1 | 0 | 4 | 1076735769
25 | K | 916131213 | Osazení silničního obrubníku betonového stojatého s boční opěrou do lože z betonu prostého | m | 176.8 |  | 0 |  |  | základní |  | 0 | 0.1554 | 27.4747 | 0 | 0 | 4 | K | 2 |  |  |  | ROZPOCET | 0 | 0 | 0 | 0 | 0 | 1 | 0 | 4 | 109716115
| VV |  | 16 |  | 16 | [12 empty] | VV | 2 | 2 | True | 0 | ROZPOCET
| VV |  | 140+2,0+7,4*2+4,0 |  | 160.8 | [12 empty] | VV | 2 | 2 | True | 0 | ROZPOCET
| VV |  | Součet |  | 176.8 | [12 empty] | VV | 2 | 4 | True | 1 | ROZPOCET
26 | M | 59217031 | obrubník betonový silniční 1000x150x250mm | m | 164.016 |  | 0 |  |  | základní |  | 0 | 0.08 | 13.1213 | 0 | 0 | 8 | M | 2 |  |  |  | ROZPOCET | 0 | 0 | 0 | 0 | 0 | 1 | 0 | 4 | 106839325
| VV |  | 160,8*1,02 'Přepočtené koeficientem množství |  | 164.016 | [12 empty] | VV | 2 | 2 | False | 1 | ROZPOCET
27 | M | 5921711R | obrubník betonový 1000/435/350 | ks | 16 |  | 0 |  |  | základní |  | 0 | 0.046 | 0.736 | 0 | 0 | 8 | M | 2 |  |  |  | ROZPOCET | 0 | 0 | 0 | 0 | 0 | 1 | 0 | 4 | 151146655
28 | K | 916231213 | Osazení chodníkového obrubníku betonového stojatého s boční opěrou do lože z betonu prostého | m | 336.4 |  | 0 |  |  | základní |  | 0 | 0.1295 | 43.5638 | 0 | 0 | 4 | K | 2 |  |  |  | ROZPOCET | 0 | 0 | 0 | 0 | 0 | 1 | 0 | 4 | 753824489
| VV |  | 162,3*2+4,4+7,4 |  | 336.4 | [12 empty] | VV | 2 | 2 | True | 1 | ROZPOCET
29 | M | 5921701R | obrubník betonový chodníkový 1000x50x250mm | m | 343.128 |  | 0 |  |  | základní |  | 0 | 0.046 | 15.7839 | 0 | 0 | 8 | M | 2 |  |  |  | ROZPOCET | 0 | 0 | 0 | 0 | 0 | 1 | 0 | 4 | -680953662
| VV |  | 336,4*1,02 'Přepočtené koeficientem množství |  | 343.128 | [12 empty] | VV | 2 | 2 | False | 1 | ROZPOCET
| D | 998 | Přesun hmot |  |  |  | 0 |  |  |  |  | 0 |  | 0 |  | 0 | 1 | D | 1 |  |  |  | ROZPOCET | [6 empty] | 0
30 | K | 998223011 | Přesun hmot pro pozemní komunikace s krytem dlážděným | t | 214.072 |  | 0 |  |  | základní |  | 0 | 0 | 0 | 0 | 0 | 4 | K | 2 |  |  |  | ROZPOCET | 0 | 0 | 0 | 0 | 0 | 1 | 0 | 4 | 522431239

## IO 08_2N - Obnova povrchů...
{f8730794-ba51-4062-af91-1dd6f0c51458}
2
| KRYCÍ LIST SOUPISU PRACÍ | [7 empty] | v --- níže se nacházejí doplnkové a pomocné údaje k sestavám --- v | [8 empty] | False
Stavba:
Prodloužení splaškové kanal. a vodov. Ludvíkov a V. Losiny
Objekt:
IO 08_2N - Obnova povrchů - kanalizace - neuznatelné
| KSO: |  |  |  |  | CC-CZ:
| Místo: |  | Velké Losiny |  |  | Datum: | 7. 2. 2025
| Zadavatel: |  |  |  |  | IČ: | 00303551
|  | Obec Velké Losiny |  |  |  | DIČ:
| Uchazeč: |  |  |  |  | IČ: | Vyplň údaj
|  | Vyplň údaj |  |  |  | DIČ: | Vyplň údaj
| Projektant: |  |  |  |  | IČ: | 46580514
|  | IGEA s.r.o. |  |  |  | DIČ:
| Zpracovatel: |  |  |  |  | IČ:
|  | R.Vojtěchová |  |  |  | DIČ:
Poznámka:
| Cena bez DPH | [5 empty] | 0
|  |  | Základ daně |  |  | Sazba daně | Výše daně
| DPH | základní | 0 |  |  | 21% | 0
|  | snížená | 0 |  |  | 15% | 0
|  | zákl. přenesená | 0 |  |  | 21% | 0
|  | sníž. přenesená | 0 |  |  | 15% | 0
|  | nulová | 0 |  |  | 0% | 0
| Cena s DPH |  |  | v | CZK |  | 0
| Projektant |  |  | Zpracovatel
| Datum a podpis: |  | Razítko | Datum a podpis: |  |  | Razítko
| Objednavatel |  |  | Uchazeč
| Datum a podpis: |  | Razítko | Datum a podpis: |  |  | Razítko
REKAPITULACE ČLENĚNÍ SOUPISU PRACÍ
Stavba:
Prodloužení splaškové kanal. a vodov. Ludvíkov a V. Losiny
Objekt:
IO 08_2N - Obnova povrchů - kanalizace - neuznatelné
Místo: |  |  | Velké Losiny |  |  | Datum: | 7. 2. 2025
Zadavatel: |  |  | Obec Velké Losiny |  |  | Projektant: | IGEA s.r.o.
Uchazeč: |  |  | Vyplň údaj |  |  | Zpracovatel: | R.Vojtěchová
Kód dílu - Popis | [6 empty] | Cena celkem [CZK]
Náklady ze soupisu prací | [6 empty] | 0 | [11 empty] | -1
| HSV - Práce a dodávky HSV | [5 empty] | 0
| 1 - Zemní práce | [5 empty] | 0
| 5 - Komunikace pozemní | [5 empty] | 0
| 997 - Přesun sutě | [5 empty] | 0
SOUPIS PRACÍ
Stavba:
Prodloužení splaškové kanal. a vodov. Ludvíkov a V. Losiny
Objekt:
IO 08_2N - Obnova povrchů - kanalizace - neuznatelné
Místo: |  |  | Velké Losiny |  |  | Datum: | 7. 2. 2025
Zadavatel: |  |  | Obec Velké Losiny |  |  | Projektant: | IGEA s.r.o.
Uchazeč: |  |  | Vyplň údaj |  |  | Zpracovatel: | R.Vojtěchová
PČ | Typ | Kód | Popis | MJ | Množství | J.cena [CZK] | Cena celkem [CZK] | Cenová soustava |  | DPH | J. Nh [h] | Nh celkem [h] | J. hmotnost [t] | Hmotnost celkem [t] | J. suť [t] | Suť Celkem [t]
Náklady soupisu celkem | [6 empty] | 0 |  |  |  |  | 0 |  | 0.0060904 |  | 92.8789 |  | D | -1 | [10 empty] | 0
| D | HSV | Práce a dodávky HSV |  |  |  | 0 |  |  |  |  | 0 |  | 0.0060904 |  | 92.8789 | 1 | D | 0 |  |  |  | ROZPOCET | [6 empty] | 0
| D | 1 | Zemní práce |  |  |  | 0 |  |  |  |  | 0 |  | 0.0060904 |  | 92.8789 | 1 | D | 1 |  |  |  | ROZPOCET | [6 empty] | 0
1 | K | 113107222 | Odstranění podkladu z kameniva drceného tl přes 100 do 200 mm strojně pl přes 200 m2 | m2 | 203.014 |  | 0 |  |  | základní |  | 0 | 0 | 0 | 0.29 | 58.8741 | 4 | K | 2 |  |  |  | ROZPOCET | 0 | 0 | 0 | 0 | 0 | 1 | 0 | 4 | -199749455
| VV |  | "I.etapa" | [14 empty] | VV | 2 | 1 | True | 0 | ROZPOCET
| VV |  | "nezpůsobilé náklady" | [14 empty] | VV | 2 | 1 | True | 0 | ROZPOCET
| VV |  | "komunikace tř. III." 115,2*2*0,5 |  | 115.2 | [12 empty] | VV | 2 | 2 | True | 0 | ROZPOCET
| VV |  | "komunikace místní" 2549,85*2*0,5 |  | 2549.85 | [12 empty] | VV | 2 | 2 | True | 0 | ROZPOCET
| VV |  | "způsobilé náklady"-2462,036 |  | -2462.036 | [12 empty] | VV | 2 | 2 | True | 0 | ROZPOCET
| VV |  | Součet |  | 203.014 | [12 empty] | VV | 2 | 4 | True | 1 | ROZPOCET
2 | K | 113107242 | Odstranění podkladu živičného tl přes 50 do 100 mm strojně pl přes 200 m2 | m2 | 101.507 |  | 0 |  |  | základní |  | 0 | 0 | 0 | 0.22 | 22.3315 | 4 | K | 2 |  |  |  | ROZPOCET | 0 | 0 | 0 | 0 | 0 | 1 | 0 | 4 | -2028396437
| VV |  | "I.etapa" | [14 empty] | VV | 2 | 1 | True | 0 | ROZPOCET
| VV |  | "nezpůsobilé náklady" | [14 empty] | VV | 2 | 1 | True | 0 | ROZPOCET
| VV |  | "komunikace tř. III." 115,2*0,5 |  | 57.6 | [12 empty] | VV | 2 | 2 | True | 0 | ROZPOCET
| VV |  | "komunikace místní" 2549,85*0,5 |  | 1274.925 | [12 empty] | VV | 2 | 2 | True | 0 | ROZPOCET
| VV |  | "způsobilé náklady"-1231,018 |  | -1231.018 | [12 empty] | VV | 2 | 2 | True | 0 | ROZPOCET
| VV |  | Součet |  | 101.507 | [12 empty] | VV | 2 | 4 | True | 1 | ROZPOCET
3 | K | 113154353 | Frézování živičného krytu tl 50 mm pruh š přes 0,5 do 1 m pl přes 1000 do 10000 m2 s překážkami v trase | m2 | 101.507 |  | 0 |  |  | základní |  | 0 | 6e-05 | 0.0060904 | 0.115 | 11.6733 | 4 | K | 2 |  |  |  | ROZPOCET | 0 | 0 | 0 | 0 | 0 | 1 | 0 | 4 | -1787024906
| VV |  | "I.etapa" | [14 empty] | VV | 2 | 1 | True | 0 | ROZPOCET
| VV |  | "nezpůsobilé náklady" | [14 empty] | VV | 2 | 1 | True | 0 | ROZPOCET
| VV |  | "komunikace tř. III." 115,2*0,5 |  | 57.6 | [12 empty] | VV | 2 | 2 | True | 0 | ROZPOCET
| VV |  | "komunikace místní" 2549,85*0,5 |  | 1274.925 | [12 empty] | VV | 2 | 2 | True | 0 | ROZPOCET
| VV |  | "způsobilé náklady"-1231,018 |  | -1231.018 | [12 empty] | VV | 2 | 2 | True | 0 | ROZPOCET
| VV |  | Součet |  | 101.507 | [12 empty] | VV | 2 | 4 | True | 1 | ROZPOCET
| D | 5 | Komunikace pozemní |  |  |  | 0 |  |  |  |  | 0 |  | 0 |  | 0 | 1 | D | 1 |  |  |  | ROZPOCET | [6 empty] | 0
4 | K | 564760111 | Podklad z kameniva hrubého drceného vel. 16-32 mm plochy přes 100 m2 tl 200 mm | m2 | 101.507 |  | 0 |  |  | základní |  | 0 | 0 | 0 | 0 | 0 | 4 | K | 2 |  |  |  | ROZPOCET | 0 | 0 | 0 | 0 | 0 | 1 | 0 | 4 | 685283025
| VV |  | "nezpůsobilé náklady"1332,525 |  | 1332.525 | [12 empty] | VV | 2 | 2 | True | 0 | ROZPOCET
| VV |  | "způsobilé náklady"-1231,018 |  | -1231.018 | [12 empty] | VV | 2 | 2 | True | 0 | ROZPOCET
| VV |  | Součet |  | 101.507 | [12 empty] | VV | 2 | 4 | True | 1 | ROZPOCET
5 | K | 564761111 | Podklad z kameniva hrubého drceného vel. 32-63 mm plochy přes 100 m2 tl 200 mm | m2 | 101.507 |  | 0 |  |  | základní |  | 0 | 0 | 0 | 0 | 0 | 4 | K | 2 |  |  |  | ROZPOCET | 0 | 0 | 0 | 0 | 0 | 1 | 0 | 4 | -1530388019
| VV |  | "nezpůsobilé náklady"1332,525 |  | 1332.525 | [12 empty] | VV | 2 | 2 | True | 0 | ROZPOCET
| VV |  | "způsobilé náklady"-1231,018 |  | -1231.018 | [12 empty] | VV | 2 | 2 | True | 0 | ROZPOCET
| VV |  | Součet |  | 101.507 | [12 empty] | VV | 2 | 4 | True | 1 | ROZPOCET
6 | K | 573111111 | Postřik živičný infiltrační s posypem z asfaltu množství 0,60 kg/m2 | m2 | 101.507 |  | 0 |  |  | základní |  | 0 | 0 | 0 | 0 | 0 | 4 | K | 2 |  |  |  | ROZPOCET | 0 | 0 | 0 | 0 | 0 | 1 | 0 | 4 | -929674256
| VV |  | "nezpůsobilé náklady"1332,525 |  | 1332.525 | [12 empty] | VV | 2 | 2 | True | 0 | ROZPOCET
| VV |  | "způsobilé náklady"-1231,018 |  | -1231.018 | [12 empty] | VV | 2 | 2 | True | 0 | ROZPOCET
| VV |  | Součet |  | 101.507 | [12 empty] | VV | 2 | 4 | True | 1 | ROZPOCET
7 | K | 573211107 | Postřik živičný spojovací z asfaltu v množství 0,30 kg/m2 | m2 | 101.507 |  | 0 |  |  | základní |  | 0 | 0 | 0 | 0 | 0 | 4 | K | 2 |  |  |  | ROZPOCET | 0 | 0 | 0 | 0 | 0 | 1 | 0 | 4 | 1793464388
| VV |  | "nezpůsobilé náklady"1332,525 |  | 1332.525 | [12 empty] | VV | 2 | 2 | True | 0 | ROZPOCET
| VV |  | "způsobilé náklady"-1231,018 |  | -1231.018 | [12 empty] | VV | 2 | 2 | True | 0 | ROZPOCET
| VV |  | Součet |  | 101.507 | [12 empty] | VV | 2 | 4 | True | 1 | ROZPOCET
8 | K | 576136311 | Asfaltový koberec otevřený AKO 16 (AKOH) tl 40 mm š do 3 m z nemodifikovaného asfaltu | m2 | 25.2 |  | 0 |  |  | základní |  | 0 | 0 | 0 | 0 | 0 | 4 | K | 2 |  |  |  | ROZPOCET | 0 | 0 | 0 | 0 | 0 | 1 | 0 | 4 | -971764037
| VV |  | "I.etapa" | [14 empty] | VV | 2 | 1 | True | 0 | ROZPOCET
| VV |  | "nezpůsobilé náklady"115,2*2*0,5 |  | 115.2 | [12 empty] | VV | 2 | 2 | True | 0 | ROZPOCET
| VV |  | "způsobilé náklady"-90,0 |  | -90 | [12 empty] | VV | 2 | 2 | True | 0 | ROZPOCET
| VV |  | Součet |  | 25.2 | [12 empty] | VV | 2 | 4 | True | 1 | ROZPOCET
9 | K | 576156311 | Asfaltový koberec otevřený AKO 16 (AKOH) tl 60 mm š do 3 m z nemodifikovaného asfaltu | m2 | 88.907 |  | 0 |  |  | základní |  | 0 | 0 | 0 | 0 | 0 | 4 | K | 2 |  |  |  | ROZPOCET | 0 | 0 | 0 | 0 | 0 | 1 | 0 | 4 | -1140352647
| VV |  | "I.etapa" | [14 empty] | VV | 2 | 1 | True | 0 | ROZPOCET
| VV |  | "nezpůsobilé náklady" | [14 empty] | VV | 2 | 1 | True | 0 | ROZPOCET
| VV |  | "komunikace místní" 2549,85*0,5 |  | 1274.925 | [12 empty] | VV | 2 | 2 | True | 0 | ROZPOCET
| VV |  | "způsobilé náklady"-2372,036*0,5 |  | -1186.018 | [12 empty] | VV | 2 | 2 | True | 0 | ROZPOCET
| VV |  | Součet |  | 88.907 | [12 empty] | VV | 2 | 4 | True | 1 | ROZPOCET
10 | K | 577134111 | Asfaltový beton vrstva obrusná ACO 11 (ABS) tř. I tl 40 mm š do 3 m z nemodifikovaného asfaltu | m2 | 101.507 |  | 0 |  |  | základní |  | 0 | 0 | 0 | 0 | 0 | 4 | K | 2 |  |  |  | ROZPOCET | 0 | 0 | 0 | 0 | 0 | 1 | 0 | 4 | -841223805
| VV |  | "I.etapa" | [14 empty] | VV | 2 | 1 | True | 0 | ROZPOCET
| VV |  | "nezpůsobilé náklady" | [14 empty] | VV | 2 | 1 | True | 0 | ROZPOCET
| VV |  | "komunikace tř. III." 115,2*0,5 |  | 57.6 | [12 empty] | VV | 2 | 2 | True | 0 | ROZPOCET
| VV |  | "komunikace místní" 2549,85*0,5 |  | 1274.925 | [12 empty] | VV | 2 | 2 | True | 0 | ROZPOCET
| VV |  | "způsobilé náklady"-1231,018 |  | -1231.018 | [12 empty] | VV | 2 | 2 | True | 0 | ROZPOCET
| VV |  | Součet |  | 101.507 | [12 empty] | VV | 2 | 4 | True | 1 | ROZPOCET
| D | 997 | Přesun sutě |  |  |  | 0 |  |  |  |  | 0 |  | 0 |  | 0 | 1 | D | 1 |  |  |  | ROZPOCET | [6 empty] | 0
11 | K | 997221873 | Poplatek za uložení stavebního odpadu na recyklační skládce (skládkovné) zeminy a kamení zatříděného do Katalogu odpadů pod kódem 17 05 04 | t | 58.874 |  | 0 |  |  | základní |  | 0 | 0 | 0 | 0 | 0 | 4 | K | 2 |  |  |  | ROZPOCET | 0 | 0 | 0 | 0 | 0 | 1 | 0 | 4 | -1863656781
| VV |  | "nezpůsobilé náklady" | [14 empty] | VV | 2 | 1 | True | 0 | ROZPOCET
| VV |  | "kámen"58,874 |  | 58.874 | [12 empty] | VV | 2 | 2 | True | 0 | ROZPOCET
| VV |  | Mezisoučet |  | 58.874 | [12 empty] | VV | 2 | 3 | True | 0 | ROZPOCET
| VV |  | Součet |  | 58.874 | [12 empty] | VV | 2 | 4 | True | 1 | ROZPOCET
12 | K | 997221875 | Poplatek za uložení stavebního odpadu na recyklační skládce (skládkovné) asfaltového bez obsahu dehtu zatříděného do Katalogu odpadů pod kódem 17 03 02 | t | 34.005 |  | 0 |  |  | základní |  | 0 | 0 | 0 | 0 | 0 | 4 | K | 2 |  |  |  | ROZPOCET | 0 | 0 | 0 | 0 | 0 | 1 | 0 | 4 | -1341612325
| VV |  | "nezpůsobilé náklady" | [14 empty] | VV | 2 | 1 | True | 0 | ROZPOCET
| VV |  | "asfalt"22,332+11,673 |  | 34.005 | [12 empty] | VV | 2 | 2 | True | 0 | ROZPOCET
| VV |  | Mezisoučet |  | 34.005 | [12 empty] | VV | 2 | 3 | True | 0 | ROZPOCET
| VV |  | Součet |  | 34.005 | [12 empty] | VV | 2 | 4 | True | 1 | ROZPOCET
13 | K | 997231111 | Vodorovná doprava suti a vybouraných hmot do 1 km | t | 92.879 |  | 0 |  |  | základní |  | 0 | 0 | 0 | 0 | 0 | 4 | K | 2 |  |  |  | ROZPOCET | 0 | 0 | 0 | 0 | 0 | 1 | 0 | 4 | -1504238778
| VV |  | "nezpůsobilé náklady" | [14 empty] | VV | 2 | 1 | True | 0 | ROZPOCET
| VV |  | "asfalt"22,332+11,673 |  | 34.005 | [12 empty] | VV | 2 | 2 | True | 0 | ROZPOCET
| VV |  | "kámen"58,874 |  | 58.874 | [12 empty] | VV | 2 | 2 | True | 0 | ROZPOCET
| VV |  | Mezisoučet |  | 92.879 | [12 empty] | VV | 2 | 3 | True | 0 | ROZPOCET
| VV |  | Součet |  | 92.879 | [12 empty] | VV | 2 | 4 | True | 1 | ROZPOCET
14 | K | 997231119 | Příplatek ZKD 1 km vodorovné dopravy suti a vybouraných hmot | t | 835.911 |  | 0 |  |  | základní |  | 0 | 0 | 0 | 0 | 0 | 4 | K | 2 |  |  |  | ROZPOCET | 0 | 0 | 0 | 0 | 0 | 1 | 0 | 4 | 896589128
| VV |  | "nezpůsobilé náklady" | [14 empty] | VV | 2 | 1 | True | 0 | ROZPOCET
| VV |  | 9*92,879 |  | 835.911 | [12 empty] | VV | 2 | 2 | True | 0 | ROZPOCET
| VV |  | Mezisoučet |  | 835.911 | [12 empty] | VV | 2 | 3 | True | 0 | ROZPOCET
| VV |  | Součet |  | 835.911 | [12 empty] | VV | 2 | 4 | True | 1 | ROZPOCET

## IO 08_2U - Obnova povrchů...
{8deae8bc-f948-4a3e-9cfc-2f8f89a8d653}
2
| KRYCÍ LIST SOUPISU PRACÍ | [7 empty] | v --- níže se nacházejí doplnkové a pomocné údaje k sestavám --- v | [8 empty] | False
Stavba:
Prodloužení splaškové kanal. a vodov. Ludvíkov a V. Losiny
Objekt:
IO 08_2U - Obnova povrchů - kanalizace - uznatelné
| KSO: |  |  |  |  | CC-CZ:
| Místo: |  | Velké Losiny |  |  | Datum: | 7. 2. 2025
| Zadavatel: |  |  |  |  | IČ: | 00303551
|  | Obec Velké Losiny |  |  |  | DIČ:
| Uchazeč: |  |  |  |  | IČ: | Vyplň údaj
|  | Vyplň údaj |  |  |  | DIČ: | Vyplň údaj
| Projektant: |  |  |  |  | IČ: | 46580514
|  | IGEA s.r.o. |  |  |  | DIČ:
| Zpracovatel: |  |  |  |  | IČ:
|  | R.Vojtěchová |  |  |  | DIČ:
Poznámka:
| Cena bez DPH | [5 empty] | 0
|  |  | Základ daně |  |  | Sazba daně | Výše daně
| DPH | základní | 0 |  |  | 21% | 0
|  | snížená | 0 |  |  | 15% | 0
|  | zákl. přenesená | 0 |  |  | 21% | 0
|  | sníž. přenesená | 0 |  |  | 15% | 0
|  | nulová | 0 |  |  | 0% | 0
| Cena s DPH |  |  | v | CZK |  | 0
| Projektant |  |  | Zpracovatel
| Datum a podpis: |  | Razítko | Datum a podpis: |  |  | Razítko
| Objednavatel |  |  | Uchazeč
| Datum a podpis: |  | Razítko | Datum a podpis: |  |  | Razítko
REKAPITULACE ČLENĚNÍ SOUPISU PRACÍ
Stavba:
Prodloužení splaškové kanal. a vodov. Ludvíkov a V. Losiny
Objekt:
IO 08_2U - Obnova povrchů - kanalizace - uznatelné
Místo: |  |  | Velké Losiny |  |  | Datum: | 7. 2. 2025
Zadavatel: |  |  | Obec Velké Losiny |  |  | Projektant: | IGEA s.r.o.
Uchazeč: |  |  | Vyplň údaj |  |  | Zpracovatel: | R.Vojtěchová
Kód dílu - Popis | [6 empty] | Cena celkem [CZK]
Náklady ze soupisu prací | [6 empty] | 0 | [11 empty] | -1
| HSV - Práce a dodávky HSV | [5 empty] | 0
| 1 - Zemní práce | [5 empty] | 0
| 4 - Vodorovné konstrukce | [5 empty] | 0
| 5 - Komunikace pozemní | [5 empty] | 0
| 997 - Přesun sutě | [5 empty] | 0
SOUPIS PRACÍ
Stavba:
Prodloužení splaškové kanal. a vodov. Ludvíkov a V. Losiny
Objekt:
IO 08_2U - Obnova povrchů - kanalizace - uznatelné
Místo: |  |  | Velké Losiny |  |  | Datum: | 7. 2. 2025
Zadavatel: |  |  | Obec Velké Losiny |  |  | Projektant: | IGEA s.r.o.
Uchazeč: |  |  | Vyplň údaj |  |  | Zpracovatel: | R.Vojtěchová
PČ | Typ | Kód | Popis | MJ | Množství | J.cena [CZK] | Cena celkem [CZK] | Cenová soustava |  | DPH | J. Nh [h] | Nh celkem [h] | J. hmotnost [t] | Hmotnost celkem [t] | J. suť [t] | Suť Celkem [t]
Náklady soupisu celkem | [6 empty] | 0 |  |  |  |  | 0 |  | 24.7544 |  | 1183.5815 |  | D | -1 | [10 empty] | 0
| D | HSV | Práce a dodávky HSV |  |  |  | 0 |  |  |  |  | 0 |  | 24.7544 |  | 1183.5815 | 1 | D | 0 |  |  |  | ROZPOCET | [6 empty] | 0
| D | 1 | Zemní práce |  |  |  | 0 |  |  |  |  | 0 |  | 0.084216 |  | 1183.5815 | 1 | D | 1 |  |  |  | ROZPOCET | [6 empty] | 0
1 | K | 113106123 | Rozebrání dlažeb ze zámkových dlaždic komunikací pro pěší ručně | m2 | 130 |  | 0 |  |  | základní |  | 0 | 0 | 0 | 0.26 | 33.8 | 4 | K | 2 |  |  |  | ROZPOCET | 0 | 0 | 0 | 0 | 0 | 1 | 0 | 4 | -786608372
| VV |  | "I.etapa" 260,0*0,5 |  | 130 | [12 empty] | VV | 2 | 2 | True | 0 | ROZPOCET
| VV |  | Součet |  | 130 | [12 empty] | VV | 2 | 4 | True | 1 | ROZPOCET
2 | K | 113107151 | Odstranění podkladu z kameniva těženého tl do 100 mm strojně pl přes 50 do 200 m2 | m2 | 130 |  | 0 |  |  | základní |  | 0 | 0 | 0 | 0.18 | 23.4 | 4 | K | 2 |  |  |  | ROZPOCET | 0 | 0 | 0 | 0 | 0 | 1 | 0 | 4 | -242734843
| VV |  | "dlážděná plocha" | [14 empty] | VV | 2 | 1 | True | 0 | ROZPOCET
| VV |  | "I.etapa" 260,0*0,5 |  | 130 | [12 empty] | VV | 2 | 2 | True | 0 | ROZPOCET
| VV |  | Součet |  | 130 | [12 empty] | VV | 2 | 4 | True | 1 | ROZPOCET
3 | K | 113107222 | Odstranění podkladu z kameniva drceného tl přes 100 do 200 mm strojně pl přes 200 m2 | m2 | 2462.036 |  | 0 |  |  | základní |  | 0 | 0 | 0 | 0.29 | 713.9904 | 4 | K | 2 |  |  |  | ROZPOCET | 0 | 0 | 0 | 0 | 0 | 1 | 0 | 4 | -1573498255
| VV |  | "způsobilé náklady" | [14 empty] | VV | 2 | 1 | True | 0 | ROZPOCET
| VV |  | 2462,036*2*0,5 |  | 2462.036 | [12 empty] | VV | 2 | 2 | True | 1 | ROZPOCET
4 | K | 113107242 | Odstranění podkladu živičného tl přes 50 do 100 mm strojně pl přes 200 m2 | m2 | 1231.018 |  | 0 |  |  | základní |  | 0 | 0 | 0 | 0.22 | 270.824 | 4 | K | 2 |  |  |  | ROZPOCET | 0 | 0 | 0 | 0 | 0 | 1 | 0 | 4 | -766233966
| VV |  | "způsobilé náklady" | [14 empty] | VV | 2 | 1 | True | 0 | ROZPOCET
| VV |  | 2462,036*0,5 |  | 1231.018 | [12 empty] | VV | 2 | 2 | True | 0 | ROZPOCET
| VV |  | Součet |  | 1231.018 | [12 empty] | VV | 2 | 4 | True | 1 | ROZPOCET
5 | K | 113154353 | Frézování živičného krytu tl 50 mm pruh š přes 0,5 do 1 m pl přes 1000 do 10000 m2 s překážkami v trase | m2 | 1231.018 |  | 0 |  |  | základní |  | 0 | 6e-05 | 0.073861 | 0.115 | 141.5671 | 4 | K | 2 |  |  |  | ROZPOCET | 0 | 0 | 0 | 0 | 0 | 1 | 0 | 4 | -419941078
| VV |  | "způsobilé náklady" | [14 empty] | VV | 2 | 1 | True | 0 | ROZPOCET
| VV |  | 2462,036*0,5 |  | 1231.018 | [12 empty] | VV | 2 | 2 | True | 0 | ROZPOCET
| VV |  | Součet |  | 1231.018 | [12 empty] | VV | 2 | 4 | True | 1 | ROZPOCET
6 | K | 121151113 | Sejmutí ornice plochy do 500 m2 tl vrstvy do 200 mm strojně | m2 | 345.17 |  | 0 |  |  | základní |  | 0 | 0 | 0 | 0 | 0 | 4 | K | 2 |  |  |  | ROZPOCET | 0 | 0 | 0 | 0 | 0 | 1 | 0 | 4 | 1578965299
| VV |  | "I.etapa" 690,34*0,5 |  | 345.17 | [12 empty] | VV | 2 | 2 | True | 0 | ROZPOCET
| VV |  | Součet |  | 345.17 | [12 empty] | VV | 2 | 4 | True | 1 | ROZPOCET
7 | K | 162751117 | Vodorovné přemístění do 10000 m výkopku/sypaniny z horniny třídy těžitelnosti I, skupiny 1 až 3 | m3 | 69.034 |  | 0 |  |  | základní |  | 0 | 0 | 0 | 0 | 0 | 4 | K | 2 |  |  |  | ROZPOCET | 0 | 0 | 0 | 0 | 0 | 1 | 0 | 4 | 516747035
| VV |  | "odvoz mezideponie a zpět" 690,34*0,2*0,5 |  | 69.034 | [12 empty] | VV | 2 | 2 | True | 0 | ROZPOCET
| VV |  | Součet |  | 69.034 | [12 empty] | VV | 2 | 4 | True | 1 | ROZPOCET
8 | K | 167151101 | Nakládání výkopku z hornin třídy těžitelnosti I skupiny 1 až 3 do 100 m3 | m3 | 69.034 |  | 0 |  |  | základní |  | 0 | 0 | 0 | 0 | 0 | 4 | K | 2 |  |  |  | ROZPOCET | 0 | 0 | 0 | 0 | 0 | 1 | 0 | 4 | -411752228
| VV |  | 690,34*0,2*0,5 |  | 69.034 | [12 empty] | VV | 2 | 2 | True | 1 | ROZPOCET
9 | K | 181351113 | Rozprostření ornice tl vrstvy do 200 mm pl přes 500 m2 v rovině nebo ve svahu do 1:5 strojně | m2 | 345.17 |  | 0 |  |  | základní |  | 0 | 0 | 0 | 0 | 0 | 4 | K | 2 |  |  |  | ROZPOCET | 0 | 0 | 0 | 0 | 0 | 1 | 0 | 4 | -859636713
| VV |  | "I.etapa" 690,34*0,5 |  | 345.17 | [12 empty] | VV | 2 | 2 | True | 0 | ROZPOCET
| VV |  | Součet |  | 345.17 | [12 empty] | VV | 2 | 4 | True | 1 | ROZPOCET
10 | K | 181411131 | Založení parkového trávníku výsevem plochy do 1000 m2 v rovině a ve svahu do 1:5 | m2 | 345.17 |  | 0 |  |  | základní |  | 0 | 0 | 0 | 0 | 0 | 4 | K | 2 |  |  |  | ROZPOCET | 0 | 0 | 0 | 0 | 0 | 1 | 0 | 4 | 78523830
| VV |  | "I.etapa" 690,34*0,5 |  | 345.17 | [12 empty] | VV | 2 | 2 | True | 0 | ROZPOCET
| VV |  | Součet |  | 345.17 | [12 empty] | VV | 2 | 4 | True | 1 | ROZPOCET
11 | M | 005724200 | osivo směs travní parková okrasná | kg | 10.355 |  | 0 |  |  | základní |  | 0 | 0.001 | 0.010355 | 0 | 0 | 8 | M | 2 |  |  |  | ROZPOCET | 0 | 0 | 0 | 0 | 0 | 1 | 0 | 4 | 853560234
| VV |  | 690,34*0,03*0,5 |  | 10.355 | [12 empty] | VV | 2 | 2 | True | 1 | ROZPOCET
12 | K | 181951112 | Úprava pláně v hornině třídy těžitelnosti I, skupiny 1 až 3 se zhutněním strojně | m2 | 345.17 |  | 0 |  |  | základní |  | 0 | 0 | 0 | 0 | 0 | 4 | K | 2 |  |  |  | ROZPOCET | 0 | 0 | 0 | 0 | 0 | 1 | 0 | 4 | 1326966958
| VV |  | 690,34*0,5 |  | 345.17 | [12 empty] | VV | 2 | 2 | True | 1 | ROZPOCET
| D | 4 | Vodorovné konstrukce |  |  |  | 0 |  |  |  |  | 0 |  | 11.4556 |  | 0 | 1 | D | 1 |  |  |  | ROZPOCET | [6 empty] | 0
13 | K | 463212111 | Rovnanina z lomového kamene upraveného s vyklínováním spár úlomky kamene | m3 | 5.737 |  | 0 |  |  | základní |  | 0 | 1.9968 | 11.4556 | 0 | 0 | 4 | K | 2 |  |  |  | ROZPOCET | 0 | 0 | 0 | 0 | 0 | 1 | 0 | 4 | -104465235
| VV |  | "I.etapa" 57,37*0,2*0,5 |  | 5.737 | [12 empty] | VV | 2 | 2 | True | 1 | ROZPOCET
| D | 5 | Komunikace pozemní |  |  |  | 0 |  |  |  |  | 0 |  | 13.2145 |  | 0 | 1 | D | 1 |  |  |  | ROZPOCET | [6 empty] | 0
14 | K | 564760111 | Podklad z kameniva hrubého drceného vel. 16-32 mm plochy přes 100 m2 tl 200 mm | m2 | 1231.018 |  | 0 |  |  | základní |  | 0 | 0 | 0 | 0 | 0 | 4 | K | 2 |  |  |  | ROZPOCET | 0 | 0 | 0 | 0 | 0 | 1 | 0 | 4 | 248950247
| VV |  | "způsobilé náklady" | [14 empty] | VV | 2 | 1 | True | 0 | ROZPOCET
| VV |  | 2462,036*0,5 |  | 1231.018 | [12 empty] | VV | 2 | 2 | True | 1 | ROZPOCET
15 | K | 564761111 | Podklad z kameniva hrubého drceného vel. 32-63 mm plochy přes 100 m2 tl 200 mm | m2 | 1231.018 |  | 0 |  |  | základní |  | 0 | 0 | 0 | 0 | 0 | 4 | K | 2 |  |  |  | ROZPOCET | 0 | 0 | 0 | 0 | 0 | 1 | 0 | 4 | 1342484040
| VV |  | "způsobilé náklady" | [14 empty] | VV | 2 | 1 | True | 0 | ROZPOCET
| VV |  | 2462,036*0,5 |  | 1231.018 | [12 empty] | VV | 2 | 2 | True | 0 | ROZPOCET
| VV |  | Součet |  | 1231.018 | [12 empty] | VV | 2 | 4 | True | 1 | ROZPOCET
16 | K | 564831011 | Podklad ze štěrkodrtě ŠD plochy do 100 m2 tl 100 mm | m2 | 130 |  | 0 |  |  | základní |  | 0 | 0 | 0 | 0 | 0 | 4 | K | 2 |  |  |  | ROZPOCET | 0 | 0 | 0 | 0 | 0 | 1 | 0 | 4 | -968128460
| VV |  | "dlážděná plocha" | [14 empty] | VV | 2 | 1 | True | 0 | ROZPOCET
| VV |  | "I.etapa" 260,0*0,5 |  | 130 | [12 empty] | VV | 2 | 2 | True | 0 | ROZPOCET
| VV |  | Součet |  | 130 | [12 empty] | VV | 2 | 4 | True | 1 | ROZPOCET
17 | K | 573111111 | Postřik živičný infiltrační s posypem z asfaltu množství 0,60 kg/m2 | m2 | 1231.018 |  | 0 |  |  | základní |  | 0 | 0 | 0 | 0 | 0 | 4 | K | 2 |  |  |  | ROZPOCET | 0 | 0 | 0 | 0 | 0 | 1 | 0 | 4 | 784659213
| VV |  | "způsobilé náklady" | [14 empty] | VV | 2 | 1 | True | 0 | ROZPOCET
| VV |  | 2462,036*0,5 |  | 1231.018 | [12 empty] | VV | 2 | 2 | True | 1 | ROZPOCET
18 | K | 573211107 | Postřik živičný spojovací z asfaltu v množství 0,30 kg/m2 | m2 | 1231.018 |  | 0 |  |  | základní |  | 0 | 0 | 0 | 0 | 0 | 4 | K | 2 |  |  |  | ROZPOCET | 0 | 0 | 0 | 0 | 0 | 1 | 0 | 4 | -942066612
| VV |  | "způsobilé náklady" | [14 empty] | VV | 2 | 1 | True | 0 | ROZPOCET
| VV |  | 2462,036*0,5 |  | 1231.018 | [12 empty] | VV | 2 | 2 | True | 1 | ROZPOCET
19 | K | 576136311 | Asfaltový koberec otevřený AKO 16 (AKOH) tl 40 mm š do 3 m z nemodifikovaného asfaltu | m2 | 90 |  | 0 |  |  | základní |  | 0 | 0 | 0 | 0 | 0 | 4 | K | 2 |  |  |  | ROZPOCET | 0 | 0 | 0 | 0 | 0 | 1 | 0 | 4 | 434112825
| VV |  | "I.etapa" | [14 empty] | VV | 2 | 1 | True | 0 | ROZPOCET
| VV |  | "způsobilé náklady" | [14 empty] | VV | 2 | 1 | True | 0 | ROZPOCET
| VV |  | "komunikace tř. III." 90*2*0,5 |  | 90 | [12 empty] | VV | 2 | 2 | True | 1 | ROZPOCET
20 | K | 576156311 | Asfaltový koberec otevřený AKO 16 (AKOH) tl 60 mm š do 3 m z nemodifikovaného asfaltu | m2 | 1186.018 |  | 0 |  |  | základní |  | 0 | 0 | 0 | 0 | 0 | 4 | K | 2 |  |  |  | ROZPOCET | 0 | 0 | 0 | 0 | 0 | 1 | 0 | 4 | -2110978456
| VV |  | "I.etapa" | [14 empty] | VV | 2 | 1 | True | 0 | ROZPOCET
| VV |  | "způsobilé náklady" | [14 empty] | VV | 2 | 1 | True | 0 | ROZPOCET
| VV |  | "komunikace místní" 2372,036*0,5 |  | 1186.018 | [12 empty] | VV | 2 | 2 | True | 0 | ROZPOCET
| VV |  | Součet |  | 1186.018 | [12 empty] | VV | 2 | 4 | True | 1 | ROZPOCET
21 | K | 577134111 | Asfaltový beton vrstva obrusná ACO 11 (ABS) tř. I tl 40 mm š do 3 m z nemodifikovaného asfaltu | m2 | 1231.018 |  | 0 |  |  | základní |  | 0 | 0 | 0 | 0 | 0 | 4 | K | 2 |  |  |  | ROZPOCET | 0 | 0 | 0 | 0 | 0 | 1 | 0 | 4 | -822126633
| VV |  | "způsobilé náklady" | [14 empty] | VV | 2 | 1 | True | 0 | ROZPOCET
| VV |  | 2462,036*0,5 |  | 1231.018 | [12 empty] | VV | 2 | 2 | True | 1 | ROZPOCET
22 | K | 596211112 | Kladení zámkové dlažby komunikací pro pěší ručně tl 60 mm skupiny A pl přes 100 do 300 m2 | m2 | 130 |  | 0 |  |  | základní |  | 0 | 0.08922 | 11.5986 | 0 | 0 | 4 | K | 2 |  |  |  | ROZPOCET | 0 | 0 | 0 | 0 | 0 | 1 | 0 | 4 | -1967684498
| VV |  | "I.etapa" 260,0*0,5 |  | 130 | [12 empty] | VV | 2 | 2 | True | 0 | ROZPOCET
| VV |  | Součet |  | 130 | [12 empty] | VV | 2 | 4 | True | 1 | ROZPOCET
23 | M | 59245015 | dlažba zámková tvaru I 200x165x60mm přírodní | m2 | 14.3 |  | 0 |  |  | základní |  | 0 | 0.113 | 1.6159 | 0 | 0 | 8 | M | 2 |  |  |  | ROZPOCET | 0 | 0 | 0 | 0 | 0 | 1 | 0 | 4 | -1405840617
| D | 997 | Přesun sutě |  |  |  | 0 |  |  |  |  | 0 |  | 0 |  | 0 | 1 | D | 1 |  |  |  | ROZPOCET | [6 empty] | 0
24 | K | 997221873 | Poplatek za uložení stavebního odpadu na recyklační skládce (skládkovné) zeminy a kamení zatříděného do Katalogu odpadů pod kódem 17 05 04 | t | 737.39 |  | 0 |  |  | základní |  | 0 | 0 | 0 | 0 | 0 | 4 | K | 2 |  |  |  | ROZPOCET | 0 | 0 | 0 | 0 | 0 | 1 | 0 | 4 | -1739984717
| VV |  | "způsobilé náklady" | [14 empty] | VV | 2 | 1 | True | 0 | ROZPOCET
| VV |  | "kámen"23,4+713,99 |  | 737.39 | [12 empty] | VV | 2 | 2 | True | 0 | ROZPOCET
| VV |  | Mezisoučet |  | 737.39 | [12 empty] | VV | 2 | 3 | True | 0 | ROZPOCET
| VV |  | Součet |  | 737.39 | [12 empty] | VV | 2 | 4 | True | 1 | ROZPOCET
25 | K | 997221875 | Poplatek za uložení stavebního odpadu na recyklační skládce (skládkovné) asfaltového bez obsahu dehtu zatříděného do Katalogu odpadů pod kódem 17 03 02 | t | 412.391 |  | 0 |  |  | základní |  | 0 | 0 | 0 | 0 | 0 | 4 | K | 2 |  |  |  | ROZPOCET | 0 | 0 | 0 | 0 | 0 | 1 | 0 | 4 | 825277042
| VV |  | "způsobilé náklady" | [14 empty] | VV | 2 | 1 | True | 0 | ROZPOCET
| VV |  | "asfalt"270,824+141,567 |  | 412.391 | [12 empty] | VV | 2 | 2 | True | 0 | ROZPOCET
| VV |  | Mezisoučet |  | 412.391 | [12 empty] | VV | 2 | 3 | True | 0 | ROZPOCET
| VV |  | Součet |  | 412.391 | [12 empty] | VV | 2 | 4 | True | 1 | ROZPOCET
26 | K | 997231111 | Vodorovná doprava suti a vybouraných hmot do 1 km | t | 1149.781 |  | 0 |  |  | základní |  | 0 | 0 | 0 | 0 | 0 | 4 | K | 2 |  |  |  | ROZPOCET | 0 | 0 | 0 | 0 | 0 | 1 | 0 | 4 | -755740676
| VV |  | "způsobilé náklady" | [14 empty] | VV | 2 | 1 | True | 0 | ROZPOCET
| VV |  | "asfalt"270,824+141,567 |  | 412.391 | [12 empty] | VV | 2 | 2 | True | 0 | ROZPOCET
| VV |  | "kámen"23,4+713,99 |  | 737.39 | [12 empty] | VV | 2 | 2 | True | 0 | ROZPOCET
| VV |  | Mezisoučet |  | 1149.781 | [12 empty] | VV | 2 | 3 | True | 0 | ROZPOCET
| VV |  | Součet |  | 1149.781 | [12 empty] | VV | 2 | 4 | True | 1 | ROZPOCET
27 | K | 997231119 | Příplatek ZKD 1 km vodorovné dopravy suti a vybouraných hmot | t | 10348.029 |  | 0 |  |  | základní |  | 0 | 0 | 0 | 0 | 0 | 4 | K | 2 |  |  |  | ROZPOCET | 0 | 0 | 0 | 0 | 0 | 1 | 0 | 4 | -1596577460
| VV |  | "způsobilé náklady" | [14 empty] | VV | 2 | 1 | True | 0 | ROZPOCET
| VV |  | 9*1149,781 |  | 10348.029 | [12 empty] | VV | 2 | 2 | True | 0 | ROZPOCET
| VV |  | Mezisoučet |  | 10348.029 | [12 empty] | VV | 2 | 3 | True | 0 | ROZPOCET
| VV |  | Součet |  | 10348.029 | [12 empty] | VV | 2 | 4 | True | 1 | ROZPOCET

## IO 09 - Přípojka NN
{bc1e016c-2026-45fe-8b89-fb972d9b3327}
2
| KRYCÍ LIST SOUPISU PRACÍ | [7 empty] | v --- níže se nacházejí doplnkové a pomocné údaje k sestavám --- v | [8 empty] | False
Stavba:
Prodloužení splaškové kanal. a vodov. Ludvíkov a V. Losiny
Objekt:
IO 09 - Přípojka NN
| KSO: |  |  |  |  | CC-CZ:
| Místo: |  | Velké Losiny |  |  | Datum: | 7. 2. 2025
| Zadavatel: |  |  |  |  | IČ: | 00303551
|  | Obec Velké Losiny |  |  |  | DIČ:
| Uchazeč: |  |  |  |  | IČ: | Vyplň údaj
|  | Vyplň údaj |  |  |  | DIČ: | Vyplň údaj
| Projektant: |  |  |  |  | IČ: | 46580514
|  | IGEA s.r.o. |  |  |  | DIČ:
| Zpracovatel: |  |  |  |  | IČ:
|  | R.Vojtěchová |  |  |  | DIČ:
Poznámka:
| Cena bez DPH | [5 empty] | 0
|  |  | Základ daně |  |  | Sazba daně | Výše daně
| DPH | základní | 0 |  |  | 21% | 0
|  | snížená | 0 |  |  | 15% | 0
|  | zákl. přenesená | 0 |  |  | 21% | 0
|  | sníž. přenesená | 0 |  |  | 15% | 0
|  | nulová | 0 |  |  | 0% | 0
| Cena s DPH |  |  | v | CZK |  | 0
| Projektant |  |  | Zpracovatel
| Datum a podpis: |  | Razítko | Datum a podpis: |  |  | Razítko
| Objednavatel |  |  | Uchazeč
| Datum a podpis: |  | Razítko | Datum a podpis: |  |  | Razítko
REKAPITULACE ČLENĚNÍ SOUPISU PRACÍ
Stavba:
Prodloužení splaškové kanal. a vodov. Ludvíkov a V. Losiny
Objekt:
IO 09 - Přípojka NN
Místo: |  |  | Velké Losiny |  |  | Datum: | 7. 2. 2025
Zadavatel: |  |  | Obec Velké Losiny |  |  | Projektant: | IGEA s.r.o.
Uchazeč: |  |  | Vyplň údaj |  |  | Zpracovatel: | R.Vojtěchová
Kód dílu - Popis | [6 empty] | Cena celkem [CZK]
Náklady ze soupisu prací | [6 empty] | 0 | [11 empty] | -1
| M - Práce a dodávky M | [5 empty] | 0
| 21-M - Elektromontáže | [5 empty] | 0
| 46-M - Zemní práce při extr.mont.pracích | [5 empty] | 0
SOUPIS PRACÍ
Stavba:
Prodloužení splaškové kanal. a vodov. Ludvíkov a V. Losiny
Objekt:
IO 09 - Přípojka NN
Místo: |  |  | Velké Losiny |  |  | Datum: | 7. 2. 2025
Zadavatel: |  |  | Obec Velké Losiny |  |  | Projektant: | IGEA s.r.o.
Uchazeč: |  |  | Vyplň údaj |  |  | Zpracovatel: | R.Vojtěchová
PČ | Typ | Kód | Popis | MJ | Množství | J.cena [CZK] | Cena celkem [CZK] | Cenová soustava |  | DPH | J. Nh [h] | Nh celkem [h] | J. hmotnost [t] | Hmotnost celkem [t] | J. suť [t] | Suť Celkem [t]
Náklady soupisu celkem | [6 empty] | 0 |  |  |  |  | 0 |  | 0.51986 |  | 0 |  | D | -1 | [10 empty] | 0
| D | M | Práce a dodávky M |  |  |  | 0 |  |  |  |  | 0 |  | 0.51986 |  | 0 | 3 | D | 0 |  |  |  | ROZPOCET | [6 empty] | 0
| D | 21-M | Elektromontáže |  |  |  | 0 |  |  |  |  | 0 |  | 0.057776 |  | 0 | 3 | D | 1 |  |  |  | ROZPOCET | [6 empty] | 0
1 | K | 210100007 | ukonč.vod.v rozv.vč.zap.a konc.do 70 mm2 | ks | 4 |  | 0 |  |  | základní |  | 0 | 0 | 0 | 0 | 0 | 4 | K | 2 |  |  |  | ROZPOCET | 0 | 0 | 0 | 0 | 0 | 1 | 0 | 4 | 601123722
2 | K | 210800413 | Montáž vodiče Cu izolovaný plný a laněný s PVC pláštěm do 1 kV žíla 25 až 35 mm2 zatažený (např. CY, CHAH-V) | m | 32 |  | 0 |  |  | základní |  | 0 | 0 | 0 | 0 | 0 | 64 | K | 2 |  |  |  | ROZPOCET | 0 | 0 | 0 | 0 | 0 | 1 | 0 | 64 | 2047111026
3 | M | 3411161R | kabel silový s Cu jádrem | m | 36.8 |  | 0 |  |  | základní |  | 0 | 0.00157 | 0.057776 | 0 | 0 | 128 | M | 2 |  |  |  | ROZPOCET | 0 | 0 | 0 | 0 | 0 | 1 | 0 | 128 | 485172258
| VV |  | 32*1,15 'Přepočtené koeficientem množství |  | 36.8 | [12 empty] | VV | 2 | 2 | False | 1 | ROZPOCET
4 | K | Pol200 | Podružný materiál | kpl | 1 |  | 0 |  |  | základní |  | 0 | 0 | 0 | 0 | 0 | 4 | K | 2 |  |  |  | ROZPOCET | 0 | 0 | 0 | 0 | 0 | 1 | 0 | 4 | -532351448
5 | K | Pol201 | Podíl přidružených výkonů (PPV) | kpl | 1 |  | 0 |  |  | základní |  | 0 | 0 | 0 | 0 | 0 | 4 | K | 2 |  |  |  | ROZPOCET | 0 | 0 | 0 | 0 | 0 | 1 | 0 | 4 | -555708581
6 | K | Pol202 | Vedlejší rozpočtové náklady (VRN) | kpl | 1 |  | 0 |  |  | základní |  | 0 | 0 | 0 | 0 | 0 | 4 | K | 2 |  |  |  | ROZPOCET | 0 | 0 | 0 | 0 | 0 | 1 | 0 | 4 | 1880878685
7 | K | Pol206 | Přesuny dodávek | kpl | 1 |  | 0 |  |  | základní |  | 0 | 0 | 0 | 0 | 0 | 4 | K | 2 |  |  |  | ROZPOCET | 0 | 0 | 0 | 0 | 0 | 1 | 0 | 4 | 1349317079
8 | K | Pol207 | Revize elektrických zařízení, vč. revizní zprávy | kpl | 1 |  | 0 |  |  | základní |  | 0 | 0 | 0 | 0 | 0 | 4 | K | 2 |  |  |  | ROZPOCET | 0 | 0 | 0 | 0 | 0 | 1 | 0 | 4 | -789188434
9 | K | Pol208 | Inženýrská činnost | kpl | 1 |  | 0 |  |  | základní |  | 0 | 0 | 0 | 0 | 0 | 4 | K | 2 |  |  |  | ROZPOCET | 0 | 0 | 0 | 0 | 0 | 1 | 0 | 4 | 1016850281
10 | K | Pol209 | Dokumentace skut. stavu. | kpl | 1 |  | 0 |  |  | základní |  | 0 | 0 | 0 | 0 | 0 | 4 | K | 2 |  |  |  | ROZPOCET | 0 | 0 | 0 | 0 | 0 | 1 | 0 | 4 | 1271268777
11 | K | Pol3.4 | Vyměřování tras. | hod. | 5 |  | 0 |  |  | základní |  | 0 | 0 | 0 | 0 | 0 | 4 | K | 2 |  |  |  | ROZPOCET | 0 | 0 | 0 | 0 | 0 | 1 | 0 | 4 | 20616872
12 | K | Pol8 | Popisné a kabelové štítky | kpl. | 1 |  | 0 |  |  | základní |  | 0 | 0 | 0 | 0 | 0 | 4 | K | 2 |  |  |  | ROZPOCET | 0 | 0 | 0 | 0 | 0 | 1 | 0 | 4 | 1552364180
| D | 46-M | Zemní práce při extr.mont.pracích |  |  |  | 0 |  |  |  |  | 0 |  | 0.46208 |  | 0 | 3 | D | 1 |  |  |  | ROZPOCET | [6 empty] | 0
13 | K | 460171272 | Hloubení kabelových nezapažených rýh strojně š 50 cm hl 80 cm v hornině tř I skupiny 3 | m | 32 |  | 0 |  |  | základní |  | 0 | 0 | 0 | 0 | 0 | 64 | K | 2 |  |  |  | ROZPOCET | 0 | 0 | 0 | 0 | 0 | 1 | 0 | 64 | 1734144662
14 | K | 460341113 | Vodorovné přemístění horniny jakékoliv třídy dopravními prostředky při elektromontážích přes 500 do 1000 m | m3 | 3.2 |  | 0 |  |  | základní |  | 0 | 0 | 0 | 0 | 0 | 64 | K | 2 |  |  |  | ROZPOCET | 0 | 0 | 0 | 0 | 0 | 1 | 0 | 64 | -800986073
| VV |  | 12,8-9,6 |  | 3.2 | [12 empty] | VV | 2 | 2 | True | 1 | ROZPOCET
15 | K | 460341121 | Příplatek k vodorovnému přemístění horniny dopravními prostředky při elektromontážích za každých dalších i započatých 1000 m | m3 | 60.8 |  | 0 |  |  | základní |  | 0 | 0 | 0 | 0 | 0 | 64 | K | 2 |  |  |  | ROZPOCET | 0 | 0 | 0 | 0 | 0 | 1 | 0 | 64 | -455501821
| VV |  | 3,2*19 'Přepočtené koeficientem množství |  | 60.8 | [12 empty] | VV | 2 | 2 | False | 1 | ROZPOCET
16 | K | 460451282 | Zásyp kabelových rýh strojně se zhutněním š 50 cm hl 80 cm z horniny tř I skupiny 3 | m | 32 |  | 0 |  |  | základní |  | 0 | 0 | 0 | 0 | 0 | 64 | K | 2 |  |  |  | ROZPOCET | 0 | 0 | 0 | 0 | 0 | 1 | 0 | 64 | -652374858
17 | K | 460500002 | Přepážky s utěsněním pro oddělení kabelů ve výkopu z desek betonových | m | 32 |  | 0 |  |  | základní |  | 0 | 0.014 | 0.448 | 0 | 0 | 64 | K | 2 |  |  |  | ROZPOCET | 0 | 0 | 0 | 0 | 0 | 1 | 0 | 64 | 1957178950
18 | K | 171201231 | Poplatek za uložení zeminy a kamení na recyklační skládce (skládkovné) kód odpadu 17 05 04 | t | 5.44 |  | 0 |  |  | základní |  | 0 | 0 | 0 | 0 | 0 | 4 | K | 2 |  |  |  | ROZPOCET | 0 | 0 | 0 | 0 | 0 | 1 | 0 | 4 | 1451273635
| VV |  | 3,2*1,7 'Přepočtené koeficientem množství |  | 5.44 | [12 empty] | VV | 2 | 2 | False | 1 | ROZPOCET
19 | K | 460661112 | Kabelové lože z písku pro kabely nn bez zakrytí š lože přes 35 do 50 cm | m | 32 |  | 0 |  |  | základní |  | 0 | 0 | 0 | 0 | 0 | 64 | K | 2 |  |  |  | ROZPOCET | 0 | 0 | 0 | 0 | 0 | 1 | 0 | 64 | -570429186
20 | K | 460671113 | Výstražná fólie pro krytí kabelů šířky 34 cm | m | 32 |  | 0 |  |  | základní |  | 0 | 9e-05 | 0.00288 | 0 | 0 | 64 | K | 2 |  |  |  | ROZPOCET | 0 | 0 | 0 | 0 | 0 | 1 | 0 | 64 | -718888446
21 | K | 460791212 | Montáž trubek ochranných plastových uložených volně do rýhy ohebných přes 32 do 50 mm | m | 32 |  | 0 |  |  | základní |  | 0 | 0 | 0 | 0 | 0 | 64 | K | 2 |  |  |  | ROZPOCET | 0 | 0 | 0 | 0 | 0 | 1 | 0 | 64 | -1859318704
22 | M | 34571352 | trubka elektroinstalační ohebná dvouplášťová korugovaná (chránička) D 52/63mm, HDPE+LDPE | m | 32 |  | 0 |  |  | základní |  | 0 | 0.00035 | 0.0112 | 0 | 0 | 128 | M | 2 |  |  |  | ROZPOCET | 0 | 0 | 0 | 0 | 0 | 1 | 0 | 128 | -944919803

## VRN_2 - VRN - kanalizace
{c8c19433-0fdc-4eba-9ec5-3d1a9d9ac0b1}
2
| KRYCÍ LIST SOUPISU PRACÍ | [7 empty] | v --- níže se nacházejí doplnkové a pomocné údaje k sestavám --- v | [8 empty] | False
Stavba:
Prodloužení splaškové kanal. a vodov. Ludvíkov a V. Losiny
Objekt:
VRN_2 - VRN - kanalizace
| KSO: |  |  |  |  | CC-CZ:
| Místo: |  | Velké Losiny |  |  | Datum: | 7. 2. 2025
| Zadavatel: |  |  |  |  | IČ: | 00303551
|  | Obec Velké Losiny |  |  |  | DIČ:
| Uchazeč: |  |  |  |  | IČ: | Vyplň údaj
|  | Vyplň údaj |  |  |  | DIČ: | Vyplň údaj
| Projektant: |  |  |  |  | IČ: | 46580514
|  | IGEA s.r.o. |  |  |  | DIČ:
| Zpracovatel: |  |  |  |  | IČ:
|  | R.Vojtěchová |  |  |  | DIČ:
Poznámka:
| Cena bez DPH | [5 empty] | 0
|  |  | Základ daně |  |  | Sazba daně | Výše daně
| DPH | základní | 0 |  |  | 21% | 0
|  | snížená | 0 |  |  | 15% | 0
|  | zákl. přenesená | 0 |  |  | 21% | 0
|  | sníž. přenesená | 0 |  |  | 15% | 0
|  | nulová | 0 |  |  | 0% | 0
| Cena s DPH |  |  | v | CZK |  | 0
| Projektant |  |  | Zpracovatel
| Datum a podpis: |  | Razítko | Datum a podpis: |  |  | Razítko
| Objednavatel |  |  | Uchazeč
| Datum a podpis: |  | Razítko | Datum a podpis: |  |  | Razítko
REKAPITULACE ČLENĚNÍ SOUPISU PRACÍ
Stavba:
Prodloužení splaškové kanal. a vodov. Ludvíkov a V. Losiny
Objekt:
VRN_2 - VRN - kanalizace
Místo: |  |  | Velké Losiny |  |  | Datum: | 7. 2. 2025
Zadavatel: |  |  | Obec Velké Losiny |  |  | Projektant: | IGEA s.r.o.
Uchazeč: |  |  | Vyplň údaj |  |  | Zpracovatel: | R.Vojtěchová
Kód dílu - Popis | [6 empty] | Cena celkem [CZK]
Náklady ze soupisu prací | [6 empty] | 0 | [11 empty] | -1
| VRN - Vedlejší rozpočtové náklady | [5 empty] | 0
| VRN1 - Průzkumné, geodetické a projektové práce | [5 empty] | 0
| VRN3 - Zařízení staveniště | [5 empty] | 0
| VRN4 - Inženýrská činnost | [5 empty] | 0
SOUPIS PRACÍ
Stavba:
Prodloužení splaškové kanal. a vodov. Ludvíkov a V. Losiny
Objekt:
VRN_2 - VRN - kanalizace
Místo: |  |  | Velké Losiny |  |  | Datum: | 7. 2. 2025
Zadavatel: |  |  | Obec Velké Losiny |  |  | Projektant: | IGEA s.r.o.
Uchazeč: |  |  | Vyplň údaj |  |  | Zpracovatel: | R.Vojtěchová
PČ | Typ | Kód | Popis | MJ | Množství | J.cena [CZK] | Cena celkem [CZK] | Cenová soustava |  | DPH | J. Nh [h] | Nh celkem [h] | J. hmotnost [t] | Hmotnost celkem [t] | J. suť [t] | Suť Celkem [t]
Náklady soupisu celkem | [6 empty] | 0 |  |  |  |  | 0 |  | 0 |  | 0 |  | D | -1 | [7 empty] | 0
| D | VRN | Vedlejší rozpočtové náklady |  |  |  | 0 |  |  |  |  | 0 |  | 0 |  | 0 | 5 | D | 0 | ROZPOCET | [6 empty] | 0
| D | VRN1 | Průzkumné, geodetické a projektové práce |  |  |  | 0 |  |  |  |  | 0 |  | 0 |  | 0 | 5 | D | 1 | ROZPOCET | [6 empty] | 0
1 | K | 012103000 | Geodetické práce před výstavbou | kpl | 1 |  | 0 |  |  | základní |  | 0 | 0 | 0 | 0 | 0 | 1024 | K | 2 | ROZPOCET | 0 | 0 | 0 | 0 | 0 | 1 | 0 | 1024 | -764579294
2 | K | 012303000 | Geodetické práce po výstavbě | kpl | 1 |  | 0 |  |  | základní |  | 0 | 0 | 0 | 0 | 0 | 1024 | K | 2 | ROZPOCET | 0 | 0 | 0 | 0 | 0 | 1 | 0 | 1024 | -305015203
| D | VRN3 | Zařízení staveniště |  |  |  | 0 |  |  |  |  | 0 |  | 0 |  | 0 | 5 | D | 1 | ROZPOCET | [6 empty] | 0
3 | K | 03560003R | Zařízení staveniště | kpl | 1 |  | 0 |  |  | základní |  | 0 | 0 | 0 | 0 | 0 | 1024 | K | 2 | ROZPOCET | 0 | 0 | 0 | 0 | 0 | 1 | 0 | 1024 | 553186149
| D | VRN4 | Inženýrská činnost |  |  |  | 0 |  |  |  |  | 0 |  | 0 |  | 0 | 5 | D | 1 | ROZPOCET | [6 empty] | 0
4 | K | 045002000 | Kompletační a koordinační činnost | kpl | 1 |  | 0 |  |  | základní |  | 0 | 0 | 0 | 0 | 0 | 1024 | K | 2 | ROZPOCET | 0 | 0 | 0 | 0 | 0 | 1 | 0 | 1024 | 1519965929
5 | K | 046000201R | DIO | kpl | 1 |  | 0 |  |  | základní |  | 0 | 0 | 0 | 0 | 0 | 512 | K | 2 | ROZPOCET | 0 | 0 | 0 | 0 | 0 | 1 | 0 | 512 | 1275524166
6 | K | 04600201R | Koordinátor BOZP při provádění stavby | kpl | 1 |  | 0 |  |  | základní |  | 0 | 0 | 0 | 0 | 0 | 512 | K | 2 | ROZPOCET | 0 | 0 | 0 | 0 | 0 | 1 | 0 | 512 | 1832321302
7 | K | 04600302R | Dokumentace skutečného provedení | kpl | 1 |  | 0 |  |  | základní |  | 0 | 0 | 0 | 0 | 0 | 512 | K | 2 | ROZPOCET | 0 | 0 | 0 | 0 | 0 | 1 | 0 | 512 | -1500614197
8 | K | 04600303R | Archeologický průzkum | kpl | 1 |  | 0 |  |  | základní |  | 0 | 0 | 0 | 0 | 0 | 512 | K | 2 | ROZPOCET | 0 | 0 | 0 | 0 | 0 | 1 | 0 | 512 | -293672478