## Rekapitulace stavby
Export Komplet | [27 empty] | 2.0 | ZAMOK |  |  |  |  | False | False | {8df5e9b1-fb73-4a7d-952b-853879649dc8}
[33 empty] | 0,01 | 21
[33 empty] | 0,01 | 12
|  | REKAPITULACE STAVBY | [17 empty] | v --- níže se nacházejí doplnkové a pomocné údaje k sestavám --- v | [11 empty] | Návod na vyplnění | 0,001
|  | Kód: |  |  |  |  | 23022 | [24 empty] | Měnit lze pouze buňky se žlutým podbarvením! 1) na prvním listu Rekapitulace stavby vyplňte v sestavě a) Souhrnný list - údaje o Uchazeči (přenesou se do ostatních sestav i v jiných listech) b) Rekapitulace objektů - potřebné Ostatní náklady 2) na vybraných listech vyplňte v sestavě a) Krycí list - údaje o Uchazeči, pokud se liší od údajů o Uchazeči na Souhrnném listu (údaje se přenesou do ostatních sestav v daném listu) b) Rekapitulace rozpočtu - potřebné Ostatní náklady c) Celkové náklady za stavbu - ceny u položek - množství, pokud má žluté podbarvení - a v případě potřeby poznámku (ta je ve skrytém sloupci) | 0,01
|  | Stavba: |  |  |  |  | Zimní stadion Tábor - nová ledová plocha | [25 empty] | 0,01
|  | KSO: | [13 empty] | CC-CZ: | [16 empty] | 0,01
|  | Místo: | [13 empty] | Datum: |  | 12. 2. 2024 | [14 empty] | 0,01
0,01
|  | Zadavatel: | [13 empty] | IČ: | [16 empty] | 0,01
[16 empty] | DIČ: | [16 empty] | 0,01
0,01
|  | Uchazeč: | [13 empty] | IČ: |  | Vyplň údaj | [14 empty] | 0,01
|  |  | Vyplň údaj | [12 empty] | DIČ: |  | Vyplň údaj | [14 empty] | 0,01
False
|  | Projektant: | [13 empty] | IČ: | [16 empty] | False
[16 empty] | DIČ: | [16 empty] | True
0,01
|  | Zpracovatel: | [13 empty] | IČ: | [16 empty] | 0,01
[16 empty] | DIČ: | [16 empty] | True
Poznámka:
|  | Cena bez DPH | [13 empty] | 0
[8 empty] | Sazba daně |  |  | Základ daně |  |  |  |  | Výše daně
|  | DPH |  | základní |  |  |  | 21% |  |  | 0 |  |  |  |  | 0
|  |  |  | snížená |  |  |  | 12% |  |  | 0 |  |  |  |  | 0
|  |  |  | zákl. přenesená |  |  |  | 21% |  |  | 0 |  |  |  |  | 0
|  |  |  | sníž. přenesená |  |  |  | 12% |  |  | 0 |  |  |  |  | 0
|  |  |  | nulová |  |  |  | 0% |  |  | 0 |  |  |  |  | 0
|  | Cena s DPH | [6 empty] | v |  |  | CZK |  |  |  | 0
|  | Projektant | [11 empty] | Zpracovatel
|  | Datum a podpis: | [7 empty] | Razítko |  |  |  | Datum a podpis: |  |  | Razítko
|  | Objednavatel | [11 empty] | Uchazeč
|  | Datum a podpis: | [7 empty] | Razítko |  |  |  | Datum a podpis: |  |  | Razítko
REKAPITULACE OBJEKTŮ STAVBY A SOUPISŮ PRACÍ
| Kód: | [6 empty] | 23022
| Stavba: | [6 empty] | Zimní stadion Tábor - nová ledová plocha
| Místo: | [13 empty] | Datum: |  | 12. 2. 2024
| Zadavatel: | [13 empty] | Projektant: |  |  |  |  | Informatívní údaje z listů zakázek
| Uchazeč: | [13 empty] | Zpracovatel:
| Kód |  |  |  | Popis | [7 empty] | Cena bez DPH [CZK] |  |  |  |  | Cena s DPH [CZK] | Typ | z toho Ostat. náklady [CZK] | DPH [CZK] | Normohodiny [h] | DPH základní [CZK] | DPH snížená [CZK] | DPH základní přenesená [CZK] | DPH snížená přenesená [CZK] | Základna DPH základní | Základna DPH snížená | Základna DPH zákl. přenesená | Základna DPH sníž. přenesená | Základna DPH nulová
| Náklady z rozpočtů | [11 empty] | 0 |  |  |  |  | 0 |  | 0 | 0 | 0 | 0 | 0 | 0 | 0 | 0 | 0 | 0 | 0 | 0 |  | D | 0 | ###NOIMPORT### | IMPORT | {8df5e9b1-fb73-4a7d-952b-853879649dc8} | {00000000-0000-0000-0000-000000000000}
/ |  | D.1.1 |  |  |  | ASŘ | [6 empty] | 0 |  |  |  |  | 0 | STA | 0 | 0 | 0 | 0 | 0 | 0 | 0 | 0 | 0 | 0 | 0 | 0 |  |  | 1 |  | IMPORT | {85ba5953-3b9b-4cb6-ac34-51dd63f7fb5c} | {8df5e9b1-fb73-4a7d-952b-853879649dc8} | 2
/ |  | Chla |  |  |  | Technologie chlazení | [6 empty] | 0 |  |  |  |  | 0 | STA | 0 | 0 | 0 | 0 | 0 | 0 | 0 | 0 | 0 | 0 | 0 | 0 |  |  | 1 |  | IMPORT | {305b7b67-9b61-42b6-a51c-c8e81dc4750a} | {8df5e9b1-fb73-4a7d-952b-853879649dc8} | 2
/ |  | Ost |  |  |  | Vybavení stadionu | [6 empty] | 0 |  |  |  |  | 0 | STA | 0 | 0 | 0 | 0 | 0 | 0 | 0 | 0 | 0 | 0 | 0 | 0 |  |  | 1 |  | IMPORT | {f4c06d50-6905-4d8d-a6b7-dff6b78672df} | {8df5e9b1-fb73-4a7d-952b-853879649dc8} | 2
/ |  | VRN |  |  |  | Vedlejší rozpočtové náklady | [6 empty] | 0 |  |  |  |  | 0 | STA | 0 | 0 | 0 | 0 | 0 | 0 | 0 | 0 | 0 | 0 | 0 | 0 |  |  | 1 |  | IMPORT | {098f2b21-4a0d-4319-8cac-82419aabd84f} | {8df5e9b1-fb73-4a7d-952b-853879649dc8} | 2

## D.1.1 - ASŘ
{85ba5953-3b9b-4cb6-ac34-51dd63f7fb5c}
2
| KRYCÍ LIST SOUPISU PRACÍ | [7 empty] | v --- níže se nacházejí doplnkové a pomocné údaje k sestavám --- v | [8 empty] | False
Stavba:
Zimní stadion Tábor - nová ledová plocha
Objekt:
D.1.1 - ASŘ
| KSO: |  |  |  |  | CC-CZ:
| Místo: |  |  |  |  | Datum: | 12. 2. 2024
| Zadavatel: |  |  |  |  | IČ:
DIČ:
| Uchazeč: |  |  |  |  | IČ: | Vyplň údaj
|  | Vyplň údaj |  |  |  | DIČ: | Vyplň údaj
| Projektant: |  |  |  |  | IČ:
DIČ:
| Zpracovatel: |  |  |  |  | IČ:
DIČ:
Poznámka:
| Cena bez DPH | [5 empty] | 0
|  |  | Základ daně |  |  | Sazba daně | Výše daně
| DPH | základní | 0 |  |  | 21% | 0
|  | snížená | 0 |  |  | 12% | 0
|  | zákl. přenesená | 0 |  |  | 21% | 0
|  | sníž. přenesená | 0 |  |  | 12% | 0
|  | nulová | 0 |  |  | 0% | 0
| Cena s DPH |  |  | v | CZK |  | 0
| Projektant |  |  | Zpracovatel
| Datum a podpis: |  | Razítko | Datum a podpis: |  |  | Razítko
| Objednavatel |  |  | Uchazeč
| Datum a podpis: |  | Razítko | Datum a podpis: |  |  | Razítko
REKAPITULACE ČLENĚNÍ SOUPISU PRACÍ
Stavba:
Zimní stadion Tábor - nová ledová plocha
Objekt:
D.1.1 - ASŘ
Místo: | [5 empty] | Datum: | 12. 2. 2024
Zadavatel: | [5 empty] | Projektant:
Uchazeč: |  |  | Vyplň údaj |  |  | Zpracovatel:
Kód dílu - Popis | [6 empty] | Cena celkem [CZK]
Náklady ze soupisu prací | [6 empty] | 0 | [11 empty] | -1
| HSV - Práce a dodávky HSV | [5 empty] | 0
| 1 - Zemní práce | [5 empty] | 0
| 3 - Svislé a kompletní konstrukce | [5 empty] | 0
| 4 - Vodorovné konstrukce | [5 empty] | 0
| 5 - Komunikace pozemní | [5 empty] | 0
| 6 - Úpravy povrchů, podlahy a osazování výplní | [5 empty] | 0
| 8 - Trubní vedení | [5 empty] | 0
| 9 - Ostatní konstrukce a práce, bourání | [5 empty] | 0
| 997 - Přesun sutě | [5 empty] | 0
| 998 - Přesun hmot | [5 empty] | 0
| PSV - Práce a dodávky PSV | [5 empty] | 0
| 711 - Izolace proti vodě, vlhkosti a plynům | [5 empty] | 0
| 713 - Izolace tepelné | [5 empty] | 0
| 721 - Zdravotechnika - vnitřní kanalizace | [5 empty] | 0
| 766 - Konstrukce truhlářské | [5 empty] | 0
| 767 - Konstrukce zámečnické | [5 empty] | 0
| 776 - Podlahy povlakové | [5 empty] | 0
| 783 - Dokončovací práce - nátěry | [5 empty] | 0
| M - Práce a dodávky M | [5 empty] | 0
| 23-M - Montáže potrubí | [5 empty] | 0
SOUPIS PRACÍ
Stavba:
Zimní stadion Tábor - nová ledová plocha
Objekt:
D.1.1 - ASŘ
Místo: | [5 empty] | Datum: | 12. 2. 2024
Zadavatel: | [5 empty] | Projektant:
Uchazeč: |  |  | Vyplň údaj |  |  | Zpracovatel:
PČ | Typ | Kód | Popis | MJ | Množství | J.cena [CZK] | Cena celkem [CZK] | Cenová soustava |  | DPH | J. Nh [h] | Nh celkem [h] | J. hmotnost [t] | Hmotnost celkem [t] | J. suť [t] | Suť Celkem [t]
Náklady soupisu celkem | [6 empty] | 0 |  |  |  |  | 0 |  | 804.9028 |  | 57.1128 |  | D | -1 | [7 empty] | 0
| D | HSV | Práce a dodávky HSV |  |  |  | 0 |  |  |  |  | 0 |  | 799.4918 |  | 54.7286 | 1 | D | 0 | ROZPOCET | [6 empty] | 0
| D | 1 | Zemní práce |  |  |  | 0 |  |  |  |  | 0 |  | 0 |  | 4.5 | 1 | D | 1 | ROZPOCET | [6 empty] | 0
1 | K | 113106191 | Rozebrání vozovek ze silničních dílců se spárami zalitými živicí strojně pl do 50 m2 | m2 | 22.5 |  | 0 | CS ÚRS 2024 01 |  | základní |  | 0 | 0 | 0 | 0 | 0 | 4 | K | 2 | ROZPOCET | 0 | 0 | 0 | 0 | 0 | 1 | 0 | 4 | -915516046
| PP |  | Rozebrání dílců vozovek a ploch s přemístěním hmot na skládku na vzdálenost do 3 m nebo s naložením na dopravní prostředek, ze silničních dílců jakýchkoliv rozměrů, s ložem z kameniva nebo živice strojně plochy jednotlivě do 50 m2 se spárami zalitými živicí | [14 empty] | PP | 2
| P |  | Poznámka k položce: není počítáno se sutí - bude uskladněno na stavbě | [14 empty] | P | 2
2 | K | 113107444 | Odstranění podkladu živičných tl přes 150 do 200 mm při překopech strojně pl do 15 m2 | m2 | 10 |  | 0 | CS ÚRS 2024 01 |  | základní |  | 0 | 0 | 0 | 0.45 | 4.5 | 4 | K | 2 | ROZPOCET | 0 | 0 | 0 | 0 | 0 | 1 | 0 | 4 | -1897702250
| PP |  | Odstranění podkladů nebo krytů při překopech inženýrských sítí s přemístěním hmot na skládku ve vzdálenosti do 3 m nebo s naložením na dopravní prostředek strojně plochy jednotlivě do 15 m2 živičných, o tl. vrstvy přes 150 do 200 mm | [14 empty] | PP | 2
| D | 3 | Svislé a kompletní konstrukce |  |  |  | 0 |  |  |  |  | 0 |  | 5.7232 |  | 0 | 1 | D | 1 | ROZPOCET | [6 empty] | 0
3 | K | 311231116 | Zdivo nosné z cihel dl 290 mm P7 až 15 na MC 5 nebo MC 10 | m3 | 0.024 |  | 0 | CS ÚRS 2024 01 |  | základní |  | 0 | 1.7864 | 0.042873 | 0 | 0 | 4 | K | 2 | ROZPOCET | 0 | 0 | 0 | 0 | 0 | 1 | 0 | 4 | -1143105227
| PP |  | Zdivo z cihel pálených nosné z cihel plných dl. 290 mm P 7 až 15, na maltu MC-5 nebo MC-10 | [14 empty] | PP | 2
4 | K | 311311961 | Nosná zeď z betonu prostého tř. C 25/30 | m3 | 2.231 |  | 0 | CS ÚRS 2024 01 |  | základní |  | 0 | 2.5019 | 5.5817 | 0 | 0 | 4 | K | 2 | ROZPOCET | 0 | 0 | 0 | 0 | 0 | 1 | 0 | 4 | 1409962211
| PP |  | Nadzákladové zdi z betonu prostého nosné bez zvláštních nároků na vliv prostředí tř. C 25/30 | [14 empty] | PP | 2
5 | K | 311351121 | Zřízení oboustranného bednění nosných nadzákladových zdí | m2 | 18.075 |  | 0 | CS ÚRS 2024 01 |  | základní |  | 0 | 0.00275 | 0.049706 | 0 | 0 | 4 | K | 2 | ROZPOCET | 0 | 0 | 0 | 0 | 0 | 1 | 0 | 4 | 1325064325
| PP |  | Bednění nadzákladových zdí nosných rovné oboustranné za každou stranu zřízení | [14 empty] | PP | 2
6 | K | 311351122 | Odstranění oboustranného bednění nosných nadzákladových zdí | m2 | 18.075 |  | 0 | CS ÚRS 2024 01 |  | základní |  | 0 | 0 | 0 | 0 | 0 | 4 | K | 2 | ROZPOCET | 0 | 0 | 0 | 0 | 0 | 1 | 0 | 4 | 368341923
| PP |  | Bednění nadzákladových zdí nosných rovné oboustranné za každou stranu odstranění | [14 empty] | PP | 2
7 | K | 311351311 | Zřízení jednostranného bednění nosných nadzákladových zdí | m2 | 14.15 |  | 0 | CS ÚRS 2024 01 |  | základní |  | 0 | 0.00346 | 0.048959 | 0 | 0 | 4 | K | 2 | ROZPOCET | 0 | 0 | 0 | 0 | 0 | 1 | 0 | 4 | 1150337286
| PP |  | Bednění nadzákladových zdí nosných rovné jednostranné zřízení | [14 empty] | PP | 2
8 | K | 311351312 | Odstranění jednostranného bednění nosných nadzákladových zdí | m2 | 14.15 |  | 0 | CS ÚRS 2024 01 |  | základní |  | 0 | 0 | 0 | 0 | 0 | 4 | K | 2 | ROZPOCET | 0 | 0 | 0 | 0 | 0 | 1 | 0 | 4 | -1312991076
| PP |  | Bednění nadzákladových zdí nosných rovné jednostranné odstranění | [14 empty] | PP | 2
| D | 4 | Vodorovné konstrukce |  |  |  | 0 |  |  |  |  | 0 |  | 1.1486 |  | 0 | 1 | D | 1 | ROZPOCET | [6 empty] | 0
9 | K | 411354249 | Bednění stropů ztracené z hraněných trapézových vln v 60 mm plech pozinkovaný tl 1,0 mm | m2 | 49 |  | 0 | CS ÚRS 2024 01 |  | základní |  | 0 | 0.01053 | 0.51597 | 0 | 0 | 4 | K | 2 | ROZPOCET | 0 | 0 | 0 | 0 | 0 | 1 | 0 | 4 | 1211966022
| PP |  | Bednění stropů ztracené ocelové žebrované ze širokých tenkostěnných ohýbaných profilů (hraněných trapézových vln), bez úpravy povrchu otevřeného podhledu, bez podpěrné konstrukce, s osazením nasucho na zdech do připravených ozubů, popř. na rovných zdech, trámech, průvlacích, do traverz s povrchem pozinkovaným, výšky vln 60 mm, tl. plechu 1,00 mm | [14 empty] | PP | 2
| P |  | Poznámka k položce: např. trapéz 55/250 | [14 empty] | P | 2
10 | K | 413941123 | Osazování ocelových válcovaných nosníků stropů I, IE, U, UE nebo L č. 14 až 22 nebo výšky přes 120 do 220 mm | t | 0.622 |  | 0 | CS ÚRS 2024 01 |  | základní |  | 0 | 0.01709 | 0.01063 | 0 | 0 | 4 | K | 2 | ROZPOCET | 0 | 0 | 0 | 0 | 0 | 1 | 0 | 4 | -48923356
| PP |  | Osazování ocelových válcovaných nosníků ve stropech I nebo IE nebo U nebo UE nebo L č. 14 až 22 nebo výšky přes 120 do 220 mm | [14 empty] | PP | 2
11 | M | 13010716 | ocel profilová jakost S235JR (11 375) průřez I (IPN) 140 | t | 0.622 |  | 0 | CS ÚRS 2024 01 |  | základní |  | 0 | 1 | 0.622 | 0 | 0 | 8 | M | 2 | ROZPOCET | 0 | 0 | 0 | 0 | 0 | 1 | 0 | 4 | -1334219102
| PP |  | ocel profilová jakost S235JR (11 375) průřez I (IPN) 140 | [14 empty] | PP | 2
| D | 5 | Komunikace pozemní |  |  |  | 0 |  |  |  |  | 0 |  | 15.0701 |  | 0 | 1 | D | 1 | ROZPOCET | [6 empty] | 0
12 | K | 584121109 | Osazení silničních dílců z ŽB do lože z kameniva těženého tl 40 mm plochy do 50 m2 | m2 | 31.5 |  | 0 | CS ÚRS 2024 01 |  | základní |  | 0 | 0.0835 | 2.6303 | 0 | 0 | 4 | K | 2 | ROZPOCET | 0 | 0 | 0 | 0 | 0 | 1 | 0 | 4 | -1694341630
| PP |  | Osazení silničních dílců ze železového betonu s podkladem z kameniva těženého do tl. 40 mm jakéhokoliv druhu a velikosti, na plochu jednotlivě přes 15 do 50 m2 | [14 empty] | PP | 2
| P |  | Poznámka k položce: zakrytí kanálu - po obvodu osazení do štěrku | [14 empty] | P | 2
13 | M | 59381005 | panel silniční 3,00x1,50x0,215m | kus | 2 |  | 0 | CS ÚRS 2024 01 |  | základní |  | 0 | 2.37 | 4.74 | 0 | 0 | 8 | M | 2 | ROZPOCET | 0 | 0 | 0 | 0 | 0 | 1 | 0 | 4 | -1703252502
| PP |  | panel silniční 3,00x1,50x0,215m | [14 empty] | PP | 2
14 | K | 599141111 | Vyplnění spár mezi silničními dílci živičnou zálivkou | m | 55.5 |  | 0 | CS ÚRS 2024 01 |  | základní |  | 0 | 0.0036 | 0.1998 | 0 | 0 | 4 | K | 2 | ROZPOCET | 0 | 0 | 0 | 0 | 0 | 1 | 0 | 4 | 283603154
| PP |  | Vyplnění spár mezi silničními dílci jakékoliv tloušťky živičnou zálivkou | [14 empty] | PP | 2
15 | K | R0501 | Doplnění asfaltové komunikace v okolí nově položených silničních panelů | m2 | 15 |  | 0 |  |  | základní |  | 0 | 0.5 | 7.5 | 0 | 0 | 4 | K | 2 | ROZPOCET | 0 | 0 | 0 | 0 | 0 | 1 | 0 | 4 | 1529101844
| PP |  | Doplnění asfaltové komunikace v okolí nově položených silničních panelů | [14 empty] | PP | 2
| D | 6 | Úpravy povrchů, podlahy a osazování výplní |  |  |  | 0 |  |  |  |  | 0 |  | 744.3168 |  | 0 | 1 | D | 1 | ROZPOCET | [6 empty] | 0
16 | K | 634663113 | Výplň dilatačních spar šířky přes 15 do 20 mm v mazaninách polyuretovou samonivelační hmotou | m | 141 |  | 0 | CS ÚRS 2024 01 |  | základní |  | 0 | 0.00085 | 0.11985 | 0 | 0 | 4 | K | 2 | ROZPOCET | 0 | 0 | 0 | 0 | 0 | 1 | 0 | 4 | 292810778
| PP |  | Výplň dilatačních spar mazanin polyuretanovou samonivelační hmotou, šířka spáry přes 15 do 20 mm | [14 empty] | PP | 2
17 | K | R061P1 | Provedení chladící desky 1P1 vč. vsypu a bednění (dodávka potrubí je součástí samostatného rozpočtu) | m2 | 1620 |  | 0 |  |  | základní |  | 0 | 0.325 | 526.5 | 0 | 0 | 4 | K | 2 | ROZPOCET | 0 | 0 | 0 | 0 | 0 | 1 | 0 | 4 | 663938778
| PP |  | Provedení chladící desky 1P1 vč. vsypu a bednění (dodávka potrubí je součástí samostatného rozpočtu) | [14 empty] | PP | 2
18 | K | 631311135 | Mazanina tl přes 120 do 240 mm z betonu prostého bez zvýšených nároků na prostředí tř. C 20/25 | m3 | 76.69 |  | 0 | CS ÚRS 2024 01 |  | základní |  | 0 | 2.5019 | 191.8684 | 0 | 0 | 4 | K | 2 | ROZPOCET | 0 | 0 | 0 | 0 | 0 | 1 | 0 | 4 | 1121362565
| PP |  | Mazanina z betonu prostého bez zvýšených nároků na prostředí tl. přes 120 do 240 mm tř. C 20/25 | [14 empty] | PP | 2
| P |  | Poznámka k položce: XC2 | [14 empty] | P | 2
19 | K | 631311137 | Mazanina tl přes 120 do 240 mm z betonu prostého bez zvýšených nároků na prostředí tř. C 30/37 | m3 | 9.31 |  | 0 | CS ÚRS 2024 01 |  | základní |  | 0 | 2.5019 | 23.2924 | 0 | 0 | 4 | K | 2 | ROZPOCET | 0 | 0 | 0 | 0 | 0 | 1 | 0 | 4 | -1746994401
| PP |  | Mazanina z betonu prostého bez zvýšených nároků na prostředí tl. přes 120 do 240 mm tř. C 30/37 | [14 empty] | PP | 2
20 | K | 631319013 | Příplatek k mazanině tl přes 120 do 240 mm za přehlazení povrchu | m3 | 580 |  | 0 | CS ÚRS 2024 01 |  | základní |  | 0 | 0 | 0 | 0 | 0 | 4 | K | 2 | ROZPOCET | 0 | 0 | 0 | 0 | 0 | 1 | 0 | 4 | -1753435918
| PP |  | Příplatek k cenám mazanin za úpravu povrchu mazaniny přehlazením, mazanina tl. přes 120 do 240 mm | [14 empty] | PP | 2
21 | K | 631351101 | Zřízení bednění rýh a hran v podlahách | m2 | 1.542 |  | 0 | CS ÚRS 2024 01 |  | základní |  | 0 | 0.01607 | 0.02478 | 0 | 0 | 4 | K | 2 | ROZPOCET | 0 | 0 | 0 | 0 | 0 | 1 | 0 | 4 | -1709149356
| PP |  | Bednění v podlahách rýh a hran zřízení | [14 empty] | PP | 2
22 | K | 631351102 | Odstranění bednění rýh a hran v podlahách | m2 | 1.542 |  | 0 | CS ÚRS 2024 01 |  | základní |  | 0 | 0 | 0 | 0 | 0 | 4 | K | 2 | ROZPOCET | 0 | 0 | 0 | 0 | 0 | 1 | 0 | 4 | -678839135
| PP |  | Bednění v podlahách rýh a hran odstranění | [14 empty] | PP | 2
23 | K | 631362021 | Výztuž mazanin svařovanými sítěmi Kari | t | 2.363 |  | 0 | CS ÚRS 2024 01 |  | základní |  | 0 | 1.0628 | 2.5113 | 0 | 0 | 4 | K | 2 | ROZPOCET | 0 | 0 | 0 | 0 | 0 | 1 | 0 | 4 | 2054266235
| PP |  | Výztuž mazanin ze svařovaných sítí z drátů typu KARI | [14 empty] | PP | 2
| D | 8 | Trubní vedení |  |  |  | 0 |  |  |  |  | 0 |  | 3.2 |  | 0.2 | 1 | D | 1 | ROZPOCET | [6 empty] | 0
24 | K | 899102211 | Demontáž poklopů litinových nebo ocelových včetně rámů hmotnosti přes 50 do 100 kg | kus | 2 |  | 0 | CS ÚRS 2024 01 |  | základní |  | 0 | 0 | 0 | 0.1 | 0.2 | 4 | K | 2 | ROZPOCET | 0 | 0 | 0 | 0 | 0 | 1 | 0 | 4 | -225727654
| PP |  | Demontáž poklopů litinových a ocelových včetně rámů, hmotnosti jednotlivě přes 50 do 100 Kg | [14 empty] | PP | 2
25 | K | R0801 | Vytvoření šachty pod uličními vpusťmi 2,0*0,5*0,25 m | kus | 1 |  | 0 |  |  | základní |  | 0 | 1.2 | 1.2 | 0 | 0 | 4 | K | 2 | ROZPOCET | 0 | 0 | 0 | 0 | 0 | 1 | 0 | 4 | 751804072
| PP |  | Vytvoření šachty pod uličními vpusťmi 2,0*0,5*0,25 m | [14 empty] | PP | 2
26 | K | R0802 | D+M kanalizační poklop betonový plný D400 pr. 600 včetně prstýnku, osazení na stávající šachtu do podlahy 1P2 | kus | 2 |  | 0 |  |  | základní |  | 0 | 1 | 2 | 0 | 0 | 4 | K | 2 | ROZPOCET | 0 | 0 | 0 | 0 | 0 | 1 | 0 | 4 | 1244295203
| PP |  | D+M kanalizační poklop betonový plný D400 pr. 600 včetně prstýnku, osazení na stávající šachtu do podlahy 1P2 | [14 empty] | PP | 2
27 | K | R0803 | Prodloužení plastové šachty DN 400 o 130 mm včetně litinového víka | kus | 1 |  | 0 |  |  | základní |  | 0 | 0 | 0 | 0 | 0 | 4 | K | 2 | ROZPOCET | 0 | 0 | 0 | 0 | 0 | 1 | 0 | 4 | -1804939488
| PP |  | Prodloužení plastové šachty DN 400 o 130 mm včetně litinového víka | [14 empty] | PP | 2
28 | K | R0804 | Osazení nových litinových uličních vpustí | kus | 4 |  | 0 |  |  | základní |  | 0 | 0 | 0 | 0 | 0 | 4 | K | 2 | ROZPOCET | 0 | 0 | 0 | 0 | 0 | 1 | 0 | 4 | 389072712
| PP |  | Osazení nových litinových uličních vpustí | [14 empty] | PP | 2
29 | K | R0805 | Napojení potrubí na sněžnou jámu | kus | 1 |  | 0 |  |  | základní |  | 0 | 0 | 0 | 0 | 0 | 4 | K | 2 | ROZPOCET | 0 | 0 | 0 | 0 | 0 | 1 | 0 | 4 | 1193353789
| PP |  | Napojení potrubí na sněžnou jámu | [14 empty] | PP | 2
30 | K | R0806 | Napojení potrubí na vpusť/šachtu | kus | 1 |  | 0 |  |  | základní |  | 0 | 0 | 0 | 0 | 0 | 4 | K | 2 | ROZPOCET | 0 | 0 | 0 | 0 | 0 | 1 | 0 | 4 | 245388332
| PP |  | Napojení potrubí na vpusť/šachtu | [14 empty] | PP | 2
31 | K | R0807 | Napojení potrubí do šachty pod uličními vpusťmi | kus | 2 |  | 0 |  |  | základní |  | 0 | 0 | 0 | 0 | 0 | 4 | K | 2 | ROZPOCET | 0 | 0 | 0 | 0 | 0 | 1 | 0 | 4 | -661321802
| PP |  | Napojení potrubí do šachty pod uličními vpusťmi | [14 empty] | PP | 2
32 | K | R0808 | Revize a zkouška těsnosti nové kanalizace | kus | 1 |  | 0 |  |  | základní |  | 0 | 0 | 0 | 0 | 0 | 4 | K | 2 | ROZPOCET | 0 | 0 | 0 | 0 | 0 | 1 | 0 | 4 | -241614776
| PP |  | Revize a zkouška těsnosti nové kanalizace | [14 empty] | PP | 2
| D | 9 | Ostatní konstrukce a práce, bourání |  |  |  | 0 |  |  |  |  | 0 |  | 30.0331 |  | 50.0286 | 1 | D | 1 | ROZPOCET | [6 empty] | 0
33 | K | 919732211 | Styčná spára napojení nového živičného povrchu na stávající za tepla š 15 mm hl 25 mm s prořezáním | m | 62 |  | 0 | CS ÚRS 2024 01 |  | základní |  | 0 | 0.00061 | 0.03782 | 0 | 0 | 4 | K | 2 | ROZPOCET | 0 | 0 | 0 | 0 | 0 | 1 | 0 | 4 | 1932450055
| PP |  | Styčná pracovní spára při napojení nového živičného povrchu na stávající se zalitím za tepla modifikovanou asfaltovou hmotou s posypem vápenným hydrátem šířky do 15 mm, hloubky do 25 mm včetně prořezání spáry | [14 empty] | PP | 2
34 | K | 919735115 | Řezání stávajícího živičného krytu hl přes 200 do 250 mm | m | 33 |  | 0 | CS ÚRS 2024 01 |  | základní |  | 0 | 1e-05 | 0.00033 | 0 | 0 | 4 | K | 2 | ROZPOCET | 0 | 0 | 0 | 0 | 0 | 1 | 0 | 4 | 1309144580
| PP |  | Řezání stávajícího živičného krytu nebo podkladu hloubky přes 200 do 250 mm | [14 empty] | PP | 2
35 | K | 935113111 | Osazení odvodňovacího polymerbetonového žlabu s krycím roštem šířky do 200 mm | m | 89 |  | 0 | CS ÚRS 2024 01 |  | základní |  | 0 | 0.29221 | 26.0067 | 0 | 0 | 4 | K | 2 | ROZPOCET | 0 | 0 | 0 | 0 | 0 | 1 | 0 | 4 | 786362543
| PP |  | Osazení odvodňovacího žlabu s krycím roštem polymerbetonového šířky do 200 mm | [14 empty] | PP | 2
36 | M | R592271 | žlab odvodňovací z polymerbetonu - litinová hrana - š 100mm (vč. čel a vpustí) | m | 89 |  | 0 |  |  | základní |  | 0 | 0.021 | 1.869 | 0 | 0 | 8 | M | 2 | ROZPOCET | 0 | 0 | 0 | 0 | 0 | 1 | 0 | 4 | 1297287861
| PP |  | žlab odvodňovací z polymerbetonu - litinová hrana - š 100mm (vč. čel a vpustí) | [14 empty] | PP | 2
37 | M | R592272 | litinový rošt - š 100mm | m | 89 |  | 0 |  |  | základní |  | 0 | 0.021 | 1.869 | 0 | 0 | 8 | M | 2 | ROZPOCET | 0 | 0 | 0 | 0 | 0 | 1 | 0 | 4 | 1804003124
| PP |  | litinový rošt - š 100mm | [14 empty] | PP | 2
38 | K | 952901114 | Vyčištění budov bytové a občanské výstavby při výšce podlaží přes 4 m | m2 | 6025 |  | 0 | CS ÚRS 2024 01 |  | základní |  | 0 | 4e-05 | 0.241 | 0 | 0 | 4 | K | 2 | ROZPOCET | 0 | 0 | 0 | 0 | 0 | 1 | 0 | 4 | 1004232726
| PP |  | Vyčištění budov nebo objektů před předáním do užívání budov bytové nebo občanské výstavby, světlé výšky podlaží přes 4 m | [14 empty] | PP | 2
39 | K | 953312112 | Vložky do svislých dilatačních spár z fasádních polystyrénových desek tl. přes 10 do 20 mm | m2 | 18.33 |  | 0 | CS ÚRS 2024 01 |  | základní |  | 0 | 0.00029 | 0.0053157 | 0 | 0 | 4 | K | 2 | ROZPOCET | 0 | 0 | 0 | 0 | 0 | 1 | 0 | 4 | 1574853795
| PP |  | Vložky svislé do dilatačních spár z polystyrenových desek fasádních včetně dodání a osazení, v jakémkoliv zdivu přes 10 do 20 mm | [14 empty] | PP | 2
40 | K | 961044111 | Bourání základů z betonu prostého | m3 | 0.425 |  | 0 | CS ÚRS 2024 01 |  | základní |  | 0 | 0 | 0 | 2 | 0.85 | 4 | K | 2 | ROZPOCET | 0 | 0 | 0 | 0 | 0 | 1 | 0 | 4 | -116578470
| PP |  | Bourání základů z betonu prostého | [14 empty] | PP | 2
41 | K | 961055111 | Bourání základů ze ŽB | m3 | 9.376 |  | 0 | CS ÚRS 2024 01 |  | základní |  | 0 | 0 | 0 | 2.4 | 22.5024 | 4 | K | 2 | ROZPOCET | 0 | 0 | 0 | 0 | 0 | 1 | 0 | 4 | 530884703
| PP |  | Bourání základů z betonu železového | [14 empty] | PP | 2
42 | K | 963051113 | Bourání ŽB stropů deskových tl přes 80 mm | m3 | 9.775 |  | 0 | CS ÚRS 2024 01 |  | základní |  | 0 | 0 | 0 | 2.4 | 23.46 | 4 | K | 2 | ROZPOCET | 0 | 0 | 0 | 0 | 0 | 1 | 0 | 4 | 1004153684
| PP |  | Bourání železobetonových stropů deskových, tl. přes 80 mm | [14 empty] | PP | 2
43 | K | 972054491 | Vybourání otvorů v ŽB stropech nebo klenbách pl do 1 m2 tl přes 80 mm | m3 | 0.972 |  | 0 | CS ÚRS 2024 01 |  | základní |  | 0 | 0 | 0 | 2.4 | 2.3328 | 4 | K | 2 | ROZPOCET | 0 | 0 | 0 | 0 | 0 | 1 | 0 | 4 | -574893720
| PP |  | Vybourání otvorů ve stropech nebo klenbách železobetonových bez odstranění podlahy a násypu, plochy do 1 m2, tl. přes 80 mm | [14 empty] | PP | 2
44 | K | 977151123 | Jádrové vrty diamantovými korunkami do stavebních materiálů D přes 130 do 150 mm | m | 0.6 |  | 0 | CS ÚRS 2024 01 |  | základní |  | 0 | 0.00147 | 0.000882 | 0.039 | 0.0234 | 4 | K | 2 | ROZPOCET | 0 | 0 | 0 | 0 | 0 | 1 | 0 | 4 | -1565246761
| PP |  | Jádrové vrty diamantovými korunkami do stavebních materiálů (železobetonu, betonu, cihel, obkladů, dlažeb, kamene) průměru přes 130 do 150 mm | [14 empty] | PP | 2
45 | K | 977311114 | Řezání stávajících betonových mazanin nevyztužených hl do 200 mm | m | 6.7 |  | 0 | CS ÚRS 2024 01 |  | základní |  | 0 | 1e-05 | 6.7e-05 | 0 | 0 | 4 | K | 2 | ROZPOCET | 0 | 0 | 0 | 0 | 0 | 1 | 0 | 4 | -239369609
| PP |  | Řezání stávajících betonových mazanin bez vyztužení hloubky přes 150 do 200 mm | [14 empty] | PP | 2
46 | K | 977312113 | Řezání stávajících betonových mazanin vyztužených hl do 150 mm | m | 186.82 |  | 0 | CS ÚRS 2024 01 |  | základní |  | 0 | 0 | 0 | 0 | 0 | 4 | K | 2 | ROZPOCET | 0 | 0 | 0 | 0 | 0 | 1 | 0 | 4 | 922769273
| PP |  | Řezání stávajících betonových mazanin s vyztužením hloubky přes 100 do 150 mm | [14 empty] | PP | 2
47 | K | 977312114 | Řezání stávajících betonových mazanin vyztužených hl do 200 mm | m | 304.285 |  | 0 | CS ÚRS 2024 01 |  | základní |  | 0 | 1e-05 | 0.0030429 | 0 | 0 | 4 | K | 2 | ROZPOCET | 0 | 0 | 0 | 0 | 0 | 1 | 0 | 4 | 1833230718
| PP |  | Řezání stávajících betonových mazanin s vyztužením hloubky přes 150 do 200 mm | [14 empty] | PP | 2
48 | K | R0901 | Vybourání a likvidace poklopů | m2 | 1.08 |  | 0 |  |  | základní |  | 0 | 0 | 0 | 0 | 0 | 4 | K | 2 | ROZPOCET | 0 | 0 | 0 | 0 | 0 | 1 | 0 | 4 | -267389677
| PP |  | Vybourání a likvidace poklopů | [14 empty] | PP | 2
49 | K | R0902 | Výjmutí dřevěných trámů ve vjezdu rolby vč. likvidace | m2 | 22.4 |  | 0 |  |  | základní |  | 0 | 0 | 0 | 0 | 0 | 4 | K | 2 | ROZPOCET | 0 | 0 | 0 | 0 | 0 | 1 | 0 | 4 | 1198905783
| PP |  | Výjmutí dřevěných trámů ve vjezdu rolby vč. likvidace | [14 empty] | PP | 2
50 | K | R0903 | Vybourání uličních vpustí - litina 500/500 vč. likvidace | kus | 4 |  | 0 |  |  | základní |  | 0 | 0 | 0 | 0 | 0 | 4 | K | 2 | ROZPOCET | 0 | 0 | 0 | 0 | 0 | 1 | 0 | 4 | -1341832348
| PP |  | Vybourání uličních vpustí - litina 500/500 vč. likvidace | [14 empty] | PP | 2
51 | K | R0904 | Demontáž litinových mřízek z liniového odvodnění š. 100mm | m | 86 |  | 0 |  |  | základní |  | 0 | 0 | 0 | 0.01 | 0.86 | 4 | K | 2 | ROZPOCET | 0 | 0 | 0 | 0 | 0 | 1 | 0 | 4 | -1338981102
| PP |  | Demontáž litinových mřízek z liniového odvodnění š. 100mm | [14 empty] | PP | 2
52 | K | R0905 | Vybourání ocelových dvířek pro vstup pod tribuny 600/900 vč. likvidace | kus | 4 |  | 0 |  |  | základní |  | 0 | 0 | 0 | 0 | 0 | 4 | K | 2 | ROZPOCET | 0 | 0 | 0 | 0 | 0 | 1 | 0 | 4 | -740252363
| PP |  | Vybourání ocelových dvířek pro vstup pod tribuny 600/900 vč. likvidace | [14 empty] | PP | 2
53 | K | R0906a | Šetrná demontáž hydrantu pro zpětné použití | kus | 1 |  | 0 |  |  | základní |  | 0 | 0 | 0 | 0 | 0 | 4 | K | 2 | ROZPOCET | 0 | 0 | 0 | 0 | 0 | 1 | 0 | 4 | 297206608
| PP |  | Šetrná demontáž hydrantu pro zpětné použití | [14 empty] | PP | 2
54 | K | R0906b | Zazdění a osazení demontovaného hydrantu | kus | 1 |  | 0 |  |  | základní |  | 0 | 0 | 0 | 0 | 0 | 4 | K | 2 | ROZPOCET | 0 | 0 | 0 | 0 | 0 | 1 | 0 | 4 | -1695814189
| PP |  | Zazdění a osazení demontovaného hydrantu | [14 empty] | PP | 2
55 | K | R0907 | Odstranění dřevěných sedáků vč. likvidace | m | 20 |  | 0 |  |  | základní |  | 0 | 0 | 0 | 0 | 0 | 4 | K | 2 | ROZPOCET | 0 | 0 | 0 | 0 | 0 | 1 | 0 | 4 | 1166708096
| PP |  | Odstranění dřevěných sedáků vč. likvidace | [14 empty] | PP | 2
56 | K | R0908 | Rozebrání mantinelů, střídacích a trestných lavic včetně zvýšené podlahy - do suti - rozsah dle PD | kpl | 1 |  | 0 |  |  | základní |  | 0 | 0 | 0 | 0 | 0 | 4 | K | 2 | ROZPOCET | 0 | 0 | 0 | 0 | 0 | 1 | 0 | 4 | -431984573
| PP |  | Rozebrání mantinelů, střídacích a trestných lavic včetně zvýšené podlahy - do suti - rozsah dle PD | [14 empty] | PP | 2
57 | K | R0909 | Uskladnění rozebraných silničních panelů | kus | 5 |  | 0 |  |  | základní |  | 0 | 0 | 0 | 0 | 0 | 4 | K | 2 | ROZPOCET | 0 | 0 | 0 | 0 | 0 | 1 | 0 | 4 | -799308382
| PP |  | Uskladnění rozebraných silničních panelů | [14 empty] | PP | 2
58 | K | R0910 | Oprava kanálu chlazení po bouracích pracech (dobetonávky kolem I nosníků) | kpl | 1 |  | 0 |  |  | základní |  | 0 | 0 | 0 | 0 | 0 | 4 | K | 2 | ROZPOCET | 0 | 0 | 0 | 0 | 0 | 1 | 0 | 4 | 1530537983
| PP |  | Oprava kanálu chlazení po bouracích pracech (dobetonávky kolem I nosníků) | [14 empty] | PP | 2
59 | K | R0911 | M+D dilatační nerezové lišty - krytí v místě pochozích částí | m | 47 |  | 0 |  |  | základní |  | 0 | 0 | 0 | 0 | 0 | 4 | K | 2 | ROZPOCET | 0 | 0 | 0 | 0 | 0 | 1 | 0 | 4 | 238776508
| PP |  | M+D dilatační nerezové lišty - krytí v místě pochozích částí | [14 empty] | PP | 2
60 | K | R0912 | Úprava stříšky nad vstupem na střídací lavice - dle PD | kpl | 1 |  | 0 |  |  | základní |  | 0 | 0 | 0 | 0 | 0 | 4 | K | 2 | ROZPOCET | 0 | 0 | 0 | 0 | 0 | 1 | 0 | 4 | -2039684614
| PP |  | Úprava stříšky nad vstupem na střídací lavice - dle PD | [14 empty] | PP | 2
61 | K | R0913 | Oprava a vyčištění kanálu - šířky 1,0 m výšky 1,0m | m | 24 |  | 0 |  |  | základní |  | 0 | 0 | 0 | 0 | 0 | 4 | K | 2 | ROZPOCET | 0 | 0 | 0 | 0 | 0 | 1 | 0 | 4 | 1101404459
| PP |  | Oprava a vyčištění kanálu - šířky 1,0 m výšky 1,0m | [14 empty] | PP | 2
62 | K | R0914 | Ochrana instalací v kanálu chlazení (rozvody topení, elektro apod.) při provádění bouracích a nových prací | kus | 1 |  | 0 |  |  | základní |  | 0 | 0 | 0 | 0 | 0 | 4 | K | 2 | ROZPOCET | 0 | 0 | 0 | 0 | 0 | 1 | 0 | 4 | 1854395091
| PP |  | Ochrana instalací v kanálu chlazení (rozvody topení, elektro apod.) při provádění bouracích a nových prací | [14 empty] | PP | 2
63 | K | R09OS01 | M+D plynotěsného poklopu OS01 vč. zalití betonem - spec. v PD | kus | 2 |  | 0 |  |  | základní |  | 0 | 0 | 0 | 0 | 0 | 4 | K | 2 | ROZPOCET | 0 | 0 | 0 | 0 | 0 | 1 | 0 | 4 | -2095214644
| PP |  | M+D plynotěsného poklopu OS01 vč. zalití betonem - spec. v PD | [14 empty] | PP | 2
| D | 997 | Přesun sutě |  |  |  | 0 |  |  |  |  | 0 |  | 0 |  | 0 | 1 | D | 1 | ROZPOCET | [6 empty] | 0
64 | K | 997013111 | Vnitrostaveništní doprava suti a vybouraných hmot pro budovy v do 6 m | t | 57.113 |  | 0 | CS ÚRS 2024 01 |  | základní |  | 0 | 0 | 0 | 0 | 0 | 4 | K | 2 | ROZPOCET | 0 | 0 | 0 | 0 | 0 | 1 | 0 | 4 | -1780372791
| PP |  | Vnitrostaveništní doprava suti a vybouraných hmot vodorovně do 50 m s naložením základní pro budovy a haly výšky do 6 m | [14 empty] | PP | 2
65 | K | 997013501 | Odvoz suti a vybouraných hmot na skládku nebo meziskládku do 1 km se složením | t | 57.113 |  | 0 | CS ÚRS 2024 01 |  | základní |  | 0 | 0 | 0 | 0 | 0 | 4 | K | 2 | ROZPOCET | 0 | 0 | 0 | 0 | 0 | 1 | 0 | 4 | 1636363926
| PP |  | Odvoz suti a vybouraných hmot na skládku nebo meziskládku se složením, na vzdálenost do 1 km | [14 empty] | PP | 2
66 | K | 997013509 | Příplatek k odvozu suti a vybouraných hmot na skládku ZKD 1 km přes 1 km | t | 799.582 |  | 0 | CS ÚRS 2024 01 |  | základní |  | 0 | 0 | 0 | 0 | 0 | 4 | K | 2 | ROZPOCET | 0 | 0 | 0 | 0 | 0 | 1 | 0 | 4 | 505479562
| PP |  | Odvoz suti a vybouraných hmot na skládku nebo meziskládku se složením, na vzdálenost Příplatek k ceně za každý další započatý 1 km přes 1 km | [14 empty] | PP | 2
67 | K | 997013631 | Poplatek za uložení na skládce (skládkovné) stavebního odpadu směsného kód odpadu 17 09 04 | t | 57.113 |  | 0 | CS ÚRS 2024 01 |  | základní |  | 0 | 0 | 0 | 0 | 0 | 4 | K | 2 | ROZPOCET | 0 | 0 | 0 | 0 | 0 | 1 | 0 | 4 | -55734123
| PP |  | Poplatek za uložení stavebního odpadu na skládce (skládkovné) směsného stavebního a demoličního zatříděného do Katalogu odpadů pod kódem 17 09 04 | [14 empty] | PP | 2
| D | 998 | Přesun hmot |  |  |  | 0 |  |  |  |  | 0 |  | 0 |  | 0 | 1 | D | 1 | ROZPOCET | [6 empty] | 0
68 | K | 998012021 | Přesun hmot pro budovy monolitické v do 6 m | t | 799.492 |  | 0 | CS ÚRS 2024 01 |  | základní |  | 0 | 0 | 0 | 0 | 0 | 4 | K | 2 | ROZPOCET | 0 | 0 | 0 | 0 | 0 | 1 | 0 | 4 | 1162140960
| PP |  | Přesun hmot pro budovy občanské výstavby, bydlení, výrobu a služby s nosnou svislou konstrukcí monolitickou betonovou tyčovou nebo plošnou s jakýkoliv obvodovým pláštěm kromě vyzdívaného vodorovná dopravní vzdálenost do 100 m základní pro budovy výšky do 6 m | [14 empty] | PP | 2
| D | PSV | Práce a dodávky PSV |  |  |  | 0 |  |  |  |  | 0 |  | 5.4099 |  | 2.3842 | 2 | D | 0 | ROZPOCET | [6 empty] | 0
| D | 711 | Izolace proti vodě, vlhkosti a plynům |  |  |  | 0 |  |  |  |  | 0 |  | 0.42632 |  | 0.0085 | 2 | D | 1 | ROZPOCET | [6 empty] | 0
69 | K | 711111001 | Provedení izolace proti zemní vlhkosti vodorovné za studena nátěrem penetračním | m2 | 61 |  | 0 | CS ÚRS 2024 01 |  | základní |  | 0 | 0 | 0 | 0 | 0 | 16 | K | 2 | ROZPOCET | 0 | 0 | 0 | 0 | 0 | 1 | 0 | 16 | -233634943
| PP |  | Provedení izolace proti zemní vlhkosti natěradly a tmely za studena na ploše vodorovné V nátěrem penetračním | [14 empty] | PP | 2
70 | M | 11163150 | lak penetrační asfaltový | t | 0.018 |  | 0 | CS ÚRS 2024 01 |  | základní |  | 0 | 1 | 0.018 | 0 | 0 | 32 | M | 2 | ROZPOCET | 0 | 0 | 0 | 0 | 0 | 1 | 0 | 16 | 366413415
| PP |  | lak penetrační asfaltový | [14 empty] | PP | 2
71 | K | 711131811 | Odstranění izolace proti zemní vlhkosti vodorovné | m2 | 2.125 |  | 0 | CS ÚRS 2024 01 |  | základní |  | 0 | 0 | 0 | 0.004 | 0.0085 | 16 | K | 2 | ROZPOCET | 0 | 0 | 0 | 0 | 0 | 1 | 0 | 16 | -544740862
| PP |  | Odstranění izolace proti zemní vlhkosti na ploše vodorovné V | [14 empty] | PP | 2
72 | K | 711141559 | Provedení izolace proti zemní vlhkosti pásy přitavením vodorovné NAIP | m2 | 61 |  | 0 | CS ÚRS 2024 01 |  | základní |  | 0 | 0.0004 | 0.0244 | 0 | 0 | 16 | K | 2 | ROZPOCET | 0 | 0 | 0 | 0 | 0 | 1 | 0 | 16 | -1926474543
| PP |  | Provedení izolace proti zemní vlhkosti pásy přitavením NAIP na ploše vodorovné V | [14 empty] | PP | 2
73 | M | 62853004 | pás asfaltový natavitelný modifikovaný SBS s vložkou ze skleněné tkaniny a spalitelnou PE fólií nebo jemnozrnným minerálním posypem na horním povrchu tl 4,0mm | m2 | 71.096 |  | 0 | CS ÚRS 2024 01 |  | základní |  | 0 | 0.0054 | 0.38392 | 0 | 0 | 32 | M | 2 | ROZPOCET | 0 | 0 | 0 | 0 | 0 | 1 | 0 | 16 | 1969524786
| PP |  | pás asfaltový natavitelný modifikovaný SBS s vložkou ze skleněné tkaniny a spalitelnou PE fólií nebo jemnozrnným minerálním posypem na horním povrchu tl 4,0mm | [14 empty] | PP | 2
74 | K | 998711201 | Přesun hmot procentní pro izolace proti vodě, vlhkosti a plynům v objektech v do 6 m | % |  |  | 0 | CS ÚRS 2024 01 |  | základní |  | 0 | 0 | 0 | 0 | 0 | 16 | K | 2 | ROZPOCET | 0 | 0 | 0 | 0 | 0 | 1 | 0 | 16 | 1855903365
| PP |  | Přesun hmot pro izolace proti vodě, vlhkosti a plynům stanovený procentní sazbou (%) z ceny vodorovná dopravní vzdálenost do 50 m základní v objektech výšky do 6 m | [14 empty] | PP | 2
| D | 713 | Izolace tepelné |  |  |  | 0 |  |  |  |  | 0 |  | 3.3534 |  | 0.0048875 | 2 | D | 1 | ROZPOCET | [6 empty] | 0
75 | K | 713120823 | Odstranění tepelné izolace podlah volně kladené z polystyrenu suchého tl přes 100 mm | m2 | 2.125 |  | 0 | CS ÚRS 2024 01 |  | základní |  | 0 | 0 | 0 | 0.0023 | 0.0048875 | 16 | K | 2 | ROZPOCET | 0 | 0 | 0 | 0 | 0 | 1 | 0 | 16 | -643486480
| PP |  | Odstranění tepelné izolace podlah z rohoží, pásů, dílců, desek, bloků podlah volně kladených nebo mezi trámy z polystyrenu, tloušťka izolace suchého, tloušťka izolace přes 100 mm | [14 empty] | PP | 2
76 | K | 713191132 | Montáž izolace tepelné podlah, stropů vrchem nebo střech překrytí separační fólií z PE | m2 | 3240 |  | 0 | CS ÚRS 2024 01 |  | základní |  | 0 | 0 | 0 | 0 | 0 | 16 | K | 2 | ROZPOCET | 0 | 0 | 0 | 0 | 0 | 1 | 0 | 16 | -623930543
| PP |  | Montáž tepelné izolace stavebních konstrukcí - doplňky a konstrukční součásti podlah, stropů vrchem nebo střech překrytí fólií separační z PE | [14 empty] | PP | 2
77 | M | 28323065 | fólie LDPE (650 kg/m3) proti zemní vlhkosti nad úrovní terénu tl 1mm | m2 | 1620 |  | 0 | CS ÚRS 2024 01 |  | základní |  | 0 | 0.00065 | 1.053 | 0 | 0 | 32 | M | 2 | ROZPOCET | 0 | 0 | 0 | 0 | 0 | 1 | 0 | 16 | 434297169
| PP |  | fólie LDPE (650 kg/m3) proti zemní vlhkosti nad úrovní terénu tl 1mm | [14 empty] | PP | 2
78 | M | 28323112 | fólie HDPE (940-950kg/m3) na skládky a proti zemní vlhkosti nad úrovní terénu tl 1,5mm | m2 | 1620 |  | 0 | CS ÚRS 2024 01 |  | základní |  | 0 | 0.00142 | 2.3004 | 0 | 0 | 32 | M | 2 | ROZPOCET | 0 | 0 | 0 | 0 | 0 | 1 | 0 | 16 | -1437655329
| PP |  | fólie HDPE (940-950kg/m3) na skládky a proti zemní vlhkosti nad úrovní terénu tl 1,5mm | [14 empty] | PP | 2
| P |  | Poznámka k položce: kluzná folie | [14 empty] | P | 2
79 | K | 998713201 | Přesun hmot procentní pro izolace tepelné v objektech v do 6 m | % |  |  | 0 | CS ÚRS 2024 01 |  | základní |  | 0 | 0 | 0 | 0 | 0 | 16 | K | 2 | ROZPOCET | 0 | 0 | 0 | 0 | 0 | 1 | 0 | 16 | 381649524
| PP |  | Přesun hmot pro izolace tepelné stanovený procentní sazbou (%) z ceny vodorovná dopravní vzdálenost do 50 m s užitím mechanizace v objektech výšky do 6 m | [14 empty] | PP | 2
| D | 721 | Zdravotechnika - vnitřní kanalizace |  |  |  | 0 |  |  |  |  | 0 |  | 0.0284 |  | 0 | 2 | D | 1 | ROZPOCET | [6 empty] | 0
80 | K | 721173401 | Potrubí kanalizační z PVC SN 4 svodné DN 110 | m | 20 |  | 0 | CS ÚRS 2024 01 |  | základní |  | 0 | 0.00142 | 0.0284 | 0 | 0 | 16 | K | 2 | ROZPOCET | 0 | 0 | 0 | 0 | 0 | 1 | 0 | 16 | -1413669495
| PP |  | Potrubí z trub PVC SN4 svodné (ležaté) DN 110 | [14 empty] | PP | 2
81 | K | 998721201 | Přesun hmot procentní pro vnitřní kanalizaci v objektech v do 6 m | % |  |  | 0 | CS ÚRS 2024 01 |  | základní |  | 0 | 0 | 0 | 0 | 0 | 16 | K | 2 | ROZPOCET | 0 | 0 | 0 | 0 | 0 | 1 | 0 | 16 | 1501067994
| PP |  | Přesun hmot pro vnitřní kanalizaci stanovený procentní sazbou (%) z ceny vodorovná dopravní vzdálenost do 50 m základní v objektech výšky do 6 m | [14 empty] | PP | 2
| D | 766 | Konstrukce truhlářské |  |  |  | 0 |  |  |  |  | 0 |  | 0 |  | 0 | 2 | D | 1 | ROZPOCET | [6 empty] | 0
82 | K | R766T01 | M+D sedáku do betonového podkladu vč. povrchové úpravy - spec. dle PD | m | 39.5 |  | 0 |  |  | základní |  | 0 | 0 | 0 | 0 | 0 | 16 | K | 2 | ROZPOCET | 0 | 0 | 0 | 0 | 0 | 1 | 0 | 16 | -832231566
| PP |  | M+D sedáku do betonového podkladu vč. povrchové úpravy - spec. dle PD | [14 empty] | PP | 2
83 | K | 998766201 | Přesun hmot procentní pro kce truhlářské v objektech v do 6 m | % |  |  | 0 | CS ÚRS 2024 01 |  | základní |  | 0 | 0 | 0 | 0 | 0 | 16 | K | 2 | ROZPOCET | 0 | 0 | 0 | 0 | 0 | 1 | 0 | 16 | -130090454
| PP |  | Přesun hmot pro konstrukce truhlářské stanovený procentní sazbou (%) z ceny vodorovná dopravní vzdálenost do 50 m základní v objektech výšky do 6 m | [14 empty] | PP | 2
| D | 767 | Konstrukce zámečnické |  |  |  | 0 |  |  |  |  | 0 |  | 0.00876 |  | 1.4588 | 2 | D | 1 | ROZPOCET | [6 empty] | 0
84 | K | 767392803 | Demontáž krytin střech z plechů přistřelovaných do suti | m2 | 66.876 |  | 0 | CS ÚRS 2024 01 |  | základní |  | 0 | 0 | 0 | 0.007 | 0.46813 | 16 | K | 2 | ROZPOCET | 0 | 0 | 0 | 0 | 0 | 1 | 0 | 16 | -108369847
| PP |  | Demontáž krytin střech z plechů přistřelených do suti | [14 empty] | PP | 2
85 | K | 767646411 | Montáž revizních dveří a dvířek jednokřídlových s rámem plochy do 0,5 m2 | m2 | 4 |  | 0 | CS ÚRS 2024 01 |  | základní |  | 0 | 0.00013 | 0.00052 | 0 | 0 | 16 | K | 2 | ROZPOCET | 0 | 0 | 0 | 0 | 0 | 1 | 0 | 16 | 242328602
| PP |  | Montáž revizních dveří a dvířek hliníkových, ocelových nebo plastových s rámem jednokřídlových, plochy do 0,5 m2 | [14 empty] | PP | 2
86 | M | R562OS05 | dvířka revizní 600x800 bílá | kus | 4 |  | 0 |  |  | základní |  | 0 | 0.00206 | 0.00824 | 0 | 0 | 32 | M | 2 | ROZPOCET | 0 | 0 | 0 | 0 | 0 | 1 | 0 | 16 | -876687075
| PP |  | dvířka revizní 600x800 bílá | [14 empty] | PP | 2
87 | K | 767996801 | Demontáž atypických zámečnických konstrukcí rozebráním hm jednotlivých dílů do 50 kg | kg | 990.66 |  | 0 | CS ÚRS 2024 01 |  | základní |  | 0 | 0 | 0 | 0.001 | 0.99066 | 16 | K | 2 | ROZPOCET | 0 | 0 | 0 | 0 | 0 | 1 | 0 | 16 | -1720107725
| PP |  | Demontáž ostatních zámečnických konstrukcí rozebráním o hmotnosti jednotlivých dílů do 50 kg | [14 empty] | PP | 2
88 | K | R76701 | Provedení zakrytí kanálu v exteriéru - plech tl. 8mm | m2 | 2 |  | 0 |  |  | základní |  | 0 | 0 | 0 | 0 | 0 | 16 | K | 2 | ROZPOCET | 0 | 0 | 0 | 0 | 0 | 1 | 0 | 16 | 947140043
| PP |  | Provedení zakrytí kanálu v exteriéru - plech tl. 8mm | [14 empty] | PP | 2
89 | K | R767Z01 | M+D Zakrytí topného kanálu Z01 | kg | 178.5 |  | 0 |  |  | základní |  | 0 | 0 | 0 | 0 | 0 | 16 | K | 2 | ROZPOCET | 0 | 0 | 0 | 0 | 0 | 1 | 0 | 16 | 1944418833
| PP |  | M+D Zakrytí topného kanálu Z01 | [14 empty] | PP | 2
90 | K | R767Z02 | M+D Lemování pásů pro rolbu | kg | 260 |  | 0 |  |  | základní |  | 0 | 0 | 0 | 0 | 0 | 16 | K | 2 | ROZPOCET | 0 | 0 | 0 | 0 | 0 | 1 | 0 | 16 | 1874530587
| PP |  | M+D Lemování pásů pro rolbu | [14 empty] | PP | 2
91 | K | R767Z03 | Úprava stávajícícho schodiště Z03 | kus | 1 |  | 0 |  |  | základní |  | 0 | 0 | 0 | 0 | 0 | 16 | K | 2 | ROZPOCET | 0 | 0 | 0 | 0 | 0 | 1 | 0 | 16 | -1029996749
| PP |  | Úprava stávajícícho schodiště Z03 | [14 empty] | PP | 2
92 | K | 998767201 | Přesun hmot procentní pro zámečnické konstrukce v objektech v do 6 m | % |  |  | 0 | CS ÚRS 2024 01 |  | základní |  | 0 | 0 | 0 | 0 | 0 | 16 | K | 2 | ROZPOCET | 0 | 0 | 0 | 0 | 0 | 1 | 0 | 16 | -304641293
| PP |  | Přesun hmot pro zámečnické konstrukce stanovený procentní sazbou (%) z ceny vodorovná dopravní vzdálenost do 50 m základní v objektech výšky do 6 m | [14 empty] | PP | 2
| D | 776 | Podlahy povlakové |  |  |  | 0 |  |  |  |  | 0 |  | 0 |  | 0.912 | 2 | D | 1 | ROZPOCET | [6 empty] | 0
93 | K | 776111311 | Vysátí podkladu povlakových podlah | m2 | 412 |  | 0 | CS ÚRS 2024 01 |  | základní |  | 0 | 0 | 0 | 0 | 0 | 16 | K | 2 | ROZPOCET | 0 | 0 | 0 | 0 | 0 | 1 | 0 | 16 | 1439997909
| PP |  | Příprava podkladu povlakových podlah a stěn vysátí podlah | [14 empty] | PP | 2
94 | K | 776201814 | Demontáž povlakových podlahovin volně položených podlepených páskou | m2 | 304 |  | 0 | CS ÚRS 2024 01 |  | základní |  | 0 | 0 | 0 | 0.003 | 0.912 | 16 | K | 2 | ROZPOCET | 0 | 0 | 0 | 0 | 0 | 1 | 0 | 16 | -346612948
| PP |  | Demontáž povlakových podlahovin volně položených podlepených páskou | [14 empty] | PP | 2
95 | K | R776OS02 | M+D modulové černé gumové puzzle - dle PD | m2 | 412 |  | 0 |  |  | základní |  | 0 | 0 | 0 | 0 | 0 | 16 | K | 2 | ROZPOCET | 0 | 0 | 0 | 0 | 0 | 1 | 0 | 16 | 121945812
| PP |  | M+D modulové černé gumové puzzle - dle PD | [14 empty] | PP | 2
96 | K | R776OS03 | M+D pryžového dopravníkového pásu - spec. dle PD | m | 25 |  | 0 |  |  | základní |  | 0 | 0 | 0 | 0 | 0 | 16 | K | 2 | ROZPOCET | 0 | 0 | 0 | 0 | 0 | 1 | 0 | 16 | -567312257
| PP |  | M+D pryžového dopravníkového pásu - spec. dle PD | [14 empty] | PP | 2
97 | K | R776OS04 | M+D černé SBR podlahové gumy - spec. dle PD | m2 | 2.5 |  | 0 |  |  | základní |  | 0 | 0 | 0 | 0 | 0 | 16 | K | 2 | ROZPOCET | 0 | 0 | 0 | 0 | 0 | 1 | 0 | 16 | -1094478603
| PP |  | M+D černé SBR podlahové gumy - spec. dle PD | [14 empty] | PP | 2
98 | K | 998776201 | Přesun hmot procentní pro podlahy povlakové v objektech v do 6 m | % |  |  | 0 | CS ÚRS 2024 01 |  | základní |  | 0 | 0 | 0 | 0 | 0 | 16 | K | 2 | ROZPOCET | 0 | 0 | 0 | 0 | 0 | 1 | 0 | 16 | -1622123408
| PP |  | Přesun hmot pro podlahy povlakové stanovený procentní sazbou (%) z ceny vodorovná dopravní vzdálenost do 50 m základní v objektech výšky do 6 m | [14 empty] | PP | 2
| D | 783 | Dokončovací práce - nátěry |  |  |  | 0 |  |  |  |  | 0 |  | 1.593 |  | 0 | 2 | D | 1 | ROZPOCET | [6 empty] | 0
99 | K | 783901453 | Vysátí betonových podlah před provedením nátěru | m2 | 2151 |  | 0 | CS ÚRS 2024 01 |  | základní |  | 0 | 0 | 0 | 0 | 0 | 16 | K | 2 | ROZPOCET | 0 | 0 | 0 | 0 | 0 | 1 | 0 | 16 | 1511947009
| PP |  | Příprava podkladu betonových podlah před provedením nátěru vysátím | [14 empty] | PP | 2
100 | K | R78300 | Omytí podlah s odmaštěním před provedením nátěru | m2 | 531 |  | 0 |  |  | základní |  | 0 | 0.003 | 1.593 | 0 | 0 | 16 | K | 2 | ROZPOCET | 0 | 0 | 0 | 0 | 0 | 1 | 0 | 16 | -827883617
| PP |  | Omytí podlah s odmaštěním před provedením nátěru | [14 empty] | PP | 2
101 | K | R78301 | Provedení kontaktního adhezní můstku pro podlahy | m2 | 531 |  | 0 |  |  | základní |  | 0 | 0 | 0 | 0 | 0 | 16 | K | 2 | ROZPOCET | 0 | 0 | 0 | 0 | 0 | 1 | 0 | 16 | -1708761526
| PP |  | Provedení kontaktního adhezní můstku pro podlahy | [14 empty] | PP | 2
| D | M | Práce a dodávky M |  |  |  | 0 |  |  |  |  | 0 |  | 0.00114 |  | 0 | 3 | D | 0 | ROZPOCET | [6 empty] | 0
| D | 23-M | Montáže potrubí |  |  |  | 0 |  |  |  |  | 0 |  | 0.00114 |  | 0 | 3 | D | 1 | ROZPOCET | [6 empty] | 0
102 | K | 230202031 | Montáž chráničky plastové průměru do 63 mm | m | 6 |  | 0 | CS ÚRS 2024 01 |  | základní |  | 0 | 0 | 0 | 0 | 0 | 64 | K | 2 | ROZPOCET | 0 | 0 | 0 | 0 | 0 | 1 | 0 | 64 | -979608058
| PP |  | Montáž plastové chráničky průměru do 63 mm | [14 empty] | PP | 2
103 | M | 34571350 | trubka elektroinstalační ohebná dvouplášťová korugovaná (chránička) D 32/40mm, HDPE+LDPE | m | 6 |  | 0 | CS ÚRS 2024 01 |  | základní |  | 0 | 0.00019 | 0.00114 | 0 | 0 | 128 | M | 2 | ROZPOCET | 0 | 0 | 0 | 0 | 0 | 1 | 0 | 128 | -515497603
| PP |  | trubka elektroinstalační ohebná dvouplášťová korugovaná (chránička) D 32/40mm, HDPE+LDPE | [14 empty] | PP | 2

## Chla - Technologie chlazení
{305b7b67-9b61-42b6-a51c-c8e81dc4750a}
2
| KRYCÍ LIST SOUPISU PRACÍ | [7 empty] | v --- níže se nacházejí doplnkové a pomocné údaje k sestavám --- v | [8 empty] | False
Stavba:
Zimní stadion Tábor - nová ledová plocha
Objekt:
Chla - Technologie chlazení
| KSO: |  |  |  |  | CC-CZ:
| Místo: |  |  |  |  | Datum: | 12. 2. 2024
| Zadavatel: |  |  |  |  | IČ:
DIČ:
| Uchazeč: |  |  |  |  | IČ: | Vyplň údaj
|  | Vyplň údaj |  |  |  | DIČ: | Vyplň údaj
| Projektant: |  |  |  |  | IČ:
DIČ:
| Zpracovatel: |  |  |  |  | IČ:
DIČ:
Poznámka:
| Cena bez DPH | [5 empty] | 0
|  |  | Základ daně |  |  | Sazba daně | Výše daně
| DPH | základní | 0 |  |  | 21% | 0
|  | snížená | 0 |  |  | 12% | 0
|  | zákl. přenesená | 0 |  |  | 21% | 0
|  | sníž. přenesená | 0 |  |  | 12% | 0
|  | nulová | 0 |  |  | 0% | 0
| Cena s DPH |  |  | v | CZK |  | 0
| Projektant |  |  | Zpracovatel
| Datum a podpis: |  | Razítko | Datum a podpis: |  |  | Razítko
| Objednavatel |  |  | Uchazeč
| Datum a podpis: |  | Razítko | Datum a podpis: |  |  | Razítko
REKAPITULACE ČLENĚNÍ SOUPISU PRACÍ
Stavba:
Zimní stadion Tábor - nová ledová plocha
Objekt:
Chla - Technologie chlazení
Místo: | [5 empty] | Datum: | 12. 2. 2024
Zadavatel: | [5 empty] | Projektant:
Uchazeč: |  |  | Vyplň údaj |  |  | Zpracovatel:
Kód dílu - Popis | [6 empty] | Cena celkem [CZK]
Náklady ze soupisu prací | [6 empty] | 0 | [11 empty] | -1
| D1 - Armatury a automatika NH3 | [5 empty] | 0
| D2 - Armatury a automatika NH3 | [5 empty] | 0
| D3 - Montážní materiál | [5 empty] | 0
| D4 - Potrubní rozvody - ocel tř.12 | [5 empty] | 0
| D5 - Hutní materiál 11373.0 pro kotvení potrubí (technologický kanál) | [5 empty] | 0
| D6 - Objímky pro těžké uložení a závěsný materiál | [5 empty] | 0
| D7 - Nátěrový systém splnující ČSN EN ISO 12944-1 až 8 | [5 empty] | 0
| D8 - Tepelné izolace na bázi syntetického kaučuku ≥ 10.000 μ, λ=0,034 W/(m•K) | [5 empty] | 0
| D9 - Ostatní náklady | [5 empty] | 0
SOUPIS PRACÍ
Stavba:
Zimní stadion Tábor - nová ledová plocha
Objekt:
Chla - Technologie chlazení
Místo: | [5 empty] | Datum: | 12. 2. 2024
Zadavatel: | [5 empty] | Projektant:
Uchazeč: |  |  | Vyplň údaj |  |  | Zpracovatel:
PČ | Typ | Kód | Popis | MJ | Množství | J.cena [CZK] | Cena celkem [CZK] | Cenová soustava |  | DPH | J. Nh [h] | Nh celkem [h] | J. hmotnost [t] | Hmotnost celkem [t] | J. suť [t] | Suť Celkem [t]
Náklady soupisu celkem | [6 empty] | 0 |  |  |  |  | 0 |  | 0 |  | 0 |  | D | -1 | [7 empty] | 0
| D | D1 | Armatury a automatika NH3 |  |  |  | 0 |  |  |  |  | 0 |  | 0 |  | 0 | 1 | D | 0 | ROZPOCET | [6 empty] | 0
| D | D2 | Armatury a automatika NH3 |  |  |  | 0 |  |  |  |  | 0 |  | 0 |  | 0 | 1 | D | 1 | ROZPOCET | [6 empty] | 0
1 | K | Položka 1 | Ventil servisní uzavírací pro NH3, navařovací, rohový, včetně záslepovací matice, DN15, PN25 | ks | 7 |  | 0 |  |  | základní |  | 0 | 0 | 0 | 0 | 0 | 4 | K | 2 | ROZPOCET | 0 | 0 | 0 | 0 | 0 | 1 | 0 | 4 | 2
| PP |  | Ventil servisní uzavírací, pro NH3, navařovací, rohový, včetně záslepovací matice, DN15, PN25 | [14 empty] | PP | 2
2 | K | Položka 2 | Ventil uzavírací pro NH3, přímý, navařovací včetně krytky, DN125, PN25 | ks | 1 |  | 0 |  |  | základní |  | 0 | 0 | 0 | 0 | 0 | 4 | K | 2 | ROZPOCET | 0 | 0 | 0 | 0 | 0 | 1 | 0 | 4 | 4
| PP |  | Ventil uzavírací pro NH3, přímý, navařovací včetně krytky, DN125, PN25 | [14 empty] | PP | 2
3 | K | Položka 3 | Ventil uzavírací pro NH3, přímý, navařovací včetně krytky, DN40, PN25 | ks | 1 |  | 0 |  |  | základní |  | 0 | 0 | 0 | 0 | 0 | 4 | K | 2 | ROZPOCET | 0 | 0 | 0 | 0 | 0 | 1 | 0 | 4 | 6
| PP |  | Ventil uzavírací pro NH3, přímý, navařovací včetně krytky, DN40, PN25 | [14 empty] | PP | 2
4 | K | Položka 4 | Ventil uzavírací pro NH3, rohový, navařovací včetně krytky, DN15, PN25 | ks | 7 |  | 0 |  |  | základní |  | 0 | 0 | 0 | 0 | 0 | 4 | K | 2 | ROZPOCET | 0 | 0 | 0 | 0 | 0 | 1 | 0 | 4 | 8
| PP |  | Ventil uzavírací pro NH3, rohový, navařovací včetně krytky, DN15, PN25 | [14 empty] | PP | 2
5 | K | Položka 5 | Rychlouzavírací odolejovací ventil, rohový, navařovací, včetně přípojky na hadici, DN15, PN25 | ks | 7 |  | 0 |  |  | základní |  | 0 | 0 | 0 | 0 | 0 | 4 | K | 2 | ROZPOCET | 0 | 0 | 0 | 0 | 0 | 1 | 0 | 4 | 10
| PP |  | Rychlouzavírací odolejovací ventil, rohový, navařovací, včetně přípojky na hadici, DN15, PN25 | [14 empty] | PP | 2
6 | K | Položka 6 | Ventil regulační pro NH3, přímý, navařovací, včetně krytky, DN20, PN25 | ks | 7 |  | 0 |  |  | základní |  | 0 | 0 | 0 | 0 | 0 | 4 | K | 2 | ROZPOCET | 0 | 0 | 0 | 0 | 0 | 1 | 0 | 4 | 12
| PP |  | Ventil regulační pro NH3, přímý, navařovací, včetně krytky DN20, PN25 | [14 empty] | PP | 2
7 | K | Položka 7 | Nástřikový ventil pro čpavek, navařovací, cívka 12W; 230 V AC, IP67, DN 25 + EVM | ks | 1 |  | 0 |  |  | základní |  | 0 | 0 | 0 | 0 | 0 | 4 | K | 2 | ROZPOCET | 0 | 0 | 0 | 0 | 0 | 1 | 0 | 4 | 14
| PP |  | Nástřikový ventil pro čpavek, navařovací, cívka 12W; 230 V AC, IP67, DN 25 + EVM | [14 empty] | PP | 2
8 | K | Položka 8 | Tlakoměrový kohout vč. nátrubkové přípojky, připojení G1/2" - DIN 16 262, uhlíková ocel, G 1/2" | ks | 1 |  | 0 |  |  | základní |  | 0 | 0 | 0 | 0 | 0 | 4 | K | 2 | ROZPOCET | 0 | 0 | 0 | 0 | 0 | 1 | 0 | 4 | 16
| PP |  | Tlakoměrový kohout vč. nátrubkové přípojky, připojení G1/2" - DIN 16 262, uhlíková ocel, G 1/2" | [14 empty] | PP | 2
9 | K | Položka 9 | Kondenzační smyčka zahnutá, přivařovací / G1/2", uhlíková ocel, G 1/2" | ks | 1 |  | 0 |  |  | základní |  | 0 | 0 | 0 | 0 | 0 | 4 | K | 2 | ROZPOCET | 0 | 0 | 0 | 0 | 0 | 1 | 0 | 4 | 18
| PP |  | Kondenzační smyčka zahnutá, přivařovací / G1/2", uhlíková ocel, G 1/2" | [14 empty] | PP | 2
10 | K | Položka 10 | Tlakoměr chemický pro NH3, 0 – 1,6 MPa, průměr 100 mm, spodní přípoj G1/2", s glycerinovou náplní, nerezové provedení, G 1/2" | ks | 1 |  | 0 |  |  | základní |  | 0 | 0 | 0 | 0 | 0 | 4 | K | 2 | ROZPOCET | 0 | 0 | 0 | 0 | 0 | 1 | 0 | 4 | 20
| PP |  | Tlakoměr chemický pro NH3, rozsah 0 – 1,6 MPa, průměr 100 mm, spodní přípoj G1/2", s glycerinovou náplní, nerezové provedení, G 1/2" | [14 empty] | PP | 2
11 | K | Položka 11 | Instalace nových teplotních čidel a kabeláže | sada | 4 |  | 0 |  |  | základní |  | 0 | 0 | 0 | 0 | 0 | 4 | K | 2 | ROZPOCET | 0 | 0 | 0 | 0 | 0 | 1 | 0 | 4 | 22
| PP |  | Instalace nových teplotních čidel a kabeláže | [14 empty] | PP | 2
| D | D3 | Montážní materiál |  |  |  | 0 |  |  |  |  | 0 |  | 0 |  | 0 | 1 | D | 0 | ROZPOCET | [6 empty] | 0
| D | D4 | Potrubní rozvody - ocel tř.12 |  |  |  | 0 |  |  |  |  | 0 |  | 0 |  | 0 | 1 | D | 1 | ROZPOCET | [6 empty] | 0
12 | K | Položka 12 | Trubka, bezešvá Ø 139,7 x 4,5, DIN 2448, materiál 12 021.1 (P235GH) | m | 54 |  | 0 |  |  | základní |  | 0 | 0 | 0 | 0 | 0 | 4 | K | 2 | ROZPOCET | 0 | 0 | 0 | 0 | 0 | 1 | 0 | 4 | 24
| PP |  | Trubka, bezešvá Ø 139,7 x 4,5, DIN 2448, materiál 12 021.1 (P235GH) | [14 empty] | PP | 2
13 | K | Položka 13 | Trubka, bezešvá Ø 48,3 x 2,6, DIN 2448, materiál 12 021.1 (P235GH) | m | 84 |  | 0 |  |  | základní |  | 0 | 0 | 0 | 0 | 0 | 4 | K | 2 | ROZPOCET | 0 | 0 | 0 | 0 | 0 | 1 | 0 | 4 | 26
| PP |  | Trubka, bezešvá Ø 48,3 x 2,6, DIN 2448, materiál 12 021.1 (P235GH) | [14 empty] | PP | 2
14 | K | Položka 14 | Trubka, bezešvá Ø 26,9 x 2,6, DIN 2448, materiál 12 021.1 (P235GH) | m | 23200 |  | 0 |  |  | základní |  | 0 | 0 | 0 | 0 | 0 | 4 | K | 2 | ROZPOCET | 0 | 0 | 0 | 0 | 0 | 1 | 0 | 4 | 28
| PP |  | Trubka, bezešvá Ø 26,9 x 2,6, DIN 2448, materiál 12 021.1 (P235GH) | [14 empty] | PP | 2
15 | K | Položka 15 | Trubka, bezešvá Ø 21,3 x 2,0, DIN 2448, materiál 12 021.1 (P235GH) | m | 6 |  | 0 |  |  | základní |  | 0 | 0 | 0 | 0 | 0 | 4 | K | 2 | ROZPOCET | 0 | 0 | 0 | 0 | 0 | 1 | 0 | 4 | 30
| PP |  | Trubka, bezešvá Ø 21,3 x 2,0, DIN 2448, materiál 12 021.1 (P235GH) | [14 empty] | PP | 2
16 | K | Položka 16 | Trubka, bezešvá Ø 10,2 x 2,0, DIN 2448, materiál 12 021.1 (P235GH) | m | 246 |  | 0 |  |  | základní |  | 0 | 0 | 0 | 0 | 0 | 4 | K | 2 | ROZPOCET | 0 | 0 | 0 | 0 | 0 | 1 | 0 | 4 | 32
| PP |  | Trubka, bezešvá Ø 10,2 x 2,0 DIN 2448, materiál 12 021.1 (P235GH) | [14 empty] | PP | 2
17 | K | Položka 17 | Potrubní rozdělovač včetně děr pro odbočky. DN 65 v délce 4,5 m, DIN 2448, materiál 12 021.1 (P235GH) | ks | 6 |  | 0 |  |  | základní |  | 0 | 0 | 0 | 0 | 0 | 4 | K | 2 | ROZPOCET | 0 | 0 | 0 | 0 | 0 | 1 | 0 | 4 | 34
| PP |  | Potrubní rozdělovač včetně děr pro odbočky. DN 65 v délce 4,5 m, DIN 2448, materiál 12 021.1 (P235GH) | [14 empty] | PP | 2
| P |  | Poznámka k položce: Poznámka k položce: - včetně odboček Ø 26,9 x 2,6, počet 27 ks - rozteč 170 mm | [14 empty] | P | 2
18 | K | Položka 18 | Sběrné potrubí Ø 139,7 x 4,5 v délce 27,7 m, DIN 2448, materiál 12 021.1 (P235GH) | ks | 1 |  | 0 |  |  | základní |  | 0 | 0 | 0 | 0 | 0 | 4 | K | 2 | ROZPOCET | 0 | 0 | 0 | 0 | 0 | 1 | 0 | 4 | 36
| PP |  | Sběrné potrubí Ø 139,7 x 4,5 v délce 27,7 m, DIN 2448, materiál 12 021.1 (P235GH) | [14 empty] | PP | 2
| P |  | Poznámka k položce: Poznámka k položce: - včetně děr pro odbočky Ø 26,9 x 2,6, počet 162 ks - rozteč 170 mm | [14 empty] | P | 2
19 | K | Položka 19 | Oblouk 90° 3D, bezešvý Ø 139,7 x 4,5, DIN 2605, materiál 12 021.1 (P235GH) | ks | 10 |  | 0 |  |  | základní |  | 0 | 0 | 0 | 0 | 0 | 4 | K | 2 | ROZPOCET | 0 | 0 | 0 | 0 | 0 | 1 | 0 | 4 | 38
| PP |  | Oblouk 90° 3D, bezešvý Ø 139,7 x 4,5, DIN 2605, materiál 12 021.1 (P235GH) | [14 empty] | PP | 2
20 | K | Položka 20 | Oblouk 90° 3D, bezešvý Ø 48,3 x 2,6, DIN 2605, materiál 12 021.1 (P235GH) | ks | 8 |  | 0 |  |  | základní |  | 0 | 0 | 0 | 0 | 0 | 4 | K | 2 | ROZPOCET | 0 | 0 | 0 | 0 | 0 | 1 | 0 | 4 | 40
| PP |  | Oblouk 90° 3D, bezešvý Ø 48,3 x 2,6, DIN 2605, materiál 12 021.1 (P235GH) | [14 empty] | PP | 2
21 | K | Položka 21 | Oblouk 90° 3D, bezešvý Ø 26,9 x 2,6, DIN 2605, materiál 12 021.1 (P235GH) | ks | 326 |  | 0 |  |  | základní |  | 0 | 0 | 0 | 0 | 0 | 4 | K | 2 | ROZPOCET | 0 | 0 | 0 | 0 | 0 | 1 | 0 | 4 | 42
| PP |  | Oblouk 90° 3D, bezešvý Ø 26,9 x 2,6, DIN 2605, materiál 12 021.1 (P235GH) | [14 empty] | PP | 2
22 | K | Položka 22 | Oblouk 90° 3D, bezešvý Ø 21,3 x 2,0, DIN 2605, materiál 12 021.1 (P235GH) | ks | 12 |  | 0 |  |  | základní |  | 0 | 0 | 0 | 0 | 0 | 4 | K | 2 | ROZPOCET | 0 | 0 | 0 | 0 | 0 | 1 | 0 | 4 | 44
| PP |  | Oblouk 90° 3D, bezešvý Ø 21,3 x 2,0, DIN 2605, materiál 12 021.1 (P235GH) | [14 empty] | PP | 2
23 | K | Položka 23 | Oblouk 45° 3D, bezešvý Ø 26,9 x 2,6, DIN 2605, materiál 12 021.1 (P235GH) | ks | 324 |  | 0 |  |  | základní |  | 0 | 0 | 0 | 0 | 0 | 4 | K | 2 | ROZPOCET | 0 | 0 | 0 | 0 | 0 | 1 | 0 | 4 | 46
| PP |  | Oblouk 45° 3D, bezešvý Ø 26,9 x 2,6, DIN 2605, materiál 12 021.1 (P235GH) | [14 empty] | PP | 2
24 | K | Položka 24 | Oblouk 45° 3D, bezešvý Ø 6 x 2,0, DIN 2605, materiál 12 021.1 (P235GH) | ks | 324 |  | 0 |  |  | základní |  | 0 | 0 | 0 | 0 | 0 | 4 | K | 2 | ROZPOCET | 0 | 0 | 0 | 0 | 0 | 1 | 0 | 4 | 48
| PP |  | Oblouk 45° 3D, bezešvý Ø 6 x 2,0, DIN 2605, materiál 12 021.1 (P235GH) | [14 empty] | PP | 2
25 | K | Položka 25 | Dno klenuté DN125, DIN 28011, materiál 12 021.1 (P235GH) | ks | 1 |  | 0 |  |  | základní |  | 0 | 0 | 0 | 0 | 0 | 4 | K | 2 | ROZPOCET | 0 | 0 | 0 | 0 | 0 | 1 | 0 | 4 | 50
| PP |  | Dno klenuté DN125, DIN 28011, materiál 12 021.1 (P235GH) | [14 empty] | PP | 2
26 | K | Položka 26 | Dno klenuté DN65, DIN 28011, materiál 12 021.1 (P235GH) | ks | 12 |  | 0 |  |  | základní |  | 0 | 0 | 0 | 0 | 0 | 4 | K | 2 | ROZPOCET | 0 | 0 | 0 | 0 | 0 | 1 | 0 | 4 | 52
| PP |  | Dno klenuté DN65, DIN 28011, materiál 12 021.1 (P235GH) | [14 empty] | PP | 2
27 | K | Položka 27 | Dno klenuté DN40, DIN 28011, materiál 12 021.1 (P235GH) | ks | 1 |  | 0 |  |  | základní |  | 0 | 0 | 0 | 0 | 0 | 4 | K | 2 | ROZPOCET | 0 | 0 | 0 | 0 | 0 | 1 | 0 | 4 | 54
| PP |  | Dno klenuté DN40, DIN 28011, materiál 12 021.1 (P235GH) | [14 empty] | PP | 2
28 | K | Položka 28 | Dno klenuté DN20, DIN 28011, materiál 12 021.1 (P235GH) | ks | 162 |  | 0 |  |  | základní |  | 0 | 0 | 0 | 0 | 0 | 4 | K | 2 | ROZPOCET | 0 | 0 | 0 | 0 | 0 | 1 | 0 | 4 | 56
| PP |  | Dno klenuté DN20, DIN 28011, materiál 12 021.1 (P235GH) | [14 empty] | PP | 2
29 | K | Položka 29 | Přechod přímý DN50/DN25, Ø60,3 x 2,9/33,7 x 2,6, DIN 28011, materiál 12 021.1 (P235GH) | ks | 1 |  | 0 |  |  | základní |  | 0 | 0 | 0 | 0 | 0 | 4 | K | 2 | ROZPOCET | 0 | 0 | 0 | 0 | 0 | 1 | 0 | 4 | 58
| PP |  | Přechod přímý DN50/DN25, Ø60,3 x 2,9/33,7 x 2,6, DIN 28011, materiál 12 021.1 (P235GH) | [14 empty] | PP | 2
30 | K | Položka 30 | Přechod přímý DN40/DN25, Ø48,3 x 2,6/33,7 x 2,6, DIN 28011, materiál 12 021.1 (P235GH) | ks | 1 |  | 0 |  |  | základní |  | 0 | 0 | 0 | 0 | 0 | 4 | K | 2 | ROZPOCET | 0 | 0 | 0 | 0 | 0 | 1 | 0 | 4 | 60
| PP |  | Přechod přímý DN40/DN25, Ø48,3 x 2,6/33,7 x 2,6, DIN 28011, materiál 12 021.1 (P235GH) | [14 empty] | PP | 2
31 | K | Položka 31 | Kotevní materiál pro uložení potrubí v ledové ploše | sada | 1 |  | 0 |  |  | základní |  | 0 | 0 | 0 | 0 | 0 | 4 | K | 2 | ROZPOCET | 0 | 0 | 0 | 0 | 0 | 1 | 0 | 4 | 62
| PP |  | Kotevní materiál pro uložení potrubí v ledové ploše Poznámka k položce: - ledová plocha 27x60m | [14 empty] | PP | 2
| D | D5 | Hutní materiál 11373.0 pro kotvení potrubí (technologický kanál) |  |  |  | 0 |  |  |  |  | 0 |  | 0 |  | 0 | 1 | D | 1 | ROZPOCET | [6 empty] | 0
32 | K | Položka 32 | Ocelový profil U 60, ČSN 425570 | m | 26 |  | 0 |  |  | základní |  | 0 | 0 | 0 | 0 | 0 | 4 | K | 2 | ROZPOCET | 0 | 0 | 0 | 0 | 0 | 1 | 0 | 4 | 64
| PP |  | Ocelový profil U 60, ČSN 425570 | [14 empty] | PP | 2
33 | K | Položka 33 | Ocelový profil U100, ČSN 425570 | m | 36 |  | 0 |  |  | základní |  | 0 | 0 | 0 | 0 | 0 | 4 | K | 2 | ROZPOCET | 0 | 0 | 0 | 0 | 0 | 1 | 0 | 4 | 66
| PP |  | Ocelový profil U100, ČSN 425570 | [14 empty] | PP | 2
34 | K | Položka 34 | Plech tl. 3 mm, ČSN 425310.11 | m² | 16 |  | 0 |  |  | základní |  | 0 | 0 | 0 | 0 | 0 | 4 | K | 2 | ROZPOCET | 0 | 0 | 0 | 0 | 0 | 1 | 0 | 4 | 68
| PP |  | Plech tl. 3 mm, ČSN 425310.11 | [14 empty] | PP | 2
| D | D6 | Objímky pro těžké uložení a závěsný materiál |  |  |  | 0 |  |  |  |  | 0 |  | 0 |  | 0 | 1 | D | 1 | ROZPOCET | [6 empty] | 0
35 | K | Položka 35 | Objímka pro těžké uložení Ø204 s izolačním pouzdrem tl.32 mm, RT32 x 139,7, potrubí DN125 | ks | 29 |  | 0 |  |  | základní |  | 0 | 0 | 0 | 0 | 0 | 4 | K | 2 | ROZPOCET | 0 | 0 | 0 | 0 | 0 | 1 | 0 | 4 | 70
| PP |  | Objímka pro těžké uložení Ø204 s izolačním pouzdrem tl.32 mm, RT32 x 139,7, potrubí DN125 | [14 empty] | PP | 2
36 | K | Položka 36 | Objímka pro těžké uložení Ø140 s izolačním pouzdrem tl.32 mm, RT32 x 76,1, potrubí DN65 | ks | 12 |  | 0 |  |  | základní |  | 0 | 0 | 0 | 0 | 0 | 4 | K | 2 | ROZPOCET | 0 | 0 | 0 | 0 | 0 | 1 | 0 | 4 | 72
| PP |  | Objímka pro těžké uložení Ø140 s izolačním pouzdrem tl.32 mm, RT32 x 76,1, potrubí DN65 | [14 empty] | PP | 2
37 | K | Položka 37 | Objímka pro těžké uložení Ø112 s izolačním pouzdrem tl.32 mm, RT32 x 48,3, potrubí DN40 | ks | 34 |  | 0 |  |  | základní |  | 0 | 0 | 0 | 0 | 0 | 4 | K | 2 | ROZPOCET | 0 | 0 | 0 | 0 | 0 | 1 | 0 | 4 | 74
| PP |  | Objímka pro těžké uložení Ø112 s izolačním pouzdrem tl.32 mm, RT32 x 48,3, potrubí DN40 | [14 empty] | PP | 2
38 | K | Položka 38 | Příslušenství k objímkám (třmenům), závitové tyče, matice, podložky, apod. - pozink | sada | 1 |  | 0 |  |  | základní |  | 0 | 0 | 0 | 0 | 0 | 4 | K | 2 | ROZPOCET | 0 | 0 | 0 | 0 | 0 | 1 | 0 | 4 | 76
| PP |  | Příslušenství k objímkám (třmenům), závitové tyče, matice, podložky, apod. - pozink | [14 empty] | PP | 2
| D | D7 | Nátěrový systém splnující ČSN EN ISO 12944-1 až 8 |  |  |  | 0 |  |  |  |  | 0 |  | 0 |  | 0 | 1 | D | 1 | ROZPOCET | [6 empty] | 0
39 | K | Položka 39 | Nátěrový systém pod izolaci (celková tloušťka suchého filmu 220 µm) | m² | 33 |  | 0 |  |  | základní |  | 0 | 0 | 0 | 0 | 0 | 4 | K | 2 | ROZPOCET | 0 | 0 | 0 | 0 | 0 | 1 | 0 | 4 | 78
| PP |  | Nátěrový systém pod izolaci (celková tloušťka suchého filmu 220 µm) | [14 empty] | PP | 2
| P |  | Poznámka k položce: Poznámka k položce: - základní nátěr dvousložková epoxidová hmota s obsahem zinkfosfátu 1 x nátěr tloušťka 110µm - podkladový nátěr dvousložková epoxidová hmota s obsahem zinkfosfátu 1 x nátěr tloušťka 110µm - stupeň korozní agresivity minimálně C3 - předpokládaná životnost H (vysoká, nad 15 let) - stupeň přípravy povrchu St 2 - uvedený nátěrový systém je pouze informativní. Dodavatel může použít jiný | [14 empty] | P | 2
40 | K | Položka 40 | Nátěrový systém pro ocelové konstrukce, nosiče potrubí (celková tloušťka suchého filmu 220 µm) | m² | 19 |  | 0 |  |  | základní |  | 0 | 0 | 0 | 0 | 0 | 4 | K | 2 | ROZPOCET | 0 | 0 | 0 | 0 | 0 | 1 | 0 | 4 | 80
| PP |  | Nátěrový systém pro ocelové konstrukce, nosiče potrubí (celková tloušťka suchého filmu 220 µm) | [14 empty] | PP | 2
| P |  | Poznámka k položce: Poznámka k položce: - základní nátěr dvousložková epoxidová hmota s obsahem zinkfosfátu 2 x nátěr tloušťka 70µm - vrchní nátěr: dvousložková epoxidová nátěrová hmota 1 x nátěr tloušťka 80µm - stupeň korozní agresivity minimálně C3 - předpokládaná životnost H (vysoká, nad 15 let) - stupeň přípravy povrchu St 2 - uvedený nátěrový systém je pouze informativní. Dodavatel může použít jiný | [14 empty] | P | 2
| D | D8 | Tepelné izolace na bázi syntetického kaučuku ≥ 10.000 μ, λ=0,034 W/(m•K) |  |  |  | 0 |  |  |  |  | 0 |  | 0 |  | 0 | 1 | D | 1 | ROZPOCET | [6 empty] | 0
41 | K | Položka 41 | Tepelná izolace tl. 32 mm: DN 125, médium: NH3: - 10°C | m | 81 |  | 0 |  |  | základní |  | 0 | 0 | 0 | 0 | 0 | 4 | K | 2 | ROZPOCET | 0 | 0 | 0 | 0 | 0 | 1 | 0 | 4 | 82
| PP |  | Tepelná izolace tl. 32 mm: DN 125, médium: NH3: - 10°C | [14 empty] | PP | 2
42 | K | Položka 42 | Tepelná izolace tl. 32 mm: DN 65, médium: NH3: - 10°C | m | 27 |  | 0 |  |  | základní |  | 0 | 0 | 0 | 0 | 0 | 4 | K | 2 | ROZPOCET | 0 | 0 | 0 | 0 | 0 | 1 | 0 | 4 | 84
| PP |  | Tepelná izolace tl. 32 mm: DN 65, médium: NH3: - 10°C | [14 empty] | PP | 2
43 | K | Položka 43 | Tepelná izolace tl. 32 mm: DN 40, médium: NH3: - 10°C | m | 84 |  | 0 |  |  | základní |  | 0 | 0 | 0 | 0 | 0 | 4 | K | 2 | ROZPOCET | 0 | 0 | 0 | 0 | 0 | 1 | 0 | 4 | 86
| PP |  | Tepelná izolace tl. 32 mm: DN 40, médium: NH3: - 10°C | [14 empty] | PP | 2
44 | K | Položka 44 | Tepelná izolace tl. 25 mm: DN 20, médium: NH3: - 10°C | m | 112 |  | 0 |  |  | základní |  | 0 | 0 | 0 | 0 | 0 | 4 | K | 2 | ROZPOCET | 0 | 0 | 0 | 0 | 0 | 1 | 0 | 4 | 88
| PP |  | Tepelná izolace tl. 25 mm: DN 20, médium: NH3: - 10°C | [14 empty] | PP | 2
45 | K | Položka 45 | Tepelná izolace tl. 25 mm: DN 15, médium: NH3: - 10°C | m | 6 |  | 0 |  |  | základní |  | 0 | 0 | 0 | 0 | 0 | 4 | K | 2 | ROZPOCET | 0 | 0 | 0 | 0 | 0 | 1 | 0 | 4 | 90
| PP |  | Tepelná izolace tl. 25 mm: DN 15, médium: NH3: - 10°C | [14 empty] | PP | 2
46 | K | Položka 46 | Tepelná izolace tl. 19 mm: DN 6, médium: NH3: - 10°C | m | 280 |  | 0 |  |  | základní |  | 0 | 0 | 0 | 0 | 0 | 4 | K | 2 | ROZPOCET | 0 | 0 | 0 | 0 | 0 | 1 | 0 | 4 | 92
| PP |  | Tepelná izolace tl. 19 mm: DN 6, médium: NH3: - 10°C | [14 empty] | PP | 2
47 | K | Položka 47 | Příslušenství (lepidlo, čistidlo, štětce…) | sada | 1 |  | 0 |  |  | základní |  | 0 | 0 | 0 | 0 | 0 | 4 | K | 2 | ROZPOCET | 0 | 0 | 0 | 0 | 0 | 1 | 0 | 4 | 94
| PP |  | Příslušenství (lepidlo, čistidlo, štětce …) | [14 empty] | PP | 2
| D | D9 | Ostatní náklady |  |  |  | 0 |  |  |  |  | 0 |  | 0 |  | 0 | 1 | D | 0 | ROZPOCET | [6 empty] | 0
48 | K | Položka 48 | Montáž ledové plochy | sada | 1 |  | 0 |  |  | základní |  | 0 | 0 | 0 | 0 | 0 | 4 | K | 1 | ROZPOCET | 0 | 0 | 0 | 0 | 0 | 1 | 0 | 4 | 96
| PP |  | Montáž ledové plochy | [14 empty] | PP | 1
| P |  | Poznámka k položce: Poznámka k položce: - montáž potrubního roštu ledové plochy a rozdělovačů - montáž potrubních rozvodů, nosičů potrubí a uložení potrubí - montáž přívodního potrubí ledové plochy v potrubním kanále - montáž armatur a automatiky - montáž ocelových konstrukcí - provedení nátěrového systému - montáž tepelných izolací - vakuování čpavkového okruhu - naplnění chladiva a ostatních médií | [14 empty] | P | 1
49 | K | Položka 49 | Demontáž a likvidace potrubí | sada | 1 |  | 0 |  |  | základní |  | 0 | 0 | 0 | 0 | 0 | 4 | K | 1 | ROZPOCET | 0 | 0 | 0 | 0 | 0 | 1 | 0 | 4 | 98
| PP |  | Demontáž a likvidace potrubí | [14 empty] | PP | 1
| P |  | Poznámka k položce: Poznámka k položce: - demontáž a likvidace armatur, potrubí, tepelné izolace - demontáž přívodního a odvodního potrubí a potrubních rozdělovačů | [14 empty] | P | 1
50 | K | Položka 50 | Provedení zkoušky svarových spojů dle ČSN EN 13 480 - 5 | sada | 1 |  | 0 |  |  | základní |  | 0 | 0 | 0 | 0 | 0 | 4 | K | 1 | ROZPOCET | 0 | 0 | 0 | 0 | 0 | 1 | 0 | 4 | 100
| PP |  | Provedení zkoušky svarových spojů dle ČSN EN 13 480 - 5 | [14 empty] | PP | 1
51 | K | Položka 51 | Provedení tlakové a těsnostní zkoušky potrubních rozvodů | sada | 1 |  | 0 |  |  | základní |  | 0 | 0 | 0 | 0 | 0 | 4 | K | 1 | ROZPOCET | 0 | 0 | 0 | 0 | 0 | 1 | 0 | 4 | 102
| PP |  | Provedení tlakové a těsnostní zkoušky potrubních rozvodů | [14 empty] | PP | 1
| P |  | Poznámka k položce: Poznámka k položce: - NH3 potrubní rozvody - zkouška dusíkem, případně suchým vzduchem | [14 empty] | P | 1
52 | K | Položka 52 | Ostatní náklady | sada | 1 |  | 0 |  |  | základní |  | 0 | 0 | 0 | 0 | 0 | 4 | K | 1 | ROZPOCET | 0 | 0 | 0 | 0 | 0 | 1 | 0 | 4 | 104
| PP |  | Ostatní náklady | [14 empty] | PP | 1
| P |  | Poznámka k položce: Poznámka k položce: - posouzení shody tlakové sestavy dle požadavku NV 219 / 2016 Sb - prohlídka zařízení způsobilou osobou dle ČSN EN 378-2+A2 - uvedení do provozu, zaškolení obsluhy, revize - značení potrubí - nákladní doprava a manipulace, lešení - zvedací mechanismy, jeřab | [14 empty] | P | 1

## Ost - Vybavení stadionu
{f4c06d50-6905-4d8d-a6b7-dff6b78672df}
2
| KRYCÍ LIST SOUPISU PRACÍ | [7 empty] | v --- níže se nacházejí doplnkové a pomocné údaje k sestavám --- v | [8 empty] | False
Stavba:
Zimní stadion Tábor - nová ledová plocha
Objekt:
Ost - Vybavení stadionu
| KSO: |  |  |  |  | CC-CZ:
| Místo: |  |  |  |  | Datum: | 12. 2. 2024
| Zadavatel: |  |  |  |  | IČ:
DIČ:
| Uchazeč: |  |  |  |  | IČ: | Vyplň údaj
|  | Vyplň údaj |  |  |  | DIČ: | Vyplň údaj
| Projektant: |  |  |  |  | IČ:
DIČ:
| Zpracovatel: |  |  |  |  | IČ:
DIČ:
Poznámka:
| Cena bez DPH | [5 empty] | 0
|  |  | Základ daně |  |  | Sazba daně | Výše daně
| DPH | základní | 0 |  |  | 21% | 0
|  | snížená | 0 |  |  | 12% | 0
|  | zákl. přenesená | 0 |  |  | 21% | 0
|  | sníž. přenesená | 0 |  |  | 12% | 0
|  | nulová | 0 |  |  | 0% | 0
| Cena s DPH |  |  | v | CZK |  | 0
| Projektant |  |  | Zpracovatel
| Datum a podpis: |  | Razítko | Datum a podpis: |  |  | Razítko
| Objednavatel |  |  | Uchazeč
| Datum a podpis: |  | Razítko | Datum a podpis: |  |  | Razítko
REKAPITULACE ČLENĚNÍ SOUPISU PRACÍ
Stavba:
Zimní stadion Tábor - nová ledová plocha
Objekt:
Ost - Vybavení stadionu
Místo: | [5 empty] | Datum: | 12. 2. 2024
Zadavatel: | [5 empty] | Projektant:
Uchazeč: |  |  | Vyplň údaj |  |  | Zpracovatel:
Kód dílu - Popis | [6 empty] | Cena celkem [CZK]
Náklady ze soupisu prací | [6 empty] | 0 | [11 empty] | -1
| HSV - Práce a dodávky HSV | [5 empty] | 0
SOUPIS PRACÍ
Stavba:
Zimní stadion Tábor - nová ledová plocha
Objekt:
Ost - Vybavení stadionu
Místo: | [5 empty] | Datum: | 12. 2. 2024
Zadavatel: | [5 empty] | Projektant:
Uchazeč: |  |  | Vyplň údaj |  |  | Zpracovatel:
PČ | Typ | Kód | Popis | MJ | Množství | J.cena [CZK] | Cena celkem [CZK] | Cenová soustava |  | DPH | J. Nh [h] | Nh celkem [h] | J. hmotnost [t] | Hmotnost celkem [t] | J. suť [t] | Suť Celkem [t]
Náklady soupisu celkem | [6 empty] | 0 |  |  |  |  | 0 |  | 0 |  | 0 |  | D | -1 | [7 empty] | 0
| D | HSV | Práce a dodávky HSV |  |  |  | 0 |  |  |  |  | 0 |  | 0 |  | 0 | 1 | D | 0 | ROZPOCET | [6 empty] | 0
1 | K | Pol1 | Dodávka + montáž mantinelu dle pravidel IIHF | bm | 160 |  | 0 |  |  | základní |  | 0 | 0 | 0 | 0 | 0 | 4 | K | 1 | ROZPOCET | 0 | 0 | 0 | 0 | 0 | 1 | 0 | 4 | -550161778
| PP |  | Dodávka + montáž mantinelu dle pravidel IIHF | [14 empty] | PP | 1
| P |  | Poznámka k položce: hokejový mantinel 60x27 m dle pravidel IIHF (pružný mantinel) horizontálně dělený mantinel, spodní báze 6x vstup na plochu (1m) 2x vrata pro vjezd mechanizace (3m) podpůrné sloupky u vstupů s možností regulace náklonu pomocí klíče vč. okopového pásu, madla a lišt spodní rám mantinelu | [14 empty] | P | 1
2 | K | Pol2 | Dodávka + montáž dvířek v mantinelu š.1m | kus | 8 |  | 0 |  |  | základní |  | 0 | 0 | 0 | 0 | 0 | 4 | K | 1 | ROZPOCET | 0 | 0 | 0 | 0 | 0 | 1 | 0 | 4 | -138507792
| PP |  | Dodávka + montáž dvířek v mantinelu š.1m | [14 empty] | PP | 1
3 | K | Pol3 | Dodávka + montáž dvířek v mantinelu š.3m | kus | 2 |  | 0 |  |  | základní |  | 0 | 0 | 0 | 0 | 0 | 4 | K | 1 | ROZPOCET | 0 | 0 | 0 | 0 | 0 | 1 | 0 | 4 | 2143432740
| PP |  | Dodávka + montáž dvířek v mantinelu š.3m | [14 empty] | PP | 1
4 | K | Pol4 | Nástavba ochraného HC, PMMA 2400/1800 dle IIHF tl. 15 mm | m2 | 311 |  | 0 |  |  | základní |  | 0 | 0 | 0 | 0 | 0 | 4 | K | 1 | ROZPOCET | 0 | 0 | 0 | 0 | 0 | 1 | 0 | 4 | -1045155869
| PP |  | Nástavba ochraného HC, PMMA 2400/1800 dle IIHF tl. 15 mm | [14 empty] | PP | 1
| P |  | Poznámka k položce: povrchová úprava plexiskla proti poškrábání (Hard Coating)bez sloupkové provedení mantinelu, PMMA fixováno do hlavy mantinelu pružné ochrany hrany skla výšky 1800 mm 4x | [14 empty] | P | 1
5 | K | Pol5 | Kotevní prvky , včetně zaměření | set | 1 |  | 0 |  |  | základní |  | 0 | 0 | 0 | 0 | 0 | 4 | K | 1 | ROZPOCET | 0 | 0 | 0 | 0 | 0 | 1 | 0 | 4 | -492235606
| PP |  | Kotevní prvky , včetně zaměření | [14 empty] | PP | 1
6 | K | Pol6 | kompletní překrytí reklam 2 UV stabilizace délku 3000 mm | m | 160 |  | 0 |  |  | základní |  | 0 | 0 | 0 | 0 | 0 | 4 | K | 1 | ROZPOCET | 0 | 0 | 0 | 0 | 0 | 1 | 0 | 4 | -698675655
| PP |  | kompletní překrytí reklam 2 UV stabilizace délku 3000 mm | [14 empty] | PP | 1
7 | K | Pol7 | Ochranná síť mat PA 40x40x2 vč. lanka a karabin (2 sítě) | m2 | 224 |  | 0 |  |  | základní |  | 0 | 0 | 0 | 0 | 0 | 4 | K | 1 | ROZPOCET | 0 | 0 | 0 | 0 | 0 | 1 | 0 | 4 | 386500815
| PP |  | Ochranná síť mat PA 40x40x2 vč. lanka a karabin (2 sítě) | [14 empty] | PP | 1
8 | K | Pol8 | Hokejové branky včetně sítí a ochran podpěr | ks | 4 |  | 0 |  |  | základní |  | 0 | 0 | 0 | 0 | 0 | 4 | K | 1 | ROZPOCET | 0 | 0 | 0 | 0 | 0 | 1 | 0 | 4 | -38907209
| PP |  | Hokejové branky včetně sítí a ochran podpěr | [14 empty] | PP | 1
9 | K | Pol9 | hráčské lavice 2sety - doplnění boků a dodání lavic | set | 2 |  | 0 |  |  | základní |  | 0 | 0 | 0 | 0 | 0 | 4 | K | 1 | ROZPOCET | 0 | 0 | 0 | 0 | 0 | 1 | 0 | 4 | 614451015
| PP |  | hráčské lavice 2sety - doplnění boků a dodání lavic | [14 empty] | PP | 1
10 | K | Pol10 | trestné lavice a box časomíry set 4+6,5+4 m x1,5 m,vč. 5x dvířka a dodání lavic | set | 1 |  | 0 |  |  | základní |  | 0 | 0 | 0 | 0 | 0 | 4 | K | 1 | ROZPOCET | 0 | 0 | 0 | 0 | 0 | 1 | 0 | 4 | 166775892
| PP |  | trestné lavice a box časomíry set 4+6,5+4 m x1,5 m,vč. 5x dvířka a dodání lavic | [14 empty] | PP | 1
11 | K | Pol11 | zvýšené podlahy do prostoru Hráčských lavic vč. zadního opláštění | m2 | 96 |  | 0 |  |  | základní |  | 0 | 0 | 0 | 0 | 0 | 4 | K | 1 | ROZPOCET | 0 | 0 | 0 | 0 | 0 | 1 | 0 | 4 | 1846556871
| PP |  | zvýšené podlahy do prostoru Hráčských lavic vč. zadního opláštění | [14 empty] | PP | 1
12 | K | Pol12 | zvýšené podlahy do prostoru Hráčských lavic - 2.stupeň | m2 | 46 |  | 0 |  |  | základní |  | 0 | 0 | 0 | 0 | 0 | 4 | K | 1 | ROZPOCET | 0 | 0 | 0 | 0 | 0 | 1 | 0 | 4 | -221139676
| PP |  | zvýšené podlahy do prostoru Hráčských lavic - 2.stupeň | [14 empty] | PP | 1
13 | K | Pol13 | zvýšené podlahy do prostoru Trestných lavic + boxu časoměřičů vč. zadního opláštění | m2 | 29 |  | 0 |  |  | základní |  | 0 | 0 | 0 | 0 | 0 | 4 | K | 1 | ROZPOCET | 0 | 0 | 0 | 0 | 0 | 1 | 0 | 4 | 1582693494
| PP |  | zvýšené podlahy do prostoru Trestných lavic + boxu časoměřičů vč. zadního opláštění | [14 empty] | PP | 1
14 | K | Pol14 | Test pružnosti mantinelu vč. kotvení | set | 1 |  | 0 |  |  | základní |  | 0 | 0 | 0 | 0 | 0 | 4 | K | 1 | ROZPOCET | 0 | 0 | 0 | 0 | 0 | 1 | 0 | 4 | -384957765
| PP |  | Test pružnosti mantinelu vč. kotvení | [14 empty] | PP | 1
15 | K | Pol15 | Náklady na dopravu materiálu, montáž a ubytování | set | 1 |  | 0 |  |  | základní |  | 0 | 0 | 0 | 0 | 0 | 4 | K | 1 | ROZPOCET | 0 | 0 | 0 | 0 | 0 | 1 | 0 | 4 | -274833430
| PP |  | Náklady na dopravu materiálu, montáž a ubytování | [14 empty] | PP | 1

## VRN - Vedlejší rozpočtové...
{098f2b21-4a0d-4319-8cac-82419aabd84f}
2
| KRYCÍ LIST SOUPISU PRACÍ | [7 empty] | v --- níže se nacházejí doplnkové a pomocné údaje k sestavám --- v | [8 empty] | False
Stavba:
Zimní stadion Tábor - nová ledová plocha
Objekt:
VRN - Vedlejší rozpočtové náklady
| KSO: |  |  |  |  | CC-CZ:
| Místo: |  |  |  |  | Datum: | 12. 2. 2024
| Zadavatel: |  |  |  |  | IČ:
DIČ:
| Uchazeč: |  |  |  |  | IČ: | Vyplň údaj
|  | Vyplň údaj |  |  |  | DIČ: | Vyplň údaj
| Projektant: |  |  |  |  | IČ:
DIČ:
| Zpracovatel: |  |  |  |  | IČ:
DIČ:
Poznámka:
| Cena bez DPH | [5 empty] | 0
|  |  | Základ daně |  |  | Sazba daně | Výše daně
| DPH | základní | 0 |  |  | 21% | 0
|  | snížená | 0 |  |  | 12% | 0
|  | zákl. přenesená | 0 |  |  | 21% | 0
|  | sníž. přenesená | 0 |  |  | 12% | 0
|  | nulová | 0 |  |  | 0% | 0
| Cena s DPH |  |  | v | CZK |  | 0
| Projektant |  |  | Zpracovatel
| Datum a podpis: |  | Razítko | Datum a podpis: |  |  | Razítko
| Objednavatel |  |  | Uchazeč
| Datum a podpis: |  | Razítko | Datum a podpis: |  |  | Razítko
REKAPITULACE ČLENĚNÍ SOUPISU PRACÍ
Stavba:
Zimní stadion Tábor - nová ledová plocha
Objekt:
VRN - Vedlejší rozpočtové náklady
Místo: | [5 empty] | Datum: | 12. 2. 2024
Zadavatel: | [5 empty] | Projektant:
Uchazeč: |  |  | Vyplň údaj |  |  | Zpracovatel:
Kód dílu - Popis | [6 empty] | Cena celkem [CZK]
Náklady ze soupisu prací | [6 empty] | 0 | [11 empty] | -1
| VRN - Vedlejší rozpočtové náklady | [5 empty] | 0
| VRN1 - Průzkumné, geodetické a projektové práce | [5 empty] | 0
| VRN3 - Zařízení staveniště | [5 empty] | 0
| VRN9 - Ostatní náklady | [5 empty] | 0
SOUPIS PRACÍ
Stavba:
Zimní stadion Tábor - nová ledová plocha
Objekt:
VRN - Vedlejší rozpočtové náklady
Místo: | [5 empty] | Datum: | 12. 2. 2024
Zadavatel: | [5 empty] | Projektant:
Uchazeč: |  |  | Vyplň údaj |  |  | Zpracovatel:
PČ | Typ | Kód | Popis | MJ | Množství | J.cena [CZK] | Cena celkem [CZK] | Cenová soustava |  | DPH | J. Nh [h] | Nh celkem [h] | J. hmotnost [t] | Hmotnost celkem [t] | J. suť [t] | Suť Celkem [t]
Náklady soupisu celkem | [6 empty] | 0 |  |  |  |  | 0 |  | 0 |  | 0 |  | D | -1 | [7 empty] | 0
| D | VRN | Vedlejší rozpočtové náklady |  |  |  | 0 |  |  |  |  | 0 |  | 0 |  | 0 | 5 | D | 0 | ROZPOCET | [6 empty] | 0
| D | VRN1 | Průzkumné, geodetické a projektové práce |  |  |  | 0 |  |  |  |  | 0 |  | 0 |  | 0 | 5 | D | 1 | ROZPOCET | [6 empty] | 0
1 | K | 010001000 | Průzkumné, geodetické a projektové práce | Kč | 1 |  | 0 | CS ÚRS 2024 01 |  | základní |  | 0 | 0 | 0 | 0 | 0 | 1024 | K | 2 | ROZPOCET | 0 | 0 | 0 | 0 | 0 | 1 | 0 | 1024 | -352532169
| PP |  | Průzkumné, geodetické a projektové práce | [14 empty] | PP | 2
| D | VRN3 | Zařízení staveniště |  |  |  | 0 |  |  |  |  | 0 |  | 0 |  | 0 | 5 | D | 1 | ROZPOCET | [6 empty] | 0
2 | K | 030001000 | Zařízení staveniště | Kč | 1 |  | 0 | CS ÚRS 2024 01 |  | základní |  | 0 | 0 | 0 | 0 | 0 | 1024 | K | 2 | ROZPOCET | 0 | 0 | 0 | 0 | 0 | 1 | 0 | 1024 | 206845729
| PP |  | Zařízení staveniště | [14 empty] | PP | 2
| D | VRN9 | Ostatní náklady |  |  |  | 0 |  |  |  |  | 0 |  | 0 |  | 0 | 5 | D | 1 | ROZPOCET | [6 empty] | 0
3 | K | 090001000 | Ostatní náklady | Kč | 1 |  | 0 | CS ÚRS 2024 01 |  | základní |  | 0 | 0 | 0 | 0 | 0 | 1024 | K | 2 | ROZPOCET | 0 | 0 | 0 | 0 | 0 | 1 | 0 | 1024 | -1299943832
| PP |  | Ostatní náklady | [14 empty] | PP | 2