## KRISTALOVE LUSTRY
VÝPIS KŘIŠŤÁLOVÝCH SVÍTIDEL - je umožněno mosaz nahradit leštěným železem s pokovením lesklým niklem
označení | prvek | popis | obrázek | výkres č. / tech. list | poznámka | ks | cena za ks vč. D+M | celková cena (bez DPH)
O.01 | KŘIŠŤÁLOVÉ SVÍTIDLO STOJACÍ | autorské svítidlo složené ze 3 kusů křišťálových baněk, osazených na monturách s integrovanými LED čipy, svítidlo bude dále tvořit sloupek s horním rozvětvením a spodní základnou, kovové části budou provedeny z leštěné mosazi s pokovením lesklým niklem, je umožněno mosaz nahradit leštěným železem s pokovením lesklým niklem, svítidlo bude stát na schodišťovém soklu - podrobná specifikace ve výkresové dokumentaci Křišťálové lustry |  | AS.02.06 | místnost 067 | 2
O.02 | KŘIŠŤÁLOVÝ LUSTR 10 BANĚK | autorské svítidlo složené z 10 křišťálových baněk, osazených na monturách s integrovanými LED čipy oboustranně na horní (osvětlení stropu) a spodní straně (osvětlení podlahy a stěn), součástí svítidla je stropní závěs s větvením ve spodní části a horním baldachýnem, pod kterým je ukryto trafo a napojení na el. rozvod, kovové části budou provedeny z leštěné mosazi s pokovením lesklým niklem, je umožněno mosaz nahradit leštěným železem s pokovením lesklým niklem, svítidlo je zavěšené stropní - podrobná specifikace ve výkresové dokumentaci Křišťálové lustry |  | AS.02.03 | místnost 067; délka závěsu 900 mm | 1
O.03 | KŘIŠŤÁLOVÝ LUSTR 4 BAŇKY | autorské svítidlo složené ze 4 křišťálových baněk, osazených na monturách s integrovanými LED čipy oboustranně na horní (osvětlení stropu) a spodní straně (osvětlení podlahy a stěn), součástí svítidla je stropní závěs s větvením ve spodní části a horním baldachýnem, pod kterým je ukryto trafo a napojení na el. rozvod, kovové části budou provedeny z leštěné mosazi s pokovením lesklým niklem, je umožněno mosaz nahradit leštěným železem s pokovením lesklým niklem, svítidlo je zavěšené stropní - podrobná specifikace ve výkresové dokumentaci Křišťálové lustry |  | AS.02.04 | místnost 067; délka závěsu 1100 mm | 2
O.07 | KŘIŠŤÁLOVÉ SVÍTIDLO NÁSTĚNNÉ | autorské svítidlo složené z 1 křišťálové baňky, osazené na montuře s integrovaným LED čipem na spodní straně (osvětlení podlahy a stěn), součástí svítidla je nástěnná rozeta, v které je ukryto trafo a napojení na el. rozvod, kovové části budou provedeny z leštěné mosazi s pokovením lesklým niklem, je umožněno mosaz nahradit leštěným železem s pokovením lesklým niklem, svítidlo je nástěnné - podrobná specifikace ve výkresové dokumentaci Křišťálové lustry |  | AS.02.07 | 10x v místnosti 146; osazení na výškovou kótu +9,139 m 2x v místnosti 206/2; osazení na výškovou kótu +14,938 m 2x v místnosti 258; osazení na výškovou kótu +14,938 m 2x v místnosti 233/1; osazení na výškovou kótu +14,938 m | 16
O.08 | KŘIŠŤÁLOVÝ LUSTR 10 BANĚK | autorské svítidlo složené z 10 křišťálových baněk, osazených na monturách s integrovanými LED čipy oboustranně na horní (osvětlení stropu) a spodní straně (osvětlení podlahy a stěn), součástí svítidla je stropní závěs s větvením ve spodní části a horním baldachýnem, pod kterým je ukryto trafo a napojení na el. rozvod, kovové části budou provedeny z leštěné mosazi s pokovením lesklým niklem, je umožněno mosaz nahradit leštěným železem s pokovením lesklým niklem, svítidlo je zavěšené stropní - podrobná specifikace ve výkresové dokumentaci Křišťálové lustry |  | AS.02.03 | místnost 167+159+160; délka závěsu 700 mm | 3
O.16 | KŘIŠŤÁLOVÝ LUSTR 1 BAŇKA | autorské svítidlo složené z 1 křišťálové baňky, osazené na montuře z nerezové oceli s integrovanými LED čipy na spodní straně (osvětlení podlahy a stěn), součástí sestavy svítidla jsou stropní závěsy s horním baldachýnem, pod kterým je ukryto trafo a napojení na el. rozvod, kovové části budou provedeny z leštěné mosazi s pokovením lesklým niklem, je umožněno mosaz nahradit leštěným železem s pokovením lesklým niklem, svítidlo je zavěšené stropní - podrobná specifikace ve výkresové dokumentaci Křišťálové lustry |  | AS.02.05 | místnost 260; délka závěsu 1880 mm | 3
O.18 | KŘIŠŤÁLOVÝ LUSTR 26 BANĚK | sestava autorského svítidla složená z 26 křišťálových baněk, osazených na monturách s integrovanými LED čipy oboustranně na horní (osvětlení stropu) a spodní straně (osvětlení podlahy a stěn), součástí sestavy svítidla jsou stropní závěsy s větvením ve spodní části a horním baldachýnem, pod kterým je ukryto trafo a napojení na el. rozvod, kovové části budou provedeny z leštěné mosazi s pokovením lesklým niklem, je umožněno mosaz nahradit leštěným železem s pokovením lesklým niklem, svítidlo je zavěšené stropní - podrobná specifikace ve výkresové dokumentaci Křišťálové lustry |  | AS.02.01 | místnosti 151 a 152; sestava o třech závěsech 1x délka 900 mm, 2x délka 810 mm | 2
O.19 | KŘIŠŤÁLOVÝ LUSTR 14 BANĚK | autorské svítidlo složené ze 14 křišťálových baněk, osazených na monturách s integrovanými LED čipy oboustranně na horní (osvětlení stropu) a spodní straně (osvětlení podlahy a stěn), součástí svítidla je stropní závěs s větvením ve spodní části a horním baldachýnem, pod kterým je ukryto trafo a napojení na el. rozvod, kovové části budou provedeny z leštěné mosazi s pokovením lesklým niklem, je umožněno mosaz nahradit leštěným železem s pokovením lesklým niklem, svítidlo je zavěšené stropní - podrobná specifikace ve výkresové dokumentaci Křišťálové lustry |  | AS.02.02 | místnost 206; délka závěsu 900 mm | 1
CELKEM