## Rekapitulace stavby
Export Komplet | [24 empty] | VZ | 2.0 | ZAMOK |  |  |  |  | False | False | {7c82990b-97b8-4dc6-9aa8-d8c9a2ee7b4c}
[31 empty] | 0,01 | 21
[31 empty] | 0,01 | 15
|  | REKAPITULACE STAVBY | [15 empty] | v --- níže se nacházejí doplnkové a pomocné údaje k sestavám --- v | [11 empty] | Návod na vyplnění | 0,001
|  | Kód: |  |  |  |  | 2023_01_LUS671 | [22 empty] | Měnit lze pouze buňky se žlutým podbarvením! 1) v Rekapitulaci stavby vyplňte údaje o Uchazeči (přenesou se do ostatních sestav i v jiných listech) 2) na vybraných listech vyplňte v sestavě Soupis prací ceny u položek | 0,01
|  | Stavba: |  |  |  |  | oprava bytu Lustenicka 671,byt 8, Praha Kbely | [23 empty] | 0,01
|  | KSO: | [11 empty] | CC-CZ: | [16 empty] | 0,01
|  | Místo: |  |  |  |  | Praha 19 | [6 empty] | Datum: |  | 14. 1. 2024 | [14 empty] | 0,01
0,01
|  | Zadavatel: | [11 empty] | IČ: |  | IČ: 00231304 | [14 empty] | 0,01
|  |  | Městská část Praha 19, Semilská 43/1, Praha 19 | [10 empty] | DIČ: |  | CZ00231304 | [14 empty] | 0,01
0,01
|  | Uchazeč: | [11 empty] | IČ: |  | Vyplň údaj | [14 empty] | 0,01
|  |  | Vyplň údaj | [10 empty] | DIČ: |  | Vyplň údaj | [14 empty] | 0,01
False
|  | Projektant: | [11 empty] | IČ: | [16 empty] | False
[14 empty] | DIČ: | [16 empty] | True
0,01
|  | Zpracovatel: | [11 empty] | IČ: |  | IČ:71525998 | [14 empty] | 0,01
|  |  | Michal Kolbl | [10 empty] | DIČ: |  | CZ7611091037 | [14 empty] | True
Poznámka:
Soupis prací je sestaven s využitím Cenové soustavy ÚRS. Položky, které pochází z této cenové soustavy, jsou ve sloupci 'Cenová soustava' označeny popisem 'CS ÚRS' a úrovní příslušného kalendářního pololetí. Veškeré další informace vymezující popis a podmínky použití těchto položek z Cenové soustavy, které nejsou uvedeny přímo v soupisu prací, jsou neomezeně dálkově k dispozici na webu www.podminky.urs.cz.
|  | Cena bez DPH | [11 empty] | 0
[8 empty] | Sazba daně |  | Základ daně |  |  |  | Výše daně
|  | DPH |  | základní |  |  |  | 21% |  | 0 |  |  |  | 0
|  |  |  | snížená |  |  |  | 15% |  | 0 |  |  |  | 0
|  | DPH |  | zákl. přenesená |  |  |  | 21% |  | 0 |  |  |  | 0
|  |  |  | sníž. přenesená |  |  |  | 15% |  | 0 |  |  |  | 0
|  |  |  | nulová |  |  |  | 0% |  | 0 |  |  |  | 0
|  | Cena s DPH | [6 empty] | v |  | CZK |  |  | 0
REKAPITULACE OBJEKTŮ STAVBY A SOUPISŮ PRACÍ
| Kód: | [6 empty] | 2023_01_LUS671
| Stavba: | [6 empty] | oprava bytu Lustenicka 671,byt 8, Praha Kbely
| Místo: | [6 empty] | Praha 19 |  |  |  |  | Datum: |  | 14. 1. 2024
| Zadavatel: | [6 empty] | Městská část Praha 19, Semilská 43/1, Praha 19 |  |  |  |  | Projektant: |  |  |  |  | Informatívní údaje z listů zakázek
| Uchazeč: | [11 empty] | Zpracovatel: |  | Michal Kolbl
| Kód |  |  |  | Popis | [6 empty] | Cena bez DPH [CZK] |  |  |  | Cena s DPH [CZK] | Typ | z toho Ostat. náklady [CZK] | DPH [CZK] | Normohodiny [h] | DPH základní [CZK] | DPH snížená [CZK] | DPH základní přenesená [CZK] | DPH snížená přenesená [CZK] | Základna DPH základní | Základna DPH snížená | Základna DPH zákl. přenesená | Základna DPH sníž. přenesená | Základna DPH nulová
| Náklady stavby celkem | [10 empty] | 0 |  |  |  | 0 |  | 0 | 0 | 0 | 0 | 0 | 0 | 0 | 0 | 0 | 0 | 0 | 0 |  | D | 0 |  | IMPORT | {7c82990b-97b8-4dc6-9aa8-d8c9a2ee7b4c} | {00000000-0000-0000-0000-000000000000}
/ |  | 2023_01_LUS671 |  |  |  | oprava bytu Lustenicka 671,byt 8, Praha Kbely | [5 empty] | 0 |  |  |  | 0 | STA | 0 | 0 | 0 | 0 | 0 | 0 | 0 | 0 | 0 | 0 | 0 | 0 |  |  | 1 | ###NOINSERT### | IMPORT | {7c82990b-97b8-4dc6-9aa8-d8c9a2ee7b4c} | {00000000-0000-0000-0000-000000000000}

## 2023_01_LUS671 - oprava b...
{7c82990b-97b8-4dc6-9aa8-d8c9a2ee7b4c}
1
| KRYCÍ LIST SOUPISU PRACÍ | [7 empty] | v --- níže se nacházejí doplnkové a pomocné údaje k sestavám --- v | [8 empty] | True
Stavba:
oprava bytu Lustenicka 671,byt 8, Praha Kbely
| KSO: |  |  |  |  | CC-CZ:
| Místo: |  | Praha 19 |  |  | Datum: | 14. 1. 2024
| Zadavatel: |  |  |  |  | IČ: | IČ: 00231304
|  | Městská část Praha 19, Semilská 43/1, Praha 19 |  |  |  | DIČ: | CZ00231304
| Uchazeč: |  |  |  |  | IČ: | Vyplň údaj
|  | Vyplň údaj |  |  |  | DIČ: | Vyplň údaj
| Projektant: |  |  |  |  | IČ:
DIČ:
| Zpracovatel: |  |  |  |  | IČ: | IČ:71525998
|  | Michal Kolbl |  |  |  | DIČ: | CZ7611091037
Poznámka:
Soupis prací je sestaven s využitím Cenové soustavy ÚRS. Položky, které pochází z této cenové soustavy, jsou ve sloupci 'Cenová soustava' označeny popisem 'CS ÚRS' a úrovní příslušného kalendářního pololetí. Veškeré další informace vymezující popis a podmínky použití těchto položek z Cenové soustavy, které nejsou uvedeny přímo v soupisu prací, jsou neomezeně dálkově k dispozici na webu www.podminky.urs.cz.
| Cena bez DPH | [5 empty] | 0
|  |  | Základ daně |  |  | Sazba daně | Výše daně
| DPH | základní | 0 |  |  | 21% | 0
|  | snížená | 0 |  |  | 15% | 0
| DPH | zákl. přenesená | 0 |  |  | 21% | 0
|  | sníž. přenesená | 0 |  |  | 15% | 0
|  | nulová | 0 |  |  | 0% | 0
| Cena s DPH |  |  | v | CZK |  | 0
REKAPITULACE ČLENĚNÍ SOUPISU PRACÍ
Stavba:
oprava bytu Lustenicka 671,byt 8, Praha Kbely
Místo: |  |  | Praha 19 |  |  | Datum: | 14. 1. 2024
Zadavatel: |  |  | Městská část Praha 19, Semilská 43/1, Praha 19 |  |  | Projektant:
Uchazeč: |  |  | Vyplň údaj |  |  | Zpracovatel: | Michal Kolbl
Kód dílu - Popis | [6 empty] | Cena celkem [CZK]
Náklady stavby celkem | [6 empty] | 0 | [11 empty] | -1
| HSV - Práce a dodávky HSV | [5 empty] | 0
| 6 - Úpravy povrchů, podlahy a osazování výplní | [5 empty] | 0
| PSV - Práce a dodávky PSV | [5 empty] | 0
| 721 - Zdravotechnika - vnitřní kanalizace | [5 empty] | 0
| 722 - Zdravotechnika - vnitřní vodovod | [5 empty] | 0
| 723 - Zdravotechnika - vnitřní plynovod | [5 empty] | 0
| 725 - Zdravotechnika - zařizovací předměty | [5 empty] | 0
| 733 - Ústřední vytápění - rozvodné potrubí | [5 empty] | 0
| 735 - Ústřední vytápění - otopná tělesa | [5 empty] | 0
| 741 - Elektroinstalace - silnoproud | [5 empty] | 0
| 766 - Konstrukce truhlářské | [5 empty] | 0
| 771 - Podlahy z dlaždic | [5 empty] | 0
| 775 - Podlahy skládané | [5 empty] | 0
| 776 - Podlahy povlakové | [5 empty] | 0
| 781 - Dokončovací práce - obklady | [5 empty] | 0
| 783 - Dokončovací práce - nátěry | [5 empty] | 0
| 784 - Dokončovací práce - malby a tapety | [5 empty] | 0
| M - Práce a dodávky M | [5 empty] | 0
| 46-M - Zemní práce při extr.mont.pracích | [5 empty] | 0
| 58-M - Revize vyhrazených technických zařízení | [5 empty] | 0
| VRN - Vedlejší rozpočtové náklady | [5 empty] | 0
| VRN2 - Příprava staveniště | [5 empty] | 0
| VRN3 - Zařízení staveniště | [5 empty] | 0
| VRN4 - Inženýrská činnost | [5 empty] | 0
| VRN5 - Finanční náklady | [5 empty] | 0
| VRN6 - Územní vlivy | [5 empty] | 0
| VRN8 - Přesun stavebních kapacit | [5 empty] | 0
SOUPIS PRACÍ
Stavba:
oprava bytu Lustenicka 671,byt 8, Praha Kbely
Místo: |  |  | Praha 19 |  |  | Datum: | 14. 1. 2024
Zadavatel: |  |  | Městská část Praha 19, Semilská 43/1, Praha 19 |  |  | Projektant:
Uchazeč: |  |  | Vyplň údaj |  |  | Zpracovatel: | Michal Kolbl
PČ | Typ | Kód | Popis | MJ | Množství | J.cena [CZK] | Cena celkem [CZK] | Cenová soustava |  | DPH | J. Nh [h] | Nh celkem [h] | J. hmotnost [t] | Hmotnost celkem [t] | J. suť [t] | Suť Celkem [t]
Náklady soupisu celkem | [6 empty] | 0 |  |  |  |  | 0 |  | 12.9919 |  | 3.0648 |  | D | -1 | [10 empty] | 0
| D | HSV | Práce a dodávky HSV |  |  |  | 0 |  |  |  |  | 0 |  | 11.488 |  | 0 | 1 | D | 0 |  |  |  | ROZPOCET | [6 empty] | 0
| D | 6 | Úpravy povrchů, podlahy a osazování výplní |  |  |  | 0 |  |  |  |  | 0 |  | 11.488 |  | 0 | 1 | D | 1 |  |  |  | ROZPOCET | [6 empty] | 0
1 | K | 611315205 | Omítka nová na stropech m2 | kus | 20 |  | 0 |  |  | sníž. přenesená |  | 0 | 0.1436 | 2.872 | 0 | 0 | 4 | K | 2 |  |  |  | ROZPOCET | 0 | 0 | 0 | 0 | 0 | 5 | 0 | 4 | 460362695
| PP |  | Omítka nová na stropech s koncovým štukem v m2 | [14 empty] | PP | 2
| Online PSC |  | https://podminky.urs.cz/item/CS_URS_2021_01/611315205 | [14 empty] | Online PSC | 2
2 | K | 612315215 | Omítka nová na stěnách m2 | m2 | 60 |  | 0 |  |  | sníž. přenesená |  | 0 | 0.1436 | 8.616 | 0 | 0 | 4 | K | 2 |  |  |  | ROZPOCET | 0 | 0 | 0 | 0 | 0 | 5 | 0 | 4 | -2058371863
| PP |  | Omítka nová na stěnách s koncovým štukem v m2 | [14 empty] | PP | 2
| Online PSC |  | https://podminky.urs.cz/item/CS_URS_2021_01/612315215 | [14 empty] | Online PSC | 2
| D | PSV | Práce a dodávky PSV |  |  |  | 0 |  |  |  |  | 0 |  | 1.5039 |  | 3.0648 | 2 | D | 0 |  |  |  | ROZPOCET | [6 empty] | 0
| D | 721 | Zdravotechnika - vnitřní kanalizace |  |  |  | 0 |  |  |  |  | 0 |  | 0.00601 |  | 0.0271 | 2 | D | 1 |  |  |  | ROZPOCET | [6 empty] | 0
3 | K | 721140802 | Demontáž potrubí litinové do DN 100 | m | 1 |  | 0 |  |  | sníž. přenesená |  | 0 | 0 | 0 | 0.01492 | 0.01492 | 16 | K | 2 |  |  |  | ROZPOCET | 0 | 0 | 0 | 0 | 0 | 5 | 0 | 16 | 1745099343
| PP |  | Demontáž potrubí z litinových trub odpadních | [14 empty] | PP | 2
| Online PSC |  | https://podminky.urs.cz/item/CS_URS_2021_01/721140802 | [14 empty] | Online PSC | 2
4 | K | 721210817 | Demontáž vpustí vanových DN 70 | kus | 1 |  | 0 |  |  | sníž. přenesená |  | 0 | 0 | 0 | 0.01218 | 0.01218 | 16 | K | 2 |  |  |  | ROZPOCET | 0 | 0 | 0 | 0 | 0 | 5 | 0 | 16 | 197820824
| PP |  | Demontáž kanalizačního příslušenství vpustí vanových DN 70 | [14 empty] | PP | 2
| Online PSC |  | https://podminky.urs.cz/item/CS_URS_2021_01/721210817 | [14 empty] | Online PSC | 2
5 | K | 721173401 | Potrubí kanalizační z PVC SN 4 svodné DN 110 | m | 3 |  | 0 |  |  | sníž. přenesená |  | 0 | 0.00142 | 0.00426 | 0 | 0 | 16 | K | 2 |  |  |  | ROZPOCET | 0 | 0 | 0 | 0 | 0 | 5 | 0 | 16 | 1393144997
| PP |  | Potrubí z trub PVC | [14 empty] | PP | 2
| Online PSC |  | https://podminky.urs.cz/item/CS_URS_2021_01/721173401 | [14 empty] | Online PSC | 2
6 | M | 28619322 | trubka kanalizační PE-HD D 125mm | m | 1 |  | 0 |  |  | sníž. přenesená |  | 0 | 0.00175 | 0.00175 | 0 | 0 | 128 | M | 2 |  |  |  | ROZPOCET | 0 | 0 | 0 | 0 | 0 | 5 | 0 | 128 | -1852872581
| PP |  | trubka kanalizační D 125mm | [14 empty] | PP | 2
| D | 722 | Zdravotechnika - vnitřní vodovod |  |  |  | 0 |  |  |  |  | 0 |  | 0.01535 |  | 0.0974 | 2 | D | 1 |  |  |  | ROZPOCET | [6 empty] | 0
7 | K | 722110811 | Demontáž potrubí litinové přírubové do DN 80 | m | 2 |  | 0 |  |  | sníž. přenesená |  | 0 | 0 | 0 | 0.03592 | 0.07184 | 16 | K | 2 |  |  |  | ROZPOCET | 0 | 0 | 0 | 0 | 0 | 5 | 0 | 16 | 760891335
| PP |  | Demontáž potrubí z litinových trub přírubových do DN 80 | [14 empty] | PP | 2
| Online PSC |  | https://podminky.urs.cz/item/CS_URS_2021_01/722110811 | [14 empty] | Online PSC | 2
8 | K | 722130801 | Demontáž potrubí ocelové pozinkované závitové do DN 25 | m | 12 |  | 0 |  |  | sníž. přenesená |  | 0 | 0 | 0 | 0.00213 | 0.02556 | 16 | K | 2 |  |  |  | ROZPOCET | 0 | 0 | 0 | 0 | 0 | 5 | 0 | 16 | 1553480436
| PP |  | Demontáž potrubí z ocelových trubek pozinkovaných závitových do DN 25 | [14 empty] | PP | 2
| Online PSC |  | https://podminky.urs.cz/item/CS_URS_2021_01/722130801 | [14 empty] | Online PSC | 2
9 | K | 722176112 | Montáž potrubí plastové spojované svary polyfuzně do D 20 mm | m | 10 |  | 0 |  |  | sníž. přenesená |  | 0 | 0.00034 | 0.0034 | 0 | 0 | 16 | K | 2 |  |  |  | ROZPOCET | 0 | 0 | 0 | 0 | 0 | 5 | 0 | 16 | 1039063360
| PP |  | Montáž potrubí z plastových trub svařovaných polyfuzně | [14 empty] | PP | 2
| Online PSC |  | https://podminky.urs.cz/item/CS_URS_2021_01/722176112 | [14 empty] | Online PSC | 2
10 | K | 722181211 | Ochrana vodovodního potrubí přilepenými termoizolačními trubicemi z PE tl do 6 mm DN do 22 mm | m | 10 |  | 0 |  |  | sníž. přenesená |  | 0 | 4e-05 | 0.0004 | 0 | 0 | 16 | K | 2 |  |  |  | ROZPOCET | 0 | 0 | 0 | 0 | 0 | 5 | 0 | 16 | 771326148
| PP |  | Ochrana potrubí termoizolačními trubicemi z pěnového polyetylenu PE přilepenými v příčných a podélných spojích, tloušťky izolace do 6 mm, vnitřního průměru izolace DN do 22 mm | [14 empty] | PP | 2
| Online PSC |  | https://podminky.urs.cz/item/CS_URS_2021_01/722181211 | [14 empty] | Online PSC | 2
11 | M | LFN.H8942460000001 | Sifon JIKA | kus | 2 |  | 0 |  |  | sníž. přenesená |  | 0 | 0.0004 | 0.0008 | 0 | 0 | 128 | M | 2 |  |  |  | ROZPOCET | 0 | 0 | 0 | 0 | 0 | 5 | 0 | 128 | -393042062
| PP |  | Sifon | [14 empty] | PP | 2
12 | M | 55190001 | flexi hadice ohebná sanitární D 9x13mm FF 3/8" 500mm | ks | 5 |  | 0 |  |  | sníž. přenesená |  | 0 | 0.0002 | 0.001 | 0 | 0 | 128 | M | 2 |  |  |  | ROZPOCET | 0 | 0 | 0 | 0 | 0 | 5 | 0 | 128 | 208273176
| PP |  | flexi hadice ohebná | [14 empty] | PP | 2
13 | M | 56245707 | dvířka revizní 400x600 bílá se zámkem | kus | 1 |  | 0 |  |  | sníž. přenesená |  | 0 | 0.00143 | 0.00143 | 0 | 0 | 128 | M | 2 |  |  |  | ROZPOCET | 0 | 0 | 0 | 0 | 0 | 5 | 0 | 128 | 118791357
| PP |  | dvířka revizní 400x600 bílá se zámkem | [14 empty] | PP | 2
14 | M | 28654322 | koleno nástěnné PPR D 25x3/4" | kus | 12 |  | 0 |  |  | sníž. přenesená |  | 0 | 0.0001 | 0.0012 | 0 | 0 | 128 | M | 2 |  |  |  | ROZPOCET | 0 | 0 | 0 | 0 | 0 | 5 | 0 | 128 | 2146104296
| PP |  | koleno nástěnné PPR D 25x3/4" | [14 empty] | PP | 2
15 | M | 28654002 | koleno 90° PPR pro rozvod pitné a teplé užitkové vody D 20mm | kus | 20 |  | 0 |  |  | sníž. přenesená |  | 0 | 2e-05 | 0.0004 | 0 | 0 | 128 | M | 2 |  |  |  | ROZPOCET | 0 | 0 | 0 | 0 | 0 | 5 | 0 | 128 | -2076788251
| PP |  | koleno 90° PPR pro rozvod pitné a teplé užitkové vody D 20mm | [14 empty] | PP | 2
16 | M | 28654106 | T-kus redukovaný PPR D 32x25x32mm | kus | 10 |  | 0 |  |  | sníž. přenesená |  | 0 | 6e-05 | 0.0006 | 0 | 0 | 128 | M | 2 |  |  |  | ROZPOCET | 0 | 0 | 0 | 0 | 0 | 5 | 0 | 128 | -2121541224
| PP |  | T-kus redukovaný PPR D 32x25x32mm | [14 empty] | PP | 2
17 | M | 28615152 | trubka vodovodní tlaková PPR řada PN 20 D 20mm dl 4m | m | 8 |  | 0 |  |  | sníž. přenesená |  | 0 | 0.00036 | 0.00288 | 0 | 0 | 128 | M | 2 |  |  |  | ROZPOCET | 0 | 0 | 0 | 0 | 0 | 5 | 0 | 128 | 1812713955
| PP |  | trubka vodovodní tlaková PPR | [14 empty] | PP | 2
18 | M | 55141002 | ventil kulový rohový s filtrem 1/2"x3/8" s celokovovým kulatým designem | kus | 4 |  | 0 |  |  | sníž. přenesená |  | 0 | 0.00031 | 0.00124 | 0 | 0 | 128 | M | 2 |  |  |  | ROZPOCET | 0 | 0 | 0 | 0 | 0 | 5 | 0 | 128 | -1767117441
| PP |  | ventil kulový rohový | [14 empty] | PP | 2
19 | M | 55111982 | ventil rohový pračkový 3/4" | kus | 2 |  | 0 |  |  | sníž. přenesená |  | 0 | 0.001 | 0.002 | 0 | 0 | 128 | M | 2 |  |  |  | ROZPOCET | 0 | 0 | 0 | 0 | 0 | 5 | 0 | 128 | 618247413
| PP |  | ventil rohový pračkový 3/4" | [14 empty] | PP | 2
20 | K | 722179191 | Příplatek k rozvodu vody z plastů za malý rozsah prací na zakázce do 20 m | soubor | 1 |  | 0 |  |  | sníž. přenesená |  | 0 | 0 | 0 | 0 | 0 | 16 | K | 2 |  |  |  | ROZPOCET | 0 | 0 | 0 | 0 | 0 | 5 | 0 | 16 | 824537550
| PP |  | Příplatek k ceně rozvody vody z plastů za práce malého rozsahu na zakázce do 20 m rozvodu | [14 empty] | PP | 2
| Online PSC |  | https://podminky.urs.cz/item/CS_URS_2021_01/722179191 | [14 empty] | Online PSC | 2
| D | 723 | Zdravotechnika - vnitřní plynovod |  |  |  | 0 |  |  |  |  | 0 |  | 0.036 |  | 0 | 2 | D | 1 |  |  |  | ROZPOCET | [6 empty] | 0
21 | M | 54111971 | sporák kombinovaný | kus | 1 |  | 0 |  |  | sníž. přenesená |  | 0 | 0.036 | 0.036 | 0 | 0 | 32 | M | 2 |  |  |  | ROZPOCET | 0 | 0 | 0 | 0 | 0 | 5 | 0 | 16 | 1847503694
| PP |  | sporák kombinovaný | [14 empty] | PP | 2
| D | 725 | Zdravotechnika - zařizovací předměty |  |  |  | 0 |  |  |  |  | 0 |  | 0.05974 |  | 0.12178 | 2 | D | 1 |  |  |  | ROZPOCET | [6 empty] | 0
22 | K | 725119102 | Montáž splachovače nádržkového plastového nízkopoloženého | kus | 1 |  | 0 |  |  | sníž. přenesená |  | 0 | 0.00043 | 0.00043 | 0 | 0 | 16 | K | 2 |  |  |  | ROZPOCET | 0 | 0 | 0 | 0 | 0 | 5 | 0 | 16 | -1471749814
| PP |  | Zařízení záchodů montáž splachovačů ostatních typů nádržkových plastových nízkopoložených | [14 empty] | PP | 2
| Online PSC |  | https://podminky.urs.cz/item/CS_URS_2021_01/725119102 | [14 empty] | Online PSC | 2
23 | K | 725210821 | Demontáž umyvadel bez výtokových armatur | soubor | 1 |  | 0 |  |  | sníž. přenesená |  | 0 | 0 | 0 | 0.01946 | 0.01946 | 16 | K | 2 |  |  |  | ROZPOCET | 0 | 0 | 0 | 0 | 0 | 5 | 0 | 16 | 1509345056
| PP |  | Demontáž umyvadel bez výtokových armatur umyvadel | [14 empty] | PP | 2
| Online PSC |  | https://podminky.urs.cz/item/CS_URS_2021_01/725210821 | [14 empty] | Online PSC | 2
24 | K | 725219102 | Montáž umyvadla připevněného na šrouby do zdiva | ks | 1 |  | 0 |  |  | sníž. přenesená |  | 0 | 0.00173 | 0.00173 | 0 | 0 | 16 | K | 2 |  |  |  | ROZPOCET | 0 | 0 | 0 | 0 | 0 | 5 | 0 | 16 | 665123757
| PP |  | Umyvadla montáž umyvadel ostatních typů na šrouby | [14 empty] | PP | 2
| Online PSC |  | https://podminky.urs.cz/item/CS_URS_2021_01/725219102 | [14 empty] | Online PSC | 2
25 | K | 725220842 | Demontáž van ocelových volně stojících | soubor | 1 |  | 0 |  |  | sníž. přenesená |  | 0 | 0 | 0 | 0.0329 | 0.0329 | 16 | K | 2 |  |  |  | ROZPOCET | 0 | 0 | 0 | 0 | 0 | 5 | 0 | 16 | -1915619253
| PP |  | Demontáž van ocelových zabudovaných | [14 empty] | PP | 2
| Online PSC |  | https://podminky.urs.cz/item/CS_URS_2021_01/725220842 | [14 empty] | Online PSC | 2
26 | K | 725241901 | Montáž vaničky sprchové | ks | 1 |  | 0 |  |  | sníž. přenesená |  | 0 | 0.00583 | 0.00583 | 0 | 0 | 16 | K | 2 |  |  |  | ROZPOCET | 0 | 0 | 0 | 0 | 0 | 5 | 0 | 16 | 856877553
| PP |  | Sprchové vaničky montáž sprchových vaniček | [14 empty] | PP | 2
| Online PSC |  | https://podminky.urs.cz/item/CS_URS_2021_01/725241901 | [14 empty] | Online PSC | 2
27 | K | 725243902 | Sprchové boxy montáž sprchového vybavení - sprchový set | ks | 1 |  | 0 |  |  | sníž. přenesená |  | 0 | 0.00034 | 0.00034 | 0 | 0 | 16 | K | 2 |  |  |  | ROZPOCET | 0 | 0 | 0 | 0 | 0 | 5 | 0 | 16 | -698618517
| PP |  | Sprchové boxy montáž sprchového vybavení - sprchový set | [14 empty] | PP | 2
| Online PSC |  | https://podminky.urs.cz/item/CS_URS_2021_01/725243902 | [14 empty] | Online PSC | 2
28 | K | 725610810 | Demontáž sporáků plynových | soubor | 1 |  | 0 |  |  | sníž. přenesená |  | 0 | 0 | 0 | 0.067 | 0.067 | 16 | K | 2 |  |  |  | ROZPOCET | 0 | 0 | 0 | 0 | 0 | 5 | 0 | 16 | 1539448481
| PP |  | Demontáž plynových sporáků normálních nebo kombinovaných | [14 empty] | PP | 2
| Online PSC |  | https://podminky.urs.cz/item/CS_URS_2021_01/725610810 | [14 empty] | Online PSC | 2
29 | K | 725820801 | Demontáž baterie nástěnné do G 3 / 4 | soubor | 1 |  | 0 |  |  | sníž. přenesená |  | 0 | 0 | 0 | 0.00156 | 0.00156 | 16 | K | 2 |  |  |  | ROZPOCET | 0 | 0 | 0 | 0 | 0 | 5 | 0 | 16 | 1276571286
| PP |  | Demontáž baterií nástěnných do G 3/4 | [14 empty] | PP | 2
| Online PSC |  | https://podminky.urs.cz/item/CS_URS_2021_01/725820801 | [14 empty] | Online PSC | 2
30 | K | 725820802 | Demontáž baterie stojánkové do jednoho otvoru | soubor | 1 |  | 0 |  |  | sníž. přenesená |  | 0 | 0 | 0 | 0.00086 | 0.00086 | 16 | K | 2 |  |  |  | ROZPOCET | 0 | 0 | 0 | 0 | 0 | 5 | 0 | 16 | 1255954244
| PP |  | Demontáž baterií stojánkových do 1 otvoru | [14 empty] | PP | 2
| Online PSC |  | https://podminky.urs.cz/item/CS_URS_2021_01/725820802 | [14 empty] | Online PSC | 2
31 | K | 725829121 | Montáž baterie umyvadlové nástěnné pákové a klasické ostatní typ | kus | 1 |  | 0 |  |  | sníž. přenesená |  | 0 | 0.00016 | 0.00016 | 0 | 0 | 16 | K | 2 |  |  |  | ROZPOCET | 0 | 0 | 0 | 0 | 0 | 5 | 0 | 16 | -1137234070
| PP |  | Baterie umyvadlové montáž ostatních typů nástěnných pákových nebo klasických | [14 empty] | PP | 2
| Online PSC |  | https://podminky.urs.cz/item/CS_URS_2021_01/725829121 | [14 empty] | Online PSC | 2
32 | K | 725839202 | Montáž baterie kombinované podomítkové pro vanu a sprchu ostatní typ | ks | 1 |  | 0 |  |  | sníž. přenesená |  | 0 | 0.00044 | 0.00044 | 0 | 0 | 16 | K | 2 |  |  |  | ROZPOCET | 0 | 0 | 0 | 0 | 0 | 5 | 0 | 16 | -688978784
| PP |  | Baterie kombinované montáž baterií kombinovaných ostatních typů pro vanu a sprchu | [14 empty] | PP | 2
| Online PSC |  | https://podminky.urs.cz/item/CS_URS_2021_01/725839202 | [14 empty] | Online PSC | 2
33 | M | 55145594 | baterie sprchová páková 150mm chrom | kus | 1 |  | 0 |  |  | sníž. přenesená |  | 0 | 0.0025 | 0.0025 | 0 | 0 | 128 | M | 2 |  |  |  | ROZPOCET | 0 | 0 | 0 | 0 | 0 | 5 | 0 | 128 | -1085406065
| PP |  | baterie sprchová páková 150mm chrom | [14 empty] | PP | 2
34 | M | 55172002 | baterie umyvadlová automatická 1 voda 6V | kus | 1 |  | 0 |  |  | sníž. přenesená |  | 0 | 0.003 | 0.003 | 0 | 0 | 128 | M | 2 |  |  |  | ROZPOCET | 0 | 0 | 0 | 0 | 0 | 5 | 0 | 128 | -75583551
| PP |  | baterie umyvadlová | [14 empty] | PP | 2
35 | M | 55484431 | sprchový kout 80x80 cm akral vanička | kus | 1 |  | 0 |  |  | sníž. přenesená |  | 0 | 0.02 | 0.02 | 0 | 0 | 128 | M | 2 |  |  |  | ROZPOCET | 0 | 0 | 0 | 0 | 0 | 5 | 0 | 128 | -470838175
| PP |  | sprchový kout 80x80 cm akral vanička | [14 empty] | PP | 2
36 | M | 55192001 | hadice sprchová kovová/metal 1,5m | m | 1 |  | 0 |  |  | sníž. přenesená |  | 0 | 0.0001 | 0.0001 | 0 | 0 | 128 | M | 2 |  |  |  | ROZPOCET | 0 | 0 | 0 | 0 | 0 | 5 | 0 | 128 | -1921023665
| PP |  | hadice sprchová kovová/metal 1,5m | [14 empty] | PP | 2
37 | M | 55192850 | sprcha hlavová | kus | 1 |  | 0 |  |  | sníž. přenesená |  | 0 | 0.00026 | 0.00026 | 0 | 0 | 128 | M | 2 |  |  |  | ROZPOCET | 0 | 0 | 0 | 0 | 0 | 5 | 0 | 128 | 2114011704
| PP |  | sprcha hlavová | [14 empty] | PP | 2
38 | M | 64286105 | šrouby k umyvadlům | sada | 1 |  | 0 |  |  | sníž. přenesená |  | 0 | 0.0005 | 0.0005 | 0 | 0 | 128 | M | 2 |  |  |  | ROZPOCET | 0 | 0 | 0 | 0 | 0 | 5 | 0 | 128 | 1602371847
| PP |  | šrouby k umyvadlům | [14 empty] | PP | 2
39 | M | 64286150 | šrouby ke klozetu | sada | 1 |  | 0 |  |  | sníž. přenesená |  | 0 | 0.0001 | 0.0001 | 0 | 0 | 128 | M | 2 |  |  |  | ROZPOCET | 0 | 0 | 0 | 0 | 0 | 5 | 0 | 128 | 1523681609
| PP |  | šrouby ke klozetu | [14 empty] | PP | 2
40 | M | 55167399 | sedátko klozetové duroplastové bílé | kus | 1 |  | 0 |  |  | sníž. přenesená |  | 0 | 0.0021 | 0.0021 | 0 | 0 | 128 | M | 2 |  |  |  | ROZPOCET | 0 | 0 | 0 | 0 | 0 | 5 | 0 | 128 | -1084530214
| PP |  | sedátko klozetové duroplastové bílé | [14 empty] | PP | 2
41 | M | LFN.H8237160000001 | Mísa komb stoj MIO bílá | kus | 1 |  | 0 |  |  | sníž. přenesená |  | 0 | 0.0218 | 0.0218 | 0 | 0 | 128 | M | 2 |  |  |  | ROZPOCET | 0 | 0 | 0 | 0 | 0 | 5 | 0 | 128 | 1592801737
| PP |  | Mísa komb stoj bílá | [14 empty] | PP | 2
42 | M | 28651613 | dopojení k WC přímé | kus | 1 |  | 0 |  |  | sníž. přenesená |  | 0 | 0.00025 | 0.00025 | 0 | 0 | 128 | M | 2 |  |  |  | ROZPOCET | 0 | 0 | 0 | 0 | 0 | 5 | 0 | 128 | -1006870711
| PP |  | dopojení k WC přímé | [14 empty] | PP | 2
43 | M | ALP.A990 | WC manžeta excentrická | kus | 1 |  | 0 |  |  | sníž. přenesená |  | 0 | 0.0002 | 0.0002 | 0 | 0 | 128 | M | 2 |  |  |  | ROZPOCET | 0 | 0 | 0 | 0 | 0 | 5 | 0 | 128 | -166976565
| PP |  | WC manžeta excentrická | [14 empty] | PP | 2
| D | 733 | Ústřední vytápění - rozvodné potrubí |  |  |  | 0 |  |  |  |  | 0 |  | 0.00092 |  | 0 | 2 | D | 1 |  |  |  | ROZPOCET | [6 empty] | 0
44 | K | 733222302 | Potrubí měděné polotvrdé spojované lisováním D 15x1 mm | m | 2 |  | 0 |  |  | sníž. přenesená |  | 0 | 0.00046 | 0.00092 | 0 | 0 | 16 | K | 2 |  |  |  | ROZPOCET | 0 | 0 | 0 | 0 | 0 | 5 | 0 | 16 | -1112141482
| PP |  | Potrubí z trubek měděných polotvrdých spojovaných lisováním PN 16, T= +110°C Ø 15/1 | [14 empty] | PP | 2
| Online PSC |  | https://podminky.urs.cz/item/CS_URS_2021_01/733222302 | [14 empty] | Online PSC | 2
45 | K | 733291101 | Zkouška těsnosti potrubí | m | 1 |  | 0 |  |  | sníž. přenesená |  | 0 | 0 | 0 | 0 | 0 | 16 | K | 2 |  |  |  | ROZPOCET | 0 | 0 | 0 | 0 | 0 | 5 | 0 | 16 | 1308052636
| PP |  | Zkoušky těsnosti potrubí | [14 empty] | PP | 2
| Online PSC |  | https://podminky.urs.cz/item/CS_URS_2021_01/733291101 | [14 empty] | Online PSC | 2
| D | 735 | Ústřední vytápění - otopná tělesa |  |  |  | 0 |  |  |  |  | 0 |  | 0.01899 |  | 0.01057 | 2 | D | 1 |  |  |  | ROZPOCET | [6 empty] | 0
46 | K | 735121810 | Demontáž otopného tělesa ocelového článkového | ks | 1 |  | 0 |  |  | sníž. přenesená |  | 0 | 0 | 0 | 0.01057 | 0.01057 | 16 | K | 2 |  |  |  | ROZPOCET | 0 | 0 | 0 | 0 | 0 | 5 | 0 | 16 | -661904440
| PP |  | Demontáž otopných těles ocelových - koupelna | [14 empty] | PP | 2
| Online PSC |  | https://podminky.urs.cz/item/CS_URS_2021_01/735121810 | [14 empty] | Online PSC | 2
47 | K | 735131312 | Montáž otopných těles článkových hliníkových rozteč připojení 350-600 mm o počtu článků 6 až 10 | soubor | 1 |  | 0 |  |  | sníž. přenesená |  | 0 | 0.0021 | 0.0021 | 0 | 0 | 16 | K | 2 |  |  |  | ROZPOCET | 0 | 0 | 0 | 0 | 0 | 5 | 0 | 16 | 1830334860
| PP |  | Otopná tělesa ocelová montáž | [14 empty] | PP | 2
| Online PSC |  | https://podminky.urs.cz/item/CS_URS_2021_01/735131312 | [14 empty] | Online PSC | 2
48 | M | 54153012 | Koupelnový radiátor 600x400 | kus | 1 |  | 0 |  |  | sníž. přenesená |  | 0 | 0.0163 | 0.0163 | 0 | 0 | 128 | M | 2 |  |  |  | ROZPOCET | 0 | 0 | 0 | 0 | 0 | 5 | 0 | 128 | -1622541253
| PP |  | Koupelnový radiátor 600x400 | [14 empty] | PP | 2
49 | M | 55128134 | hlava termostatická kapalinová pro radiátorové tělesa s integrovaným ventilem | kus | 1 |  | 0 |  |  | sníž. přenesená |  | 0 | 0.00014 | 0.00014 | 0 | 0 | 128 | M | 2 |  |  |  | ROZPOCET | 0 | 0 | 0 | 0 | 0 | 5 | 0 | 128 | -222806900
| PP |  | hlava termostatická kapalinová pro radiátorové tělesa s integrovaným ventilem | [14 empty] | PP | 2
50 | M | 55121245 | set připojovací rohový pro topný žebřík, šroubení + ventyl, pravý, 1/2"x16 | set | 1 |  | 0 |  |  | sníž. přenesená |  | 0 | 0.00045 | 0.00045 | 0 | 0 | 128 | M | 2 |  |  |  | ROZPOCET | 0 | 0 | 0 | 0 | 0 | 5 | 0 | 128 | -108689333
| PP |  | set připojovací rohový pro topný žebřík, šroubení + ventyl | [14 empty] | PP | 2
| D | 741 | Elektroinstalace - silnoproud |  |  |  | 0 |  |  |  |  | 0 |  | 0.08225 |  | 0.022504 | 2 | D | 1 |  |  |  | ROZPOCET | [6 empty] | 0
51 | K | 741125811 | Demontáž vodič Al izolovaný plný a laněný žíla 16 až 35 mm2 uložený pod omítku | KPL | 1 |  | 0 |  |  | sníž. přenesená |  | 0 | 0 | 0 | 0.00224 | 0.00224 | 16 | K | 2 |  |  |  | ROZPOCET | 0 | 0 | 0 | 0 | 0 | 5 | 0 | 16 | 430990063
| PP |  | Demontáž vodičů izolovaných hliníkových uložených pod omítkou plných a laněných průřezu žíly 16 až 35 mm2 | [14 empty] | PP | 2
| Online PSC |  | https://podminky.urs.cz/item/CS_URS_2021_01/741125811 | [14 empty] | Online PSC | 2
52 | K | 741210831 | Demontáž rozvodnic plastových na povrchu s krytím do IPx4 plochou do 0,2 m2 | kus | 1 |  | 0 |  |  | sníž. přenesená |  | 0 | 0 | 0 | 0.011 | 0.011 | 16 | K | 2 |  |  |  | ROZPOCET | 0 | 0 | 0 | 0 | 0 | 5 | 0 | 16 | 60716287
| PP |  | Demontáž rozvodnic plastových, uložených na povrchu | [14 empty] | PP | 2
| Online PSC |  | https://podminky.urs.cz/item/CS_URS_2021_01/741210831 | [14 empty] | Online PSC | 2
53 | K | 741311803 | Demontáž spínačů nástěnných normálních do 10 A bezšroubových bez zachování funkčnosti do 2 svorek | kus | 8 |  | 0 |  |  | sníž. přenesená |  | 0 | 0 | 0 | 4.8e-05 | 0.000384 | 16 | K | 2 |  |  |  | ROZPOCET | 0 | 0 | 0 | 0 | 0 | 5 | 0 | 16 | 1944198357
| PP |  | Demontáž spínačů bez zachování funkčnosti (do suti) nástěnných, pro prostředí normální do 10 A, připojení bezšroubové do 2 svorek | [14 empty] | PP | 2
| Online PSC |  | https://podminky.urs.cz/item/CS_URS_2021_01/741311803 | [14 empty] | Online PSC | 2
54 | K | 741315813 | Demontáž zásuvek domovních normálních do 16A zapuštěných bezšroubových bez zachování funkčnosti 2P+PE | kus | 10 |  | 0 |  |  | sníž. přenesená |  | 0 | 0 | 0 | 4.8e-05 | 0.00048 | 16 | K | 2 |  |  |  | ROZPOCET | 0 | 0 | 0 | 0 | 0 | 5 | 0 | 16 | -215149995
| PP |  | Demontáž zásuvek bez zachování funkčnosti (do suti) domovních polozapuštěných nebo zapuštěných, pro prostředí normální do 16 A, připojení bezšroubové 2P+PE | [14 empty] | PP | 2
| Online PSC |  | https://podminky.urs.cz/item/CS_URS_2021_01/741315813 | [14 empty] | Online PSC | 2
55 | K | 741371871 | Demontáž svítidla byt se standard paticí skleněného lustr typu do 2 zdrojů bez zachováním funkčnosti | kus | 2 |  | 0 |  |  | sníž. přenesená |  | 0 | 0 | 0 | 0.003 | 0.006 | 16 | K | 2 |  |  |  | ROZPOCET | 0 | 0 | 0 | 0 | 0 | 5 | 0 | 16 | 1329053568
| PP |  | Demontáž svítidel bez zachování funkčnosti (do suti) v bytových nebo společenských místnostech se standardní paticí (E27, T5, GU10) skleněných lustrového typu do 2 zdrojů | [14 empty] | PP | 2
| Online PSC |  | https://podminky.urs.cz/item/CS_URS_2021_01/741371871 | [14 empty] | Online PSC | 2
56 | K | 741322811 | Demontáž jistič jednopólový nn do 25 A bez krytu nebo s krytem | kus | 6 |  | 0 |  |  | sníž. přenesená |  | 0 | 0 | 0 | 0.0004 | 0.0024 | 16 | K | 2 |  |  |  | ROZPOCET | 0 | 0 | 0 | 0 | 0 | 5 | 0 | 16 | 1195703264
| PP |  | Demontáž jističů jednopólových nn bez signálního kontaktu do 25 A bez krytu nebo s krytem | [14 empty] | PP | 2
| Online PSC |  | https://podminky.urs.cz/item/CS_URS_2021_01/741322811 | [14 empty] | Online PSC | 2
57 | K | 741122005 | Montáž kabel Cu bez ukončení uložený pod omítku plný plochý 3x1 až 2,5 mm2 (např. CYKYLo) | KPL | 1 |  | 0 |  |  | sníž. přenesená |  | 0 | 0 | 0 | 0 | 0 | 16 | K | 2 |  |  |  | ROZPOCET | 0 | 0 | 0 | 0 | 0 | 5 | 0 | 16 | 831799820
| PP |  | Montáž kabelů měděných bez ukončení uložených pod omítku plných plochých nebo bezhalogenových (např. CYKYLo) počtu a průřezu žil 3x1 až 2,5 mm2 | [14 empty] | PP | 2
| Online PSC |  | https://podminky.urs.cz/item/CS_URS_2021_01/741122005 | [14 empty] | Online PSC | 2
58 | K | 741128005 | Ostatní práce při montáži vodičů a kabelů - trasování vedení na omítce | KPL | 1 |  | 0 |  |  | sníž. přenesená |  | 0 | 0 | 0 | 0 | 0 | 16 | K | 2 |  |  |  | ROZPOCET | 0 | 0 | 0 | 0 | 0 | 5 | 0 | 16 | -2133294696
| PP |  | Ostatní práce při montáži vodičů a kabelů úpravy vodičů a kabelů trasování vedení | [14 empty] | PP | 2
| Online PSC |  | https://podminky.urs.cz/item/CS_URS_2021_01/741128005 | [14 empty] | Online PSC | 2
59 | K | 741810001 | Celková prohlídka elektrického rozvodu a zařízení do 100 000,- Kč | kus | 1 |  | 0 |  |  | sníž. přenesená |  | 0 | 0 | 0 | 0 | 0 | 16 | K | 2 |  |  |  | ROZPOCET | 0 | 0 | 0 | 0 | 0 | 5 | 0 | 16 | 1987179452
| PP |  | Zkoušky a prohlídky elektrických rozvodů a zařízení celková prohlídka a vyhotovení revizní zprávy pro objem montážních prací do 100 tis. Kč | [14 empty] | PP | 2
| Online PSC |  | https://podminky.urs.cz/item/CS_URS_2021_01/741810001 | [14 empty] | Online PSC | 2
60 | M | PKB.711018 | CYKY-J 3x1,5 | km | 0.2 |  | 0 |  |  | sníž. přenesená |  | 0 | 0.12 | 0.024 | 0 | 0 | 32 | M | 2 |  |  |  | ROZPOCET | 0 | 0 | 0 | 0 | 0 | 5 | 0 | 16 | -670127726
| PP |  | CYKY-J 3x1,5 | [14 empty] | PP | 2
61 | M | PKB.711021 | CYKY-J 3x2,5 | km | 0.2 |  | 0 |  |  | sníž. přenesená |  | 0 | 0.17 | 0.034 | 0 | 0 | 32 | M | 2 |  |  |  | ROZPOCET | 0 | 0 | 0 | 0 | 0 | 5 | 0 | 16 | -1820711296
| PP |  | CYKY-J 3x2,5 | [14 empty] | PP | 2
62 | M | PKB.711032 | CYKY-J 5x2,5 | km | 0.05 |  | 0 |  |  | sníž. přenesená |  | 0 | 0.25 | 0.0125 | 0 | 0 | 32 | M | 2 |  |  |  | ROZPOCET | 0 | 0 | 0 | 0 | 0 | 5 | 0 | 16 | 2121962295
| PP |  | CYKY-J 5x2,5 | [14 empty] | PP | 2
63 | M | 34571450 | krabice pod omítku PVC přístrojová kruhová D 70mm | kus | 20 |  | 0 |  |  | sníž. přenesená |  | 0 | 4e-05 | 0.0008 | 0 | 0 | 32 | M | 2 |  |  |  | ROZPOCET | 0 | 0 | 0 | 0 | 0 | 5 | 0 | 16 | -771241463
| PP |  | krabice pod omítku PVC přístrojová kruhová D 70mm | [14 empty] | PP | 2
64 | M | 37451015 | kryt zásuvky televizní, rozhlasové (a satelitní) | kus | 1 |  | 0 |  |  | sníž. přenesená |  | 0 | 1e-05 | 1e-05 | 0 | 0 | 32 | M | 2 |  |  |  | ROZPOCET | 0 | 0 | 0 | 0 | 0 | 5 | 0 | 16 | -1128858822
| PP |  | kryt zásuvky televizní, rozhlasové (a satelitní) | [14 empty] | PP | 2
65 | M | 34539060 | rámeček dvojnásobný, pro vodorovnou i svislou montáž | kus | 20 |  | 0 |  |  | sníž. přenesená |  | 0 | 2e-05 | 0.0004 | 0 | 0 | 32 | M | 2 |  |  |  | ROZPOCET | 0 | 0 | 0 | 0 | 0 | 5 | 0 | 16 | 811972679
| PP |  | rámeček dvojnásobný, pro vodorovnou i svislou montáž | [14 empty] | PP | 2
66 | M | 35822111 | jistič 1pólový-charakteristika B 16A | kus | 8 |  | 0 |  |  | sníž. přenesená |  | 0 | 0.0004 | 0.0032 | 0 | 0 | 32 | M | 2 |  |  |  | ROZPOCET | 0 | 0 | 0 | 0 | 0 | 5 | 0 | 16 | -436154597
| PP |  | jistič 1pólový-charakteristika B 16A | [14 empty] | PP | 2
67 | M | 35822109 | jistič 1pólový-charakteristika B 10A | kus | 4 |  | 0 |  |  | sníž. přenesená |  | 0 | 0.0004 | 0.0016 | 0 | 0 | 32 | M | 2 |  |  |  | ROZPOCET | 0 | 0 | 0 | 0 | 0 | 5 | 0 | 16 | -934798969
| PP |  | jistič 1pólový-charakteristika B 10A | [14 empty] | PP | 2
68 | M | 37414130 | zvonek bytový | kus | 1 |  | 0 |  |  | sníž. přenesená |  | 0 | 8e-05 | 8e-05 | 0 | 0 | 32 | M | 2 |  |  |  | ROZPOCET | 0 | 0 | 0 | 0 | 0 | 5 | 0 | 16 | 1713888598
| PP |  | zvonek bytový | [14 empty] | PP | 2
69 | M | 34551735 | vidlice chráněná, IP65, šroubové svorky | kus | 1 |  | 0 |  |  | sníž. přenesená |  | 0 | 7e-05 | 7e-05 | 0 | 0 | 32 | M | 2 |  |  |  | ROZPOCET | 0 | 0 | 0 | 0 | 0 | 5 | 0 | 16 | 1498251058
| PP |  | vidlice chráněná, IP65, šroubové svorky | [14 empty] | PP | 2
70 | M | 42914127 | ventilátor axiální stěnový skříň z plastu zpětná klapka a nastavitelný doběh IP44 13W D 100mm | kus | 1 |  | 0 |  |  | sníž. přenesená |  | 0 | 0.00048 | 0.00048 | 0 | 0 | 32 | M | 2 |  |  |  | ROZPOCET | 0 | 0 | 0 | 0 | 0 | 5 | 0 | 16 | 591999566
| PP |  | ventilátor axiální stěnový skříň z plastu zpětná klapka a nastavitelný doběh IP44 13W D 100mm | [14 empty] | PP | 2
71 | M | ABB.55182029B | Zásuvka dvojnásobná, IP44 | kus | 12 |  | 0 |  |  | sníž. přenesená |  | 0 | 0.0002 | 0.0024 | 0 | 0 | 32 | M | 2 |  |  |  | ROZPOCET | 0 | 0 | 0 | 0 | 0 | 5 | 0 | 16 | 837437672
| PP |  | Zásuvka dvojnásobná | [14 empty] | PP | 2
72 | M | 34535103 | vypínač s multifunkčním přepínačem výkonu pro VZT jednotku | kus | 10 |  | 0 |  |  | sníž. přenesená |  | 0 | 0.0002 | 0.002 | 0 | 0 | 32 | M | 2 |  |  |  | ROZPOCET | 0 | 0 | 0 | 0 | 0 | 5 | 0 | 16 | 454933772
| PP |  | vypínač světelný | [14 empty] | PP | 2
73 | M | 35713131 | rozvodnice zapuštěná, neprůhledné dveře, 1 řada, šířka 8 modulárních jednotek | kus | 1 |  | 0 |  |  | sníž. přenesená |  | 0 | 0.00071 | 0.00071 | 0 | 0 | 32 | M | 2 |  |  |  | ROZPOCET | 0 | 0 | 0 | 0 | 0 | 5 | 0 | 16 | 1235969990
| PP |  | rozvodnice zapuštěná, neprůhledné dveře, 1 řada, šířka 8 modulárních jednotek | [14 empty] | PP | 2
| D | 766 | Konstrukce truhlářské |  |  |  | 0 |  |  |  |  | 0 |  | 0.25561 |  | 0.2854 | 2 | D | 1 |  |  |  | ROZPOCET | [6 empty] | 0
74 | K | 766622861 | Vyvěšení křídel dřevěných nebo plastových okenních do 1,5 m2 | kus | 6 |  | 0 |  |  | sníž. přenesená |  | 0 | 0 | 0 | 0 | 0 | 16 | K | 2 |  |  |  | ROZPOCET | 0 | 0 | 0 | 0 | 0 | 5 | 0 | 16 | -1997329203
| PP |  | Demontáž interiérových dveří do 1,5 m2 | [14 empty] | PP | 2
| Online PSC |  | https://podminky.urs.cz/item/CS_URS_2021_01/766622861 | [14 empty] | Online PSC | 2
75 | K | 766825821 | Demontáž truhlářských vestavěných skříní dvoukřídlových | kus | 1 |  | 0 |  |  | sníž. přenesená |  | 0 | 0 | 0 | 0.1104 | 0.1104 | 16 | K | 2 |  |  |  | ROZPOCET | 0 | 0 | 0 | 0 | 0 | 5 | 0 | 16 | -2091279460
| PP |  | Demontáž nábytku vestavěného skříní dvoukřídlových | [14 empty] | PP | 2
| Online PSC |  | https://podminky.urs.cz/item/CS_URS_2021_01/766825821 | [14 empty] | Online PSC | 2
76 | K | 766812830 | Demontáž kuchyňských linek dřevěných nebo kovových délky do 1,8 m | kus | 1 |  | 0 |  |  | sníž. přenesená |  | 0 | 0 | 0 | 0.166 | 0.166 | 16 | K | 2 |  |  |  | ROZPOCET | 0 | 0 | 0 | 0 | 0 | 5 | 0 | 16 | 1357561523
| PP |  | Demontáž kuchyňských linek dřevěných nebo kovových včetně skříněk uchycených na stěně, délky přes 1500 do 1800 mm | [14 empty] | PP | 2
| Online PSC |  | https://podminky.urs.cz/item/CS_URS_2021_01/766812830 | [14 empty] | Online PSC | 2
77 | K | 766660001 | Montáž dveřních křídel otvíravých jednokřídlových š do 0,8 m do ocelové zárubně | kus | 6 |  | 0 |  |  | sníž. přenesená |  | 0 | 0 | 0 | 0 | 0 | 16 | K | 2 |  |  |  | ROZPOCET | 0 | 0 | 0 | 0 | 0 | 5 | 0 | 16 | 486092828
| PP |  | Montáž dveřních křídel dřevěných nebo plastových otevíravých do ocelové zárubně povrchově upravených jednokřídlových, šířky do 800 mm | [14 empty] | PP | 2
| Online PSC |  | https://podminky.urs.cz/item/CS_URS_2021_01/766660001 | [14 empty] | Online PSC | 2
78 | K | 766660729 | Montáž dveřního interiérového kování - štítku s klikou | kus | 4 |  | 0 |  |  | sníž. přenesená |  | 0 | 0 | 0 | 0 | 0 | 16 | K | 2 |  |  |  | ROZPOCET | 0 | 0 | 0 | 0 | 0 | 5 | 0 | 16 | -2145469905
| PP |  | Montáž dveřních doplňků dveřního kování interiérového štítku s klikou | [14 empty] | PP | 2
| Online PSC |  | https://podminky.urs.cz/item/CS_URS_2021_01/766660729 | [14 empty] | Online PSC | 2
79 | K | 766660733 | Montáž dveřního bezpečnostního kování - štítku s klikou | kus | 1 |  | 0 |  |  | sníž. přenesená |  | 0 | 0 | 0 | 0 | 0 | 16 | K | 2 |  |  |  | ROZPOCET | 0 | 0 | 0 | 0 | 0 | 5 | 0 | 16 | -633064333
| PP |  | Montáž dveřních doplňků dveřního kování bezpečnostního štítku s klikou | [14 empty] | PP | 2
| Online PSC |  | https://podminky.urs.cz/item/CS_URS_2021_01/766660733 | [14 empty] | Online PSC | 2
80 | K | 766662811 | Demontáž dveřních prahů u dveří jednokřídlových k opětovnému použití | kus | 5 |  | 0 |  |  | sníž. přenesená |  | 0 | 0 | 0 | 0.0018 | 0.009 | 16 | K | 2 |  |  |  | ROZPOCET | 0 | 0 | 0 | 0 | 0 | 5 | 0 | 16 | -1140423643
| PP |  | Demontáž prahů dveří jednokřídlových | [14 empty] | PP | 2
| Online PSC |  | https://podminky.urs.cz/item/CS_URS_2021_01/766662811 | [14 empty] | Online PSC | 2
81 | K | 766811115 | Montáž korpusu kuchyňských skříněk spodních na nožičky šířky do 600 mm | kus | 3 |  | 0 |  |  | sníž. přenesená |  | 0 | 0 | 0 | 0 | 0 | 16 | K | 2 |  |  |  | ROZPOCET | 0 | 0 | 0 | 0 | 0 | 5 | 0 | 16 | -362700844
| PP |  | Montáž kuchyňských linek korpusu spodních skříněk na nožičky (včetně vyrovnání), šířky jednoho dílu do 600 mm | [14 empty] | PP | 2
| Online PSC |  | https://podminky.urs.cz/item/CS_URS_2021_01/766811115 | [14 empty] | Online PSC | 2
82 | K | 766811151 | Montáž korpusu kuchyňských skříněk horních na stěnu šířky do 600 mm | kus | 3 |  | 0 |  |  | sníž. přenesená |  | 0 | 0 | 0 | 0 | 0 | 16 | K | 2 |  |  |  | ROZPOCET | 0 | 0 | 0 | 0 | 0 | 5 | 0 | 16 | -1381713999
| PP |  | Montáž kuchyňských linek korpusu horních skříněk šroubovaných na stěnu, šířky jednoho dílu do 600 mm | [14 empty] | PP | 2
| Online PSC |  | https://podminky.urs.cz/item/CS_URS_2021_01/766811151 | [14 empty] | Online PSC | 2
83 | K | 766811212 | Montáž kuchyňské pracovní desky bez výřezu délky do 2000 mm | kus | 1 |  | 0 |  |  | sníž. přenesená |  | 0 | 0 | 0 | 0 | 0 | 16 | K | 2 |  |  |  | ROZPOCET | 0 | 0 | 0 | 0 | 0 | 5 | 0 | 16 | -207521058
| PP |  | Montáž kuchyňských linek pracovní desky bez výřezu, délky jednoho dílu přes 1000 do 2000 mm | [14 empty] | PP | 2
| Online PSC |  | https://podminky.urs.cz/item/CS_URS_2021_01/766811212 | [14 empty] | Online PSC | 2
84 | K | 766811221 | Příplatek k montáži kuchyňské pracovní desky za vyřezání otvoru | kus | 1 |  | 0 |  |  | sníž. přenesená |  | 0 | 0 | 0 | 0 | 0 | 16 | K | 2 |  |  |  | ROZPOCET | 0 | 0 | 0 | 0 | 0 | 5 | 0 | 16 | -2132617627
| PP |  | Montáž kuchyňských linek pracovní desky Příplatek k ceně za vyřezání otvoru (včetně zaměření) | [14 empty] | PP | 2
| Online PSC |  | https://podminky.urs.cz/item/CS_URS_2021_01/766811221 | [14 empty] | Online PSC | 2
85 | M | AZP.MSK12 | kuchyňský pracovní stůl pro teplou a studenou vodu - 230V, 50 Hz | kus | 1 |  | 0 |  |  | sníž. přenesená |  | 0 | 0.06 | 0.06 | 0 | 0 | 128 | M | 2 |  |  |  | ROZPOCET | 0 | 0 | 0 | 0 | 0 | 5 | 0 | 128 | -1278922219
| PP |  | Kuchyňská linka 180 cm , včetně horních skříněk | [14 empty] | PP | 2
86 | M | 55231084 | dřez nerez vestavný matný 775x480mm | kus | 1 |  | 0 |  |  | sníž. přenesená |  | 0 | 0.0055 | 0.0055 | 0 | 0 | 128 | M | 2 |  |  |  | ROZPOCET | 0 | 0 | 0 | 0 | 0 | 5 | 0 | 128 | 1391222024
| PP |  | dřez nerez vestavný matný 775x480mm | [14 empty] | PP | 2
87 | M | 55143181 | baterie dřezová páková stojánková do 1 otvoru s otáčivým ústím dl ramínka 265mm | kus | 1 |  | 0 |  |  | sníž. přenesená |  | 0 | 0.0018 | 0.0018 | 0 | 0 | 128 | M | 2 |  |  |  | ROZPOCET | 0 | 0 | 0 | 0 | 0 | 5 | 0 | 128 | 1529488125
| PP |  | baterie dřezová páková stojánková do 1 otvoru s otáčivým ústím | [14 empty] | PP | 2
88 | M | 55161107 | uzávěrka zápachová dřezová s přípojkou pro myčku a pračku DN 50 | kus | 1 |  | 0 |  |  | sníž. přenesená |  | 0 | 0.00026 | 0.00026 | 0 | 0 | 128 | M | 2 |  |  |  | ROZPOCET | 0 | 0 | 0 | 0 | 0 | 5 | 0 | 128 | 958372831
| PP |  | uzávěrka zápachová dřezová s přípojkou pro myčku a pračku DN 50 | [14 empty] | PP | 2
89 | M | 55341155 | dveře jednokřídlé ocelové vchodové 800x1970mm | kus | 1 |  | 0 |  |  | sníž. přenesená |  | 0 | 0.077 | 0.077 | 0 | 0 | 128 | M | 2 |  |  |  | ROZPOCET | 0 | 0 | 0 | 0 | 0 | 5 | 0 | 128 | 1058115830
| PP |  | dveře jednokřídlé protipožární vchodové 800x1970mm | [14 empty] | PP | 2
90 | M | 61162012 | dveře jednokřídlé voštinové povrch fóliový plné 600x1970-2100mm | kus | 3 |  | 0 |  |  | sníž. přenesená |  | 0 | 0.013 | 0.039 | 0 | 0 | 128 | M | 2 |  |  |  | ROZPOCET | 0 | 0 | 0 | 0 | 0 | 5 | 0 | 128 | 1092420788
| PP |  | dveře jednokřídlé voštinové povrch fóliový plné 600x1970-2100mm | [14 empty] | PP | 2
91 | M | MSN.0012746.URS | dveře interiérové jednokřídlé zasklené 2/3, voština, hladké bílé, 80x197 | kus | 3 |  | 0 |  |  | sníž. přenesená |  | 0 | 0.02 | 0.06 | 0 | 0 | 128 | M | 2 |  |  |  | ROZPOCET | 0 | 0 | 0 | 0 | 0 | 5 | 0 | 128 | -1420461905
| PP |  | dveře interiérové jednokřídlé zasklené 2/3, voština, hladké bílé, 80x197 | [14 empty] | PP | 2
92 | M | 54914102 | kování dveřní bezpečnostní, knoflík-klika R 802 /O Cr | kus | 1 |  | 0 |  |  | sníž. přenesená |  | 0 | 0.0021 | 0.0021 | 0 | 0 | 128 | M | 2 |  |  |  | ROZPOCET | 0 | 0 | 0 | 0 | 0 | 5 | 0 | 128 | -1751709584
| PP |  | kování dveřní bezpečnostní, knoflík-klika R 802 /O Cr | [14 empty] | PP | 2
93 | M | 61187161 | práh dveřní dřevěný dubový tl 20mm dl 820mm š 150mm | kus | 1 |  | 0 |  |  | sníž. přenesená |  | 0 | 0.00185 | 0.00185 | 0 | 0 | 32 | M | 2 |  |  |  | ROZPOCET | 0 | 0 | 0 | 0 | 0 | 5 | 0 | 16 | 1731477657
| PP |  | práh dveřní dřevěný dubový tl 20mm dl 820mm š 150mm | [14 empty] | PP | 2
94 | M | 54914610 | kování dveřní vrchní klika včetně rozet a montážního materiálu R BB nerez PK | kus | 6 |  | 0 |  |  | sníž. přenesená |  | 0 | 0.0012 | 0.0072 | 0 | 0 | 128 | M | 2 |  |  |  | ROZPOCET | 0 | 0 | 0 | 0 | 0 | 5 | 0 | 128 | -1175550449
| PP |  | kování dveřní vrchní klika včetně rozet a montážního materiálu R BB nerez PK | [14 empty] | PP | 2
95 | M | 54915550 | kukátko-průhledítko panoramatické chrom | kus | 1 |  | 0 |  |  | sníž. přenesená |  | 0 | 0.0001 | 0.0001 | 0 | 0 | 128 | M | 2 |  |  |  | ROZPOCET | 0 | 0 | 0 | 0 | 0 | 5 | 0 | 128 | -905208092
| PP |  | kukátko-průhledítko panoramatické chrom | [14 empty] | PP | 2
96 | M | 61418111 | lišta podlahová dřevěná borovice 7x43mm | ks | 4 |  | 0 |  |  | sníž. přenesená |  | 0 | 0.0002 | 0.0008 | 0 | 0 | 32 | M | 2 |  |  |  | ROZPOCET | 0 | 0 | 0 | 0 | 0 | 5 | 0 | 16 | 45227207
| PP |  | lišta podlahová přechodová | [14 empty] | PP | 2
| D | 771 | Podlahy z dlaždic |  |  |  | 0 |  |  |  |  | 0 |  | 0.14374 |  | 0.41585 | 2 | D | 1 |  |  |  | ROZPOCET | [6 empty] | 0
97 | K | 771571810 | Demontáž podlah z dlaždic keramických kladených do malty | m2 | 5 |  | 0 |  |  | sníž. přenesená |  | 0 | 0 | 0 | 0.08317 | 0.41585 | 16 | K | 2 |  |  |  | ROZPOCET | 0 | 0 | 0 | 0 | 0 | 5 | 0 | 16 | -44241097
| PP |  | Demontáž podlah z dlaždic keramických kladených do malty | [14 empty] | PP | 2
| Online PSC |  | https://podminky.urs.cz/item/CS_URS_2021_01/771571810 | [14 empty] | Online PSC | 2
98 | K | 771574154 | Montáž podlah keramických velkoformátových hladkých lepených flexibilním lepidlem do 6 ks/m2 | m2 | 5 |  | 0 |  |  | sníž. přenesená |  | 0 | 0.009 | 0.045 | 0 | 0 | 16 | K | 2 |  |  |  | ROZPOCET | 0 | 0 | 0 | 0 | 0 | 5 | 0 | 16 | 620299132
| PP |  | Montáž podlah z dlaždic keramických lepených flexibilním lepidlem velkoformátových hladkých přes 4 do 6 ks/m2 | [14 empty] | PP | 2
| Online PSC |  | https://podminky.urs.cz/item/CS_URS_2021_01/771574154 | [14 empty] | Online PSC | 2
99 | K | 771577112 | Příplatek k montáži podlah keramických lepených flexibilním lepidlem za omezený prostor | KPL | 1 |  | 0 |  |  | sníž. přenesená |  | 0 | 0 | 0 | 0 | 0 | 16 | K | 2 |  |  |  | ROZPOCET | 0 | 0 | 0 | 0 | 0 | 5 | 0 | 16 | -239792936
| PP |  | Montáž podlah z dlaždic keramických lepených flexibilním lepidlem Příplatek k cenám za podlahy v omezeném prostoru | [14 empty] | PP | 2
| Online PSC |  | https://podminky.urs.cz/item/CS_URS_2021_01/771577112 | [14 empty] | Online PSC | 2
100 | K | 771577113 | Příplatek k montáži podlah keramických lepených flexibilním lepidlem za spárování bílým cementem | KPL | 1 |  | 0 |  |  | sníž. přenesená |  | 0 | 0.00062 | 0.00062 | 0 | 0 | 16 | K | 2 |  |  |  | ROZPOCET | 0 | 0 | 0 | 0 | 0 | 5 | 0 | 16 | 1261735281
| PP |  | Montáž podlah z dlaždic keramických lepených flexibilním lepidlem Příplatek k cenám za spárování cement bílý | [14 empty] | PP | 2
| Online PSC |  | https://podminky.urs.cz/item/CS_URS_2021_01/771577113 | [14 empty] | Online PSC | 2
101 | K | 771591112 | Izolace pod dlažbu nátěrem nebo stěrkou ve dvou vrstvách | m2 | 4 |  | 0 |  |  | sníž. přenesená |  | 0 | 0.0015 | 0.006 | 0 | 0 | 16 | K | 2 |  |  |  | ROZPOCET | 0 | 0 | 0 | 0 | 0 | 5 | 0 | 16 | 1351332946
| PP |  | Izolace podlahy pod dlažbu nátěrem nebo stěrkou ve dvou vrstvách | [14 empty] | PP | 2
| Online PSC |  | https://podminky.urs.cz/item/CS_URS_2021_01/771591112 | [14 empty] | Online PSC | 2
102 | K | 771591264 | Izolace těsnícími pásy mezi podlahou a stěnou | m | 6 |  | 0 |  |  | sníž. přenesená |  | 0 | 0.00032 | 0.00192 | 0 | 0 | 16 | K | 2 |  |  |  | ROZPOCET | 0 | 0 | 0 | 0 | 0 | 5 | 0 | 16 | -458667163
| PP |  | Izolace podlahy pod dlažbu těsnícími izolačními pásy mezi podlahou a stěnu | [14 empty] | PP | 2
| Online PSC |  | https://podminky.urs.cz/item/CS_URS_2021_01/771591264 | [14 empty] | Online PSC | 2
103 | M | 59761444 | dlažba keramická slinutá protiskluzná do interiéru i exteriéru pro vysoké mechanické namáhání přes 35 do 45ks/m2 | m2 | 6 |  | 0 |  |  | sníž. přenesená |  | 0 | 0.0142 | 0.0852 | 0 | 0 | 32 | M | 2 |  |  |  | ROZPOCET | 0 | 0 | 0 | 0 | 0 | 5 | 0 | 16 | -1886356383
| PP |  | dlažba keramická protiskluzná do interiéru | [14 empty] | PP | 2
104 | M | HST.8595140110129 | spárovačka 5 kg bílá | kg | 1 |  | 0 |  |  | sníž. přenesená |  | 0 | 0.001 | 0.001 | 0 | 0 | 32 | M | 2 |  |  |  | ROZPOCET | 0 | 0 | 0 | 0 | 0 | 5 | 0 | 16 | 2067988908
| PP |  | spárovačka 5 kg bílá | [14 empty] | PP | 2
105 | M | 58582013 | lepidlo cementové flexibilní se sníženým skluzem C2TS1 | ks | 4 |  | 0 |  |  | sníž. přenesená |  | 0 | 0.001 | 0.004 | 0 | 0 | 32 | M | 2 |  |  |  | ROZPOCET | 0 | 0 | 0 | 0 | 0 | 5 | 0 | 16 | -1430250131
| PP |  | lepidlo cementové flexibilní se sníženým skluzem C2TS1 | [14 empty] | PP | 2
| D | 775 | Podlahy skládané |  |  |  | 0 |  |  |  |  | 0 |  | 0.1471 |  | 0.168 | 2 | D | 1 |  |  |  | ROZPOCET | [6 empty] | 0
106 | K | 775413401 | Montáž podlahové lišty obvodové lepené | m | 20 |  | 0 |  |  | sníž. přenesená |  | 0 | 0 | 0 | 0 | 0 | 16 | K | 2 |  |  |  | ROZPOCET | 0 | 0 | 0 | 0 | 0 | 5 | 0 | 16 | 198874204
| PP |  | Montáž podlahové lišty obvodové lepené | [14 empty] | PP | 2
| Online PSC |  | https://podminky.urs.cz/item/CS_URS_2021_01/775413401 | [14 empty] | Online PSC | 2
107 | K | 775541151 | Montáž podlah plovoucích z lamel laminátových | m2 | 23 |  | 0 |  |  | sníž. přenesená |  | 0 | 0 | 0 | 0 | 0 | 16 | K | 2 |  |  |  | ROZPOCET | 0 | 0 | 0 | 0 | 0 | 5 | 0 | 16 | -2115468161
| PP |  | Montáž podlah plovoucích z velkoplošných lamel dýhovaných a laminovaných bez podložky, spojovaných zaklapnutím | [14 empty] | PP | 2
| Online PSC |  | https://podminky.urs.cz/item/CS_URS_2021_01/775541151 | [14 empty] | Online PSC | 2
108 | M | 61198008 | podlaha plovoucí laminátová spoj zaklapnutím tř 31 tl 7mm | m2 | 24.84 |  | 0 |  |  | sníž. přenesená |  | 0 | 0.0056 | 0.1391 | 0 | 0 | 32 | M | 2 |  |  |  | ROZPOCET | 0 | 0 | 0 | 0 | 0 | 5 | 0 | 16 | 1247539172
| PP |  | podlaha plovoucí laminátová spoj zaklapnutím tř 31 tl 7mm | [14 empty] | PP | 2
| VV |  | 23*1,08 'Přepočtené koeficientem množství |  | 24.84 | [12 empty] | VV | 2 | 2 | False | 1 | ROZPOCET
109 | K | 775541821 | Demontáž podlah PVC, laminátových, dýhovaných, vinylových ap | m2 | 24 |  | 0 |  |  | sníž. přenesená |  | 0 | 0 | 0 | 0.007 | 0.168 | 16 | K | 2 |  |  |  | ROZPOCET | 0 | 0 | 0 | 0 | 0 | 5 | 0 | 16 | -956945831
| PP |  | Demontáž podlah PVC, laminátových, dýhovaných, vinylových ap | [14 empty] | PP | 2
| Online PSC |  | https://podminky.urs.cz/item/CS_URS_2021_01/775541821 | [14 empty] | Online PSC | 2
| VV |  | 24 |  | 24 | [12 empty] | VV | 2 | 2 | True | 0 | ROZPOCET
| VV |  | Součet |  | 24 | [12 empty] | VV | 2 | 4 | True | 1 | ROZPOCET
110 | K | 775591920 | Oprava podlah dřevěných - vysátí povrchu | m2 | 24 |  | 0 |  |  | sníž. přenesená |  | 0 | 0 | 0 | 0 | 0 | 16 | K | 2 |  |  |  | ROZPOCET | 0 | 0 | 0 | 0 | 0 | 5 | 0 | 16 | 228724494
| PP |  | Ostatní práce při opravách dřevěných podlah dokončovací vysátí | [14 empty] | PP | 2
| Online PSC |  | https://podminky.urs.cz/item/CS_URS_2021_01/775591920 | [14 empty] | Online PSC | 2
111 | M | 61418101 | lišta podlahová | m | 40 |  | 0 |  |  | sníž. přenesená |  | 0 | 0.0002 | 0.008 | 0 | 0 | 32 | M | 2 |  |  |  | ROZPOCET | 0 | 0 | 0 | 0 | 0 | 5 | 0 | 16 | 1575195446
| PP |  | lišta podlahová | [14 empty] | PP | 2
| D | 776 | Podlahy povlakové |  |  |  | 0 |  |  |  |  | 0 |  | 0.14169 |  | 0.0542 | 2 | D | 1 |  |  |  | ROZPOCET | [6 empty] | 0
112 | K | 776141112 | Vyrovnání podkladu povlakových podlah stěrkou pevnosti 20 MPa tl 5 mm | m2 | 8.5 |  | 0 |  |  | sníž. přenesená |  | 0 | 0.00758 | 0.06443 | 0 | 0 | 16 | K | 2 |  |  |  | ROZPOCET | 0 | 0 | 0 | 0 | 0 | 5 | 0 | 16 | 1989062277
| PP |  | Příprava podkladu vyrovnání samonivelační stěrkou podlah min.pevnosti 20 MPa, tloušťky přes 3 do 5 mm | [14 empty] | PP | 2
| Online PSC |  | https://podminky.urs.cz/item/CS_URS_2021_01/776141112 | [14 empty] | Online PSC | 2
113 | K | 776201811 | Demontáž lepených povlakových podlah bez podložky ručně | m2 | 20 |  | 0 |  |  | sníž. přenesená |  | 0 | 0 | 0 | 0.0025 | 0.05 | 16 | K | 2 |  |  |  | ROZPOCET | 0 | 0 | 0 | 0 | 0 | 5 | 0 | 16 | 1987857219
| PP |  | Demontáž povlakových podlahovin lepených ručně bez podložky- PVC | [14 empty] | PP | 2
| Online PSC |  | https://podminky.urs.cz/item/CS_URS_2021_01/776201811 | [14 empty] | Online PSC | 2
114 | K | 776221111 | Lepení pásů z PVC standardním lepidlem | m2 | 20 |  | 0 |  |  | sníž. přenesená |  | 0 | 0.0003 | 0.006 | 0 | 0 | 16 | K | 2 |  |  |  | ROZPOCET | 0 | 0 | 0 | 0 | 0 | 5 | 0 | 16 | 1271338271
| PP |  | Montáž podlahovin z PVC lepením standardním lepidlem z pásů standardních- kuchyň + chodba | [14 empty] | PP | 2
| Online PSC |  | https://podminky.urs.cz/item/CS_URS_2021_01/776221111 | [14 empty] | Online PSC | 2
115 | K | 776410811 | Odstranění soklíků a lišt pryžových nebo plastových | bm | 14 |  | 0 |  |  | sníž. přenesená |  | 0 | 0 | 0 | 0.0003 | 0.0042 | 16 | K | 2 |  |  |  | ROZPOCET | 0 | 0 | 0 | 0 | 0 | 5 | 0 | 16 | 1893176710
| PP |  | Demontáž soklíků nebo lišt pryžových nebo plastových | [14 empty] | PP | 2
| Online PSC |  | https://podminky.urs.cz/item/CS_URS_2021_01/776410811 | [14 empty] | Online PSC | 2
116 | K | 776421111 | Montáž obvodových lišt lepením | m | 40 |  | 0 |  |  | sníž. přenesená |  | 0 | 1e-05 | 0.0004 | 0 | 0 | 16 | K | 2 |  |  |  | ROZPOCET | 0 | 0 | 0 | 0 | 0 | 5 | 0 | 16 | -547703603
| PP |  | Montáž lišt obvodových lepených | [14 empty] | PP | 2
| Online PSC |  | https://podminky.urs.cz/item/CS_URS_2021_01/776421111 | [14 empty] | Online PSC | 2
117 | K | 998776181 | Příplatek k přesunu hmot tonážní 776 prováděný bez použití mechanizace | KPL | 1 |  | 0 |  |  | sníž. přenesená |  | 0 | 0 | 0 | 0 | 0 | 16 | K | 2 |  |  |  | ROZPOCET | 0 | 0 | 0 | 0 | 0 | 5 | 0 | 16 | -403583310
| PP |  | Přesun hmot pro podlahy povlakové stanovený z hmotnosti přesunovaného materiálu Příplatek k cenám za přesun prováděný bez použití mechanizace pro jakoukoliv výšku objektu | [14 empty] | PP | 2
| Online PSC |  | https://podminky.urs.cz/item/CS_URS_2021_01/998776181 | [14 empty] | Online PSC | 2
118 | M | 28412285 | krytina podlahová heterogenní tl 2mm | m2 | 22 |  | 0 |  |  | sníž. přenesená |  | 0 | 0.00283 | 0.06226 | 0 | 0 | 32 | M | 2 |  |  |  | ROZPOCET | 0 | 0 | 0 | 0 | 0 | 5 | 0 | 16 | 519551555
| PP |  | PVC krytina podlahová | [14 empty] | PP | 2
119 | M | 28411003 | lišta soklová PVC 30x30mm | m | 30 |  | 0 |  |  | sníž. přenesená |  | 0 | 0.00022 | 0.0066 | 0 | 0 | 32 | M | 2 |  |  |  | ROZPOCET | 0 | 0 | 0 | 0 | 0 | 5 | 0 | 16 | 1013191751
| PP |  | lišta soklová PVC 30x30mm | [14 empty] | PP | 2
120 | M | 24744606 | lepidlo univerzální na PVC, koberce | kg | 2 |  | 0 |  |  | sníž. přenesená |  | 0 | 0.001 | 0.002 | 0 | 0 | 32 | M | 2 |  |  |  | ROZPOCET | 0 | 0 | 0 | 0 | 0 | 5 | 0 | 16 | -1746380834
| PP |  | lepidlo univerzální na PVC, koberce | [14 empty] | PP | 2
| D | 781 | Dokončovací práce - obklady |  |  |  | 0 |  |  |  |  | 0 |  | 0.58833 |  | 1.862 | 2 | D | 1 |  |  |  | ROZPOCET | [6 empty] | 0
121 | K | 781131112 | Izolace pod obklad nátěrem nebo stěrkou ve dvou vrstvách | m2 | 7 |  | 0 |  |  | sníž. přenesená |  | 0 | 0.0015 | 0.0105 | 0 | 0 | 16 | K | 2 |  |  |  | ROZPOCET | 0 | 0 | 0 | 0 | 0 | 5 | 0 | 16 | -572219523
| PP |  | Izolace stěny pod obklad izolace nátěrem nebo stěrkou ve dvou vrstvách za sprchou | [14 empty] | PP | 2
| Online PSC |  | https://podminky.urs.cz/item/CS_URS_2021_01/781131112 | [14 empty] | Online PSC | 2
122 | K | 781131264 | Izolace pod obklad těsnícími pásy mezi podlahou a stěnou | m | 4 |  | 0 |  |  | sníž. přenesená |  | 0 | 0.00032 | 0.00128 | 0 | 0 | 16 | K | 2 |  |  |  | ROZPOCET | 0 | 0 | 0 | 0 | 0 | 5 | 0 | 16 | -774827048
| PP |  | Izolace stěny pod obklad izolace těsnícími izolačními pásy mezi podlahou a stěnu | [14 empty] | PP | 2
| Online PSC |  | https://podminky.urs.cz/item/CS_URS_2021_01/781131264 | [14 empty] | Online PSC | 2
123 | K | 781151031 | Celoplošné vyrovnání podkladu stěrkou tl 3 mm | m2 | 10 |  | 0 |  |  | sníž. přenesená |  | 0 | 0.0045 | 0.045 | 0 | 0 | 16 | K | 2 |  |  |  | ROZPOCET | 0 | 0 | 0 | 0 | 0 | 5 | 0 | 16 | 1829608749
| PP |  | Příprava podkladu před provedením obkladu celoplošné vyrovnání podkladu stěrkou, tloušťky 3 mm | [14 empty] | PP | 2
| Online PSC |  | https://podminky.urs.cz/item/CS_URS_2021_01/781151031 | [14 empty] | Online PSC | 2
124 | K | 781151041 | Příplatek k cenám celoplošné vyrovnání stěrkou za každý další 1 mm přes tl 3 mm | KPL | 1 |  | 0 |  |  | sníž. přenesená |  | 0 | 0.00145 | 0.00145 | 0 | 0 | 16 | K | 2 |  |  |  | ROZPOCET | 0 | 0 | 0 | 0 | 0 | 5 | 0 | 16 | 1287059116
| PP |  | Příprava podkladu před provedením obkladu celoplošné vyrovnání podkladu příplatek za každý další 1 mm tloušťky přes 3 mm | [14 empty] | PP | 2
| Online PSC |  | https://podminky.urs.cz/item/CS_URS_2021_01/781151041 | [14 empty] | Online PSC | 2
125 | K | 781461811 | Demontáž obkladů dlaždic tl do 20 mm kladených do malty | m2 | 20 |  | 0 |  |  | sníž. přenesená |  | 0 | 0 | 0 | 0.0931 | 1.862 | 16 | K | 2 |  |  |  | ROZPOCET | 0 | 0 | 0 | 0 | 0 | 5 | 0 | 16 | -1249005247
| PP |  | Demontáž obkladů dlaždic tl do 20 mm kladených do malty | [14 empty] | PP | 2
| Online PSC |  | https://podminky.urs.cz/item/CS_URS_2021_01/781461811 | [14 empty] | Online PSC | 2
126 | K | 781121011 | Nátěr penetrační na stěnu | m2 | 20 |  | 0 |  |  | sníž. přenesená |  | 0 | 0.0003 | 0.006 | 0 | 0 | 16 | K | 2 |  |  |  | ROZPOCET | 0 | 0 | 0 | 0 | 0 | 5 | 0 | 16 | 1422837677
| PP |  | Příprava podkladu před provedením obkladu nátěr penetrační na stěnu sprchy | [14 empty] | PP | 2
| Online PSC |  | https://podminky.urs.cz/item/CS_URS_2021_01/781121011 | [14 empty] | Online PSC | 2
127 | K | 781474153 | Montáž obkladů vnitřních keramických velkoformátových hladkých do 4 ks/m2 lepených flexibilním lepidlem | m2 | 6 |  | 0 |  |  | sníž. přenesená |  | 0 | 0.009 | 0.054 | 0 | 0 | 16 | K | 2 |  |  |  | ROZPOCET | 0 | 0 | 0 | 0 | 0 | 5 | 0 | 16 | -1629844908
| PP |  | Montáž obkladů vnitřních stěn z dlaždic keramických lepených flexibilním lepidlem - kuchyň | [14 empty] | PP | 2
| Online PSC |  | https://podminky.urs.cz/item/CS_URS_2021_01/781474153 | [14 empty] | Online PSC | 2
128 | K | 781474154 | Montáž obkladů vnitřních keramických velkoformátových hladkých do 6 ks/m2 lepených flexibilním lepidlem | m2 | 20 |  | 0 |  |  | sníž. přenesená |  | 0 | 0.009 | 0.18 | 0 | 0 | 16 | K | 2 |  |  |  | ROZPOCET | 0 | 0 | 0 | 0 | 0 | 5 | 0 | 16 | 1897067804
| PP |  | Montáž obkladů vnitřních stěn z dlaždic keramických lepených koupelna + WC16 | [14 empty] | PP | 2
| Online PSC |  | https://podminky.urs.cz/item/CS_URS_2021_01/781474154 | [14 empty] | Online PSC | 2
129 | K | 781495115 | Spárování vnitřních obkladů silikonem | m | 4 |  | 0 |  |  | sníž. přenesená |  | 0 | 3e-05 | 0.00012 | 0 | 0 | 16 | K | 2 |  |  |  | ROZPOCET | 0 | 0 | 0 | 0 | 0 | 5 | 0 | 16 | -490417330
| PP |  | Obklad - dokončující práce ostatní práce spárování silikonem | [14 empty] | PP | 2
| Online PSC |  | https://podminky.urs.cz/item/CS_URS_2021_01/781495115 | [14 empty] | Online PSC | 2
130 | K | 781495141 | Průnik obkladem kruhový do DN 30 | kus | 4 |  | 0 |  |  | sníž. přenesená |  | 0 | 0 | 0 | 0 | 0 | 16 | K | 2 |  |  |  | ROZPOCET | 0 | 0 | 0 | 0 | 0 | 5 | 0 | 16 | -12397077
| PP |  | Obklad - dokončující práce průnik obkladem kruhový, bez izolace do DN 30 | [14 empty] | PP | 2
| Online PSC |  | https://podminky.urs.cz/item/CS_URS_2021_01/781495141 | [14 empty] | Online PSC | 2
131 | K | 781495211 | Čištění vnitřních ploch stěn po provedení obkladu chemickými prostředky | KPL | 1 |  | 0 |  |  | sníž. přenesená |  | 0 | 5e-05 | 5e-05 | 0 | 0 | 16 | K | 2 |  |  |  | ROZPOCET | 0 | 0 | 0 | 0 | 0 | 5 | 0 | 16 | 316908564
| PP |  | Čištění vnitřních ploch po provedení obkladu stěn chemickými prostředky | [14 empty] | PP | 2
| Online PSC |  | https://podminky.urs.cz/item/CS_URS_2021_01/781495211 | [14 empty] | Online PSC | 2
132 | K | 781779191 | Příplatek k montáži obkladů vnějších z dlaždic keramických za plochu do 10 m2 | KPL | 1 |  | 0 |  |  | sníž. přenesená |  | 0 | 0 | 0 | 0 | 0 | 16 | K | 2 |  |  |  | ROZPOCET | 0 | 0 | 0 | 0 | 0 | 5 | 0 | 16 | -690377620
| PP |  | Montáž obkladů vnějších stěn z dlaždic keramických Příplatek k cenám za plochu do 10 m2 jednotlivě | [14 empty] | PP | 2
| Online PSC |  | https://podminky.urs.cz/item/CS_URS_2021_01/781779191 | [14 empty] | Online PSC | 2
133 | K | 781779195 | Příplatek k montáži obkladů vnějších z dlaždic keramických za spárování bílým cementem | KPL | 1 |  | 0 |  |  | sníž. přenesená |  | 0 | 0.00093 | 0.00093 | 0 | 0 | 16 | K | 2 |  |  |  | ROZPOCET | 0 | 0 | 0 | 0 | 0 | 5 | 0 | 16 | -895673529
| PP |  | Montáž obkladů vnějších stěn z dlaždic keramických Příplatek k cenám za spárování cement bílý | [14 empty] | PP | 2
| Online PSC |  | https://podminky.urs.cz/item/CS_URS_2021_01/781779195 | [14 empty] | Online PSC | 2
134 | M | 59761026 | obklad keramický hladký do 12ks/m2 | m2 | 20 |  | 0 |  |  | sníž. přenesená |  | 0 | 0.0118 | 0.236 | 0 | 0 | 32 | M | 2 |  |  |  | ROZPOCET | 0 | 0 | 0 | 0 | 0 | 5 | 0 | 16 | -1391622504
| PP |  | obklad keramický hladký do 12ks/m2 | [14 empty] | PP | 2
135 | M | 58582014 | lepidlo cementové flexibilní se sníženým skluzem rychletuhnoucí C2FTS1 | kg | 50 |  | 0 |  |  | sníž. přenesená |  | 0 | 0.001 | 0.05 | 0 | 0 | 32 | M | 2 |  |  |  | ROZPOCET | 0 | 0 | 0 | 0 | 0 | 5 | 0 | 16 | -1176233989
| PP |  | lepidlo cementové flexibilní | [14 empty] | PP | 2
136 | M | 58582019 | spárovací hmota cementová flexibilní CG2 různé barvy | kg | 3 |  | 0 |  |  | sníž. přenesená |  | 0 | 0.001 | 0.003 | 0 | 0 | 32 | M | 2 |  |  |  | ROZPOCET | 0 | 0 | 0 | 0 | 0 | 5 | 0 | 16 | 1545176556
| PP |  | spárovací hmota cementová | [14 empty] | PP | 2
| D | 783 | Dokončovací práce - nátěry |  |  |  | 0 |  |  |  |  | 0 |  | 0.00817 |  | 0 | 2 | D | 1 |  |  |  | ROZPOCET | [6 empty] | 0
137 | K | 783314101 | Základní jednonásobný syntetický nátěr zámečnických konstrukcí | ks | 7 |  | 0 |  |  | sníž. přenesená |  | 0 | 0.00014 | 0.00098 | 0 | 0 | 16 | K | 2 |  |  |  | ROZPOCET | 0 | 0 | 0 | 0 | 0 | 5 | 0 | 16 | 287320740
| PP |  | Základní nátěr zámečnických konstrukcí jednonásobný syntetický - zárubně | [14 empty] | PP | 2
| Online PSC |  | https://podminky.urs.cz/item/CS_URS_2021_01/783314101 | [14 empty] | Online PSC | 2
138 | K | 783327101 | Krycí jednonásobný akrylátový nátěr zámečnických konstrukcí | ks | 7 |  | 0 |  |  | sníž. přenesená |  | 0 | 0.00017 | 0.00119 | 0 | 0 | 16 | K | 2 |  |  |  | ROZPOCET | 0 | 0 | 0 | 0 | 0 | 5 | 0 | 16 | 381950276
| PP |  | Krycí nátěr (email) zámečnických konstrukcí jednonásobný akrylátový - zárubně | [14 empty] | PP | 2
| Online PSC |  | https://podminky.urs.cz/item/CS_URS_2021_01/783327101 | [14 empty] | Online PSC | 2
139 | K | 783601301 | Odrezivění žebrových trub před provedením nátěru | ks | 3 |  | 0 |  |  | sníž. přenesená |  | 0 | 0.00011 | 0.00033 | 0 | 0 | 16 | K | 2 |  |  |  | ROZPOCET | 0 | 0 | 0 | 0 | 0 | 5 | 0 | 16 | -492880074
| PP |  | Příprava podkladu otopných těles před provedením nátěrů žebrových trub odrezivěním bezoplachovým | [14 empty] | PP | 2
| Online PSC |  | https://podminky.urs.cz/item/CS_URS_2021_01/783601301 | [14 empty] | Online PSC | 2
140 | K | 783601305 | Odmaštění žebrových trub vodou ředitelným odmašťovačem před provedením nátěru | ks | 3 |  | 0 |  |  | sníž. přenesená |  | 0 | 0.00027 | 0.00081 | 0 | 0 | 16 | K | 2 |  |  |  | ROZPOCET | 0 | 0 | 0 | 0 | 0 | 5 | 0 | 16 | 1014202490
| PP |  | Příprava podkladu otopných těles před provedením nátěrů žebrových trub odmaštěním vodou ředitelným | [14 empty] | PP | 2
| Online PSC |  | https://podminky.urs.cz/item/CS_URS_2021_01/783601305 | [14 empty] | Online PSC | 2
141 | K | 783614101 | Základní jednonásobný syntetický nátěr žebrových trub | ks | 3 |  | 0 |  |  | sníž. přenesená |  | 0 | 0.00017 | 0.00051 | 0 | 0 | 16 | K | 2 |  |  |  | ROZPOCET | 0 | 0 | 0 | 0 | 0 | 5 | 0 | 16 | 538315999
| PP |  | Základní nátěr otopných těles jednonásobný žebrových trub syntetický | [14 empty] | PP | 2
| Online PSC |  | https://podminky.urs.cz/item/CS_URS_2021_01/783614101 | [14 empty] | Online PSC | 2
142 | K | 783617101 | Krycí jednonásobný syntetický nátěr žebrových trub | ks | 3 |  | 0 |  |  | sníž. přenesená |  | 0 | 0.00022 | 0.00066 | 0 | 0 | 16 | K | 2 |  |  |  | ROZPOCET | 0 | 0 | 0 | 0 | 0 | 5 | 0 | 16 | 1343433594
| PP |  | Krycí nátěr (email) otopných těles žebrových trub jednonásobný syntetický | [14 empty] | PP | 2
| Online PSC |  | https://podminky.urs.cz/item/CS_URS_2021_01/783617101 | [14 empty] | Online PSC | 2
143 | K | 783801201 | Obroušení omítek před provedením nátěru | KPL | 1 |  | 0 |  |  | sníž. přenesená |  | 0 | 0 | 0 | 0 | 0 | 16 | K | 2 |  |  |  | ROZPOCET | 0 | 0 | 0 | 0 | 0 | 5 | 0 | 16 | -1600503078
| PP |  | Příprava podkladu omítek před provedením nátěru obroušení | [14 empty] | PP | 2
| Online PSC |  | https://podminky.urs.cz/item/CS_URS_2021_01/783801201 | [14 empty] | Online PSC | 2
144 | K | 783817121 | Krycí jednonásobný syntetický nátěr hladkých, zrnitých tenkovrstvých nebo štukových omítek | KPL | 1 |  | 0 |  |  | sníž. přenesená |  | 0 | 0.00021 | 0.00021 | 0 | 0 | 16 | K | 2 |  |  |  | ROZPOCET | 0 | 0 | 0 | 0 | 0 | 5 | 0 | 16 | 2048568342
| PP |  | Krycí (ochranný ) nátěr omítek jednonásobný hladkých omítek hladkých, zrnitých tenkovrstvých nebo štukových stupně členitosti 1 a 2 | [14 empty] | PP | 2
| Online PSC |  | https://podminky.urs.cz/item/CS_URS_2021_01/783817121 | [14 empty] | Online PSC | 2
145 | K | 783823101 | Penetrační akrylátový nátěr hladkých betonových povrchů | KPL | 1 |  | 0 |  |  | sníž. přenesená |  | 0 | 8e-05 | 8e-05 | 0 | 0 | 16 | K | 2 |  |  |  | ROZPOCET | 0 | 0 | 0 | 0 | 0 | 5 | 0 | 16 | -651075591
| PP |  | Penetrační nátěr omítek hladkých betonových povrchů akrylátový | [14 empty] | PP | 2
| Online PSC |  | https://podminky.urs.cz/item/CS_URS_2021_01/783823101 | [14 empty] | Online PSC | 2
146 | M | HET.212210005 | bílá matná malířská otěruvzdorná barva | KPL | 1 |  | 0 |  |  | sníž. přenesená |  | 0 | 0.001 | 0.001 | 0 | 0 | 32 | M | 2 |  |  |  | ROZPOCET | 0 | 0 | 0 | 0 | 0 | 5 | 0 | 16 | 1164697121
| PP |  | bílá matná malířská otěruvzdorná barva | [14 empty] | PP | 2
147 | M | 24626705 | barva syntetická základní rychleschnoucí S2060 0100 | litr | 2 |  | 0 |  |  | sníž. přenesená |  | 0 | 0.0012 | 0.0024 | 0 | 0 | 32 | M | 2 |  |  |  | ROZPOCET | 0 | 0 | 0 | 0 | 0 | 5 | 0 | 16 | 1275021549
| PP |  | barva syntetická základní rychleschnoucí na zarubně a topení | [14 empty] | PP | 2
| D | 784 | Dokončovací práce - malby a tapety |  |  |  | 0 |  |  |  |  | 0 |  | 2e-05 |  | 0 | 2 | D | 1 |  |  |  | ROZPOCET | [6 empty] | 0
148 | K | 784191001 | Čištění vnitřních ploch oken nebo balkonových dveří jednoduchých po provedení malířských prací | KPL | 1 |  | 0 |  |  | sníž. přenesená |  | 0 | 1e-05 | 1e-05 | 0 | 0 | 16 | K | 2 |  |  |  | ROZPOCET | 0 | 0 | 0 | 0 | 0 | 5 | 0 | 16 | 1781759789
| PP |  | Čištění vnitřních ploch hrubý úklid po provedení malířských prací omytím oken nebo balkonových dveří jednoduchých | [14 empty] | PP | 2
| Online PSC |  | https://podminky.urs.cz/item/CS_URS_2021_01/784191001 | [14 empty] | Online PSC | 2
149 | K | 784191007 | Čištění vnitřních ploch podlah po provedení malířských prací | KPL | 1 |  | 0 |  |  | sníž. přenesená |  | 0 | 1e-05 | 1e-05 | 0 | 0 | 16 | K | 2 |  |  |  | ROZPOCET | 0 | 0 | 0 | 0 | 0 | 5 | 0 | 16 | -344308360
| PP |  | Čištění vnitřních ploch hrubý úklid po provedení malířských prací omytím podlah | [14 empty] | PP | 2
| Online PSC |  | https://podminky.urs.cz/item/CS_URS_2021_01/784191007 | [14 empty] | Online PSC | 2
| D | M | Práce a dodávky M |  |  |  | 0 |  |  |  |  | 0 |  | 0 |  | 0 | 3 | D | 0 |  |  |  | ROZPOCET | [6 empty] | 0
| D | 46-M | Zemní práce při extr.mont.pracích |  |  |  | 0 |  |  |  |  | 0 |  | 0 |  | 0 | 3 | D | 1 |  |  |  | ROZPOCET | [6 empty] | 0
150 | K | 469971111 | Svislá doprava suti a vybouraných hmot při elektromontážích za první podlaží | KPL | 1 |  | 0 |  |  | sníž. přenesená |  | 0 | 0 | 0 | 0 | 0 | 64 | K | 2 |  |  |  | ROZPOCET | 0 | 0 | 0 | 0 | 0 | 5 | 0 | 64 | 985971584
| PP |  | Odvoz suti a vybouraných hmot svislá doprava suti a vybouraných hmot za první podlaží | [14 empty] | PP | 2
| Online PSC |  | https://podminky.urs.cz/item/CS_URS_2021_01/469971111 | [14 empty] | Online PSC | 2
151 | K | 469972121 | Příplatek k odvozu suti a vybouraných hmot při elektromontážích za každý další 1 km | KPL | 1 |  | 0 |  |  | sníž. přenesená |  | 0 | 0 | 0 | 0 | 0 | 64 | K | 2 |  |  |  | ROZPOCET | 0 | 0 | 0 | 0 | 0 | 5 | 0 | 64 | -621529197
| PP |  | Odvoz suti a vybouraných hmot odvoz suti a vybouraných hmot Příplatek k ceně za každý další i započatý 1 km | [14 empty] | PP | 2
| Online PSC |  | https://podminky.urs.cz/item/CS_URS_2021_01/469972121 | [14 empty] | Online PSC | 2
| D | 58-M | Revize vyhrazených technických zařízení |  |  |  | 0 |  |  |  |  | 0 |  | 0 |  | 0 | 3 | D | 1 |  |  |  | ROZPOCET | [6 empty] | 0
152 | K | 580506021 | Kontrola těsnosti rozvodu plynu plynoměrem | úsek | 1 |  | 0 |  |  | sníž. přenesená |  | 0 | 0 | 0 | 0 | 0 | 64 | K | 2 |  |  |  | ROZPOCET | 0 | 0 | 0 | 0 | 0 | 5 | 0 | 64 | 504535921
| PP |  | Domovní plynovody kontrola těsnosti rozvodu plynu | [14 empty] | PP | 2
| Online PSC |  | https://podminky.urs.cz/item/CS_URS_2021_01/580506021 | [14 empty] | Online PSC | 2
| D | VRN | Vedlejší rozpočtové náklady |  |  |  | 0 |  |  |  |  | 0 |  | 0 |  | 0 | 5 | D | 0 |  |  |  | ROZPOCET | [6 empty] | 0
| D | VRN2 | Příprava staveniště |  |  |  | 0 |  |  |  |  | 0 |  | 0 |  | 0 | 5 | D | 1 |  |  |  | ROZPOCET | [6 empty] | 0
153 | K | 020001000 | Příprava staveniště | KPL | 1 |  | 0 |  |  | sníž. přenesená |  | 0 | 0 | 0 | 0 | 0 | 1024 | K | 2 |  |  |  | ROZPOCET | 0 | 0 | 0 | 0 | 0 | 5 | 0 | 1024 | 1346169628
| PP |  | Příprava staveniště | [14 empty] | PP | 2
| Online PSC |  | https://podminky.urs.cz/item/CS_URS_2021_01/020001000 | [14 empty] | Online PSC | 2
| D | VRN3 | Zařízení staveniště |  |  |  | 0 |  |  |  |  | 0 |  | 0 |  | 0 | 5 | D | 1 |  |  |  | ROZPOCET | [6 empty] | 0
154 | K | 031002000 | Související práce pro zařízení staveniště | kpl | 1 |  | 0 |  |  | sníž. přenesená |  | 0 | 0 | 0 | 0 | 0 | 1024 | K | 2 |  |  |  | ROZPOCET | 0 | 0 | 0 | 0 | 0 | 5 | 0 | 1024 | 1132341824
| PP |  | Související práce pro zařízení a zabezpečení staveniště | [14 empty] | PP | 2
| Online PSC |  | https://podminky.urs.cz/item/CS_URS_2021_01/031002000 | [14 empty] | Online PSC | 2
155 | K | 033002000 | Připojení staveniště na inženýrské sítě | KPL | 1 |  | 0 |  |  | sníž. přenesená |  | 0 | 0 | 0 | 0 | 0 | 1024 | K | 2 |  |  |  | ROZPOCET | 0 | 0 | 0 | 0 | 0 | 5 | 0 | 1024 | -1908783569
| PP |  | Připojení staveniště na inženýrské sítě | [14 empty] | PP | 2
| Online PSC |  | https://podminky.urs.cz/item/CS_URS_2021_01/033002000 | [14 empty] | Online PSC | 2
| D | VRN4 | Inženýrská činnost |  |  |  | 0 |  |  |  |  | 0 |  | 0 |  | 0 | 5 | D | 1 |  |  |  | ROZPOCET | [6 empty] | 0
156 | K | 041002000 | Dozory | … | 1 |  | 0 |  |  | sníž. přenesená |  | 0 | 0 | 0 | 0 | 0 | 1024 | K | 2 |  |  |  | ROZPOCET | 0 | 0 | 0 | 0 | 0 | 5 | 0 | 1024 | -311711758
| PP |  | Dozory | [14 empty] | PP | 2
| Online PSC |  | https://podminky.urs.cz/item/CS_URS_2021_01/041002000 | [14 empty] | Online PSC | 2
| D | VRN5 | Finanční náklady |  |  |  | 0 |  |  |  |  | 0 |  | 0 |  | 0 | 5 | D | 1 |  |  |  | ROZPOCET | [6 empty] | 0
157 | K | 051002000 | Pojistné | … | 1 |  | 0 |  |  | sníž. přenesená |  | 0 | 0 | 0 | 0 | 0 | 1024 | K | 2 |  |  |  | ROZPOCET | 0 | 0 | 0 | 0 | 0 | 5 | 0 | 1024 | 924492071
| PP |  | Pojistné | [14 empty] | PP | 2
| Online PSC |  | https://podminky.urs.cz/item/CS_URS_2021_01/051002000 | [14 empty] | Online PSC | 2
| D | VRN6 | Územní vlivy |  |  |  | 0 |  |  |  |  | 0 |  | 0 |  | 0 | 5 | D | 1 |  |  |  | ROZPOCET | [6 empty] | 0
158 | K | 065002000 | Mimostaveništní doprava materiálů | … | 1 |  | 0 |  |  | sníž. přenesená |  | 0 | 0 | 0 | 0 | 0 | 1024 | K | 2 |  |  |  | ROZPOCET | 0 | 0 | 0 | 0 | 0 | 5 | 0 | 1024 | -289900076
| PP |  | Mimostaveništní doprava materiálů | [14 empty] | PP | 2
| Online PSC |  | https://podminky.urs.cz/item/CS_URS_2021_01/065002000 | [14 empty] | Online PSC | 2
| D | VRN8 | Přesun stavebních kapacit |  |  |  | 0 |  |  |  |  | 0 |  | 0 |  | 0 | 5 | D | 1 |  |  |  | ROZPOCET | [6 empty] | 0
159 | K | 080001000 | Další náklady na pracovníky | KPL | 1 |  | 0 |  |  | sníž. přenesená |  | 0 | 0 | 0 | 0 | 0 | 1024 | K | 2 |  |  |  | ROZPOCET | 0 | 0 | 0 | 0 | 0 | 5 | 0 | 1024 | 473187519
| PP |  | Další náklady na pracovníky | [14 empty] | PP | 2
| Online PSC |  | https://podminky.urs.cz/item/CS_URS_2021_01/080001000 | [14 empty] | Online PSC | 2