## Rekapitulace
EstiCon | Firma:
Rekapitulace ceny
Stavba: 18 - STAVEBNÍ ÚPRAVY MÍSTNÍ KOMUNIKACE V UL. NA SKUPICI A NA KOPEČKU, PODĚBRADY
| Celková cena bez DPH: | 0
| Celková cena s DPH: | 0
Objekt | Popis | Cena bez DPH | DPH | Cena s DPH
SO 101 | KOMUNIKACE - UL. NA KOPEČKU | 0 | 0 | 0
SO 102 | KOMUNIKACE - UL. NA SKUPICI | 0 | 0 | 0
SO 103 | VEŘEJNÉ OSVĚTLENÍ | 0 | 0 | 0
Vysvětlení zadávací dokumentace č. 2

## SO 101
EstiCon |  |  |  | Firma: | [6 empty] | 3
Soupis prací objektu
S | Stavba: | 18 |  | STAVEBNÍ ÚPRAVY MÍSTNÍ KOMUNIKACE V UL. NA SKUPICI A NA KOPEČKU, PODĚBRADY |  |  | SO 101 | 0 |  | 0 | 2
O | Rozpočet: | SO 101 |  | KOMUNIKACE - UL. NA KOPEČKU | [5 empty] | 0.15 | 2
Typ | Poř. číslo | Kód položky | Varianta | Název Položky | MJ | Množství | Cena |  | Cenová soustava | 0.21
[7 empty] | Jednotková | Celkem
0 | 1 | 2 | 3 | 4 | 5 | 6 | 7 | 8 | 9
SD |  | 0 |  | Všeobecné konstrukce a práce |  |  |  | 0
P | 1 | 00001 |  | PROJEKTOVÁ DOKUMENTACE PRO REALIZACI STAVBY | KPL | 1 | 0 | 0 | OTSKP ~ 2025 | 0 | 3
PP
VV |  |  |  | 1 = 1,000 [A]
TS
P | 2 | 00002 |  | GEODETICKÉ VYTÝČENÍ STAVBY PŘED REALIZACÍ A V PRŮBĚHU STAVBY | KPL | 1 | 0 | 0 | OTSKP ~ 2025 | 0 | 3
PP
VV |  |  |  | 1 = 1,000 [A]
TS
P | 3 | 00003 |  | GEODETICKÉ ZAMĚŘENÍ STAVBY - SKUTEČNÉ PROVEDENÍ | KPL | 1 | 0 | 0 | OTSKP ~ 2025 | 0 | 3
PP
VV |  |  |  | 1 = 1,000 [A]
TS
P | 4 | 00004 |  | GEODETICKÉ ZAMĚŘENÍ - VYHOTOVENÍ GEOMETRICKÉHO PLÁNU PRO ODDĚLENÍ POZEMKU | KPL | 1 | 0 | 0 | OTSKP ~ 2025 | 0 | 3
PP
VV |  |  |  | 1 = 1,000 [A]
TS
P | 5 | 014101 | A | POPLATKY ZA SKLÁDKU - vytěžené zeminy a horniny | M3 | 2068.545 | 0 | 0 |  | 0 | 3
PP
VV |  |  |  | dle pol. 12373.AZ + 12373.KOM 1027.350+821.880 = 1849,230 [A] dle pol. 113327 219,315 = 219,315 [B] Celkové množství = 2068,545
TS |  |  |  | zahrnuje veškeré poplatky provozovateli skládky související s uložením odpadu na skládce.
P | 6 | 014101 | C | POPLATKY ZA SKLÁDKU - prostý beton, obrubníky | M3 | 5.25 | 0 | 0 |  | 0 | 3
PP
VV |  |  |  | dle položky 113524 140*(0,25*0,15) = 5,250 [A] Celkové množství = 5,250
TS
P | 7 | 014101 | H | POPLATKY ZA SKLÁDKU - sejmutí drnu | M3 | 176.1 | 0 | 0 |  | 0 | 3
PP
VV |  |  |  | dle pol. 11130 880,5*0,2 = 176,100 [A] Celkové množství = 176,100
TS |  |  |  | zahrnuje veškeré poplatky provozovateli skládky související s uložením odpadu na skládce.
P | 8 | 014121 |  | POPLATKY ZA SKLÁDKU TYP S-OO (OSTATNÍ ODPAD) - asfalt | M3 | 25.14 | 0 | 0 | OTSKP ~ 2025 | 0 | 3
PP
VV |  |  |  | dle pol. č. 113137 25,14 = 25,140 [A]
TS |  |  |  | zahrnuje veškeré poplatky provozovateli skládky související s uložením odpadu na skládce.
P | 9 | 02720 | 2 | POMOC PRÁCE ZŘÍZ NEBO ZAJIŠŤ REGULACI A OCHRANU DOPRAVY - DOPRAVNĚ INŽENÝRSKÉ OPATŘENÍ | KPL | 1 | 0 | 0 |  | 0 | 3
PP |  |  |  | DIO
VV |  |  |  | 1=1.000 [A] Celkem 1 = 1,000
TS |  |  |  | zahrnuje veškeré náklady spojené s objednatelem požadovanými zarízeními
P | 10 | 02944 |  | OSTAT POŽADAVKY - DOKUMENTACE SKUTEC PROVEDENÍ V DIGIT FORME | KPL | 1 | 0 | 0 | OTSKP ~ 2025 | 0 | 3
PP
TS |  |  |  | zahrnuje veškeré náklady spojené s objednatelem požadovanými pracemi
P | 11 | 03170 |  | ZARÍZENÍ STAVENIŠTE | KPL | 1 | 0 | 0 | OTSKP ~ 2025 | 0 | 3
PP
TS |  |  |  | zahrnuje objednatelem povolené náklady na porízení (event. pronájem), provozování, udržování a likvidaci zhotovitelova zarízení
SD |  | 1 |  | Zemní práce |  |  |  | 0
P | 12 | 11130 | KOM | SEJMUTÍ DRNU | M2 | 880.5 | 0 | 0 |  | 0 | 3
PP |  |  |  | Doprava na kompostárnu včetně uložení
VV |  |  |  | Příprava území 880,5 = 880,500 [A] Celkové množství = 880,500
TS |  |  |  | vcetne vodorovné dopravy a uložení na skládku
P | 13 | 113137 |  | ODSTRANĚNÍ KRYTU ZPEVNĚNÝCH PLOCH S ASFALT POJIVEM, ODVOZ DO 16KM | M3 | 25.14 | 0 | 0 | OTSKP ~ 2025 | 0 | 3
PP
VV |  |  |  | Chodník 251,4*0,1 = 25,140 [A] Celkové množství = 25,140
TS |  |  |  | Položka zahrnuje: - veškerou manipulaci s vybouranou sutí a s vybouranými hmotami vč. uložení na skládku. Položka nezahrnuje: - poplatek za skládku, který se vykazuje v položce 0141** (s výjimkou malého množství bouraného materiálu, kde je možné poplatek zahrnout do jednotkové ceny bourání – tento fakt musí být uveden v doplňujícím textu k položce).
P | 14 | 113177 |  | ODSTRAN KRYTU ZPEVNĚNÝCH PLOCH Z DLAŽEB KOSTEK, ODVOZ DO 16KM | M3 | 257.28 | 0 | 0 | OTSKP ~ 2025 | 0 | 3
PP
VV |  |  |  | Komunikace-žula 1587,3*0,12 = 190,476 [A] Komunikace-kamenná 261,1*0,15 = 39,165 [B] Chodník-žula 47,3*0,06 = 2,838 [C] Chodník-bet. dlažba 413,35*0,06 = 24,801 [D] Celkové množství = 257,280
TS |  |  |  | Položka zahrnuje: - veškerou manipulaci s vybouranou sutí a s vybouranými hmotami vč. uložení a čištění na deponii města Poděbrady, dopravné tam i zpět na stavbu. Položka nezahrnuje: - poplatek za skládku, který se vykazuje v položce 0141** (s výjimkou malého množství bouraného materiálu, kde je možné poplatek zahrnout do jednotkové ceny bourání – tento fakt musí být uveden v doplňujícím textu k položce). jednotkové ceny bourání – tento fakt musí být uveden v doplňujícím textu k položce).
P | 15 | 113327 |  | ODSTRANĚNÍ PODKLADŮ ZPEVNĚNÝCH PLOCH Z KAMENIVA NESTMEL, ODVOZ DO 16KM | M3 | 219.315 | 0 | 0 | OTSKP ~ 2025 | 0 | 3
PP
VV |  |  |  | Chodník (47,3+413,35+251,4+19)*0,3 = 219,315 [C] Celkové množství = 219,315
TS |  |  |  | Položka zahrnuje: - veškerou manipulaci s vybouranou sutí a s vybouranými hmotami vč. uložení na skládku. Položka nezahrnuje: - poplatek za skládku, který se vykazuje v položce 0141** (s výjimkou malého množství bouraného materiálu, kde je možné poplatek zahrnout do jednotkové ceny bourání – tento fakt musí být uveden v doplňujícím textu k položce).
P | 16 | 113524 |  | ODSTRANĚNÍ CHODNÍKOVÝCH A SILNIČNÍCH OBRUBNÍKŮ BETONOVÝCH, ODVOZ DO 5KM | M | 140 | 0 | 0 | OTSKP ~ 2025 | 0 | 3
PP
VV |  |  |  | 140 = 140,000 [A]
TS |  |  |  | Položka zahrnuje: - veškerou manipulaci s vybouranou sutí a s vybouranými hmotami vč. uložení na skládku. Položka nezahrnuje: - poplatek za skládku, který se vykazuje v položce 0141** (s výjimkou malého množství bouraného materiálu, kde je možné poplatek zahrnout do jednotkové ceny bourání – tento fakt musí být uveden v doplňujícím textu k položce).
P | 17 | 11352B |  | ODSTRANĚNÍ CHODNÍKOVÝCH A SILNIČNÍCH OBRUBNÍKŮ BETONOVÝCH - DOPRAVA | tkm | 77 | 0 | 0 | OTSKP ~ 2025 | 0 | 3
PP
VV |  |  |  | (140*0,025)*22 = 77,000 [A] Celkové množství = 77,000
TS |  |  |  | Položka zahrnuje: - samostatnou dopravu suti a vybouraných hmot. Položka nezahrnuje: - x Způsob měření: - množství se určí jako součin hmotnosti [t] a požadované vzdálenosti [km].
P | 18 | 113534 |  | ODSTRANĚNÍ SILNIČNÍCH KAMENNÝCH OBRUBNÍKŮ, ODVOZ DO 5KM | M | 225 | 0 | 0 | OTSKP ~ 2025 | 0 | 3
PP
VV |  |  |  | 225 = 225,000 [A] Celkové množství = 225,000
TS |  |  |  | Položka zahrnuje: - veškerou manipulaci s vybouranou sutí a s vybouranými hmotami vč. uložení na skládku. Položka nezahrnuje: - poplatek za skládku, který se vykazuje v položce 0141** (s výjimkou malého množství bouraného materiálu, kde je možné poplatek zahrnout do jednotkové ceny bourání – tento fakt musí být uveden v doplňujícím textu k položce).
P | 19 | 11511 |  | ČERPÁNÍ VODY DO 500 L/MIN | HOD | 300 | 0 | 0 | OTSKP ~ 2025 | 0 | 3
PP
VV |  |  |  | 300 = 300,000 [A] Celkové množství = 300,000
TS |  |  |  | Položka zahrnuje: - čerpání vody na povrchu - potrubí - pohotovost záložní čerpací soupravy - zřízení čerpací jímky - následná demontáž a likvidace těchto zařízení Položka nezahrnuje: - x
P | 20 | 12373 | AZ | ODKOP PRO SPOD STAVBU SILNIC A ŽELEZNIC TR. I | M3 | 1027.35 | 0 | 0 | OTSKP ~ 2025 | 0 | 3
PP
VV |  |  |  | Aktivní zóna-komunikace 1501,6*0,5 = 750,800 [A] Aktivní zóna-Parkoviště 489,7*0,5 = 244,850 [B] Aktivní zóna-vjezdy 63,4*0,5 = 31,700 [C] Celkové množství = 1027,350
TS |  |  |  | položka zahrnuje: - vodorovná a svislá doprava, premístení, preložení, manipulace s výkopkem - kompletní provedení vykopávky nezapažené i zapažené - ošetrení výkopište po celou dobu práce v nem vc. klimatických opatrení - ztížení vykopávek v blízkosti podzemního vedení, konstrukcí a objektu vc. jejich docasného zajištení - ztížení pod vodou, v okolí výbušnin, ve stísnených prostorech a pod. - príplatek za lepivost - težení po vrstvách, pásech a po jiných nutných cástech (figurách) - cerpání vody vc. cerpacích jímek, potrubí a pohotovostní cerpací soupravy (viz ustanovení k pol. 1151,2) - potrebné snížení hladiny podzemní vody - težení a rozpojování jednotlivých balvanu - vytahování a nošení výkopku - svahování a presvah. svahu do konecného tvaru, výmena hornin v podloží a v pláni znehodnocené klimatickými vlivy - rucní vykopávky, odstranení korenu a napadávek - pažení, vzeprení a rozeprení vc. prepažování (vyjma štetových sten) - úpravu, ochranu a ocištení dna, základové spáry, sten a svahu - zhutnení podloží, prípadne i svahu vc. svahování - zrízení stupnu v podloží a lavic na svazích, není-li pro tyto práce zrízena samostatná položka - udržování výkopište a jeho ochrana proti vode - odvedení nebo obvedení vody v okolí výkopište a ve výkopišti - trídení výkopku - veškeré pomocné konstrukce umožnující provedení vykopávky (príjezdy, sjezdy, nájezdy, lešení, podper. konstr., premostení, zpevnené plochy, zakrytí a pod.) - nezahrnuje uložení zeminy (na skládku, do násypu) ani poplatky za skládku, vykazují se v položce c.0141**
P | 21 | 12373 | KOM | ODKOP PRO SPOD STAVBU SILNIC A ŽELEZNIC TR. I | M3 | 821.88 | 0 | 0 | OTSKP ~ 2025 | 0 | 3
PP
VV |  |  |  | Odkop pro komunikace+parkování+vjezdy (1501,6+489,7+63,4)*0,4 = 821,880 [A] Celkové množství = 821,880
TS |  |  |  | položka zahrnuje: - vodorovná a svislá doprava, premístení, preložení, manipulace s výkopkem - kompletní provedení vykopávky nezapažené i zapažené - ošetrení výkopište po celou dobu práce v nem vc. klimatických opatrení - ztížení vykopávek v blízkosti podzemního vedení, konstrukcí a objektu vc. jejich docasného zajištení - ztížení pod vodou, v okolí výbušnin, ve stísnených prostorech a pod. - príplatek za lepivost - težení po vrstvách, pásech a po jiných nutných cástech (figurách) - cerpání vody vc. cerpacích jímek, potrubí a pohotovostní cerpací soupravy (viz ustanovení k pol. 1151,2) - potrebné snížení hladiny podzemní vody - težení a rozpojování jednotlivých balvanu - vytahování a nošení výkopku - svahování a presvah. svahu do konecného tvaru, výmena hornin v podloží a v pláni znehodnocené klimatickými vlivy - rucní vykopávky, odstranení korenu a napadávek - pažení, vzeprení a rozeprení vc. prepažování (vyjma štetových sten) - úpravu, ochranu a ocištení dna, základové spáry, sten a svahu - zhutnení podloží, prípadne i svahu vc. svahování - zrízení stupnu v podloží a lavic na svazích, není-li pro tyto práce zrízena samostatná položka - udržování výkopište a jeho ochrana proti vode - odvedení nebo obvedení vody v okolí výkopište a ve výkopišti - trídení výkopku - veškeré pomocné konstrukce umožnující provedení vykopávky (príjezdy, sjezdy, nájezdy, lešení, podper. konstr., premostení, zpevnené plochy, zakrytí a pod.) - nezahrnuje uložení zeminy (na skládku, do násypu) ani poplatky za skládku, vykazují se v položce c.0141**
P | 22 | 12573 | OR | VYKOPÁVKY ZE ZEMNÍKŮ A SKLÁDEK TŘ. I | M3 | 219.8 | 0 | 0 |  | 0 | 3
PP |  |  |  | Vykopávka z deponie ornice + doprava na staveniště
VV |  |  |  | dle pol. 18220.OR 1099.000*0,2 = 219,800 Celkové množství = 219,800
TS |  |  |  | položka zahrnuje: - vodorovná a svislá doprava, premístení, preložení, manipulace s výkopkem - kompletní provedení vykopávky nezapažené i zapažené - ošetrení výkopište po celou dobu práce v nem vc. klimatických opatrení - ztížení vykopávek v blízkosti podzemního vedení, konstrukcí a objektu vc. jejich docasného zajištení - ztížení pod vodou, v okolí výbušnin, ve stísnených prostorech a pod. - príplatek za lepivost - težení po vrstvách, pásech a po jiných nutných cástech (figurách) - cerpání vody vc. cerpacích jímek, potrubí a pohotovostní cerpací soupravy (viz ustanovení k pol. 1151,2) - potrebné snížení hladiny podzemní vody - težení a rozpojování jednotlivých balvanu - vytahování a nošení výkopku - rucní vykopávky, odstranení korenu a napadávek - pažení, vzeprení a rozeprení vc. prepažování (vyjma štetových sten) - úpravu, ochranu a ocištení dna, základové spáry, sten a svahu - udržování výkopište a jeho ochrana proti vode - odvedení nebo obvedení vody v okolí výkopište a ve výkopišti - trídení výkopku - veškeré pomocné konstrukce umožnující provedení vykopávky (príjezdy, sjezdy, nájezdy, lešení, podper. konstr., premostení, zpevnené plochy, zakrytí a pod.) položka nezahrnuje: - práce spojené s otvírkou zemníku
P | 23 | 17120 | KOM | ULOŽENÍ SYPANINY DO NÁSYPŮ A NA SKLÁDKY BEZ ZHUTNĚNÍ | M3 | 219.8 | 0 | 0 |  | 0 | 3
PP |  |  |  | Uložení drnu na kompostárnu
VV |  |  |  | dle položky 11130.KOM 1099.000*0,2 = 219,800 Celkové množství = 219,800
TS |  |  |  | položka zahrnuje: - kompletní provedení zemní konstrukce do predepsaného tvaru - ošetrení úložište po celou dobu práce v nem vc. klimatických opatrení - ztížení v okolí vedení, konstrukcí a objektu a jejich docasné zajištení - ztížení provádení ve ztížených podmínkách a stísnených prostorech - ztížené ukládání sypaniny pod vodu - ukládání po vrstvách a po jiných nutných cástech (figurách) vc. dosypávek - spouštení a nošení materiálu - úprava, ocištení a ochrana podloží a svahu - svahování, uzavírání povrchu svahu - udržování úložište a jeho ochrana proti vode - odvedení nebo obvedení vody v okolí úložište a v úložišti - veškeré pomocné konstrukce umožnující provedení zemní konstrukce (príjezdy, sjezdy, nájezdy, lešení, podperné konstrukce, premostení, zpevnené plochy, zakrytí a pod.)
P | 24 | 17120 | SKL | ULOŽENÍ SYPANINY DO NÁSYPŮ A NA SKLÁDKY BEZ ZHUTNĚNÍ | M3 | 1027.35 | 0 | 0 |  | 0 | 3
PP |  |  |  | Uložení na skládku
VV |  |  |  | dle pol. 12373.SKL 1027.350 = 1027,350 Celkové množství = 1027,350
TS |  |  |  | položka zahrnuje: - kompletní provedení zemní konstrukce do predepsaného tvaru - ošetrení úložište po celou dobu práce v nem vc. klimatických opatrení - ztížení v okolí vedení, konstrukcí a objektu a jejich docasné zajištení - ztížení provádení ve ztížených podmínkách a stísnených prostorech - ztížené ukládání sypaniny pod vodu - ukládání po vrstvách a po jiných nutných cástech (figurách) vc. dosypávek - spouštení a nošení materiálu - úprava, ocištení a ochrana podloží a svahu - svahování, uzavírání povrchu svahu - udržování úložište a jeho ochrana proti vode - odvedení nebo obvedení vody v okolí úložište a v úložišti - veškeré pomocné konstrukce umožnující provedení zemní konstrukce (príjezdy, sjezdy, nájezdy, lešení, podperné konstrukce, premostení, zpevnené plochy, zakrytí a pod.)
P | 25 | 17680 | AZ | VÝPLNE Z NAKUPOVANÝCH MATERIÁLU | M3 | 1027.35 | 0 | 0 | OTSKP ~ 2022 | 0 | 3
PP
VV |  |  |  | Aktivní zóna (AZ)-dle pol. č. 12373 1027.350 = 1027,350 [B] Celkové množství = 1027,350
TS |  |  |  | položka zahrnuje: - kompletní provedení zemní konstrukce vcetne nákupu a dopravy materiálu dle zadávací dokumentace - úprava ukládaného materiálu vlhcením, trídením, promícháním nebo vysoušením, príp. jiné úpravy za úcelem zlepšení jeho mech. vlastností - hutnení i ruzné míry hutnení - ošetrení úložište po celou dobu práce v nem vc. klimatických opatrení - ztížení v okolí vedení, konstrukcí a objektu a jejich docasné zajištení - ztížení provádení vc. hutnení ve ztížených podmínkách a stísnených prostorech - ztížené ukládání sypaniny pod vodu - ukládání po vrstvách a po jiných nutných cástech (figurách) vc. dosypávek - spouštení a nošení materiálu - výmena cástí zemní konstrukce znehodnocené klimatickými vlivy - rucní hutnení a výpln jam a prohlubní v podloží - úprava, ocištení, ochrana a zhutnení podloží - udržování úložište a jeho ochrana proti vode - odvedení nebo obvedení vody v okolí úložište a v úložišti - veškeré pomocné konstrukce umožnující provedení zemní konstrukce (príjezdy, sjezdy, nájezdy, lešení, podperné konstrukce, premostení, zpevnené plochy, zakrytí a pod.)
P | 26 | 18110 |  | ÚPRAVA PLÁNĚ SE ZHUTNĚNÍM V HORNINĚ TŘ. I | M2 | 2691.5 | 0 | 0 | OTSKP ~ 2025 | 0 | 3
PP |  |  |  | Hutneni plane
VV |  |  |  | Komunikace 1501,6 = 1501,600 [A] Parkoviště 489,7 = 489,700 [B] Chodníky 237,2+324+44 = 605,200 [C] Mlatová cesta 95 = 95,000 [D] Celkové množství = 2691,500
TS |  |  |  | položka zahrnuje úpravu pláne vcetne vyrovnání výškových rozdílu. Míru zhutnení urcuje projekt.
P | 27 | 18220 | OR | ROZPROSTŘENÍ ORNICE | M3 | 880.5 | 0 | 0 |  | 0 | 3
PP |  |  |  | zpětné použití ornice z deponie
VV |  |  |  | 880.500 = 880,500 [A] Celkové množství = 880,500
TS |  |  |  | položka zahrnuje: nutné premístení ornice z docasných skládek vzdálených do 50m rozprostrení ornice v predepsané tlouštce ve svahu pres 1:5
P | 28 | 18241 |  | ZALOŽENÍ TRÁVNÍKU RUČNÍM VÝSEVEM | M2 | 880.5 | 0 | 0 | OTSKP ~ 2025 | 0 | 3
PP
VV |  |  |  | dle pol. 18220.OR 880.500 = 880,500 Celkové množství = 880,500
TS |  |  |  | Zahrnuje dodání predepsané travní smesi, její výsev na ornici, zalévání, první pokosení, to vše bez ohledu na sklon terénu
P | 29 | 184722 |  | ZDRAVOTNÍ ŘEZ VĚTVÍ STROMŮ KMENE D DO 90CM | KUS | 7 | 0 | 0 | OTSKP ~ 2025 | 0 | 3
PP
VV |  |  |  | 7 = 7,000 [A]
TS |  |  |  | Položka zahrnuje: - odstranění větví suchých a odumírajících - odstranění větví nevhodných po stránce tvaru a budoucího vývoje koruny - odstranění větví napadených patogenními organismy - odstranění větví se silně sníženou vitalitou - odstranění sekundárních výhonů Položka nezahrnuje: - x
SD |  | 2 |  | Základy |  |  |  | 0
P | 30 | 21197 |  | OPLÁŠTĚNÍ ODVODŇOVACÍCH ŽEBER Z GEOTEXTILIE | M2 | 261.95 | 0 | 0 | OTSKP ~ 2025 | 0 | 3
PP
VV |  |  |  | 450*(2*3,14*0,075)+50 = 261,950 [A]
TS |  |  |  | Položka zahrnuje: - dodávku a uložení předepsané fólie včetně potřebných přesahů - mimostaveništní a vnitrostaveništní dopravu Položka nezahrnuje: - x Způsob měření: - přesahy se nezapočítávají do výměry
P | 31 | 212635 |  | TRATIVODY KOMPL Z TRUB Z PLAST HM DN DO 150MM, RÝHA TŘ I | M | 450 | 0 | 0 | OTSKP ~ 2025 | 0 | 3
PP |  |  |  | Potrubí PVC DN 110, včetně rýhy, separační geotextílie obsyp ŠD 16-32
VV |  |  |  | 225*2 = 450,000 Celkové množství = 450,000
TS |  |  |  | Položka platí pro kompletní konstrukce trativodu a zahrnuje zejména: - výkop rýhy predepsaného tvaru v dané tríde težitelnosti, výpln, zásyp trativodu vcetne dopravy, uložení prebytecného materiálu, dodávky predepsaného materiálu pro výpln a zásyp - zrízení spojovací vrstvy - zrízení podkladu a lože trativodu z predepsaného materiálu - dodávka a uložení trativodu predepsaného materiálu a profilu - obsyp trativodu predepsaným materiálem - ukoncení trativodu zaústením do potrubí nebo vodotece, prípadne vybudování ukoncujícího objektu (kaplicky) dle VL - veškerý materiál, výrobky a polotovary, vcetne mimostaveništní a vnitrostaveništní dopravy - nezahrnuje opláštení z geotextilie, fólie
P | 32 | 21461C |  | SEPARAČNÍ GEOTEXTILIE DO 300G/M2 | M2 | 1991.3 | 0 | 0 | OTSKP ~ 2025 | 0 | 3
PP
VV |  |  |  | Komunikace+parkování 1501,6+489,7 = 1991,300 [A] Celkové množství = 1991,300
TS |  |  |  | Položka zahrnuje: - dodávku předepsané geotextilie - úpravu, očištění a ochranu podkladu - přichycení k podkladu, případně zatížení - úpravy spojů a zajištění okrajů - úpravy pro odvodnění - nutné přesahy (nezapočítávají se do výměry) - mimostaveništní a vnitrostaveništní dopravu Položka nezahrnuje: - x
SD |  | 5 |  | Komunikace |  |  |  | 0
P | 33 | 56331 |  | VOZOVKOVÉ VRSTVY ZE ŠTĚRKODRTI TL. DO 40MM | M2 | 95 | 0 | 0 | OTSKP ~ 2025 | 0 | 3
PP
VV |  |  |  | Mlatová cesta-okrová lomová výsivka 95 = 95,000 [A] Celkové množství = 95,000
TS |  |  |  | Položka zahrnuje: - dodání kameniva předepsané kvality a zrnitosti - rozprostření a zhutnění vrstvy v předepsané tloušťce - zřízení vrstvy bez rozlišení šířky, pokládání vrstvy po etapách Položka nezahrnuje: - postřiky, nátěry
P | 34 | 56332 |  | VOZOVKOVÉ VRSTVY ZE ŠTĚRKODRTI TL. DO 60MM | M2 | 95 | 0 | 0 | OTSKP ~ 2025 | 0 | 3
PP
VV |  |  |  | Mlatové cesty 95 = 95,000 [A] Celkové množství = 95,000
TS |  |  |  | Položka zahrnuje: - dodání kameniva předepsané kvality a zrnitosti - rozprostření a zhutnění vrstvy v předepsané tloušťce - zřízení vrstvy bez rozlišení šířky, pokládání vrstvy po etapách Položka nezahrnuje: - postřiky, nátěry
P | 35 | 56333 |  | VOZOVKOVÉ VRSTVY ZE ŠTĚRKODRTI TL. DO 150MM | M2 | 2319.3 | 0 | 0 | OTSKP ~ 2025 | 0 | 3
PP
VV |  |  |  | Chodník 324+44 = 368,000 [A] Komunikace 1366,6+489,7 = 1856,300 [B] Mlatová cesta 95 = 95,000 [C] Celkové množství = 2319,300
TS |  |  |  | Položka zahrnuje: - dodání kameniva předepsané kvality a zrnitosti - rozprostření a zhutnění vrstvy v předepsané tloušťce - zřízení vrstvy bez rozlišení šířky, pokládání vrstvy po etapách Položka nezahrnuje: - postřiky, nátěry
P | 36 | 56334 |  | VOZOVKOVÉ VRSTVY ZE ŠTĚRKODRTI TL. DO 200MM | M2 | 1991.3 | 0 | 0 | OTSKP ~ 2025 | 0 | 3
PP |  |  |  | ŠDA tl. 0,2 m
VV |  |  |  | Komunikace+rozšíření 1501,6+489,7 = 1991,300 [B] = 1991,300
TS |  |  |  | - dodání kameniva predepsané kvality a zrnitosti - rozprostrení a zhutnení vrstvy v predepsané tlouštce - zrízení vrstvy bez rozlišení šírky, pokládání vrstvy po etapách - nezahrnuje postriky, nátery
P | 37 | 56336 |  | VOZOVKOVÉ VRSTVY ZE ŠTĚRKODRTI TL. DO 300MM | M2 | 63.4 | 0 | 0 | OTSKP ~ 2025 | 0 | 3
PP
VV |  |  |  | Vjezdy 63,4 = 63,400 [A] Celkové množství = 63,400
TS |  |  |  | Položka zahrnuje: - dodání kameniva předepsané kvality a zrnitosti - rozprostření a zhutnění vrstvy v předepsané tloušťce - zřízení vrstvy bez rozlišení šířky, pokládání vrstvy po etapách Položka nezahrnuje: - postřiky, nátěry
P | 38 | 58211 |  | DLÁŽDĚNÉ KRYTY Z VELKÝCH KOSTEK DO LOŽE Z KAMENIVA (POUŽITÍ 80% VYTĚŽENÝCH KOSTEK, 20% NÁKUP) | M2 | 1856.3 | 0 | 0 | OTSKP ~ 2025 | 0 | 3
PP
VV |  |  |  | Komunikace 1366,6 = 1366,600 [A] Parkování 489,7 = 489,700 [B] Celkové množství = 1856,300
TS |  |  |  | Položka zahrnuje: - dodání dlažebního materiálu v požadované kvalitě, dodání materiálu pro předepsané lože v tloušťce předepsané dokumentací a pro předepsanou výplň spar - očištění podkladu - uložení dlažby dle předepsaného technologického předpisu včetně předepsané podkladní vrstvy a předepsané výplně spar - zřízení vrstvy bez rozlišení šířky, pokládání vrstvy po etapách - úpravu napojení, ukončení podél obrubníků, dilatačních zařízení, odvodňovacích proužků, odvodňovačů, vpustí, šachet a pod., nestanoví-li zadávací dokumentace jinak Položka nezahrnuje: - postřiky, nátěry - těsnění podél obrubníků, dilatačních zařízení, odvodňovacích proužků, odvodňovačů, vpustí, šachet a pod.
P | 39 | 58221 |  | DLÁŽDĚNÉ KRYTY Z DROBNÝCH KOSTEK DO LOŽE Z KAMENIVA (100% NÁKUP) | M2 | 300.6 | 0 | 0 | OTSKP ~ 2025 | 0 | 3
PP
VV |  |  |  | Chodník-park-žula řezaná 237,2 = 237,200 [A] Vjezdy 63,4 = 63,400 [B] Celkové množství = 300,600
TS |  |  |  | Položka zahrnuje: - dodání dlažebního materiálu v požadované kvalitě, dodání materiálu pro předepsané lože v tloušťce předepsané dokumentací a pro předepsanou výplň spar - očištění podkladu - uložení dlažby dle předepsaného technologického předpisu včetně předepsané podkladní vrstvy a předepsané výplně spar - zřízení vrstvy bez rozlišení šířky, pokládání vrstvy po etapách - úpravu napojení, ukončení podél obrubníků, dilatačních zařízení, odvodňovacích proužků, odvodňovačů, vpustí, šachet a pod., nestanoví-li zadávací dokumentace jinak Položka nezahrnuje: - postřiky, nátěry - těsnění podél obrubníků, dilatačních zařízení, odvodňovacích proužků, odvodňovačů, vpustí, šachet a pod.
P | 40 | 582312 |  | DLÁŽDĚNÉ KRYTY Z MOZAIK KOSTEK VÍCEBAREVNÝCH DO LOŽE Z KAMENIVA (100% NÁKUP - 50% barva šedá, 50% barva bíla) | M2 | 324 | 0 | 0 | OTSKP ~ 2025 | 0 | 3
PP
VV |  |  |  | Chodník-žula řezaná 324 = 324,000 [A] Celkové množství = 324,000
TS |  |  |  | Položka zahrnuje: - dodání dlažebního materiálu v požadované kvalitě, dodání materiálu pro předepsané lože v tloušťce předepsané dokumentací a pro předepsanou výplň spar, viz. foto - Technická zpráva, vzor do obdélníků jako u hotelu GOLFI - očištění podkladu - uložení dlažby dle předepsaného technologického předpisu včetně předepsané podkladní vrstvy a předepsané výplně spar - zřízení vrstvy bez rozlišení šířky, pokládání vrstvy po etapách - úpravu napojení, ukončení podél obrubníků, dilatačních zařízení, odvodňovacích proužků, odvodňovačů, vpustí, šachet a pod., nestanoví-li zadávací dokumentace jinak Položka nezahrnuje: - postřiky, nátěry - těsnění podél obrubníků, dilatačních zařízení, odvodňovacích proužků, odvodňovačů, vpustí, šachet a pod.
P | 41 | 58241 |  | DLÁŽDĚNÉ KRYTY Z KAMEN DESEK DO LOŽE Z KAMENIVA (100% NÁKUP) | M2 | 22 | 0 | 0 | OTSKP ~ 2025 | 0 | 3
PP
VV |  |  |  | Ohraničení varovných a signálních pásů v chodníku ze žuly 22 = 22,000 [A] Celkové množství = 22,000
TS |  |  |  | Položka zahrnuje: - dodání dlažebního materiálu v požadované kvalitě, dodání materiálu pro předepsané lože v tloušťce předepsané dokumentací a pro předepsanou výplň spar - očištění podkladu - uložení dlažby dle předepsaného technologického předpisu včetně předepsané podkladní vrstvy a předepsané výplně spar - zřízení vrstvy bez rozlišení šířky, pokládání vrstvy po etapách - úpravu napojení, ukončení podél obrubníků, dilatačních zařízení, odvodňovacích proužků, odvodňovačů, vpustí, šachet a pod., nestanoví-li zadávací dokumentace jinak Položka nezahrnuje: - postřiky, nátěry - těsnění podél obrubníků, dilatačních zařízení, odvodňovacích proužků, odvodňovačů, vpustí, šachet a pod.
P | 42 | 582617 |  | KRYTY Z BETON DLAŽDIC SE ZÁMKEM ŠEDÝCH RELIÉF TL 60MM DO LOŽE Z KAM (100% NÁKUP) | M2 | 22 | 0 | 0 | OTSKP ~ 2025 | 0 | 3
PP
VV |  |  |  | Varovný pás v chodníku ze žuly 22 = 22,000 [A] Celkové množství = 22,000
TS |  |  |  | Položka zahrnuje: - dodání dlažebního materiálu v požadované kvalitě, dodání materiálu pro předepsané lože v tloušťce předepsané dokumentací a pro předepsanou výplň spar - očištění podkladu - uložení dlažby dle předepsaného technologického předpisu včetně předepsané podkladní vrstvy a předepsané výplně spar - zřízení vrstvy bez rozlišení šířky, pokládání vrstvy po etapách - úpravu napojení, ukončení podél obrubníků, dilatačních zařízení, odvodňovacích proužků, odvodňovačů, vpustí, šachet a pod., nestanoví-li zadávací dokumentace jinak Položka nezahrnuje: - postřiky, nátěry - těsnění podél obrubníků, dilatačních zařízení, odvodňovacích proužků, odvodňovačů, vpustí, šachet a pod.
SD |  | 8 |  | Potrubí |  |  |  | 0
P | 43 | 87433 |  | POTRUBÍ Z TRUB PLASTOVÝCH ODPADNÍCH DN DO 150MM | M | 20 | 0 | 0 | OTSKP ~ 2025 | 0 | 3
PP
VV |  |  |  | Propojení UV 5*4 = 20,000 [A]
TS |  |  |  | položky pro zhotovení potrubí platí bez ohledu na sklon zahrnuje: - výrobní dokumentaci (vcetne technologického predpisu) - dodání veškerého trubního a pomocného materiálu (trouby, trubky, tvarovky, spojovací a tesnící materiál a pod.), podperných, závesných a upevnovacích prvku, vcetne potrebných úprav - úprava a príprava podkladu a podper, ocištení a ošetrení podkladu a podper - zrízení plne funkcního potrubí, kompletní soustavy, podle príslušného technologického predpisu - zrízení potrubí i jednotlivých cástí po etapách, vcetne pracovních spar a spoju, pracovního zaslepení koncu a pod. - úprava prostupu, pruchodu šachtami a komorami, okolí podper a vyústení, zaústení, napojení, vyvedení a upevnení odpad. výustí - ochrana potrubí náterem (vc. úpravy povrchu), prípadne izolací, nejsou-li tyto práce predmetem jiné položky - úprava, ocištení a ošetrení prostoru kolem potrubí - položky platí pro práce provádené v prostoru zapaženém i nezapaženém a i v kolektorech, chránickách - položky zahrnují i práce spojené s nutnými obtoky, prevádením a cerpáním vody nezahrnuje zkoušky vodotesnosti a televizní prohlídku
P | 44 | 89712 |  | VPUST KANALIZACNÍ ULICNÍ KOMPLETNÍ Z BETONOVÝCH DÍLCU | KUS | 5 | 0 | 0 | OTSKP ~ 2025 | 0 | 3
PP
VV |  |  |  | 5 = 5,000 [A]
TS |  |  |  | položka zahrnuje: - dodávku a osazení predepsaných dílu vcetne mríže - výpln, tesnení a tmelení spar a spoju, - opatrení povrchu betonu izolací proti zemní vlhkosti v cástech, kde prijdou do styku se zeminou nebo kamenivem, - predepsané podkladní konstrukce
P | 45 | 89921 |  | VÝŠKOVÁ ÚPRAVA POKLOPŮ | KUS | 1 | 0 | 0 | OTSKP ~ 2025 | 0 | 3
PP
VV |  |  |  | Betonové šachty 1 = 1,000 [A] Celkové množství = 1,000
TS |  |  |  | Položka zahrnuje: - všechny nutné práce a materiály pro zvýšení nebo snížení zařízení (včetně nutné úpravy stávajícího povrchu vozovky nebo chodníku) Položka nezahrnuje: - x
P | 46 | 89922 |  | VÝŠKOVÁ ÚPRAVA MŘÍŽÍ | KUS | 5 | 0 | 0 | OTSKP ~ 2025 | 0 | 3
PP
VV |  |  |  | Uliční vpustě 5 = 5,000 [A]
TS |  |  |  | Položka zahrnuje: - všechny nutné práce a materiály pro zvýšení nebo snížení zařízení (včetně nutné úpravy stávajícího povrchu vozovky nebo chodníku) Položka nezahrnuje: - x
P | 47 | 89923 |  | VÝŠKOVÁ ÚPRAVA KRYCÍCH HRNCŮ | KUS | 12 | 0 | 0 | OTSKP ~ 2025 | 0 | 3
PP
VV |  |  |  | Šoupata, hydranty 12 = 12,000 [A] Celkové množství = 12,000
TS |  |  |  | Položka zahrnuje: - všechny nutné práce a materiály pro zvýšení nebo snížení zařízení (včetně nutné úpravy stávajícího povrchu vozovky nebo chodníku) Položka nezahrnuje: - x
SD |  | 9 |  | Ostatní konstrukce a práce |  |  |  | 0
P | 48 | 914171 |  | DOPRAVNÍ ZNACKY ZÁKLADNÍ VELIKOSTI HLINÍKOVÉ FÓLIE TR 2 - DODÁVKA A MONTÁŽ | KUS | 4 | 0 | 0 | OTSKP ~ 2025 | 0 | 3
PP
VV |  |  |  | SDZ - B2 1 = 1,000 [A] SDZ - B28 1 = 1,000 [B] SDZ - IP12 1 = 1,000 [C] SDZ - IP11a 1 = 1,000 [D] Celkové množství = 4,000
TS |  |  |  | položka zahrnuje: - dodávku a montáž znacek v požadovaném provedení
P | 49 | 914941 |  | SLOUPKY A STOJKY DOPRAVNÍCH ZNAČEK Z HLINÍK TRUBEK DO PATKY - DODÁVKA A MONTÁŽ | KUS | 4 | 0 | 0 | OTSKP ~ 2025 | 0 | 3
PP
VV |  |  |  | 4.000 = 4,000 [A]
TS |  |  |  | Položka zahrnuje: - sloupky - upevňovací zařízení - osazení (betonová patka, zemní práce) Položka nezahrnuje: - x
P | 50 | 915111 |  | VODOROVNÉ DOPRAVNÍ ZNAČENÍ BARVOU (ŽLUTÁ) HLADKÉ - DODÁVKA A POKLÁDKA | M2 | 8.125 | 0 | 0 | OTSKP ~ 2025 | 0 | 3
PP
VV |  |  |  | Vjezdy 65*0,125 = 8,125 [A] Celkové množství = 8,125
TS |  |  |  | Položka zahrnuje: - dodání a pokládku nátěrového materiálu - předznačení a reflexní úpravu Položka nezahrnuje: - x Způsob měření: - měří se pouze natíraná plocha
P | 51 | 917424 |  | CHODNÍKOVÉ OBRUBY Z KAMENNÝCH OBRUBNÍKŮ ŠÍŘ 150MM (70% POUŽITÍ VYTĚŽENÝCH, 30% NÁKUP) | M | 971.5 | 0 | 0 | OTSKP ~ 2025 | 0 | 3
PP
VV |  |  |  | 100x250 mm - chodník park 262 = 262,000 [A] 150x250 mm - komunikace, parkoviště, vjezdy, chodník 288+380,5 = 668,500 [B] 120x250 mm - chodník 41 = 41,000 [C] Celkové množství = 971,500
TS |  |  |  | Položka zahrnuje: - dodání a pokládku kamenných obrubníků o rozměrech předepsaných zadávací dokumentací - betonové lože i boční betonovou opěrku Položka nezahrnuje: - x
P | 52 | 917512 |  | ZÁHONOVÉ OBRUBY Z OBRUBNÍKŮ Z OCELI (100% NÁKUP) | M | 190 | 0 | 0 | OTSKP ~ 2025 | 0 | 3
PP
VV |  |  |  | Lem mlatové cesty 95*2 = 190,000 [A]
TS |  |  |  | Položka zahrnuje: - dodání a pokládku záhonových obrubníků z recyklované pryže o rozměrech předepsaných zadávací dokumentací - lože předepsané zadávací dokumentací Položka nezahrnuje: - x
P | 53 | 919112 |  | ŘEZÁNÍ ASFALTOVÉHO KRYTU VOZOVEK TL DO 100MM | M | 17 | 0 | 0 | OTSKP ~ 2025 | 0 | 3
PP
VV |  |  |  | 17 = 17,000 [A] Celkové množství = 17,000
TS |  |  |  | Položka zahrnuje: - řezání vozovkové vrstvy v předepsané tloušťce - spotřeba vody Položka nezahrnuje: - x
P | 54 | 931323 |  | TĚSNĚNÍ DILATAČ SPAR ASF ZÁLIVKOU MODIFIK PRŮŘ DO 300MM2 | M | 17 | 0 | 0 | OTSKP ~ 2025 | 0 | 3
PP
VV |  |  |  | dle pol. 919112 17 = 17,000 Celkové množství = 17,000
TS |  |  |  | položka zahrnuje dodávku a osazení predepsaného materiálu, ocištení ploch spáry pred úpravou, ocištení okolí spáry po úprave nezahrnuje tesnící profil

## SO 102
EstiCon |  |  |  | Firma: | [6 empty] | 3
Soupis prací objektu
S | Stavba: | 18 |  | STAVEBNÍ ÚPRAVY MÍSTNÍ KOMUNIKACE V UL. NA SKUPICI A NA KOPEČKU, PODĚBRADY |  |  | SO 102 | 0 |  | 0 | 2
O | Rozpočet: | SO 102 |  | KOMUNIKACE - UL. NA SKUPICI | [5 empty] | 0.15 | 2
Typ | Poř. číslo | Kód položky | Varianta | Název Položky | MJ | Množství | Cena |  | Cenová soustava | 0.21
[7 empty] | Jednotková | Celkem
0 | 1 | 2 | 3 | 4 | 5 | 6 | 7 | 8 | 9
SD |  | 0 |  | Všeobecné konstrukce a práce |  |  |  | 0
P | 1 | 00001 |  | PROJEKTOVÁ DOKUMENTACE PRO REALIZACI STAVBY | KPL | 1 | 0 | 0 | OTSKP ~ 2025 | 0 | 3
PP
VV |  |  |  | 1 = 1,000 [A]
TS
P | 2 | 00002 |  | GEODETICKÉ VYTÝČENÍ STAVBY PŘED REALIZACÍ A V PRŮBĚHU STAVBY | KPL | 1 | 0 | 0 | OTSKP ~ 2025 | 0 | 3
PP
VV |  |  |  | 1 = 1,000 [A]
TS
P | 3 | 00003 |  | GEODETICKÉ ZAMĚŘENÍ STAVBY - SKUTEČNÉ PROVEDENÍ | KPL | 1 | 0 | 0 | OTSKP ~ 2025 | 0 | 3
PP
VV |  |  |  | 1 = 1,000 [A]
TS
P | 4 | 00004 |  | GEODETICKÉ ZAMĚŘENÍ - VYHOTOVENÍ GEOMETRICKÉHO PLÁNU PRO ODDĚLENÍ POZEMKU | KPL | 1 | 0 | 0 | OTSKP ~ 2025 | 0 | 3
PP
VV |  |  |  | 1 = 1,000 [A]
TS
P | 5 | 014101 | A | POPLATKY ZA SKLÁDKU - vytěžené zeminy a horniny | M3 | 2800.84 | 0 | 0 |  | 0 | 3
PP
VV |  |  |  | dle pol. 12373.SKL 1450,4 = 1450,400 [A] dle pol. 113327 1350,44 = 1350,440 [B] Celkové množství = 2800,840
TS |  |  |  | zahrnuje veškeré poplatky provozovateli skládky související s uložením odpadu na skládce.
P | 6 | 014101 | H | POPLATKY ZA SKLÁDKU - sejmutí drnu | M3 | 219.8 | 0 | 0 |  | 0 | 3
PP
VV |  |  |  | dle pol. 11130 1099.000*0,2 = 219,800 [A] Celkové množství = 219,800
TS |  |  |  | zahrnuje veškeré poplatky provozovateli skládky související s uložením odpadu na skládce.
P | 7 | 014121 |  | POPLATKY ZA SKLÁDKU TYP S-OO (OSTATNÍ ODPAD) - asfalt | M3 | 342.28 | 0 | 0 | OTSKP ~ 2025 | 0 | 3
PP
VV |  |  |  | 342.280 = 342,280 [A]
TS |  |  |  | zahrnuje veškeré poplatky provozovateli skládky související s uložením odpadu na skládce.
P | 8 | 02720 | 2 | POMOC PRÁCE ZŘÍZ NEBO ZAJIŠŤ REGULACI A OCHRANU DOPRAVY - DOPRAVNĚ INŽENÝRSKÉ OPATŘENÍ | KPL | 1 | 0 | 0 |  | 0 | 3
PP |  |  |  | DIO
VV |  |  |  | 1=1.000 [A] Celkem 1 = 1,000
TS |  |  |  | zahrnuje veškeré náklady spojené s objednatelem požadovanými zarízeními
P | 9 | 02944 |  | OSTAT POŽADAVKY - DOKUMENTACE SKUTEC PROVEDENÍ V DIGIT FORME | KPL | 1 | 0 | 0 | OTSKP ~ 2025 | 0 | 3
PP
TS |  |  |  | zahrnuje veškeré náklady spojené s objednatelem požadovanými pracemi
P | 10 | 03170 |  | ZARÍZENÍ STAVENIŠTE | KPL | 1 | 0 | 0 | OTSKP ~ 2025 | 0 | 3
PP
TS |  |  |  | zahrnuje objednatelem povolené náklady na porízení (event. pronájem), provozování, udržování a likvidaci zhotovitelova zarízení
SD |  | 1 |  | Zemní práce |  |  |  | 0
P | 11 | 11130 | KOM | SEJMUTÍ DRNU | M2 | 1099 | 0 | 0 |  | 0 | 3
PP |  |  |  | Doprava na kompostárnu včetně uložení
VV |  |  |  | Příprava území 153+520+340+86 = 1099,000 [A] Celkové množství = 1099,000
TS |  |  |  | vcetne vodorovné dopravy a uložení na skládku
P | 12 | 112024 |  | KÁCENÍ STROMŮ D KMENE DO 0,9M S ODSTRANĚNÍM PAŘEZŮ, ODVOZ DO 5KM | KUS | 3 | 0 | 0 | OTSKP ~ 2025 | 0 | 3
PP
VV |  |  |  | 3 = 3,000 [A]
TS |  |  |  | Položka zahrnuje: - poražení stromu a osekání větví - spálení větví na hromadách nebo štěpkování - dopravu a uložení kmenů, případné další práce s nimi dle pokynů zadávací dokumentace - vytrhání nebo vykopání pařezů - veškeré zemní práce spojené s odstraněním pařezů - dopravu a uložení pařezů, případně další práce s nimi dle pokynů zadávací dokumentace - zásyp jam po pařezech Položka nezahrnuje: - x Způsob měření: - kácení stromů se měří v [ks] poražených stromů (průměr stromů se měří ve výšce 1,3m nad terénem)
P | 13 | 113137 |  | ODSTRANĚNÍ KRYTU ZPEVNĚNÝCH PLOCH S ASFALT POJIVEM, ODVOZ DO 16KM | M3 | 9.96 | 0 | 0 | OTSKP ~ 2025 | 0 | 3
PP
VV |  |  |  | Chodník 99,6*0,1 = 9,960 [A] Celkové množství = 9,960
TS |  |  |  | Položka zahrnuje: - veškerou manipulaci s vybouranou sutí a s vybouranými hmotami vč. uložení na skládku. Položka nezahrnuje: - poplatek za skládku, který se vykazuje v položce 0141** (s výjimkou malého množství bouraného materiálu, kde je možné poplatek zahrnout do jednotkové ceny bourání – tento fakt musí být uveden v doplňujícím textu k položce).
P | 14 | 113177 |  | ODSTRAN KRYTU ZPEVNĚNÝCH PLOCH Z DLAŽEB KOSTEK, ODVOZ DO 16KM | M3 | 0.99 | 0 | 0 | OTSKP ~ 2025 | 0 | 3
PP
VV |  |  |  | Komunikace 9,9*0,1 = 0,990 [A] Celkové množství = 0,990
TS |  |  |  | Položka zahrnuje: - veškerou manipulaci s vybouranou sutí a s vybouranými hmotami vč. uložení a čištění na deponii města Poděbrady, dopravné tam i zpět na stavbu. Položka nezahrnuje: - poplatek za skládku, který se vykazuje v položce 0141** (s výjimkou malého množství bouraného materiálu, kde je možné poplatek zahrnout do jednotkové ceny bourání – tento fakt musí být uveden v doplňujícím textu k položce). jednotkové ceny bourání – tento fakt musí být uveden v doplňujícím textu k položce).
P | 15 | 113327 |  | ODSTRANĚNÍ PODKLADŮ ZPEVNĚNÝCH PLOCH Z KAMENIVA NESTMEL, ODVOZ DO 16KM | M3 | 1350.44 | 0 | 0 | OTSKP ~ 2025 | 0 | 3
PP
VV |  |  |  | Komunikace (2204+64+9,9)*0,5 = 1138,950 [A] Parkovací místa (60,6+72,5)*0,4 = 53,240 [B] Chodník (99,6+183+29,2+215,7)*0,3 = 158,250 [C] Celkové množství = 1350,440
TS |  |  |  | Položka zahrnuje: - veškerou manipulaci s vybouranou sutí a s vybouranými hmotami vč. uložení na skládku. Položka nezahrnuje: - poplatek za skládku, který se vykazuje v položce 0141** (s výjimkou malého množství bouraného materiálu, kde je možné poplatek zahrnout do jednotkové ceny bourání – tento fakt musí být uveden v doplňujícím textu k položce).
P | 16 | 113534 |  | ODSTRANĚNÍ CHODNÍKOVÝCH KAMENNÝCH OBRUBNÍKŮ, ODVOZ DO 5KM | M | 506 | 0 | 0 | OTSKP ~ 2025 | 0 | 3
PP
VV |  |  |  | 386+120 = 506,000 [A]
TS |  |  |  | Položka zahrnuje: - veškerou manipulaci s vybouranou sutí a s vybouranými hmotami vč. uložení a čištění na deponii města Poděbrady, dopravné tam i zpět na stavbu. Položka nezahrnuje: - poplatek za skládku, který se vykazuje v položce 0141** (s výjimkou malého množství bouraného materiálu, kde je možné poplatek zahrnout do jednotkové ceny bourání – tento fakt musí být uveden v doplňujícím textu k položce).
P | 17 | 113742 |  | FRÉZOVÁNÍ ZPEVNĚNÝCH PLOCH ASFALTOVÝCH TL. DO 40MM | M2 | 734.667 | 0 | 0 | OTSKP ~ 2025 | 0 | 3
PP
VV |  |  |  | 2204/3 = 734,667 [A] Celkové množství = 734,667
TS |  |  |  | Položka zahrnuje: - veškerou manipulaci s vybouranou sutí a s vybouranými hmotami vč. uložení na skládku. Položka nezahrnuje: - poplatek za skládku, který se vykazuje v položce 0141** (s výjimkou malého množství bouraného materiálu, kde je možné poplatek zahrnout do jednotkové ceny bourání – tento fakt musí být uveden v doplňujícím textu k položce).
P | 18 | 113744 |  | FRÉZOVÁNÍ ZPEVNĚNÝCH PLOCH ASFALTOVÝCH TL. DO 60MM | M2 | 734.667 | 0 | 0 | OTSKP ~ 2025 | 0 | 3
PP
VV |  |  |  | 2204/3 = 734,667 [A] Celkové množství = 734,667
TS |  |  |  | Položka zahrnuje: - veškerou manipulaci s vybouranou sutí a s vybouranými hmotami vč. uložení na skládku. Položka nezahrnuje: - poplatek za skládku, který se vykazuje v položce 0141** (s výjimkou malého množství bouraného materiálu, kde je možné poplatek zahrnout do jednotkové ceny bourání – tento fakt musí být uveden v doplňujícím textu k položce).
P | 19 | 113747 |  | FRÉZOVÁNÍ ZPEVNĚNÝCH PLOCH ASFALTOVÝCH TL. DO 120MM | M2 | 734.667 | 0 | 0 | OTSKP ~ 2025 | 0 | 3
PP
VV |  |  |  | 2204/3 = 734,667 [A] Celkové množství = 734,667
TS |  |  |  | Položka zahrnuje: - veškerou manipulaci s vybouranou sutí a s vybouranými hmotami vč. uložení na skládku. Položka nezahrnuje: - poplatek za skládku, který se vykazuje v položce 0141** (s výjimkou malého množství bouraného materiálu, kde je možné poplatek zahrnout do jednotkové ceny bourání – tento fakt musí být uveden v doplňujícím textu k položce).
P | 20 | 11511 |  | ČERPÁNÍ VODY DO 500 L/MIN | HOD | 300 | 0 | 0 | OTSKP ~ 2025 | 0 | 3
PP
VV |  |  |  | 300 = 300,000 [A] Celkové množství = 300,000
TS |  |  |  | Položka zahrnuje: - čerpání vody na povrchu - potrubí - pohotovost záložní čerpací soupravy - zřízení čerpací jímky - následná demontáž a likvidace těchto zařízení Položka nezahrnuje: - x
P | 21 | 12373 |  | ODKOP PRO SPOD STAVBU SILNIC A ŽELEZNIC TR. I | M3 | 1450.4 | 0 | 0 | OTSKP ~ 2025 | 0 | 3
PP
VV |  |  |  | Aktivní zóna-komunikace 2535,9*0,5 = 1267,950 [A] Aktivní zóna-Parkoviště 183*0,5 = 91,500 [B] Aktivní zóna-vjezdy 181,9*0,5 = 90,950 [C] Celkové množství = 1450,400
TS |  |  |  | položka zahrnuje: - vodorovná a svislá doprava, premístení, preložení, manipulace s výkopkem - kompletní provedení vykopávky nezapažené i zapažené - ošetrení výkopište po celou dobu práce v nem vc. klimatických opatrení - ztížení vykopávek v blízkosti podzemního vedení, konstrukcí a objektu vc. jejich docasného zajištení - ztížení pod vodou, v okolí výbušnin, ve stísnených prostorech a pod. - príplatek za lepivost - težení po vrstvách, pásech a po jiných nutných cástech (figurách) - cerpání vody vc. cerpacích jímek, potrubí a pohotovostní cerpací soupravy (viz ustanovení k pol. 1151,2) - potrebné snížení hladiny podzemní vody - težení a rozpojování jednotlivých balvanu - vytahování a nošení výkopku - svahování a presvah. svahu do konecného tvaru, výmena hornin v podloží a v pláni znehodnocené klimatickými vlivy - rucní vykopávky, odstranení korenu a napadávek - pažení, vzeprení a rozeprení vc. prepažování (vyjma štetových sten) - úpravu, ochranu a ocištení dna, základové spáry, sten a svahu - zhutnení podloží, prípadne i svahu vc. svahování - zrízení stupnu v podloží a lavic na svazích, není-li pro tyto práce zrízena samostatná položka - udržování výkopište a jeho ochrana proti vode - odvedení nebo obvedení vody v okolí výkopište a ve výkopišti - trídení výkopku - veškeré pomocné konstrukce umožnující provedení vykopávky (príjezdy, sjezdy, nájezdy, lešení, podper. konstr., premostení, zpevnené plochy, zakrytí a pod.) - nezahrnuje uložení zeminy (na skládku, do násypu) ani poplatky za skládku, vykazují se v položce c.0141**
P | 22 | 12573 | OR | VYKOPÁVKY ZE ZEMNÍKŮ A SKLÁDEK TŘ. I | M3 | 219.8 | 0 | 0 |  | 0 | 3
PP |  |  |  | Vykopávka z deponie ornice + doprava na staveniště
VV |  |  |  | dle pol. 18220.OR 1099.000*0,2 = 219,800 Celkové množství = 219,800
TS |  |  |  | položka zahrnuje: - vodorovná a svislá doprava, premístení, preložení, manipulace s výkopkem - kompletní provedení vykopávky nezapažené i zapažené - ošetrení výkopište po celou dobu práce v nem vc. klimatických opatrení - ztížení vykopávek v blízkosti podzemního vedení, konstrukcí a objektu vc. jejich docasného zajištení - ztížení pod vodou, v okolí výbušnin, ve stísnených prostorech a pod. - príplatek za lepivost - težení po vrstvách, pásech a po jiných nutných cástech (figurách) - cerpání vody vc. cerpacích jímek, potrubí a pohotovostní cerpací soupravy (viz ustanovení k pol. 1151,2) - potrebné snížení hladiny podzemní vody - težení a rozpojování jednotlivých balvanu - vytahování a nošení výkopku - rucní vykopávky, odstranení korenu a napadávek - pažení, vzeprení a rozeprení vc. prepažování (vyjma štetových sten) - úpravu, ochranu a ocištení dna, základové spáry, sten a svahu - udržování výkopište a jeho ochrana proti vode - odvedení nebo obvedení vody v okolí výkopište a ve výkopišti - trídení výkopku - veškeré pomocné konstrukce umožnující provedení vykopávky (príjezdy, sjezdy, nájezdy, lešení, podper. konstr., premostení, zpevnené plochy, zakrytí a pod.) položka nezahrnuje: - práce spojené s otvírkou zemníku
P | 23 | 17120 | KOM | ULOŽENÍ SYPANINY DO NÁSYPŮ A NA SKLÁDKY BEZ ZHUTNĚNÍ | M3 | 219.8 | 0 | 0 |  | 0 | 3
PP |  |  |  | Uložení drnu na kompostárnu
VV |  |  |  | dle položky 11130.KOM 1099.000*0,2 = 219,800 Celkové množství = 219,800
TS |  |  |  | položka zahrnuje: - kompletní provedení zemní konstrukce do predepsaného tvaru - ošetrení úložište po celou dobu práce v nem vc. klimatických opatrení - ztížení v okolí vedení, konstrukcí a objektu a jejich docasné zajištení - ztížení provádení ve ztížených podmínkách a stísnených prostorech - ztížené ukládání sypaniny pod vodu - ukládání po vrstvách a po jiných nutných cástech (figurách) vc. dosypávek - spouštení a nošení materiálu - úprava, ocištení a ochrana podloží a svahu - svahování, uzavírání povrchu svahu - udržování úložište a jeho ochrana proti vode - odvedení nebo obvedení vody v okolí úložište a v úložišti - veškeré pomocné konstrukce umožnující provedení zemní konstrukce (príjezdy, sjezdy, nájezdy, lešení, podperné konstrukce, premostení, zpevnené plochy, zakrytí a pod.)
P | 24 | 17120 | SKL | ULOŽENÍ SYPANINY DO NÁSYPŮ A NA SKLÁDKY BEZ ZHUTNĚNÍ | M3 | 1450.4 | 0 | 0 |  | 0 | 3
PP |  |  |  | Uložení na skládku
VV |  |  |  | dle pol. 12373.SKL 1450.400 = 1450,400 Celkové množství = 1450,400
TS |  |  |  | položka zahrnuje: - kompletní provedení zemní konstrukce do predepsaného tvaru - ošetrení úložište po celou dobu práce v nem vc. klimatických opatrení - ztížení v okolí vedení, konstrukcí a objektu a jejich docasné zajištení - ztížení provádení ve ztížených podmínkách a stísnených prostorech - ztížené ukládání sypaniny pod vodu - ukládání po vrstvách a po jiných nutných cástech (figurách) vc. dosypávek - spouštení a nošení materiálu - úprava, ocištení a ochrana podloží a svahu - svahování, uzavírání povrchu svahu - udržování úložište a jeho ochrana proti vode - odvedení nebo obvedení vody v okolí úložište a v úložišti - veškeré pomocné konstrukce umožnující provedení zemní konstrukce (príjezdy, sjezdy, nájezdy, lešení, podperné konstrukce, premostení, zpevnené plochy, zakrytí a pod.)
P | 25 | 17680 | AZ | VÝPLNE Z NAKUPOVANÝCH MATERIÁLU | M3 | 1450.4 | 0 | 0 | OTSKP ~ 2022 | 0 | 3
PP
VV |  |  |  | Aktivní zóna (AZ)-dle pol. č. 12373 1450.400 = 1450,400 [B] Celkové množství = 1450,400
TS |  |  |  | položka zahrnuje: - kompletní provedení zemní konstrukce vcetne nákupu a dopravy materiálu dle zadávací dokumentace - úprava ukládaného materiálu vlhcením, trídením, promícháním nebo vysoušením, príp. jiné úpravy za úcelem zlepšení jeho mech. vlastností - hutnení i ruzné míry hutnení - ošetrení úložište po celou dobu práce v nem vc. klimatických opatrení - ztížení v okolí vedení, konstrukcí a objektu a jejich docasné zajištení - ztížení provádení vc. hutnení ve ztížených podmínkách a stísnených prostorech - ztížené ukládání sypaniny pod vodu - ukládání po vrstvách a po jiných nutných cástech (figurách) vc. dosypávek - spouštení a nošení materiálu - výmena cástí zemní konstrukce znehodnocené klimatickými vlivy - rucní hutnení a výpln jam a prohlubní v podloží - úprava, ocištení, ochrana a zhutnení podloží - udržování úložište a jeho ochrana proti vode - odvedení nebo obvedení vody v okolí úložište a v úložišti - veškeré pomocné konstrukce umožnující provedení zemní konstrukce (príjezdy, sjezdy, nájezdy, lešení, podperné konstrukce, premostení, zpevnené plochy, zakrytí a pod.)
P | 26 | 18110 |  | ÚPRAVA PLÁNĚ SE ZHUTNĚNÍM V HORNINĚ TŘ. I | M2 | 3534.8 | 0 | 0 | OTSKP ~ 2025 | 0 | 3
PP |  |  |  | Hutneni plane
VV |  |  |  | Komunikace 2535,9 = 2535,900 [A] Parkoviště 183 = 183,000 [B] Chodníky 620,9 = 620,900 [C] Mlatová cesta 195 = 195,000 [D] Celkové množství = 3534,800
TS |  |  |  | položka zahrnuje úpravu pláne vcetne vyrovnání výškových rozdílu. Míru zhutnení urcuje projekt.
P | 27 | 18220 | OR | ROZPROSTŘENÍ ORNICE | M3 | 219.8 | 0 | 0 |  | 0 | 3
PP |  |  |  | zpětné použití ornice z deponie
VV |  |  |  | (1099)*0,2 = 219,800 [A]
TS |  |  |  | položka zahrnuje: nutné premístení ornice z docasných skládek vzdálených do 50m rozprostrení ornice v predepsané tlouštce ve svahu pres 1:5
P | 28 | 18241 |  | ZALOŽENÍ TRÁVNÍKU RUČNÍM VÝSEVEM | M2 | 1099 | 0 | 0 | OTSKP ~ 2025 | 0 | 3
PP
VV |  |  |  | dle pol. 18220.OR 1099.000 = 1099,000 Celkové množství = 1099,000
TS |  |  |  | Zahrnuje dodání predepsané travní smesi, její výsev na ornici, zalévání, první pokosení, to vše bez ohledu na sklon terénu
P | 29 | 184722 |  | ZDRAVOTNÍ ŘEZ VĚTVÍ STROMŮ KMENE D DO 90CM | KUS | 4 | 0 | 0 | OTSKP ~ 2025 | 0 | 3
PP
VV |  |  |  | 4 = 4,000 [A]
TS |  |  |  | Položka zahrnuje: - odstranění větví suchých a odumírajících - odstranění větví nevhodných po stránce tvaru a budoucího vývoje koruny - odstranění větví napadených patogenními organismy - odstranění větví se silně sníženou vitalitou - odstranění sekundárních výhonů Položka nezahrnuje: - x
SD |  | 2 |  | Základy |  |  |  | 0
P | 30 | 21197 |  | OPLÁŠTĚNÍ ODVODŇOVACÍCH ŽEBER Z GEOTEXTILIE | M2 | 417.38 | 0 | 0 | OTSKP ~ 2025 | 0 | 3
PP
VV |  |  |  | 780*(2*3,14*0,075)+50 = 417,380 [A]
TS |  |  |  | Položka zahrnuje: - dodávku a uložení předepsané fólie včetně potřebných přesahů - mimostaveništní a vnitrostaveništní dopravu Položka nezahrnuje: - x Způsob měření: - přesahy se nezapočítávají do výměry
P | 31 | 212635 |  | TRATIVODY KOMPL Z TRUB Z PLAST HM DN DO 150MM, RÝHA TŘ I | M | 780 | 0 | 0 | OTSKP ~ 2025 | 0 | 3
PP |  |  |  | Potrubí PVC DN 110, včetně rýhy, separační geotextílie obsyp ŠD 16-32
VV |  |  |  | 390*2 = 780,000
TS |  |  |  | Položka platí pro kompletní konstrukce trativodu a zahrnuje zejména: - výkop rýhy predepsaného tvaru v dané tríde težitelnosti, výpln, zásyp trativodu vcetne dopravy, uložení prebytecného materiálu, dodávky predepsaného materiálu pro výpln a zásyp - zrízení spojovací vrstvy - zrízení podkladu a lože trativodu z predepsaného materiálu - dodávka a uložení trativodu predepsaného materiálu a profilu - obsyp trativodu predepsaným materiálem - ukoncení trativodu zaústením do potrubí nebo vodotece, prípadne vybudování ukoncujícího objektu (kaplicky) dle VL - veškerý materiál, výrobky a polotovary, vcetne mimostaveništní a vnitrostaveništní dopravy - nezahrnuje opláštení z geotextilie, fólie
P | 32 | 21461C |  | SEPARAČNÍ GEOTEXTILIE DO 300G/M2 | M2 | 2718.9 | 0 | 0 | OTSKP ~ 2025 | 0 | 3
PP
VV |  |  |  | Komunikace+parkování 2535,9+183 = 2718,900 [A] Celkové množství = 2718,900
TS |  |  |  | Položka zahrnuje: - dodávku předepsané geotextilie - úpravu, očištění a ochranu podkladu - přichycení k podkladu, případně zatížení - úpravy spojů a zajištění okrajů - úpravy pro odvodnění - nutné přesahy (nezapočítávají se do výměry) - mimostaveništní a vnitrostaveništní dopravu Položka nezahrnuje: - x
SD |  | 5 |  | Komunikace |  |  |  | 0
P | 33 | 56331 |  | VOZOVKOVÉ VRSTVY ZE ŠTĚRKODRTI TL. DO 40MM | M2 | 195 | 0 | 0 | OTSKP ~ 2025 | 0 | 3
PP
VV |  |  |  | Mlatová cesta-okrová lomová výsivka 195 = 195,000 [A] Celkové množství = 195,000
TS |  |  |  | Položka zahrnuje: - dodání kameniva předepsané kvality a zrnitosti - rozprostření a zhutnění vrstvy v předepsané tloušťce - zřízení vrstvy bez rozlišení šířky, pokládání vrstvy po etapách Položka nezahrnuje: - postřiky, nátěry
P | 34 | 56332 |  | VOZOVKOVÉ VRSTVY ZE ŠTĚRKODRTI TL. DO 60MM | M2 | 195 | 0 | 0 | OTSKP ~ 2025 | 0 | 3
PP
VV |  |  |  | Mlatové cesty 195 = 195,000 [A] Celkové množství = 195,000
TS |  |  |  | Položka zahrnuje: - dodání kameniva předepsané kvality a zrnitosti - rozprostření a zhutnění vrstvy v předepsané tloušťce - zřízení vrstvy bez rozlišení šířky, pokládání vrstvy po etapách Položka nezahrnuje: - postřiky, nátěry
P | 35 | 56333 |  | VOZOVKOVÉ VRSTVY ZE ŠTĚRKODRTI TL. DO 150MM | M2 | 3144.8 | 0 | 0 | OTSKP ~ 2025 | 0 | 3
PP
VV |  |  |  | Chodník 620,9+26,4 = 647,300 [A] Komunikace 2302,5 = 2302,500 [B] Mlatová cesta 195 = 195,000 [C] Celkové množství = 3144,800
TS |  |  |  | Položka zahrnuje: - dodání kameniva předepsané kvality a zrnitosti - rozprostření a zhutnění vrstvy v předepsané tloušťce - zřízení vrstvy bez rozlišení šířky, pokládání vrstvy po etapách Položka nezahrnuje: - postřiky, nátěry
P | 36 | 56334 |  | VOZOVKOVÉ VRSTVY ZE ŠTĚRKODRTI TL. DO 200MM | M2 | 2535.9 | 0 | 0 | OTSKP ~ 2025 | 0 | 3
PP |  |  |  | ŠDA tl. 0,2 m
VV |  |  |  | Komunikace+rozšíření 2535,9 = 2535,900 [B] = 2535,900
TS |  |  |  | - dodání kameniva predepsané kvality a zrnitosti - rozprostrení a zhutnení vrstvy v predepsané tlouštce - zrízení vrstvy bez rozlišení šírky, pokládání vrstvy po etapách - nezahrnuje postriky, nátery
P | 37 | 56336 |  | VOZOVKOVÉ VRSTVY ZE ŠTĚRKODRTI TL. DO 300MM | M2 | 389.1 | 0 | 0 | OTSKP ~ 2025 | 0 | 3
PP
VV |  |  |  | Vjezdy 181,9+24,2 = 206,100 [A] Parkoviště 183 = 183,000 [B] Celkové množství = 389,100
TS |  |  |  | Položka zahrnuje: - dodání kameniva předepsané kvality a zrnitosti - rozprostření a zhutnění vrstvy v předepsané tloušťce - zřízení vrstvy bez rozlišení šířky, pokládání vrstvy po etapách Položka nezahrnuje: - postřiky, nátěry
P | 38 | 572121 |  | INFILTRAČNÍ POSTŘIK ASFALTOVÝ DO 1,0KG/M2 | M2 | 2302.5 | 0 | 0 | OTSKP ~ 2025 | 0 | 3
PP
VV |  |  |  | Komunikace 2302.500 = 2302,500 [A] Celkové množství = 2302,500
TS |  |  |  | Položka zahrnuje: - dodání všech předepsaných materiálů pro postřiky v předepsaném množství - provedení dle předepsaného technologického předpisu - zřízení vrstvy bez rozlišení šířky, pokládání vrstvy po etapách - úpravu napojení, ukončení Položka nezahrnuje: - x
P | 39 | 572224 |  | SPOJOVACÍ POSTŘIK Z MODIFIK EMULZE DO 1,0KG/M2 | M2 | 2302.5 | 0 | 0 | OTSKP ~ 2025 | 0 | 3
PP |  |  |  | PS-C 0,6 kg/m2
VV |  |  |  | Komunikace 2302.500 = 2302,500 Celkové množství = 2302,500
TS |  |  |  | - dodání všech predepsaných materiálu pro postriky v predepsaném množství - provedení dle predepsaného technologického predpisu - zrízení vrstvy bez rozlišení šírky, pokládání vrstvy po etapách - úpravu napojení, ukoncení
P | 40 | 574A34 |  | ASFALTOVÝ BETON PRO OBRUSNÉ VRSTVY ACO 11+, 11S TL. 40MM | M2 | 2302.5 | 0 | 0 | OTSKP ~ 2025 | 0 | 3
PP
VV |  |  |  | Komunikace 2302,5 = 2302,500 [A] Celkové množství = 2302,500
TS |  |  |  | - dodání smesi v požadované kvalite - ocištení podkladu - uložení smesi dle predepsaného technologického predpisu, zhutnení vrstvy v predepsané tlouštce - zrízení vrstvy bez rozlišení šírky, pokládání vrstvy po etapách, vcetne pracovních spar a spoju - úpravu napojení, ukoncení podél obrubníku, dilatacních zarízení, odvodnovacích proužku, odvodnovacu, vpustí, šachet a pod. - nezahrnuje postriky, nátery - nezahrnuje tesnení podél obrubníku, dilatacních zarízení, odvodnovacích proužku, odvodnovacu, vpustí, šachet a pod.
P | 41 | 574E88 |  | ASFALTOVÝ BETON PRO PODKLADNÍ VRSTVY ACP 22+, 22S TL. 90MM | M2 | 2302.5 | 0 | 0 | OTSKP ~ 2025 | 0 | 3
PP
VV |  |  |  | Komunikace 2302.500 = 2302,500 [A] Celkové množství = 2302,500
TS |  |  |  | Položka zahrnuje: - dodání směsi v požadované kvalitě - očištění podkladu - uložení směsi dle předepsaného technologického předpisu, zhutnění vrstvy v předepsané tloušťce - zřízení vrstvy bez rozlišení šířky, pokládání vrstvy po etapách, včetně pracovních spar a spojů - úpravu napojení, ukončení podél obrubníků, dilatačních zařízení, odvodňovacích proužků, odvodňovačů, vpustí, šachet a pod. Položka nezahrnuje: - postřiky, nátěry - těsnění podél obrubníků, dilatačních zařízení, odvodňovacích proužků, odvodňovačů, vpustí, šachet a pod.
P | 42 | 58221 |  | DLÁŽDĚNÉ KRYTY Z DROBNÝCH KOSTEK DO LOŽE Z KAMENIVA (100% NÁKUP, barva přírodní) | M2 | 2 | 0 | 0 | OTSKP ~ 2025 | 0 | 3
PP
VV |  |  |  | Chodník-žula 2 = 2,000 [A] Celkové množství = 2,000
TS |  |  |  | Položka zahrnuje: - dodání dlažebního materiálu v požadované kvalitě, dodání materiálu pro předepsané lože v tloušťce předepsané dokumentací a pro předepsanou výplň spar - očištění podkladu - uložení dlažby dle předepsaného technologického předpisu včetně předepsané podkladní vrstvy a předepsané výplně spar - zřízení vrstvy bez rozlišení šířky, pokládání vrstvy po etapách - úpravu napojení, ukončení podél obrubníků, dilatačních zařízení, odvodňovacích proužků, odvodňovačů, vpustí, šachet a pod., nestanoví-li zadávací dokumentace jinak Položka nezahrnuje: - postřiky, nátěry - těsnění podél obrubníků, dilatačních zařízení, odvodňovacích proužků, odvodňovačů, vpustí, šachet a pod.
P | 43 | 58241 |  | DLÁŽDĚNÉ KRYTY Z KAMEN DESEK DO LOŽE Z KAMENIVA (100% NÁKUP, barva přírodní) | M2 | 1 | 0 | 0 | OTSKP ~ 2025 | 0 | 3
PP
VV |  |  |  | Ohraničení varovných a signálních pásů v chodníku ze žuly 1 = 1,000 [A] Celkové množství = 1,000
TS |  |  |  | Položka zahrnuje: - dodání dlažebního materiálu v požadované kvalitě, dodání materiálu pro předepsané lože v tloušťce předepsané dokumentací a pro předepsanou výplň spar - očištění podkladu - uložení dlažby dle předepsaného technologického předpisu včetně předepsané podkladní vrstvy a předepsané výplně spar - zřízení vrstvy bez rozlišení šířky, pokládání vrstvy po etapách - úpravu napojení, ukončení podél obrubníků, dilatačních zařízení, odvodňovacích proužků, odvodňovačů, vpustí, šachet a pod., nestanoví-li zadávací dokumentace jinak Položka nezahrnuje: - postřiky, nátěry - těsnění podél obrubníků, dilatačních zařízení, odvodňovacích proužků, odvodňovačů, vpustí, šachet a pod.
P | 44 | 582611 |  | KRYTY Z BETON DLAŽDIC SE ZÁMKEM ŠEDÝCH TL 60MM DO LOŽE Z KAM (100% NÁKUP) | M2 | 612.9 | 0 | 0 | OTSKP ~ 2025 | 0 | 3
PP
VV |  |  |  | Chodník 620,9-8 = 612,900 [A] Celkové množství = 612,900
TS |  |  |  | Položka zahrnuje: - dodání dlažebního materiálu v požadované kvalitě, dodání materiálu pro předepsané lože v tloušťce předepsané dokumentací a pro předepsanou výplň spar - očištění podkladu - uložení dlažby dle předepsaného technologického předpisu včetně předepsané podkladní vrstvy a předepsané výplně spar - zřízení vrstvy bez rozlišení šířky, pokládání vrstvy po etapách - úpravu napojení, ukončení podél obrubníků, dilatačních zařízení, odvodňovacích proužků, odvodňovačů, vpustí, šachet a pod., nestanoví-li zadávací dokumentace jinak Položka nezahrnuje: - postřiky, nátěry - těsnění podél obrubníků, dilatačních zařízení, odvodňovacích proužků, odvodňovačů, vpustí, šachet a pod.
P | 44.1 | 582611 | 1 | KRYTY Z BETON DLAŽDIC SE ZÁMKEM ŠEDÝCH ROVNÁ TL 60MM DO LOŽE Z KAM (100% NÁKUP) | M2 | 8 | 0 | 0 |  | 0 | 3
PP
VV |  |  |  | Lemování varovných pásů-dlažba rovné hrany 8 = 8,000 [A] Celkové množství = 8,000
TS |  |  |  | Položka zahrnuje: - dodání dlažebního materiálu v požadované kvalitě, dodání materiálu pro předepsané lože v tloušťce předepsané dokumentací a pro předepsanou výplň spar - očištění podkladu - uložení dlažby dle předepsaného technologického předpisu včetně předepsané podkladní vrstvy a předepsané výplně spar - zřízení vrstvy bez rozlišení šířky, pokládání vrstvy po etapách - úpravu napojení, ukončení podél obrubníků, dilatačních zařízení, odvodňovacích proužků, odvodňovačů, vpustí, šachet a pod., nestanoví-li zadávací dokumentace jinak Položka nezahrnuje: - postřiky, nátěry - těsnění podél obrubníků, dilatačních zařízení, odvodňovacích proužků, odvodňovačů, vpustí, šachet a pod.
P | 45 | 582612 |  | KRYTY Z BETON DLAŽDIC SE ZÁMKEM ŠEDÝCH TL 80MM DO LOŽE Z KAM (100% NÁKUP) | M2 | 345.9 | 0 | 0 | OTSKP ~ 2025 | 0 | 3
PP
VV |  |  |  | Vjezdy 181,9-19 = 162,900 [A] Parkovací místa 183 = 183,000 [B] Celkové množství = 345,900
TS |  |  |  | - dodání dlažebního materiálu v požadované kvalite, dodání materiálu pro predepsané lože v tlouštce predepsané dokumentací a pro predepsanou výpln spar - ocištení podkladu - uložení dlažby dle predepsaného technologického predpisu vcetne predepsané podkladní vrstvy a predepsané výplne spar - zrízení vrstvy bez rozlišení šírky, pokládání vrstvy po etapách - úpravu napojení, ukoncení podél obrubníku, dilatacních zarízení, odvodnovacích proužku, odvodnovacu, vpustí, šachet a pod., nestanoví-li zadávací dokumentace jinak - nezahrnuje postriky, nátery - nezahrnuje tesnení podél obrubníku, dilatacních zarízení, odvodnovacích proužku, odvodnovacu, vpustí, šachet a pod.
P | 45.1 | 582612 | 1 | KRYTY Z BETON DLAŽDIC SE ZÁMKEM ŠEDÝCH ROVNÁ TL 80MM DO LOŽE Z KAM (100% NÁKUP) | M2 | 19 | 0 | 0 |  | 0 | 3
PP
VV |  |  |  | 19 = 19,000 [A] Celkové množství = 19,000
TS |  |  |  | - dodání dlažebního materiálu v požadované kvalite, dodání materiálu pro predepsané lože v tlouštce predepsané dokumentací a pro predepsanou výpln spar - ocištení podkladu - uložení dlažby dle predepsaného technologického predpisu vcetne predepsané podkladní vrstvy a predepsané výplne spar - zrízení vrstvy bez rozlišení šírky, pokládání vrstvy po etapách - úpravu napojení, ukoncení podél obrubníku, dilatacních zarízení, odvodnovacích proužku, odvodnovacu, vpustí, šachet a pod., nestanoví-li zadávací dokumentace jinak - nezahrnuje postriky, nátery - nezahrnuje tesnení podél obrubníku, dilatacních zarízení, odvodnovacích proužku, odvodnovacu, vpustí, šachet a pod.
P | 46 | 582617 |  | KRYTY Z BETON DLAŽDIC SE ZÁMKEM ŠEDÝCH RELIÉF TL 60MM DO LOŽE Z KAM (100% NÁKUP) | M2 | 1.2 | 0 | 0 | OTSKP ~ 2025 | 0 | 3
PP
VV |  |  |  | Varovný pás v chodníku ze žuly 1,2 = 1,200 [A] Celkové množství = 1,200
TS |  |  |  | Položka zahrnuje: - dodání dlažebního materiálu v požadované kvalitě, dodání materiálu pro předepsané lože v tloušťce předepsané dokumentací a pro předepsanou výplň spar - očištění podkladu - uložení dlažby dle předepsaného technologického předpisu včetně předepsané podkladní vrstvy a předepsané výplně spar - zřízení vrstvy bez rozlišení šířky, pokládání vrstvy po etapách - úpravu napojení, ukončení podél obrubníků, dilatačních zařízení, odvodňovacích proužků, odvodňovačů, vpustí, šachet a pod., nestanoví-li zadávací dokumentace jinak Položka nezahrnuje: - postřiky, nátěry - těsnění podél obrubníků, dilatačních zařízení, odvodňovacích proužků, odvodňovačů, vpustí, šachet a pod.
P | 47 | 58261A |  | KRYTY Z BETON DLAŽDIC SE ZÁMKEM ČERVENÝCH RELIÉF TL 60MM DO LOŽE Z KAM (100% NÁKUP) | M2 | 13.2 | 0 | 0 | OTSKP ~ 2025 | 0 | 3
PP
VV |  |  |  | Varovné pásy v chodníku 13,2 = 13,200 [A] Celkové množství = 13,200
TS |  |  |  | Položka zahrnuje: - dodání dlažebního materiálu v požadované kvalitě, dodání materiálu pro předepsané lože v tloušťce předepsané dokumentací a pro předepsanou výplň spar - očištění podkladu - uložení dlažby dle předepsaného technologického předpisu včetně předepsané podkladní vrstvy a předepsané výplně spar - zřízení vrstvy bez rozlišení šířky, pokládání vrstvy po etapách - úpravu napojení, ukončení podél obrubníků, dilatačních zařízení, odvodňovacích proužků, odvodňovačů, vpustí, šachet a pod., nestanoví-li zadávací dokumentace jinak Položka nezahrnuje: - postřiky, nátěry - těsnění podél obrubníků, dilatačních zařízení, odvodňovacích proužků, odvodňovačů, vpustí, šachet a pod.
P | 48 | 58261B |  | KRYTY Z BETON DLAŽDIC SE ZÁMKEM ČERVENÝCH RELIÉF TL 80MM DO LOŽE Z KAM (100% NÁKUP) | M2 | 24.2 | 0 | 0 | OTSKP ~ 2025 | 0 | 3
PP
VV |  |  |  | Varovné pásy ve vjezdech 24,2 = 24,200 [A] Celkové množství = 24,200
TS |  |  |  | - dodání dlažebního materiálu v požadované kvalite, dodání materiálu pro predepsané lože v tlouštce predepsané dokumentací a pro predepsanou výpln spar - ocištení podkladu - uložení dlažby dle predepsaného technologického predpisu vcetne predepsané podkladní vrstvy a predepsané výplne spar - zrízení vrstvy bez rozlišení šírky, pokládání vrstvy po etapách - úpravu napojení, ukoncení podél obrubníku, dilatacních zarízení, odvodnovacích proužku, odvodnovacu, vpustí, šachet a pod., nestanoví-li zadávací dokumentace jinak - nezahrnuje postriky, nátery - nezahrnuje tesnení podél obrubníku, dilatacních zarízení, odvodnovacích proužku, odvodnovacu, vpustí, šachet a pod.
SD |  | 8 |  | Potrubí |  |  |  | 0
P | 49 | 87433 |  | POTRUBÍ Z TRUB PLASTOVÝCH ODPADNÍCH DN DO 150MM | M | 12 | 0 | 0 | OTSKP ~ 2025 | 0 | 3
PP
VV |  |  |  | Propojení UV 3*4 = 12,000 [A]
TS |  |  |  | položky pro zhotovení potrubí platí bez ohledu na sklon zahrnuje: - výrobní dokumentaci (vcetne technologického predpisu) - dodání veškerého trubního a pomocného materiálu (trouby, trubky, tvarovky, spojovací a tesnící materiál a pod.), podperných, závesných a upevnovacích prvku, vcetne potrebných úprav - úprava a príprava podkladu a podper, ocištení a ošetrení podkladu a podper - zrízení plne funkcního potrubí, kompletní soustavy, podle príslušného technologického predpisu - zrízení potrubí i jednotlivých cástí po etapách, vcetne pracovních spar a spoju, pracovního zaslepení koncu a pod. - úprava prostupu, pruchodu šachtami a komorami, okolí podper a vyústení, zaústení, napojení, vyvedení a upevnení odpad. výustí - ochrana potrubí náterem (vc. úpravy povrchu), prípadne izolací, nejsou-li tyto práce predmetem jiné položky - úprava, ocištení a ošetrení prostoru kolem potrubí - položky platí pro práce provádené v prostoru zapaženém i nezapaženém a i v kolektorech, chránickách - položky zahrnují i práce spojené s nutnými obtoky, prevádením a cerpáním vody nezahrnuje zkoušky vodotesnosti a televizní prohlídku
P | 50 | 89712 |  | VPUST KANALIZACNÍ ULICNÍ KOMPLETNÍ Z BETONOVÝCH DÍLCU | KUS | 3 | 0 | 0 | OTSKP ~ 2025 | 0 | 3
PP
VV |  |  |  | 3 = 3,000 [A]
TS |  |  |  | položka zahrnuje: - dodávku a osazení predepsaných dílu vcetne mríže - výpln, tesnení a tmelení spar a spoju, - opatrení povrchu betonu izolací proti zemní vlhkosti v cástech, kde prijdou do styku se zeminou nebo kamenivem, - predepsané podkladní konstrukce
P | 51 | 89921 |  | VÝŠKOVÁ ÚPRAVA POKLOPŮ | KUS | 11 | 0 | 0 | OTSKP ~ 2025 | 0 | 3
PP
VV |  |  |  | Betonové šachty 11 = 11,000 [A] Celkové množství = 11,000
TS |  |  |  | Položka zahrnuje: - všechny nutné práce a materiály pro zvýšení nebo snížení zařízení (včetně nutné úpravy stávajícího povrchu vozovky nebo chodníku) Položka nezahrnuje: - x
P | 52 | 89922 |  | VÝŠKOVÁ ÚPRAVA MŘÍŽÍ | KUS | 3 | 0 | 0 | OTSKP ~ 2025 | 0 | 3
PP
VV |  |  |  | Uliční vpustě 3 = 3,000 [A]
TS |  |  |  | Položka zahrnuje: - všechny nutné práce a materiály pro zvýšení nebo snížení zařízení (včetně nutné úpravy stávajícího povrchu vozovky nebo chodníku) Položka nezahrnuje: - x
P | 53 | 89923 |  | VÝŠKOVÁ ÚPRAVA KRYCÍCH HRNCŮ | KUS | 29 | 0 | 0 | OTSKP ~ 2025 | 0 | 3
PP
VV |  |  |  | Šoupata, hydranty 29 = 29,000 [A] Celkové množství = 29,000
TS |  |  |  | Položka zahrnuje: - všechny nutné práce a materiály pro zvýšení nebo snížení zařízení (včetně nutné úpravy stávajícího povrchu vozovky nebo chodníku) Položka nezahrnuje: - x
SD |  | 9 |  | Ostatní konstrukce a práce |  |  |  | 0
P | 54 | 914171 |  | DOPRAVNÍ ZNACKY ZÁKLADNÍ VELIKOSTI HLINÍKOVÉ FÓLIE TR 2 - DODÁVKA A MONTÁŽ | KUS | 4 | 0 | 0 | OTSKP ~ 2025 | 0 | 3
PP
VV |  |  |  | SDZ - P4 1 = 1,000 [A] SDZ - B29 1 = 1,000 [B] SDZ - IP10a 1 = 1,000 [C] SDZ - IP10b 1 = 1,000 [D] Celkové množství = 4,000
TS |  |  |  | položka zahrnuje: - dodávku a montáž znacek v požadovaném provedení
P | 55 | 914941 |  | SLOUPKY A STOJKY DOPRAVNÍCH ZNAČEK Z HLINÍK TRUBEK DO PATKY - DODÁVKA A MONTÁŽ | KUS | 4 | 0 | 0 | OTSKP ~ 2025 | 0 | 3
PP
VV |  |  |  | 4.000 = 4,000 [A]
TS |  |  |  | Položka zahrnuje: - sloupky - upevňovací zařízení - osazení (betonová patka, zemní práce) Položka nezahrnuje: - x
P | 56 | 915111 |  | VODOROVNÉ DOPRAVNÍ ZNAČENÍ BARVOU HLADKÉ - DODÁVKA A POKLÁDKA | M2 | 13 | 0 | 0 | OTSKP ~ 2025 | 0 | 3
PP
VV |  |  |  | VDZ - V13 13 = 13,000 [A] Celkové množství = 13,000
TS |  |  |  | Položka zahrnuje: - dodání a pokládku nátěrového materiálu - předznačení a reflexní úpravu Položka nezahrnuje: - x Způsob měření: - měří se pouze natíraná plocha
P | 57 | 915111 | 1 | VODOROVNÉ DOPRAVNÍ ZNAČENÍ BARVOU (ŽLUTÁ) HLADKÉ - DODÁVKA A POKLÁDKA | M2 | 3.75 | 0 | 0 | OTSKP ~ 2025 | 0 | 3
PP
VV |  |  |  | Vjezdy 30*0,125 = 3,750 [A] Celkové množství = 3,750
TS |  |  |  | Položka zahrnuje: - dodání a pokládku nátěrového materiálu - předznačení a reflexní úpravu Položka nezahrnuje: - x Způsob měření: - měří se pouze natíraná plocha
P | 58 | 915211 |  | VODOROVNÉ DOPRAVNÍ ZNAČENÍ PLASTEM HLADKÉ - DODÁVKA A POKLÁDKA | M2 | 13 | 0 | 0 | OTSKP ~ 2025 | 0 | 3
PP
VV |  |  |  | VDZ - V13 13 = 13,000 [A] Celkové množství = 13,000
TS |  |  |  | Položka zahrnuje: - dodání a pokládku nátěrového materiálu - předznačení a reflexní úpravu Položka nezahrnuje: - x Způsob měření: - měří se pouze natíraná plocha
P | 59 | 917223 |  | SILNIČNÍ A CHODNÍKOVÉ OBRUBY Z BETONOVÝCH OBRUBNÍKŮ ŠÍŘ 100MM (100% NÁKUP) | M | 326 | 0 | 0 | OTSKP ~ 2025 | 0 | 3
PP |  |  |  | 100x250x1000
VV |  |  |  | 100x250 40 = 40,000 [A] 80x250 286 = 286,000 [B] Celkové množství = 326,000
TS |  |  |  | Položka zahrnuje: dodání a pokládku betonových obrubníku o rozmerech predepsaných zadávací dokumentací betonové lože i bocní betonovou operku.
P | 60 | 917224 |  | SILNIČNÍ A CHODNÍKOVÉ OBRUBY Z BETONOVÝCH OBRUBNÍKŮ ŠÍŘ 150MM (100% NÁKUP) | M | 828 | 0 | 0 | OTSKP ~ 2025 | 0 | 3
PP
VV |  |  |  | 150x250 mm 388+406 = 794,000 [A] 150x150 mm 24 = 24,000 [B] Levý 150/250x250 mm 5 = 5,000 [C] Pravý 150/250x250 mm 5 = 5,000 [D] Celkové množství = 828,000
TS |  |  |  | Položka zahrnuje: - dodání a pokládku betonových obrubníků o rozměrech předepsaných zadávací dokumentací - betonové lože i boční betonovou opěrku Položka nezahrnuje: - x
P | 61 | 917512 |  | ZÁHONOVÉ OBRUBY Z OBRUBNÍKŮ Z OCELI (100% NÁKUP) | M | 340 | 0 | 0 | OTSKP ~ 2025 | 0 | 3
PP
VV |  |  |  | Lem mlatové cesty 170*2 = 340,000 [A]
TS |  |  |  | Položka zahrnuje: - dodání a pokládku záhonových obrubníků z recyklované pryže o rozměrech předepsaných zadávací dokumentací - lože předepsané zadávací dokumentací Položka nezahrnuje: - x
P | 62 | 919112 |  | ŘEZÁNÍ ASFALTOVÉHO KRYTU VOZOVEK TL DO 100MM | M | 55 | 0 | 0 | OTSKP ~ 2025 | 0 | 3
PP
VV |  |  |  | 55 = 55,000 [A]
TS |  |  |  | Položka zahrnuje: - řezání vozovkové vrstvy v předepsané tloušťce - spotřeba vody Položka nezahrnuje: - x
P | 63 | 931323 |  | TĚSNĚNÍ DILATAČ SPAR ASF ZÁLIVKOU MODIFIK PRŮŘ DO 300MM2 | M | 55 | 0 | 0 | OTSKP ~ 2025 | 0 | 3
PP
VV |  |  |  | dle pol. 919112 55 = 55,000
TS |  |  |  | položka zahrnuje dodávku a osazení predepsaného materiálu, ocištení ploch spáry pred úpravou, ocištení okolí spáry po úprave nezahrnuje tesnící profil

## SO 103 souhrn
Rekapitulace ceny
číslo akce:25-008-Po
název akce: Rekonstrukce ulic Ke Skupici, Na Kopečku a Kubovýchn sadů
objekt: Veřejné osvětlení
p.č. |  | % | základ | cena /Kč/ |  |  | sazbaDPH | dphZ
1 | materiál elektromontážní |  |  | 0 |  | 13
2 | prořez | 0.5 | 0 | 0 |  | 14
3 | materiál podružný | 1 | 0 | 0 |  | 15
4 | materiál zemní+stavební |  |  | 0 |  | 17
5 | elektromontáže |  |  | 0 | 0 | 18
6 | demontáže |  |  | 0 |  | 19
7 | zemní práce |  |  | 0 | 0 | 21
8 | PPV pro elektromontáže | 0.5 | 0 | 0 |  | 22
9 | PPV pro zemní práce | 0.5 | 0 | 0 |  | 23
10 | materiál+výkony celkem |  |  | 0 |  | 26
11 | ostatní náklady+recyklace |  |  | 0 |  | 27 |  | 0
12 | NÁKLADY hl.III celkem |  |  | 0 | 0 | 28
13 | zařízení staveniště | 0.5 | 0 | 0 |  | 30
14 | PV/ narušení dopravy | 0.1 | 0 | 0 |  | 31
15 | NÁKLADY hl.VI celkem |  |  | 0 | 0 | 33
16 | kompletační činnost |  |  |  |  | 35
17 | revize |  |  |  |  | 36
18 | komplexní zkoušky |  |  |  |  | 37
19 | dokumentace skutečného provedení |  |  |  |  | 40
20 | NÁKLADY hl.XI celkem |  |  | 0 | 0 | 41
0
21 | cena bez DPH |  |  | 0 |  | 43
22 | DPH základní sazba | 21 | 0 | 0 |  | 46 |  | 0
23 | CENA vč.DPH (Kč) |  |  | 0 |  | 48
Vyplní uchazeč

## SO 103
číslo akce:25-008-Po
název akce: Rekonstrukce ulic Ke Skupici, Na Kopečku a Kubových sadů
objekt: Veřejné osvětlení
U takto označených položek uchazeč uvede výrobce a výrobek v barevně vyznačeném poli.
Soupis položek
p.č. | č.položky |  | popis položky | mj. | množství | cena/mj. | cena celkem | Rc/Nh/mj. | Rc/Nh/Sum | DPH | VKP | TC | kap. | proř/ON09 | recy/ON | dphZ | recZ
Materiál elektromontážní | [7 empty] | recy/mj | recySuma
1. | 101209 |  | kabel CYKY 4J x10 | m | 830 | 0 | 0 | 0 | 0 | S | * |  | ME | 0
2. | 101233 |  | kabel CYKY 3J x 6 | m | 680 | 0 | 0 | 0 | 0 | S | * |  | ME | 0
3. | 101305 |  | kabel CYKY 3 J x1,5 | m | 156 | 0 | 0 | 0 | 0 | S | * |  | ME | 0
4. | 193509 |  | spojka 1kV plast 4žilová SVCZC 25-Cu - Al | ks | 5 | 0 | 0 | 0 | 0 | S | * |  | ME
5. | 321501 |  | roura korugovaná KOPOFLEX KF09050 pr.50/41mm | m | 670 | 0 | 0 | 0 | 0 | S | * |  | ME | 0
6. | 321502 |  | roura korugovaná KOPOFLEX KF09063 pr.63/52 mm | m | 600 | 0 | 0 | 0 | 0 | S | * |  | ME | 0
7. | 321816 |  | roura korugovaná KOPOFLEX KF09110 pr.110/94mm | m | 200 | 0 | 0 | 0 | 0 | S | * |  | ME | 0
8. | 321805 |  | trubka HDPE pro OK - 40/33 - černá | m | 670 | 0 | 0 | 0 | 0 | S | * |  | ME | 0
9. | 321505 |  | mikrotrubička 12/8 pro OK silnostěnná | m | 400 | 0 | 0 | 0 | 0 | S | * |  | ME | 0
10. | 321515 |  | kabelová komora 680 x 680 mm KMR - HT vč.víka A15 | ks | 6 | 0 | 0 | 0 | 0 | S | * |  | ME | 0
11. | 295012 |  | vedení FeZn pr.10mm(0,68kg/m) | m | 775 | 0 | 0 | 0 | 0 | S | * |  | ME | 0
12. | 295062 |  | časové zpožďovací relé na lištu | ks | 1 | 0 | 0 | 0 | 0 | S | * |  | ME | 0
13. | 295071 |  | svorka zemnící připojovací SP | ks | 22 | 0 | 0 | 0 | 0 | S | * |  | ME | 0
14. | 295073 |  | svorka drátu zemnící SS 2šrouby FeZn | ks | 32 | 0 | 0 | 0 | 0 | S | * |  | ME | 0
15. | 125 |  | smršťovací trubice GPH SB žz 12,7/6,4 | m | 10 | 0 | 0 | 0 | 0 | S |  |  | ME | 0
16. | 190214 |  | jistič 1f 6A | ks | 1 | 0 | 0 | 0 | 0 | S |  |  | ME | 0
17. | 563212 |  | Stožár konický žz Stileton 60/50/3 opatřený nátěrem Dyplex systém RAL 7016 | ks | 3 | 0 | 0 | 0 | 0 | S | * |  | ME | 0
18. | 563213 |  | Stožár konický žz Stileton 60/60/3 opatřený nátěrem Dyplex systém RAL 7016 | ks | 19 | 0 | 0 | 0 | 0 | S | * |  | ME | 0
19. | 564330 |  | Ochranná plastová manžeta | ks | 22 | 0 | 0 | 0 | 0 | S | * |  | ME | 0
20. | 574114 |  | stožárová výzbroj SV-B 6.10.4 průchozí/TNC 1xE27 | ks | 22 | 0 | 0 | 0 | 0 | S | * |  | ME | 0
21. | 579242 |  | pojistková patrona E27 (2-4A) | ks | 22 | 0 | 0 | 0 | 0 | S | * |  | ME | 0
22. | 530422 |  | svítidlo 16LED/350mA/WW727,18,3W ,2700K RAL 7016 | ks | 3 | 0 | 0 |  | 0 | Z | * |  | ME | 0 |  | 0 | 0
23. | 53023 |  | svítidlo 16LED/500mA/WW727,Back Light 25,5W ,2700K RAL 7016 | ks | 4 | 0 | 0 |  | 0 | Z | * |  | ME | 0 |  | 0 | 0
24. | 530424 |  | svítidlo 24LED/400mA/WW727,Back Light 30W ,2700K RAL 7016 | ks | 12 | 0 | 0 |  | 0 | Z | * |  | ME | 0 |  | 0 | 0
25. | 530425 |  | svítidlo 24LED/500mA/WW727,39W ,2700K RAL 7016 | ks | 3 | 0 | 0 |  | 0 | Z | * |  | ME | 0 |  | 0 | 0
|  |  | součet |  |  |  | 0 |  | 0 |  |  |  | ME | 0 | 0
Materiál zemní+stavební
26. | 46114 |  | písek kopaný 0-2mm | m3 | 26.35 | 0 | 0 | 0 | 0 | S |  |  | MZ
27. | 46134 |  | beton B20 | m3 | 20 | 0 | 0 | 0 | 0 | S |  |  | MZ
28. | 46241 |  | prkno 2,5cm SM,BO | m3 | 0.44 | 0 | 0 | 0 | 0 | S |  |  | MZ
29. | 46452 |  | stožárové pouzdro plast SP250/1000 | ks | 22 | 0 | 0 | 0 | 0 | S |  |  | MZ
|  |  | součet |  |  |  | 0 |  | 0 |  |  |  | MZ |  | 0
Elektromontáže | [7 empty] | Nh/mj | NhSuma |  |  |  |  | 0
30. | 210810013 |  | kabel(-CYKY) volně ulož.do 5x10/12x4/19x2,5/24x1,5 | m | 770 | 0 | 0 | 0.057 | 43.89 | S |  |  | CE
31. | 210810008 |  | kabel(-CYKY) volně uložený do 3x6/4x4/7x2,5 | m | 830 | 0 | 0 | 0.046 | 38.18 | S |  |  | CE
32. | 210100211 |  | ukončení kabelu do 4x10 | ks | 176 | 0 | 0 | 0.369 | 64.944 | S | * |  | CE
33. | 210100219 |  | ukončení kabelu do 5x6 | ks | 159 | 0 | 0 | 0.39 | 62.01 | S | * |  | CE
34. | 210101201 |  | spojka 1kV smršťovací do 5x25 | ks | 5 | 0 | 0 | 4.14 | 20.7 | S |  |  | CE
35. | 210950201 |  | příplatek na zatažení do prostupu kabel do 0,75kg | m | 1600 | 0 | 0 | 0.021 | 33.6 | S | * |  | CE
36. | 210010123 |  | trubka plast volně uložená do pr.50mm | m | 650 | 0 | 0 | 0.12 | 78 | S |  |  | CE
37. | 210010124 |  | trubka plast volně uložená do pr.63mm | m | 575 | 0 | 0 | 0.12 | 54.84 | S |  |  | CE
38. | 210010125 |  | trubka plast volně uložená do pr.110mm | m | 178 | 0 | 0 | 0.158 | 28.124 | S |  |  | CE
39. | 210220022 |  | uzemňov.vedení v zemi úplná mtž FeZn pr.8-10mm | m | 775 | 0 | 0 | 0.123 | 95.325 | S |  |  | CE
40. | 210220302 |  | svorka hromosvodová do 4 šroubů | ks | 32 | 0 | 0 | 0.352 | 11.264 | S | * |  | CE
41. | 210220301 |  | svorka hromosvodová do 2 šroubů | ks | 22 | 0 | 0 | 0.251 | 5.522 | S | * |  | CE
42. | 210220441 |  | ochrana zemní svorky asfaltovým nátěrem | ks | 32 | 0 | 0 | 0.2 | 6.4 | S | * |  | CE
43. | 210220445 |  | ochrana zemní svorky smršťovací trubicí 30/8mm | ks | 22 | 0 | 0 | 0.24 | 5.28 | S | * |  | CE
44. | 210100007 |  | úprava RVO - doplnění jističe a relé | kpl | 1 | 0 | 0 | 0.263 | 0.263 | S | * |  | CE
45. | 210204002 |  | stožár osvětlovací sadový ocelový kónický | ks | 22 | 0 | 0 | 1.68 | 36.96 | S |  |  | CE
46. | 210204201 |  | elektrovýzbroj stožárů pro 1 okruh | ks | 22 | 0 | 0 | 1.37 | 30.14 | S |  |  | CE
47. | 210202103 |  | LED svítidlo venkovní na stožár | ks | 22 | 0 | 0 | 1.07 | 23.54 | S |  |  | CE
Typ svítidla:
48. | 210202233 |  | montáž a zapojení hnízda MR vč.nap.kabelu | ks | 4 | 0 | 0 | 1.07 | 4.28 | S |  |  | CE
49. | 210202650 |  | montáž označníků názvů ulice | ks | 1 | 0 | 0 | 1.07 | 1.07 | S |  |  | CE
50. | 210050123 |  | pokládka trubky HDPE | m | 670 | 0 | 0 | 0.12 | 80.4 | S |  |  | CE
51. | 210050124 |  | pokládka mikrotrubičky 12/8 mm volně uložená | m | 380 | 0 | 0 | 0.12 | 54.84 | S |  |  | CE
52. | 210055125 |  | montáž kabelové komory | ks | 6 | 0 | 0 | 0.158 | 0.948 | S |  |  | CE
53. | 210292022 |  | vypnutí hlavn vedení vč.zajištění+vyzkouš+označení | kpl | 1 | 0 | 0 | 1.19 | 1.19 | Z | * |  | CE |  |  | 0
|  |  | součet |  |  |  | 0 |  | 781.71 |  |  |  | CE
Demontáže
54. | 210040021 |  | demontáž hnízda místního rozhlasu /dmtž | ks | 4 | 0 | 0 | 4.621 | 18.484 | S | * |  | CD
55. | 210040001 |  | stožár ocelový paticový vč. výstroje /dmtž | ks | 20 | 0 | 0 | 5.24 | 104.8 | S | * |  | CD
56. | 210202103 |  | svítidlo sodíkové venkovní /dmtž | ks | 20 | 0 | 0 | 0.535 | 10.7 | S | * |  | CD
57. | 210204101 |  | demontáž DZ a označníků názvů ulic | ks | 3 | 0 | 0 | 1.18 | 3.54 | S | * |  | CD
|  |  | součet |  |  |  | 0 |  | 137.524 |  |  |  | CD
Zemní práce
58. | 460200163 |  | výkop kabel.rýhy šířka 35/hloubka 80cm tz.3/ko1.0 | m | 178 | 0 | 0 | 0.678 | 120.684 | S | * |  | CZ
59. | 460420022 |  | kabelové lože 2x10cm kopaný písek šířka do 65cm | m | 178 | 0 | 0 | 0.142 | 25.276 | S |  |  | CZ
60. | 460490012 |  | výstražná fólie šířka nad 30cm | m | 178 | 0 | 0 | 0.052 | 9.256 | S |  |  | CZ
61. | 460560163 |  | zához kabelové rýhy šířka 35/hloubka 80cm tz.3 | m | 178 | 0 | 0 | 0.256 | 45.568 | S |  |  | CZ
62. | 460600001 |  | odvoz zeminy do 10km vč.poplatku za skládku | m3 | 12.49 | 0 | 0 | 2.28 | 28.4772 | S |  |  | CZ
63. | 460620013 |  | provizorní úprava terénu třída zeminy 3 | m2 | 89 | 0 | 0 | 0.112 | 9.968 | S |  |  | CZ
64. | 460300006 |  | hutnění zeminy po vrstvách při strojním záhrnu | m3 | 12.49 | 0 | 0 | 0.243 | 3.0351 | S | * |  | CZ
65. | 460200133 |  | výkop kabel.rýhy šířka 35/hloubka 50cm tz.3/ko1.0 | m | 110 | 0 | 0 | 0.43 | 47.3 | S | * |  | CZ
66. | 460230003 |  | jáma pro spojku kabelu do 10kV tř.zeminy 3/ko1.0 | ks | 5 | 0 | 0 | 2.11 | 10.55 | S |  |  | CZ
67. | 460120003 |  | zához jámy třída zeminy 3 | m3 | 3 | 0 | 0 | 1.244 | 3.732 | S |  |  | CZ
68. | 460420022 |  | kabelové lože 2x10cm kopaný písek šířka do 65cm | m | 110 | 0 | 0 | 0.142 | 15.62 | S |  |  | CZ
69. | 460490012 |  | výstražná fólie šířka nad 30cm | m | 110 | 0 | 0 | 0.052 | 5.72 | S |  |  | CZ
70. | 460560133 |  | zához kabelové rýhy šířka 35/hloubka 50cm tz.3 | m | 110 | 0 | 0 | 0.164 | 18.04 | S |  |  | CZ
71. | 460600001 |  | odvoz zeminy do 10km vč.poplatku za skládku | m3 | 7.7 | 0 | 0 | 2.28 | 17.556 | S |  |  | CZ
72. | 460300006 |  | hutnění zeminy po vrstvách při strojním záhrnu | m3 | 7.7 | 0 | 0 | 0.243 | 1.8711 | S | * |  | CZ
73. | 460200284 |  | výkop kabel.rýhy šířka 35/hloubka 40cm tz.3/ko1.0 | m | 455 | 0 | 0 | 2.22 | 1010.1 | S | * |  | CZ
74. | 460420022 |  | kabelové lože 2x10cm kopaný písek šířka do 65cm | m | 455 | 0 | 0 | 0.142 | 64.61 | S |  |  | CZ
75. | 460490012 |  | výstražná fólie šířka nad 30cm | m | 455 | 0 | 0 | 0.052 | 23.66 | S |  |  | CZ
76. | 460560163 |  | zához kabelové rýhy šířka 35/hloubka 40cm tz.3 | m | 455 | 0 | 0 | 0.256 | 116.48 | S |  |  | CZ
77. | 460600001 |  | odvoz zeminy do 10km vč.poplatku za skládku | m3 | 31.85 | 0 | 0 | 2.28 | 72.618 | S |  |  | CZ
78. | 460620013 |  | provizorní úprava terénu třída zeminy 3 | m2 | 227 | 0 | 0 | 0.112 | 25.424 | S |  |  | CZ
79. | 460300006 |  | hutnění zeminy po vrstvách při strojním záhrnu | m3 | 31.85 | 0 | 0 | 0.243 | 7.7396 | S | * |  | CZ
80. | 460650017 |  | podklad a obetonování chrániček | m3 | 6 | 0 | 0 | 2.56 | 15.36 | S |  |  | CZ
81. | 460100002 |  | pouzdrový základ VO mimo trasu kabelu pr.0,8/0,8 m | ks | 22 | 0 | 0 | 2.89 | 63.58 | S | * |  | CZ
82. | 460050713 |  | výkop jámy do 2m3 pro stožár VO strojní tz.3/ko1.0 | m3 | 10.24 | 0 | 0 | 5.54 | 56.7296 | S |  |  | CZ
83. | 460120003 |  | zához jámy třída zeminy 3 | m3 | 10.24 | 0 | 0 | 1.244 | 12.7386 | S |  |  | CZ
84. | 460080101 |  | rozbourání betonového základu | m3 | 18 | 0 | 0 | 11.7 | 210.6 | S | * |  | CZ
85. | 460120003 |  | zához jámy třída zeminy 3 | m3 | 18 | 0 | 0 | 1.244 | 22.392 | S |  |  | CZ
86. | 460600002 |  | odvoz stav.suti do 10km vč.poplatku za skládku | m3 | 18 | 0 | 0 | 3.242 | 58.356 | S |  |  | CZ
87. | 460070133 |  | jáma úplná /sonda/pro odhalení stáv.plynového vedení tr.z3 | ks | 5 | 0 | 0 | 6.64 | 33.2 | S | * |  | CZ
|  |  | součet |  |  |  | 0 |  | 2156.2411 |  |  |  | CZ
Ostatní náklady
88. | 219000232 |  | montážní plošina do 16m | hod | 40 | 0 | 0 | 0.6 | 24 | S | * |  | ON |  | 0
89. | 219000235 |  | přesun montážní plošiny MP16 | kpl. | 1 | 0 | 0 | 0 | 0 | S | * |  | ON |  | 0
90. | 219000211 |  | nákladní auto 5t /doprava betonu,demont.mater./ | kpl. | 1 | 0 | 0 | 43.334 | 43.334 | S | * |  | ON |  | 0
91. | 219000104 |  | vytýčení stávajících sítí | kpl. | 1 | 0 | 0 | 25 | 25 | S | * |  | ON |  | 0
92. | 460710001 |  | geodetické zaměření skutečné polohy | kpl. | 1 | 0 | 0 | 0.168 | 0.168 | S | * |  | ON |  | 0
|  |  | součet |  |  |  | 0 |  | 92.502 |  |  |  | ON | 0 | 0
0