## Rekapitulace stavby
Export Komplet | [24 empty] | VZ | 2.0 | ZAMOK |  |  |  |  | False | False | {e568805b-78c6-4593-b808-42933397bdba}
[31 empty] | 0,01 | 21
[31 empty] | 0,01 | 15
|  | REKAPITULACE STAVBY | [15 empty] | v --- níže se nacházejí doplnkové a pomocné údaje k sestavám --- v | [11 empty] | Návod na vyplnění | 0,001
|  | Kód: |  |  |  |  | 2022_02 | [22 empty] | Měnit lze pouze buňky se žlutým podbarvením! 1) v Rekapitulaci stavby vyplňte údaje o Uchazeči (přenesou se do ostatních sestav i v jiných listech) 2) na vybraných listech vyplňte v sestavě Soupis prací ceny u položek | 0,01
|  | Stavba: |  |  |  |  | Výměna střešní konstrukce tribuny - Sportovní stadion Nový Bydžov (ÚRS 2022 01) | [23 empty] | 0,01
|  | KSO: |  |  |  |  | 801 | [6 empty] | CC-CZ: |  | 1 | [14 empty] | 0,01
|  | Místo: |  |  |  |  | Nový Bydžov | [6 empty] | Datum: |  | 21. 2. 2022 | [14 empty] | 0,01
|  | CZ-CPV: |  |  |  |  | 45000000-7 | [6 empty] | CZ-CPA: |  | 41 | [14 empty] | 0,01
|  | Zadavatel: | [11 empty] | IČ: |  | 00269247 | [14 empty] | 0,01
|  |  | Město Nový Bydžov | [10 empty] | DIČ: |  | CZ00269247 | [14 empty] | 0,01
0,01
|  | Uchazeč: | [11 empty] | IČ: |  | Vyplň údaj | [14 empty] | 0,01
|  |  | Vyplň údaj | [10 empty] | DIČ: |  | Vyplň údaj | [14 empty] | 0,01
False
|  | Projektant: | [11 empty] | IČ: | [16 empty] | False
|  |  | OBRŠÁL ARCHITEKTI s.r.o. | [10 empty] | DIČ: | [16 empty] | True
0,01
|  | Zpracovatel: | [11 empty] | IČ: | [16 empty] | 0,01
[14 empty] | DIČ: | [16 empty] | False
Poznámka:
Soupis prací je sestaven s využitím Cenové soustavy ÚRS. Položky, které pochází z této cenové soustavy, jsou ve sloupci 'Cenová soustava' označeny popisem 'CS ÚRS' a úrovní příslušného kalendářního pololetí. Veškeré další informace vymezující popis a podmínky použití těchto položek z Cenové soustavy, které nejsou uvedeny přímo v soupisu prací, jsou neomezeně dálkově k dispozici na webu podminky.urs.cz.
|  | Cena bez DPH | [11 empty] | 0
[8 empty] | Sazba daně |  | Základ daně |  |  |  | Výše daně
|  | DPH |  | základní |  |  |  | 21% |  | 0 |  |  |  | 0
|  |  |  | snížená |  |  |  | 15% |  | 0 |  |  |  | 0
|  |  |  | zákl. přenesená |  |  |  | 21% |  | 0 |  |  |  | 0
|  |  |  | sníž. přenesená |  |  |  | 15% |  | 0 |  |  |  | 0
|  |  |  | nulová |  |  |  | 0% |  | 0 |  |  |  | 0
|  | Cena s DPH | [6 empty] | v |  | CZK |  |  | 0
REKAPITULACE OBJEKTŮ STAVBY A SOUPISŮ PRACÍ
| Kód: | [6 empty] | 2022_02
| Stavba: | [6 empty] | Výměna střešní konstrukce tribuny - Sportovní stadion Nový Bydžov (ÚRS 2022 01)
| Místo: | [6 empty] | Nový Bydžov |  |  |  |  | Datum: |  | 21. 2. 2022
| Zadavatel: | [6 empty] | Město Nový Bydžov |  |  |  |  | Projektant: |  | OBRŠÁL ARCHITEKTI s.r.o. |  |  | Informatívní údaje z listů zakázek
| Uchazeč: | [11 empty] | Zpracovatel:
| Kód |  |  |  | Popis | [6 empty] | Cena bez DPH [CZK] |  |  |  | Cena s DPH [CZK] | Typ | z toho Ostat. náklady [CZK] | DPH [CZK] | Normohodiny [h] | DPH základní [CZK] | DPH snížená [CZK] | DPH základní přenesená [CZK] | DPH snížená přenesená [CZK] | Základna DPH základní | Základna DPH snížená | Základna DPH zákl. přenesená | Základna DPH sníž. přenesená | Základna DPH nulová
| Náklady stavby celkem | [10 empty] | 0 |  |  |  | 0 |  | 0 | 0 | 0 | 0 | 0 | 0 | 0 | 0 | 0 | 0 | 0 | 0 |  | D | 0 | ###NOIMPORT### | IMPORT | {e568805b-78c6-4593-b808-42933397bdba} | {00000000-0000-0000-0000-000000000000} | 801
/ |  | 01 |  |  |  | SO-01_Výměna střešní konstrukce | [5 empty] | 0 |  |  |  | 0 | STA | 0 | 0 | 0 | 0 | 0 | 0 | 0 | 0 | 0 | 0 | 0 | 0 |  |  | 1 |  | IMPORT | {ddbed69d-0f5a-40bb-b3d2-a6989eaa0f88} | {e568805b-78c6-4593-b808-42933397bdba} |  | 2
/ |  | 02 |  |  |  | Opatření k zajištění BOZP | [5 empty] | 0 |  |  |  | 0 | STA | 0 | 0 | 0 | 0 | 0 | 0 | 0 | 0 | 0 | 0 | 0 | 0 |  |  | 1 |  | IMPORT | {fce38978-fca8-4cc2-9cd0-6035a51584d2} | {e568805b-78c6-4593-b808-42933397bdba} |  | 2
/ |  | 03 |  |  |  | Hromosvody | [5 empty] | 0 |  |  |  | 0 | STA | 0 | 0 | 0 | 0 | 0 | 0 | 0 | 0 | 0 | 0 | 0 | 0 |  |  | 1 |  | IMPORT | {8503cd97-2f9e-4817-814e-fb77f4633772} | {e568805b-78c6-4593-b808-42933397bdba} |  | 2
/ |  | 04 |  |  |  | VRN | [5 empty] | 0 |  |  |  | 0 | STA | 0 | 0 | 0 | 0 | 0 | 0 | 0 | 0 | 0 | 0 | 0 | 0 |  |  | 1 |  | IMPORT | {ba735bb3-4e19-48be-afa8-e30e66dd280b} | {e568805b-78c6-4593-b808-42933397bdba} |  | 2

## 01 - SO-01_Výměna střešní...
{ddbed69d-0f5a-40bb-b3d2-a6989eaa0f88}
2
| KRYCÍ LIST SOUPISU PRACÍ | [7 empty] | v --- níže se nacházejí doplnkové a pomocné údaje k sestavám --- v | [8 empty] | False
Stavba:
Výměna střešní konstrukce tribuny - Sportovní stadion Nový Bydžov (ÚRS 2022 01)
Objekt:
01 - SO-01_Výměna střešní konstrukce
| KSO: |  |  |  |  | CC-CZ:
| Místo: |  | Nový Bydžov |  |  | Datum: | 21. 2. 2022
| Zadavatel: |  |  |  |  | IČ: | 00269247
|  | Město Nový Bydžov, Masarykovo nám. čp. 1, 504 01 |  |  |  | DIČ:
| Uchazeč: |  |  |  |  | IČ: | Vyplň údaj
|  | Vyplň údaj |  |  |  | DIČ: | Vyplň údaj
| Projektant: |  |  |  |  | IČ: | 27108139
|  | OBRSAL architekti s.r.o.,J.Masaryka 179/56, Praha |  |  |  | DIČ: | CZ27108139
| Zpracovatel: |  |  |  |  | IČ: | 13564081
|  | Ing. Josef Novotný, Revoluční 232, 504 01 N.Bydžov |  |  |  | DIČ:
Poznámka:
Soupis prací je sestaven s využitím Cenové soustavy ÚRS. Položky, které pochází z této cenové soustavy, jsou ve sloupci 'Cenová soustava' označeny popisem 'CS ÚRS' a úrovní příslušného kalendářního pololetí. Veškeré další informace vymezující popis a podmínky použití těchto položek z Cenové soustavy, které nejsou uvedeny přímo v soupisu prací, jsou neomezeně dálkově k dispozici na webu podminky.urs.cz.
| Cena bez DPH | [5 empty] | 0
|  |  | Základ daně |  |  | Sazba daně | Výše daně
| DPH | základní | 0 |  |  | 21% | 0
|  | snížená | 0 |  |  | 15% | 0
|  | zákl. přenesená | 0 |  |  | 21% | 0
|  | sníž. přenesená | 0 |  |  | 15% | 0
|  | nulová | 0 |  |  | 0% | 0
| Cena s DPH |  |  | v | CZK |  | 0
REKAPITULACE ČLENĚNÍ SOUPISU PRACÍ
Stavba:
Výměna střešní konstrukce tribuny - Sportovní stadion Nový Bydžov (ÚRS 2022 01)
Objekt:
01 - SO-01_Výměna střešní konstrukce
Místo: |  |  | Nový Bydžov |  |  | Datum: | 21. 2. 2022
Zadavatel: |  |  | Město Nový Bydžov, Masarykovo nám. čp. 1, 504 01 |  |  | Projektant: | OBRSAL architekti s.r.o.,J.Masaryka 179/56, Praha
Uchazeč: |  |  | Vyplň údaj |  |  | Zpracovatel: | Ing. Josef Novotný, Revoluční 232, 504 01 N.Bydžov
Kód dílu - Popis | [6 empty] | Cena celkem [CZK]
Náklady stavby celkem | [6 empty] | 0 | [11 empty] | -1
| HSV - Práce a dodávky HSV | [5 empty] | 0
| 4 - Vodorovné konstrukce | [5 empty] | 0
| 9 - Ostatní konstrukce a práce, bourání | [5 empty] | 0
| 997 - Přesun sutě | [5 empty] | 0
| 998 - Přesun hmot | [5 empty] | 0
| PSV - Práce a dodávky PSV | [5 empty] | 0
| 712 - Povlakové krytiny | [5 empty] | 0
| 762 - Konstrukce tesařské | [5 empty] | 0
| 764 - Konstrukce klempířské | [5 empty] | 0
| 767 - Konstrukce zámečnické | [5 empty] | 0
| 783 - Dokončovací práce - nátěry | [5 empty] | 0
SOUPIS PRACÍ
Stavba:
Výměna střešní konstrukce tribuny - Sportovní stadion Nový Bydžov (ÚRS 2022 01)
Objekt:
01 - SO-01_Výměna střešní konstrukce
Místo: |  |  | Nový Bydžov |  |  | Datum: | 21. 2. 2022
Zadavatel: |  |  | Město Nový Bydžov, Masarykovo nám. čp. 1, 504 01 |  |  | Projektant: | OBRSAL architekti s.r.o.,J.Masaryka 179/56, Praha
Uchazeč: |  |  | Vyplň údaj |  |  | Zpracovatel: | Ing. Josef Novotný, Revoluční 232, 504 01 N.Bydžov
PČ | Typ | Kód | Popis | MJ | Množství | J.cena [CZK] | Cena celkem [CZK] | Cenová soustava |  | DPH | J. Nh [h] | Nh celkem [h] | J. hmotnost [t] | Hmotnost celkem [t] | J. suť [t] | Suť Celkem [t]
Náklady soupisu celkem | [6 empty] | 0 |  |  |  |  | 0 |  | 83.1429 |  | 56.1168 |  | D | -1 | [10 empty] | 0
| D | HSV | Práce a dodávky HSV |  |  |  | 0 |  |  |  |  | 0 |  | 21.5442 |  | 40.1722 | 1 | D | 0 |  |  |  | ROZPOCET | [6 empty] | 0
| D | 4 | Vodorovné konstrukce |  |  |  | 0 |  |  |  |  | 0 |  | 21.5227 |  | 0 | 1 | D | 1 |  |  |  | ROZPOCET | [6 empty] | 0
1 | K | 417321515 | Ztužující pásy a věnce ze ŽB tř. C 25/30 | m3 | 8.168 |  | 0 |  |  | základní |  | 0 | 2.502 | 20.4362 | 0 | 0 | 4 | K | 2 |  |  |  | ROZPOCET | 0 | 0 | 0 | 0 | 0 | 1 | 0 | 4 | -1586672085
2 | K | 417351115 | Zřízení bednění ztužujících věnců | m2 | 54.27 |  | 0 |  |  | základní |  | 0 | 0.00576 | 0.3126 | 0 | 0 | 4 | K | 2 |  |  |  | ROZPOCET | 0 | 0 | 0 | 0 | 0 | 1 | 0 | 4 | 1531270992
| VV |  | 60,3*0,45*2 |  | 54.27 | [12 empty] | VV | 2 | 2 | True | 0 | ROZPOCET
| VV |  | Součet |  | 54.27 | [12 empty] | VV | 2 | 4 | True | 1 | ROZPOCET
3 | K | 417351116 | Odstranění bednění ztužujících věnců | m2 | 54.27 |  | 0 |  |  | základní |  | 0 | 0 | 0 | 0 | 0 | 4 | K | 2 |  |  |  | ROZPOCET | 0 | 0 | 0 | 0 | 0 | 1 | 0 | 4 | -2108803143
4 | K | 417361821 | Výztuž ztužujících pásů a věnců betonářskou ocelí 10 505 | t | 0.735 |  | 0 |  |  | základní |  | 0 | 1.0529 | 0.77389 | 0 | 0 | 4 | K | 2 |  |  |  | ROZPOCET | 0 | 0 | 0 | 0 | 0 | 1 | 0 | 4 | -240921434
| D | 9 | Ostatní konstrukce a práce, bourání |  |  |  | 0 |  |  |  |  | 0 |  | 0.02156 |  | 40.1722 | 1 | D | 1 |  |  |  | ROZPOCET | [6 empty] | 0
5 | K | 953961116 | Kotvy chemickým tmelem M 24 hl 210 mm do betonu, ŽB nebo kamene s vyvrtáním otvoru | kus | 196 |  | 0 |  |  | základní |  | 0 | 0.00011 | 0.02156 | 0 | 0 | 4 | K | 2 |  |  |  | ROZPOCET | 0 | 0 | 0 | 0 | 0 | 1 | 0 | 4 | -1821901952
| VV |  | 49*4 |  | 196 | [12 empty] | VV | 2 | 2 | True | 1 | ROZPOCET
6 | K | 962032231 | Bourání zdiva z cihel pálených nebo vápenopískových na MV nebo MVC přes 1 m3 | m3 | 8.168 |  | 0 |  |  | základní |  | 0 | 0 | 0 | 1.8 | 14.7024 | 4 | K | 2 |  |  |  | ROZPOCET | 0 | 0 | 0 | 0 | 0 | 1 | 0 | 4 | -1058402634
7 | K | 962052314 | Bourání zdiva železobetonového pilířů, průřezu do 0,36 m2 | m3 | 1.152 |  | 0 |  |  | základní |  | 0 | 0 | 0 | 2.4 | 2.7648 | 4 | K | 2 |  |  |  | ROZPOCET | 0 | 0 | 0 | 0 | 0 | 1 | 0 | 4 | 1561845689
| Online PSC |  | https://podminky.urs.cz/item/CS_URS_2022_01/962052314 | [14 empty] | Online PSC | 2
| VV |  | Ubourání nastřešních žlb pilířů | [14 empty] | VV | 2 | 1 | True | 0 | ROZPOCET
| VV |  | 0,6* 0,6* 0,4*8 |  | 1.152 | [12 empty] | VV | 2 | 2 | True | 1 | ROZPOCET
8 | K | 966071121R | Demontáž sbíjených příhradových vazníků z profilů hmotnosti přes 13 do 30 kg/m, délky 10,2 m | ks | 49 |  | 0 |  |  | základní |  | 0 | 0 | 0 | 0.3 | 14.7 | 4 | K | 2 |  |  |  | ROZPOCET | 0 | 0 | 0 | 0 | 0 | 1 | 0 | 4 | -1328660328
| VV |  | 49 |  | 49 | [12 empty] | VV | 2 | 2 | True | 1 | ROZPOCET
9 | K | 966071131R1 | Demontáž sbíjených příhradových vazníků z profilů hmotnosti přes 30 kg/m délky do 6,5 m - hlavní průvlak | ks | 2 |  | 0 |  |  | základní |  | 0 | 0 | 0 | 0.85 | 1.7 | 4 | K | 2 |  |  |  | ROZPOCET | 0 | 0 | 0 | 0 | 0 | 1 | 0 | 4 | 670145020
| VV |  | 2 |  | 2 | [12 empty] | VV | 2 | 2 | True | 1 | ROZPOCET
10 | K | 966071131R2 | Demontáž sbíjených příhradových vazníků z profilů hmotnosti přes 30 kg/m délky 8,5 m - hlavní průvlak | ks | 3 |  | 0 |  |  | základní |  | 0 | 0 | 0 | 1.105 | 3.315 | 4 | K | 2 |  |  |  | ROZPOCET | 0 | 0 | 0 | 0 | 0 | 1 | 0 | 4 | 1569277287
| VV |  | 3 |  | 3 | [12 empty] | VV | 2 | 2 | True | 1 | ROZPOCET
11 | K | 966071131R3 | Demontáž sbíjených příhradových vazníků z profilů hmotnosti přes 30 kg/m délky 11,7 m - hlavní průvlak | ks | 2 |  | 0 |  |  | základní |  | 0 | 0 | 0 | 1.495 | 2.99 | 4 | K | 2 |  |  |  | ROZPOCET | 0 | 0 | 0 | 0 | 0 | 1 | 0 | 4 | 1253944821
| VV |  | 2 |  | 2 | [12 empty] | VV | 2 | 2 | True | 1 | ROZPOCET
| D | 997 | Přesun sutě |  |  |  | 0 |  |  |  |  | 0 |  | 0 |  | 0 | 1 | D | 1 |  |  |  | ROZPOCET | [6 empty] | 0
12 | K | 997013152 | Vnitrostaveništní doprava suti a vybouraných hmot vodorovně do 50 m svisle s omezením mechanizace pro budovy a haly výšky přes 6 do 9 m | t | 56.117 |  | 0 |  |  | základní |  | 0 | 0 | 0 | 0 | 0 | 4 | K | 2 |  |  |  | ROZPOCET | 0 | 0 | 0 | 0 | 0 | 1 | 0 | 4 | -1589117938
| Online PSC |  | https://podminky.urs.cz/item/CS_URS_2022_01/997013152 | [14 empty] | Online PSC | 2
13 | K | 997013501 | Odvoz suti a vybouraných hmot na skládku nebo meziskládku do 1 km se složením | t | 56.117 |  | 0 |  |  | základní |  | 0 | 0 | 0 | 0 | 0 | 4 | K | 2 |  |  |  | ROZPOCET | 0 | 0 | 0 | 0 | 0 | 1 | 0 | 4 | 931165208
14 | K | 997013509 | Příplatek k odvozu suti a vybouraných hmot na skládku ZKD 1 km přes 1 km | t | 505.053 |  | 0 |  |  | základní |  | 0 | 0 | 0 | 0 | 0 | 4 | K | 2 |  |  |  | ROZPOCET | 0 | 0 | 0 | 0 | 0 | 1 | 0 | 4 | 135558387
| VV |  | 56,117*9 |  | 505.053 | [12 empty] | VV | 2 | 2 | True | 0 | ROZPOCET
| VV |  | Součet |  | 505.053 | [12 empty] | VV | 2 | 4 | True | 1 | ROZPOCET
15 | K | 997013631 | Poplatek za uložení na skládce (skládkovné) stavebního odpadu směsného kód odpadu 17 09 04 | t | 17.467 |  | 0 |  |  | základní |  | 0 | 0 | 0 | 0 | 0 | 4 | K | 2 |  |  |  | ROZPOCET | 0 | 0 | 0 | 0 | 0 | 1 | 0 | 4 | 746536521
16 | K | 997013847 | Poplatek za uložení stavebního odpadu na skládce (skládkovné) asfaltového s obsahem dehtu zatříděného do Katalogu odpadů pod kódem 17 03 01 | t | 0.403 |  | 0 |  |  | základní |  | 0 | 0 | 0 | 0 | 0 | 4 | K | 2 |  |  |  | ROZPOCET | 0 | 0 | 0 | 0 | 0 | 1 | 0 | 4 | 502237707
| Online PSC |  | https://podminky.urs.cz/item/CS_URS_2022_01/997013847 | [14 empty] | Online PSC | 2
| D | 998 | Přesun hmot |  |  |  | 0 |  |  |  |  | 0 |  | 0 |  | 0 | 1 | D | 1 |  |  |  | ROZPOCET | [6 empty] | 0
17 | K | 998011002 | Přesun hmot pro budovy zděné v do 12 m | t | 83.143 |  | 0 |  |  | základní |  | 0 | 0 | 0 | 0 | 0 | 4 | K | 2 |  |  |  | ROZPOCET | 0 | 0 | 0 | 0 | 0 | 1 | 0 | 4 | -330116907
18 | K | 998011014 | Přesun hmot pro budovy občanské výstavby, bydlení, výrobu a služby s nosnou svislou konstrukcí zděnou z cihel, tvárnic nebo kamene Příplatek k cenám za zvětšený přesun přes vymezenou největší dopravní vzdálenost do 500 m | t | 82.774 |  | 0 |  |  | základní |  | 0 | 0 | 0 | 0 | 0 | 4 | K | 2 |  |  |  | ROZPOCET | 0 | 0 | 0 | 0 | 0 | 1 | 0 | 4 | 851826571
| Online PSC |  | https://podminky.urs.cz/item/CS_URS_2022_01/998011014 | [14 empty] | Online PSC | 2
| D | PSV | Práce a dodávky PSV |  |  |  | 0 |  |  |  |  | 0 |  | 61.5987 |  | 15.9446 | 2 | D | 0 |  |  |  | ROZPOCET | [6 empty] | 0
| D | 712 | Povlakové krytiny |  |  |  | 0 |  |  |  |  | 0 |  | 1.8275 |  | 0.40261 | 2 | D | 1 |  |  |  | ROZPOCET | [6 empty] | 0
19 | K | 712331801 | Odstranění povlakové krytiny střech plochých do 10° z pásů uložených na sucho AIP nebo NAIP | m2 | 610.015 |  | 0 |  |  | základní |  | 0 | 0 | 0 | 0.00066 | 0.40261 | 16 | K | 2 |  |  |  | ROZPOCET | 0 | 0 | 0 | 0 | 0 | 1 | 0 | 16 | 233470016
| Online PSC |  | https://podminky.urs.cz/item/CS_URS_2022_01/712331801 | [14 empty] | Online PSC | 2
| VV |  | 194,615+391,2+24,2 |  | 610.015 | [12 empty] | VV | 2 | 2 | True | 0 | ROZPOCET
| VV |  | Součet |  | 610.015 | [12 empty] | VV | 2 | 4 | True | 1 | ROZPOCET
20 | K | 712391171 | Provedení povlakové krytiny střech do 10° podkladní textilní vrstvy | m2 | 610.015 |  | 0 |  |  | základní |  | 0 | 0 | 0 | 0 | 0 | 16 | K | 2 |  |  |  | ROZPOCET | 0 | 0 | 0 | 0 | 0 | 1 | 0 | 16 | -1750004152
| VV |  | 194,615+391,2+24,2 |  | 610.015 | [12 empty] | VV | 2 | 2 | True | 0 | ROZPOCET
| VV |  | Součet |  | 610.015 | [12 empty] | VV | 2 | 4 | True | 1 | ROZPOCET
21 | M | 2615301110 | sklovláknitá separační textilie 120g/m2, š.2,0m, 200m2/role | m2 | 705.491 |  | 0 |  |  | základní |  | 0 | 0.00012 | 0.084659 | 0 | 0 | 32 | M | 2 |  |  |  | ROZPOCET | 0 | 0 | 0 | 0 | 0 | 1 | 0 | 16 | -2032065750
22 | K | 712363411.1 | Provedení povlakové krytiny střech plochých do 10° s mechanicky kotvenou fólií a horkovzdušného svaření, budovy výšky do 18 m, kotvené do dřeva vnitřní pole | m2 | 391.2 |  | 0 |  |  | základní |  | 0 | 8e-05 | 0.031296 | 0 | 0 | 16 | K | 2 |  |  |  | ROZPOCET | 0 | 0 | 0 | 0 | 0 | 1 | 0 | 16 | -760055533
| VV |  | vnitřní pole dle statického výpočtu | [14 empty] | VV | 2 | 1 | True | 0 | ROZPOCET
| VV |  | 48*8,15 |  | 391.2 | [12 empty] | VV | 2 | 2 | True | 1 | ROZPOCET
23 | K | 712363412.1 | Provedení povlakové krytiny střech plochých do 10° s mechanicky kotvenou fólií a horkovzdušného svaření, budovy výšky do 18 m, kotvené do dřeva krajní pole | m2 | 194.615 |  | 0 |  |  | základní |  | 0 | 0.00015 | 0.029192 | 0 | 0 | 16 | K | 2 |  |  |  | ROZPOCET | 0 | 0 | 0 | 0 | 0 | 1 | 0 | 16 | -235737681
| VV |  | krajní pole dle statického výpočtu | [14 empty] | VV | 2 | 1 | True | 0 | ROZPOCET
| VV |  | 48*1*2 |  | 96 | [12 empty] | VV | 2 | 2 | True | 0 | ROZPOCET
| VV |  | 6,05*8,15*2 |  | 98.615 | [12 empty] | VV | 2 | 2 | True | 0 | ROZPOCET
| VV |  | Součet |  | 194.615 | [12 empty] | VV | 2 | 4 | True | 1 | ROZPOCET
24 | K | 712363413.1 | Provedení povlakové krytiny střech plochých do 10° s mechanicky kotvenou fólií a horkovzdušného svaření, budovy výšky do 18 m, kotvené do dřeva krajní pole - rohové pole | m2 | 24.2 |  | 0 |  |  | základní |  | 0 | 0.00023 | 0.005566 | 0 | 0 | 16 | K | 2 |  |  |  | ROZPOCET | 0 | 0 | 0 | 0 | 0 | 1 | 0 | 16 | 1774232095
| VV |  | rohové pole dle statického výpočtu | [14 empty] | VV | 2 | 1 | True | 0 | ROZPOCET
| VV |  | 1*6,05*4 |  | 24.2 | [12 empty] | VV | 2 | 2 | True | 0 | ROZPOCET
| VV |  | Součet |  | 24.2 | [12 empty] | VV | 2 | 4 | True | 1 | ROZPOCET
25 | M | 28322012 | fólie hydroizolační střešní mPVC mechanicky kotvená tl 1,5mm šedá | m2 | 702.989 |  | 0 |  |  | základní |  | 0 | 0.0019 | 1.3357 | 0 | 0 | 32 | M | 2 |  |  |  | ROZPOCET | 0 | 0 | 0 | 0 | 0 | 1 | 0 | 16 | -890625579
26 | K | 712363351 | Povlakové krytiny střech plochých do 10° z tvarovaných poplastovaných lišt pro mPVC pásek rš 50 mm | m | 194 |  | 0 |  |  | základní |  | 0 | 0.0003 | 0.0582 | 0 | 0 | 16 | K | 2 |  |  |  | ROZPOCET | 0 | 0 | 0 | 0 | 0 | 1 | 0 | 16 | -62621576
| Online PSC |  | https://podminky.urs.cz/item/CS_URS_2022_01/712363351 | [14 empty] | Online PSC | 2
| VV |  | (49-6-6)*(1+1) |  | 74 | [12 empty] | VV | 2 | 2 | True | 0 | ROZPOCET
| VV |  | (6+6)*10 |  | 120 | [12 empty] | VV | 2 | 2 | True | 0 | ROZPOCET
| VV |  | Součet |  | 194 | [12 empty] | VV | 2 | 4 | True | 1 | ROZPOCET
27 | K | 712363356 | Povlakové krytiny střech plochých do 10° z tvarovaných poplastovaných lišt pro mPVC okapnice rš 200 mm | m | 60.5 |  | 0 |  |  | základní |  | 0 | 0.0012 | 0.0726 | 0 | 0 | 16 | K | 2 |  |  |  | ROZPOCET | 0 | 0 | 0 | 0 | 0 | 1 | 0 | 16 | 470352734
| Online PSC |  | https://podminky.urs.cz/item/CS_URS_2022_01/712363356 | [14 empty] | Online PSC | 2
28 | K | 712363358 | Povlakové krytiny střech plochých do 10° z tvarovaných poplastovaných lišt pro mPVC závětrná lišta rš 250 mm | m | 80.78 |  | 0 |  |  | základní |  | 0 | 0.0015 | 0.12117 | 0 | 0 | 16 | K | 2 |  |  |  | ROZPOCET | 0 | 0 | 0 | 0 | 0 | 1 | 0 | 16 | -379495729
| Online PSC |  | https://podminky.urs.cz/item/CS_URS_2022_01/712363358 | [14 empty] | Online PSC | 2
| VV |  | 10,14+10,14+60,5 |  | 80.78 | [12 empty] | VV | 2 | 2 | True | 0 | ROZPOCET
| VV |  | Součet |  | 80.78 | [12 empty] | VV | 2 | 4 | True | 1 | ROZPOCET
29 | K | 712363352 | Povlakové krytiny střech plochých do 10° z tvarovaných poplastovaných lišt pro mPVC vnitřní koutová lišta rš 100 mm | m | 4.08 |  | 0 |  |  | základní |  | 0 | 0.0006 | 0.002448 | 0 | 0 | 16 | K | 2 |  |  |  | ROZPOCET | 0 | 0 | 0 | 0 | 0 | 1 | 0 | 16 | 1275832549
| Online PSC |  | https://podminky.urs.cz/item/CS_URS_2022_01/712363352 | [14 empty] | Online PSC | 2
| VV |  | Kotvení krytiny kolem výlezu na střechu | [14 empty] | VV | 2 | 1 | True | 0 | ROZPOCET
| VV |  | (1,02+1,02)*2 |  | 4.08 | [12 empty] | VV | 2 | 2 | True | 1 | ROZPOCET
30 | K | 712363353 | Povlakové krytiny střech plochých do 10° z tvarovaných poplastovaných lišt pro mPVC vnější koutová lišta rš 100 mm | m | 4.08 |  | 0 |  |  | základní |  | 0 | 0.0006 | 0.002448 | 0 | 0 | 16 | K | 2 |  |  |  | ROZPOCET | 0 | 0 | 0 | 0 | 0 | 1 | 0 | 16 | 2607843
| Online PSC |  | https://podminky.urs.cz/item/CS_URS_2022_01/712363353 | [14 empty] | Online PSC | 2
| VV |  | Kotvení krytiny kolem výlezu na střechu | [14 empty] | VV | 2 | 1 | True | 0 | ROZPOCET
| VV |  | (1,02+1,02)*2 |  | 4.08 | [12 empty] | VV | 2 | 2 | True | 1 | ROZPOCET
31 | K | 712964703 | Provedení povlakové krytiny střech fóliemi - ostatní práce zesílení koutů, rohů nebo hran fólií | m | 4.4 |  | 0 |  |  | základní |  | 0 | 0.00038 | 0.001672 | 0 | 0 | 16 | K | 2 |  |  |  | ROZPOCET | 0 | 0 | 0 | 0 | 0 | 1 | 0 | 16 | -597362816
| Online PSC |  | https://podminky.urs.cz/item/CS_URS_2022_01/712964703 | [14 empty] | Online PSC | 2
| VV |  | 1,1*4 |  | 4.4 | [12 empty] | VV | 2 | 2 | True | 1 | ROZPOCET
32 | K | 712999002 | Montáž tvarovky prostupu kotevních bodů z PVC, vnitřní průměr do 15 mm, výška do 300 mm | kus | 26 |  | 0 |  |  | základní |  | 0 | 0 | 0 | 0 | 0 | 16 | K | 2 |  |  |  | ROZPOCET | 0 | 0 | 0 | 0 | 0 | 1 | 0 | 16 | 332349997
| Online PSC |  | https://podminky.urs.cz/item/CS_URS_2022_01/712999002 | [14 empty] | Online PSC | 2
33 | M | TWT.TWOT15 | Tvarovka kruhová otevřená nebo svěrný kotevní bod | kus | 26 |  | 0 |  |  | základní |  | 0 | 0.0001 | 0.0026 | 0 | 0 | 32 | M | 2 |  |  |  | ROZPOCET | 0 | 0 | 0 | 0 | 0 | 1 | 0 | 16 | -614619464
34 | K | Al_Pl | Výlez na střechu 1,02x1,02 m |  | 1 |  | 0 |  |  | základní |  | 0 | 0.08 | 0.08 | 0 | 0 | 16 | K | 2 |  |  |  | ROZPOCET | 0 | 0 | 0 | 0 | 0 | 1 | 0 | 16 | 2110318445
35 | K | 998712202 | Přesun hmot procentní pro krytiny povlakové v objektech v do 12 m | % |  |  | 0 |  |  | základní |  | 0 | 0 | 0 | 0 | 0 | 16 | K | 2 |  |  |  | ROZPOCET | 0 | 0 | 0 | 0 | 0 | 1 | 0 | 16 | 402166315
36 | K | 998712292 | Přesun hmot pro povlakové krytiny stanovený procentní sazbou (%) z ceny Příplatek k cenám za zvětšený přesun přes vymezenou největší dopravní vzdálenost do 100 m | % |  |  | 0 |  |  | základní |  | 0 | 0 | 0 | 0 | 0 | 16 | K | 2 |  |  |  | ROZPOCET | 0 | 0 | 0 | 0 | 0 | 1 | 0 | 16 | 207090671
| Online PSC |  | https://podminky.urs.cz/item/CS_URS_2022_01/998712292 | [14 empty] | Online PSC | 2
| D | 762 | Konstrukce tesařské |  |  |  | 0 |  |  |  |  | 0 |  | 57.9638 |  | 11.0132 | 2 | D | 1 |  |  |  | ROZPOCET | [6 empty] | 0
37 | K | 762341811 | Demontáž bednění střech z prken | m2 | 683.166 |  | 0 |  |  | základní |  | 0 | 0.015 | 10.2475 | 0 | 0 | 16 | K | 2 |  |  |  | ROZPOCET | 0 | 0 | 0 | 0 | 0 | 1 | 0 | 16 | 1966857521
| VV |  | 10,152*60,5+0,46*60,5+0,36*60,5+0,32*60,5 |  | 683.166 | [12 empty] | VV | 2 | 2 | True | 0 | ROZPOCET
| VV |  | Součet |  | 683.166 | [12 empty] | VV | 2 | 4 | True | 1 | ROZPOCET
38 | K | 762085812 | Demontáž kotevních želez hmotnosti přes 5 do 10 kg | kus | 49 |  | 0 |  |  | základní |  | 0 | 0 | 0 | 0.01 | 0.49 | 16 | K | 2 |  |  |  | ROZPOCET | 0 | 0 | 0 | 0 | 0 | 1 | 0 | 16 | 2010312430
| Online PSC |  | https://podminky.urs.cz/item/CS_URS_2022_01/762085812 | [14 empty] | Online PSC | 2
39 | K | 762341260 | Montáž bednění střech rovných a šikmých sklonu do 60° s vyřezáním otvorů z palubek | m2 | 613.47 |  | 0 |  |  | základní |  | 0 | 0 | 0 | 0 | 0 | 16 | K | 2 |  |  |  | ROZPOCET | 0 | 0 | 0 | 0 | 0 | 1 | 0 | 16 | 2050063964
| Online PSC |  | https://podminky.urs.cz/item/CS_URS_2022_01/762341260 | [14 empty] | Online PSC | 2
| VV |  | Bednění pod krytinu z palubek P+D | [14 empty] | VV | 2 | 1 | True | 0 | ROZPOCET
| VV |  | 60,5*10,14 |  | 613.47 | [12 empty] | VV | 2 | 2 | True | 0 | ROZPOCET
| VV |  | Obklad římsy a čela z prken hoblovaných | [14 empty] | VV | 2 | 1 | True | 0 | ROZPOCET
| VV |  | 0,36*60,5+0,32*60,5+0,26*60,5-N | [14 empty] | VV | 2 | 1 | True | 0 | ROZPOCET
| VV |  | Součet |  | 613.47 | [12 empty] | VV | 2 | 4 | True | 1 | ROZPOCET
40 | M | 61189995R | palubky podlahové smrk tl 24mm A/B | m2 | 674.817 |  | 0 |  |  | základní |  | 0 | 0.01023 | 6.9034 | 0 | 0 | 32 | M | 2 |  |  |  | ROZPOCET | 0 | 0 | 0 | 0 | 0 | 1 | 0 | 16 | 1458313309
| VV |  | Bednění pod krytinu z palubek P+D | [14 empty] | VV | 2 | 1 | True | 0 | ROZPOCET
| VV |  | 60,5*10,14*1,1 |  | 674.817 | [12 empty] | VV | 2 | 2 | True | 0 | ROZPOCET
| VV |  | Obklad římsy a čela z prken hoblovaných | [14 empty] | VV | 2 | 1 | True | 0 | ROZPOCET
| VV |  | (0,36*60,5+0,32*60,5+0,26*60,5)*1,1-N | [14 empty] | VV | 2 | 1 | True | 0 | ROZPOCET
| VV |  | Součet |  | 674.817 | [12 empty] | VV | 2 | 4 | True | 1 | ROZPOCET
41 | K | 762341250 | Montáž bednění střech rovných a šikmých sklonu do 60° z hoblovaných prken | m2 | 56.87 |  | 0 |  |  | základní |  | 0 | 0 | 0 | 0 | 0 | 16 | K | 2 |  |  |  | ROZPOCET | 0 | 0 | 0 | 0 | 0 | 1 | 0 | 16 | -215492087
| VV |  | Bednění pod krytinu z palubek P+D | [14 empty] | VV | 2 | 1 | True | 0 | ROZPOCET
| VV |  | 60,5*10,14-N | [14 empty] | VV | 2 | 1 | True | 0 | ROZPOCET
| VV |  | Obklad římsy a čela z prken hoblovaných | [14 empty] | VV | 2 | 1 | True | 0 | ROZPOCET
| VV |  | 0,36*60,5+0,32*60,5+0,26*60,5 |  | 56.87 | [12 empty] | VV | 2 | 2 | True | 0 | ROZPOCET
| VV |  | Součet |  | 56.87 | [12 empty] | VV | 2 | 4 | True | 1 | ROZPOCET
42 | M | 60511064 | řezivo jehličnaté středové omítané hoblované | m3 | 15.014 |  | 0 |  |  | základní |  | 0 | 0.55 | 8.2577 | 0 | 0 | 32 | M | 2 |  |  |  | ROZPOCET | 0 | 0 | 0 | 0 | 0 | 1 | 0 | 16 | -17844798
43 | K | 762395000 | Spojovací prostředky krovů, bednění, laťování, nadstřešních konstrukcí | m3 | 31.21 |  | 0 |  |  | základní |  | 0 | 0.02337 | 0.72938 | 0 | 0 | 16 | K | 2 |  |  |  | ROZPOCET | 0 | 0 | 0 | 0 | 0 | 1 | 0 | 16 | -506559572
44 | K | 762332645.1 | Montáž vázaných kcí krovů pravidelných z lepených hranolů pl přes 450 cm2 s ocelovými spojkami (160/400), dle VD dodavatele | m | 496.86 |  | 0 |  |  | základní |  | 0 | 0 | 0 | 0 | 0 | 16 | K | 2 |  |  |  | ROZPOCET | 0 | 0 | 0 | 0 | 0 | 1 | 0 | 16 | -1457394905
| VV |  | 10,14*49 |  | 496.86 | [12 empty] | VV | 2 | 2 | True | 0 | ROZPOCET
| VV |  | Součet |  | 496.86 | [12 empty] | VV | 2 | 4 | True | 1 | ROZPOCET
45 | K | 762332645.2 | Montáž vázaných kcí krovů pravidelných z lepených hranolů pl přes 450 cm2 s ocelovými spojkami (240/1000), dle VD dodavatele | m | 60.5 |  | 0 |  |  | základní |  | 0 | 0 | 0 | 0 | 0 | 16 | K | 2 |  |  |  | ROZPOCET | 0 | 0 | 0 | 0 | 0 | 1 | 0 | 16 | -73976084
| VV |  | (6,04+0,335)*2+8,25+11,45+8,36+11,54+8,15 |  | 60.5 | [12 empty] | VV | 2 | 2 | True | 0 | ROZPOCET
| VV |  | Součet |  | 60.5 | [12 empty] | VV | 2 | 4 | True | 1 | ROZPOCET
46 | M | 61223210 | hranol konstrukční BSH vrstvený lepený pohledový | m3 | 51.109 |  | 0 |  |  | základní |  | 0 | 0.44 | 22.488 | 0 | 0 | 32 | M | 2 |  |  |  | ROZPOCET | 0 | 0 | 0 | 0 | 0 | 1 | 0 | 16 | 1028713799
47 | K | 762085124 | Montáž styčníkových desek půdorysné plochy přes 300 cm2, dle VD dodavatele, kotvení k hlavnímu vazníku | kus | 98 |  | 0 |  |  | základní |  | 0 | 0 | 0 | 0 | 0 | 16 | K | 2 |  |  |  | ROZPOCET | 0 | 0 | 0 | 0 | 0 | 1 | 0 | 16 | 73547891
| Online PSC |  | https://podminky.urs.cz/item/CS_URS_2022_01/762085124 | [14 empty] | Online PSC | 2
| VV |  | 49*2 |  | 98 | [12 empty] | VV | 2 | 2 | True | 1 | ROZPOCET
48 | M | 54825421 | kování tesařské děrovaná styčníková deska 160x380x2,0mm | kus | 98 |  | 0 |  |  | základní |  | 0 | 0.00036 | 0.03528 | 0 | 0 | 32 | M | 2 |  |  |  | ROZPOCET | 0 | 0 | 0 | 0 | 0 | 1 | 0 | 16 | 339009380
49 | K | 762086113.1 | Montáž KDK - kotvení k žlb věnci - dle VD dodavatele | kg | 980 |  | 0 |  |  | základní |  | 0 | 0 | 0 | 0 | 0 | 16 | K | 2 |  |  |  | ROZPOCET | 0 | 0 | 0 | 0 | 0 | 1 | 0 | 16 | 1075126685
| VV |  | Předpoklad (deska 300/300, s přivařenými kotevními profily z U120, délky 300 mm) provedení pozink - dle VD dodavatele | [14 empty] | VV | 2 | 1 | True | 0 | ROZPOCET
| VV |  | 10*49*2 |  | 980 | [12 empty] | VV | 2 | 2 | True | 1 | ROZPOCET
50 | K | 762086113.2 | Montáž KDK - kotvení k ocelovým sloupům - dle VD dodavatele | kg | 630 |  | 0 |  |  | základní |  | 0 | 0 | 0 | 0 | 0 | 16 | K | 2 |  |  |  | ROZPOCET | 0 | 0 | 0 | 0 | 0 | 1 | 0 | 16 | -699634245
| VV |  | Předpoklad (patka 240/300 + styčníkový plech 300/1000), provedení pozink, přivařeno na stávající ocelový sloup - dle VD dodavatele | [14 empty] | VV | 2 | 1 | True | 0 | ROZPOCET
| VV |  | 45*(6*2+2) |  | 630 | [12 empty] | VV | 2 | 2 | True | 1 | ROZPOCET
51 | M | RMAT0001 | kovová doplňková konstrukce | kg | 1690.5 |  | 0 |  |  | základní |  | 0 | 0.001 | 1.6905 | 0 | 0 | 32 | M | 2 |  |  |  | ROZPOCET | 0 | 0 | 0 | 0 | 0 | 1 | 0 | 16 | -2004992657
| VV |  | Předpoklad (deska 300/300, s přivařenými kotevními profily z U120, délky 300 mm) provedení pozink - dle VD dodavatele | [14 empty] | VV | 2 | 1 | True | 0 | ROZPOCET
| VV |  | 10*49*2 |  | 980 | [12 empty] | VV | 2 | 2 | True | 0 | ROZPOCET
| VV |  | Předpoklad (patka 240/300 + styčníkový plech 300/1000), provedení pozink, přivařeno na stávající ocelový sloup - dle VD dodavatele | [14 empty] | VV | 2 | 1 | True | 0 | ROZPOCET
| VV |  | 45*(6*2+2) |  | 630 | [12 empty] | VV | 2 | 2 | True | 0 | ROZPOCET
| VV |  | Součet |  | 1610 | [12 empty] | VV | 2 | 4 | True | 0 | ROZPOCET
| VV |  | 1610*1,05 "Přepočtené koeficientem množství |  | 1690.5 | [12 empty] | VV | 2 | 2 | True | 1 | ROZPOCET
52 | K | 762521812.1 | Demontáž podlah bez polštářů z prken nebo fošen tloušťky přes 32 mm (demontáž podlahy tribuny - stupně, podstupně) | m2 | 438.465 |  | 0 |  |  | základní |  | 0 | 0 | 0 | 0.024 | 10.5232 | 16 | K | 2 |  |  |  | ROZPOCET | 0 | 0 | 0 | 0 | 0 | 1 | 0 | 16 | -552494463
53 | K | 762521108 | Položení podlahy z hrubých fošen na sraz (stupně, podlaha) | m2 | 214.316 |  | 0 |  |  | základní |  | 0 | 0 | 0 | 0 | 0 | 16 | K | 2 |  |  |  | ROZPOCET | 0 | 0 | 0 | 0 | 0 | 1 | 0 | 16 | 1965253009
| Online PSC |  | https://podminky.urs.cz/item/CS_URS_2022_01/762521108 | [14 empty] | Online PSC | 2
54 | M | 60511022 | řezivo jehličnaté středové smrk tl 33-100mm dl 2-3,5m | m3 | 10.373 |  | 0 |  |  | základní |  | 0 | 0.55 | 5.7051 | 0 | 0 | 32 | M | 2 |  |  |  | ROZPOCET | 0 | 0 | 0 | 0 | 0 | 1 | 0 | 16 | -1337696840
| VV |  | Nový výpočet - podlaha | [14 empty] | VV | 2 | 1 | True | 0 | ROZPOCET
| VV |  | 59,660*(2,39+0,27)*0,04*1,1 |  | 6.983 | [12 empty] | VV | 2 | 2 | True | 0 | ROZPOCET
| VV |  | (59,660-2,02-2,02)*(0,73+0,27)*0,04*1,1 |  | 2.447 | [12 empty] | VV | 2 | 2 | True | 0 | ROZPOCET
| VV |  | Součet |  | 9.43 | [12 empty] | VV | 2 | 4 | True | 0 | ROZPOCET
| VV |  | 9,43*1,1 "Přepočtené koeficientem množství |  | 10.373 | [12 empty] | VV | 2 | 2 | True | 1 | ROZPOCET
55 | K | 762132138 | Montáž bednění stěn z hoblovaných prken tl. do 32 mm na pero a drážku, na polodrážku, na vložené pero | m2 | 112.909 |  | 0 |  |  | základní |  | 0 | 0 | 0 | 0 | 0 | 16 | K | 2 |  |  |  | ROZPOCET | 0 | 0 | 0 | 0 | 0 | 1 | 0 | 16 | -641616028
| Online PSC |  | https://podminky.urs.cz/item/CS_URS_2022_01/762132138 | [14 empty] | Online PSC | 2
94 | K | 762132135 | Montáž bednění stěn z hoblovaných prken tl. do 32 mm na sraz | m2 | 112.909 |  | 0 |  |  | základní |  | 0 | 0 | 0 | 0 | 0 | 16 | K | 2 |  |  |  | ROZPOCET | 0 | 0 | 0 | 0 | 0 | 1 | 0 | 16 | 640974868
| Online PSC |  | https://podminky.urs.cz/item/CS_URS_2022_01/762132135 | [14 empty] | Online PSC | 2
95 | M | 60511064 | řezivo jehličnaté středové omítané hoblované | m3 | 2.981 |  | 0 |  |  | základní |  | 0 | 0.55 | 1.6396 | 0 | 0 | 32 | M | 2 |  |  |  | ROZPOCET | 0 | 0 | 0 | 0 | 0 | 1 | 0 | 16 | 2130369014
57 | K | 762895000 | Spojovací prostředky záklopu stropů, stropnic, podbíjení hřebíky, svory | m3 | 19.244 |  | 0 |  |  | základní |  | 0 | 0.00281 | 0.054076 | 0 | 0 | 16 | K | 2 |  |  |  | ROZPOCET | 0 | 0 | 0 | 0 | 0 | 1 | 0 | 16 | 1222226058
| Online PSC |  | https://podminky.urs.cz/item/CS_URS_2022_01/762895000 | [14 empty] | Online PSC | 2
58 | K | 762512245 | Podlahové konstrukce podkladové montáž z desek dřevotřískových, dřevoštěpkových nebo cementotřískových na podklad dřevěný šroubováním | m2 | 327.225 |  | 0 |  |  | základní |  | 0 | 0 | 0 | 0 | 0 | 16 | K | 2 |  |  |  | ROZPOCET | 0 | 0 | 0 | 0 | 0 | 1 | 0 | 16 | -1662450489
| Online PSC |  | https://podminky.urs.cz/item/CS_URS_2022_01/762512245 | [14 empty] | Online PSC | 2
59 | M | RMAT0003 | Voděodolná překližka protiskluzová 15x1500x3000 Bříza, F-W | m2 | 392.67 |  | 0 |  |  | základní |  | 0 | 0 | 0 | 0 | 0 | 32 | M | 2 |  |  |  | ROZPOCET | 0 | 0 | 0 | 0 | 0 | 1 | 0 | 16 | 721407954
| VV |  | Nový výpočet - podlaha | [14 empty] | VV | 2 | 1 | True | 0 | ROZPOCET
| VV |  | 59,660*(2,39+0,27) |  | 158.696 | [12 empty] | VV | 2 | 2 | True | 0 | ROZPOCET
| VV |  | (59,660-2,02-2,02)*(0,73+0,27) |  | 55.62 | [12 empty] | VV | 2 | 2 | True | 0 | ROZPOCET
| VV |  | Mezisoučet |  | 214.316 | [12 empty] | VV | 2 | 3 | True | 0 | ROZPOCET
| VV |  | Nový výpočet podstupnice | [14 empty] | VV | 2 | 1 | True | 0 | ROZPOCET
| VV |  | (59,660-2,02-2,02)*(4,65-2,62) |  | 112.909 | [12 empty] | VV | 2 | 2 | True | 0 | ROZPOCET
| VV |  | Mezisoučet |  | 112.909 | [12 empty] | VV | 2 | 3 | True | 0 | ROZPOCET
| VV |  | Součet |  | 327.225 | [12 empty] | VV | 2 | 4 | True | 0 | ROZPOCET
| VV |  | 327,225*1,2 "Přepočtené koeficientem množství |  | 392.67 | [12 empty] | VV | 2 | 2 | True | 1 | ROZPOCET
60 | K | 762081310R | Zabroušení ostré hrany voděodolných překlížek - hrany stupňů | m | 312.62 |  | 0 |  |  | základní |  | 0 | 0 | 0 | 0 | 0 | 16 | K | 2 |  |  |  | ROZPOCET | 0 | 0 | 0 | 0 | 0 | 1 | 0 | 16 | -1382354713
| VV |  | Zabroušení hran stupňů | [14 empty] | VV | 2 | 1 | True | 0 | ROZPOCET
| VV |  | 59,660*1 |  | 59.66 | [12 empty] | VV | 2 | 2 | True | 0 | ROZPOCET
| VV |  | (59,660-2,02-2,02)*4 |  | 222.48 | [12 empty] | VV | 2 | 2 | True | 0 | ROZPOCET
| VV |  | (1+0,27)*4*6 |  | 30.48 | [12 empty] | VV | 2 | 2 | True | 0 | ROZPOCET
| VV |  | Součet |  | 312.62 | [12 empty] | VV | 2 | 4 | True | 1 | ROZPOCET
61 | K | 762526510 | Položení podlah montáž podlahových lišt hoblovaných | m | 150.6 |  | 0 |  |  | základní |  | 0 | 0 | 0 | 0 | 0 | 16 | K | 2 |  |  |  | ROZPOCET | 0 | 0 | 0 | 0 | 0 | 1 | 0 | 16 | -1693293903
| Online PSC |  | https://podminky.urs.cz/item/CS_URS_2022_01/762526510 | [14 empty] | Online PSC | 2
| VV |  | Olištování spáry - podlaha, stěna | [14 empty] | VV | 2 | 1 | True | 0 | ROZPOCET
| VV |  | 59,660+(2,30+0,27)*2 |  | 64.8 | [12 empty] | VV | 2 | 2 | True | 0 | ROZPOCET
| VV |  | Olištování stupeň, stěna | [14 empty] | VV | 2 | 1 | True | 0 | ROZPOCET
| VV |  | ((4,65-2,62)+ 1*3)*6 |  | 30.18 | [12 empty] | VV | 2 | 2 | True | 0 | ROZPOCET
| VV |  | Olištování stupeň betonová podlaha | [14 empty] | VV | 2 | 1 | True | 0 | ROZPOCET
| VV |  | (59,66-2,02-2,02) |  | 55.62 | [12 empty] | VV | 2 | 2 | True | 0 | ROZPOCET
| VV |  | Součet |  | 150.6 | [12 empty] | VV | 2 | 4 | True | 1 | ROZPOCET
62 | M | 61418154 | lišta podlahová dřevěná smrk 23x36mm | m | 162.648 |  | 0 |  |  | základní |  | 0 | 0.0002 | 0.03253 | 0 | 0 | 32 | M | 2 |  |  |  | ROZPOCET | 0 | 0 | 0 | 0 | 0 | 1 | 0 | 16 | 1704393389
| VV |  | 150,6*1,08 "Přepočtené koeficientem množství |  | 162.648 | [12 empty] | VV | 2 | 2 | True | 1 | ROZPOCET
63 | K | 762083122 | Impregnace řeziva máčením proti dřevokaznému hmyzu, houbám a plísním, třída ohrožení 3 a 4 (dřevo v exteriéru) | m3 | 95.673 |  | 0 |  |  | základní |  | 0 | 0.00189 | 0.18082 | 0 | 0 | 16 | K | 2 |  |  |  | ROZPOCET | 0 | 0 | 0 | 0 | 0 | 1 | 0 | 16 | -1228264130
| Online PSC |  | https://podminky.urs.cz/item/CS_URS_2022_01/762083122 | [14 empty] | Online PSC | 2
64 | K | 998762202 | Přesun hmot procentní pro kce tesařské v objektech v do 12 m | % |  |  | 0 |  |  | základní |  | 0 | 0 | 0 | 0 | 0 | 16 | K | 2 |  |  |  | ROZPOCET | 0 | 0 | 0 | 0 | 0 | 1 | 0 | 16 | -1587488373
65 | K | 998762294 | Přesun hmot pro konstrukce tesařské stanovený procentní sazbou (%) z ceny Příplatek k cenám za zvětšený přesun přes vymezenou největší dopravní vzdálenost do 1000 m | % |  |  | 0 |  |  | základní |  | 0 | 0 | 0 | 0 | 0 | 16 | K | 2 |  |  |  | ROZPOCET | 0 | 0 | 0 | 0 | 0 | 1 | 0 | 16 | 429712604
| Online PSC |  | https://podminky.urs.cz/item/CS_URS_2022_01/998762294 | [14 empty] | Online PSC | 2
| D | 764 | Konstrukce klempířské |  |  |  | 0 |  |  |  |  | 0 |  | 0.53937 |  | 4.5288 | 2 | D | 1 |  |  |  | ROZPOCET | [6 empty] | 0
66 | K | 764001801 | Demontáž klempířských konstrukcí podkladního plechu do suti | m | 141.304 |  | 0 |  |  | základní |  | 0 | 0 | 0 | 0.00176 | 0.2487 | 16 | K | 2 |  |  |  | ROZPOCET | 0 | 0 | 0 | 0 | 0 | 1 | 0 | 16 | 2028610448
| Online PSC |  | https://podminky.urs.cz/item/CS_URS_2022_01/764001801 | [14 empty] | Online PSC | 2
| VV |  | 60,5+10,152+10,152+60,5 |  | 141.304 | [12 empty] | VV | 2 | 2 | True | 1 | ROZPOCET
67 | K | 764001821 | Demontáž klempířských konstrukcí krytiny ze svitků nebo tabulí do suti | m2 | 642.026 |  | 0 |  |  | základní |  | 0 | 0 | 0 | 0.00594 | 3.8136 | 16 | K | 2 |  |  |  | ROZPOCET | 0 | 0 | 0 | 0 | 0 | 1 | 0 | 16 | 153092029
| Online PSC |  | https://podminky.urs.cz/item/CS_URS_2022_01/764001821 | [14 empty] | Online PSC | 2
| VV |  | 10,152*60,5+0,46*60,5 |  | 642.026 | [12 empty] | VV | 2 | 2 | True | 0 | ROZPOCET
| VV |  | Součet |  | 642.026 | [12 empty] | VV | 2 | 4 | True | 1 | ROZPOCET
68 | K | 764002801 | Demontáž klempířských konstrukcí závětrné lišty do suti | m | 80.804 |  | 0 |  |  | základní |  | 0 | 0 | 0 | 0.0017 | 0.13737 | 16 | K | 2 |  |  |  | ROZPOCET | 0 | 0 | 0 | 0 | 0 | 1 | 0 | 16 | 1912818251
| Online PSC |  | https://podminky.urs.cz/item/CS_URS_2022_01/764002801 | [14 empty] | Online PSC | 2
| VV |  | 10,152+10,152+60,5 |  | 80.804 | [12 empty] | VV | 2 | 2 | True | 1 | ROZPOCET
69 | K | 764002821 | Demontáž klempířských konstrukcí střešního výlezu do suti | kus | 10 |  | 0 |  |  | základní |  | 0 | 0 | 0 | 0.00906 | 0.0906 | 16 | K | 2 |  |  |  | ROZPOCET | 0 | 0 | 0 | 0 | 0 | 1 | 0 | 16 | 1023749071
| Online PSC |  | https://podminky.urs.cz/item/CS_URS_2022_01/764002821 | [14 empty] | Online PSC | 2
| VV |  | 1 "výlez" |  | 1 | [12 empty] | VV | 2 | 2 | True | 0 | ROZPOCET
| VV |  | 9 "nadezdívka" |  | 9 | [12 empty] | VV | 2 | 2 | True | 0 | ROZPOCET
| VV |  | Součet |  | 10 | [12 empty] | VV | 2 | 4 | True | 1 | ROZPOCET
70 | K | 764004801 | Demontáž podokapního žlabu do suti | m | 60.5 |  | 0 |  |  | základní |  | 0 | 0 | 0 | 0.0026 | 0.1573 | 16 | K | 2 |  |  |  | ROZPOCET | 0 | 0 | 0 | 0 | 0 | 1 | 0 | 16 | -1459100031
71 | K | 764004861 | Demontáž svodu do suti | m | 20.61 |  | 0 |  |  | základní |  | 0 | 0 | 0 | 0.00394 | 0.081203 | 16 | K | 2 |  |  |  | ROZPOCET | 0 | 0 | 0 | 0 | 0 | 1 | 0 | 16 | 102054384
| VV |  | 6,87*3 |  | 20.61 | [12 empty] | VV | 2 | 2 | True | 0 | ROZPOCET
| VV |  | Součet |  | 20.61 | [12 empty] | VV | 2 | 4 | True | 1 | ROZPOCET
72 | K | 764011611 | Podkladní plech z pozinkovaného plechu s povrchovou úpravou rš 150 mm | m | 201.78 |  | 0 |  |  | základní |  | 0 | 0.00138 | 0.27846 | 0 | 0 | 16 | K | 2 |  |  |  | ROZPOCET | 0 | 0 | 0 | 0 | 0 | 1 | 0 | 16 | 1871554088
| Online PSC |  | https://podminky.urs.cz/item/CS_URS_2022_01/764011611 | [14 empty] | Online PSC | 2
| VV |  | "Pod okapový plech - západní strana" 60,5 |  | 60.5 | [12 empty] | VV | 2 | 2 | True | 0 | ROZPOCET
| VV |  | "pod závětrné lišty v rovině střechy" 10,14+60,5+10,14 |  | 80.78 | [12 empty] | VV | 2 | 2 | True | 0 | ROZPOCET
| VV |  | "pod hranu oplechování čelního štítu" 60,5 |  | 60.5 | [12 empty] | VV | 2 | 2 | True | 0 | ROZPOCET
| VV |  | Součet |  | 201.78 | [12 empty] | VV | 2 | 4 | True | 1 | ROZPOCET
73 | K | 764218605 | Oplechování říms a ozdobných prvků z pozinkovaného plechu s povrchovou úpravou rovných, bez rohů mechanicky kotvené rš 400 mm | m | 60.5 |  | 0 |  |  | základní |  | 0 | 0.00352 | 0.21296 | 0 | 0 | 16 | K | 2 |  |  |  | ROZPOCET | 0 | 0 | 0 | 0 | 0 | 1 | 0 | 16 | -509983680
| Online PSC |  | https://podminky.urs.cz/item/CS_URS_2022_01/764218605 | [14 empty] | Online PSC | 2
74 | K | 764511602 | Žlab podokapní půlkruhový z Pz s povrchovou úpravou rš 330 mm | m | 60.5 |  | 0 |  |  | základní |  | 0 | 0 | 0 | 0 | 0 | 16 | K | 2 |  |  |  | ROZPOCET | 0 | 0 | 0 | 0 | 0 | 1 | 0 | 16 | 1020546858
75 | K | 764511643 | Žlab podokapní z pozinkovaného plechu s povrchovou úpravou včetně háků a čel kotlík oválný (trychtýřový), rš žlabu/průměr svodu 330/120 mm | kus | 3 |  | 0 |  |  | základní |  | 0 | 0.00036 | 0.00108 | 0 | 0 | 16 | K | 2 |  |  |  | ROZPOCET | 0 | 0 | 0 | 0 | 0 | 1 | 0 | 16 | 779606504
| Online PSC |  | https://podminky.urs.cz/item/CS_URS_2022_01/764511643 | [14 empty] | Online PSC | 2
76 | K | 764518623 | Svod z pozinkovaného plechu s upraveným povrchem včetně objímek, kolen a odskoků kruhový, průměru 120 mm | m | 22.32 |  | 0 |  |  | základní |  | 0 | 0.0021 | 0.046872 | 0 | 0 | 16 | K | 2 |  |  |  | ROZPOCET | 0 | 0 | 0 | 0 | 0 | 1 | 0 | 16 | -1336435290
| Online PSC |  | https://podminky.urs.cz/item/CS_URS_2022_01/764518623 | [14 empty] | Online PSC | 2
| VV |  | (6,94+0,5)*3 |  | 22.32 | [12 empty] | VV | 2 | 2 | True | 0 | ROZPOCET
| VV |  | Součet |  | 22.32 | [12 empty] | VV | 2 | 4 | True | 1 | ROZPOCET
77 | K | 998764202 | Přesun hmot procentní pro konstrukce klempířské v objektech v do 12 m | % |  |  | 0 |  |  | základní |  | 0 | 0 | 0 | 0 | 0 | 16 | K | 2 |  |  |  | ROZPOCET | 0 | 0 | 0 | 0 | 0 | 1 | 0 | 16 | -648699106
78 | K | 998764292 | Přesun hmot pro konstrukce klempířské stanovený procentní sazbou (%) z ceny Příplatek k cenám za zvětšený přesun přes vymezenou největší dopravní vzdálenost do 100 m | % |  |  | 0 |  |  | základní |  | 0 | 0 | 0 | 0 | 0 | 16 | K | 2 |  |  |  | ROZPOCET | 0 | 0 | 0 | 0 | 0 | 1 | 0 | 16 | 418022281
| Online PSC |  | https://podminky.urs.cz/item/CS_URS_2022_01/998764292 | [14 empty] | Online PSC | 2
| D | 767 | Konstrukce zámečnické |  |  |  | 0 |  |  |  |  | 0 |  | 0.8783 |  | 0 | 2 | D | 1 |  |  |  | ROZPOCET | [6 empty] | 0
79 | K | 767881128 | Montáž záchytného systému proti pádu bodů samostatných nebo v systému s poddajným kotvícím vedením do dřevěných trámových konstrukcí sevřením, kotvení svrchní, objímkou | kus | 26 |  | 0 |  |  | základní |  | 0 | 0 | 0 | 0 | 0 | 16 | K | 2 |  |  |  | ROZPOCET | 0 | 0 | 0 | 0 | 0 | 1 | 0 | 16 | -1106300741
| Online PSC |  | https://podminky.urs.cz/item/CS_URS_2022_01/767881128 | [14 empty] | Online PSC | 2
80 | M | TWT.TSL400SL3 | Kotvicí bod TSL-400-SL3 | kus | 26 |  | 0 |  |  | základní |  | 0 | 0.00255 | 0.0663 | 0 | 0 | 32 | M | 2 |  |  |  | ROZPOCET | 0 | 0 | 0 | 0 | 0 | 1 | 0 | 16 | -1996329782
81 | K | 767881152 | Montáž záchytného systému proti pádu nástavců určených k upevnění na sloupky nebo body v systému poddajného kotvícího vedení středových, rohových, dělících délky vedení přes 50 do 200 m | soubor | 1 |  | 0 |  |  | základní |  | 0 | 0 | 0 | 0 | 0 | 16 | K | 2 |  |  |  | ROZPOCET | 0 | 0 | 0 | 0 | 0 | 1 | 0 | 16 | -360680776
| Online PSC |  | https://podminky.urs.cz/item/CS_URS_2022_01/767881152 | [14 empty] | Online PSC | 2
82 | M | RMAT0002 | záchytný systém, koncovky pro uchycení lana, nerezové lano s napínákem | m | 137.753 |  | 0 |  |  | základní |  | 0 | 0 | 0 | 0 | 0 | 32 | M | 2 |  |  |  | ROZPOCET | 0 | 0 | 0 | 0 | 0 | 1 | 0 | 16 | 1230662170
| VV |  | 56,5*2+6,115*2 |  | 125.23 | [12 empty] | VV | 2 | 2 | True | 0 | ROZPOCET
| VV |  | Součet |  | 125.23 | [12 empty] | VV | 2 | 4 | True | 0 | ROZPOCET
| VV |  | 125,23*1,1 "Přepočtené koeficientem množství |  | 137.753 | [12 empty] | VV | 2 | 2 | True | 1 | ROZPOCET
83 | K | 767881R | Revize kotevního systému k zachycení pádu | soubor | 1 |  | 0 |  |  | základní |  | 0 | 0 | 0 | 0 | 0 | 16 | K | 2 |  |  |  | ROZPOCET | 0 | 0 | 0 | 0 | 0 | 1 | 0 | 16 | 857330827
84 | K | 767002 | D+M nové sedačky vč. kotvení do konstrukce tribuny - plastová, pevná (nesklopná), výška opěradla min. 360 mm; barva modrá RAL 5010 - 1 a 4 řada | ks | 203 |  | 0 |  |  | základní |  | 0 | 0.002 | 0.406 | 0 | 0 | 16 | K | 2 |  |  |  | ROZPOCET | 0 | 0 | 0 | 0 | 0 | 1 | 0 | 16 | -667754845
| VV |  | 40+39+40+39+23+22 |  | 203 | [12 empty] | VV | 2 | 2 | True | 0 | ROZPOCET
| VV |  | Součet |  | 203 | [12 empty] | VV | 2 | 4 | True | 1 | ROZPOCET
85 | K | 767002.2 | D+M nové sedačky vč. kotvení do konstrukce tribuny - plastová, pevná (nesklopná), výška opěradla min. 360 mm; barva bílá RAL 9003 - 2 a 3 řada | ks | 203 |  | 0 |  |  | základní |  | 0 | 0.002 | 0.406 | 0 | 0 | 16 | K | 2 |  |  |  | ROZPOCET | 0 | 0 | 0 | 0 | 0 | 1 | 0 | 16 | 1714614838
| VV |  | 40+39+40+39+23+22 |  | 203 | [12 empty] | VV | 2 | 2 | True | 0 | ROZPOCET
| VV |  | Součet |  | 203 | [12 empty] | VV | 2 | 4 | True | 1 | ROZPOCET
86 | K | 998767202 | Přesun hmot procentní pro zámečnické konstrukce v objektech v do 12 m | % |  |  | 0 |  |  | základní |  | 0 | 0 | 0 | 0 | 0 | 16 | K | 2 |  |  |  | ROZPOCET | 0 | 0 | 0 | 0 | 0 | 1 | 0 | 16 | -904672268
87 | K | 998767292 | Přesun hmot pro zámečnické konstrukce stanovený procentní sazbou (%) z ceny Příplatek k cenám za zvětšený přesun přes vymezenou největší dopravní vzdálenost do 100 m | % |  |  | 0 |  |  | základní |  | 0 | 0 | 0 | 0 | 0 | 16 | K | 2 |  |  |  | ROZPOCET | 0 | 0 | 0 | 0 | 0 | 1 | 0 | 16 | -195993267
| Online PSC |  | https://podminky.urs.cz/item/CS_URS_2022_01/998767292 | [14 empty] | Online PSC | 2
| D | 783 | Dokončovací práce - nátěry |  |  |  | 0 |  |  |  |  | 0 |  | 0.38972 |  | 0 | 2 | D | 1 |  |  |  | ROZPOCET | [6 empty] | 0
88 | K | 783218111 | Lazurovací nátěr tesařských konstrukcí dvojnásobný syntetický | m2 | 1452.709 |  | 0 |  |  | základní |  | 0 | 0.00025 | 0.36318 | 0 | 0 | 16 | K | 2 |  |  |  | ROZPOCET | 0 | 0 | 0 | 0 | 0 | 1 | 0 | 16 | -135147037
| Online PSC |  | https://podminky.urs.cz/item/CS_URS_2022_01/783218111 | [14 empty] | Online PSC | 2
89 | K | 783306807 | Odstranění nátěrů ze zámečnických konstrukcí odstraňovačem nátěrů s obroušením | m2 | 31.651 |  | 0 |  |  | základní |  | 0 | 0.00011 | 0.0034816 | 0 | 0 | 16 | K | 2 |  |  |  | ROZPOCET | 0 | 0 | 0 | 0 | 0 | 1 | 0 | 16 | 2144402548
| Online PSC |  | https://podminky.urs.cz/item/CS_URS_2022_01/783306807 | [14 empty] | Online PSC | 2
90 | K | 783314201 | Základní antikorozní nátěr zámečnických konstrukcí jednonásobný syntetický standardní | m2 | 31.651 |  | 0 |  |  | základní |  | 0 | 0.00017 | 0.0053807 | 0 | 0 | 16 | K | 2 |  |  |  | ROZPOCET | 0 | 0 | 0 | 0 | 0 | 1 | 0 | 16 | -253100819
| Online PSC |  | https://podminky.urs.cz/item/CS_URS_2022_01/783314201 | [14 empty] | Online PSC | 2
91 | K | 783315101 | Mezinátěr zámečnických konstrukcí jednonásobný syntetický standardní | m2 | 31.651 |  | 0 |  |  | základní |  | 0 | 0.00012 | 0.0037981 | 0 | 0 | 16 | K | 2 |  |  |  | ROZPOCET | 0 | 0 | 0 | 0 | 0 | 1 | 0 | 16 | 82928090
| Online PSC |  | https://podminky.urs.cz/item/CS_URS_2022_01/783315101 | [14 empty] | Online PSC | 2
92 | K | 783317101 | Krycí nátěr (email) zámečnických konstrukcí jednonásobný syntetický standardní | m2 | 31.651 |  | 0 |  |  | základní |  | 0 | 0.00012 | 0.0037981 | 0 | 0 | 16 | K | 2 |  |  |  | ROZPOCET | 0 | 0 | 0 | 0 | 0 | 1 | 0 | 16 | -775900343
| Online PSC |  | https://podminky.urs.cz/item/CS_URS_2022_01/783317101 | [14 empty] | Online PSC | 2
93 | K | 783009421 | Bezpečnostní šrafování rohových hran stěnových nebo podlahových | m | 48 |  | 0 |  |  | základní |  | 0 | 0.00021 | 0.01008 | 0 | 0 | 16 | K | 2 |  |  |  | ROZPOCET | 0 | 0 | 0 | 0 | 0 | 1 | 0 | 16 | 799600971
| Online PSC |  | https://podminky.urs.cz/item/CS_URS_2022_01/783009421 | [14 empty] | Online PSC | 2
| VV |  | 1*8*6 |  | 48 | [12 empty] | VV | 2 | 2 | True | 1 | ROZPOCET

## 02 - Opatření k zajištění...
{fce38978-fca8-4cc2-9cd0-6035a51584d2}
2
| KRYCÍ LIST SOUPISU PRACÍ | [7 empty] | v --- níže se nacházejí doplnkové a pomocné údaje k sestavám --- v | [8 empty] | False
Stavba:
Výměna střešní konstrukce tribuny - Sportovní stadion Nový Bydžov (ÚRS 2022 01)
Objekt:
02 - Opatření k zajištění BOZP
| KSO: |  |  |  |  | CC-CZ:
| Místo: |  | Nový Bydžov |  |  | Datum: | 21. 2. 2022
| Zadavatel: |  |  |  |  | IČ: | 00269247
|  | Město Nový Bydžov, Masarykovo nám. čp. 1, 504 01 |  |  |  | DIČ:
| Uchazeč: |  |  |  |  | IČ: | Vyplň údaj
|  | Vyplň údaj |  |  |  | DIČ: | Vyplň údaj
| Projektant: |  |  |  |  | IČ: | 27108139
|  | OBRSAL architekti s.r.o.,J.Masaryka 179/56, Praha |  |  |  | DIČ: | CZ27108139
| Zpracovatel: |  |  |  |  | IČ: | 13564081
|  | Ing. Josef Novotný, Revoluční 232, 504 01 N.Bydžov |  |  |  | DIČ:
Poznámka:
Soupis prací je sestaven s využitím Cenové soustavy ÚRS. Položky, které pochází z této cenové soustavy, jsou ve sloupci 'Cenová soustava' označeny popisem 'CS ÚRS' a úrovní příslušného kalendářního pololetí. Veškeré další informace vymezující popis a podmínky použití těchto položek z Cenové soustavy, které nejsou uvedeny přímo v soupisu prací, jsou neomezeně dálkově k dispozici na webu podminky.urs.cz.
| Cena bez DPH | [5 empty] | 0
|  |  | Základ daně |  |  | Sazba daně | Výše daně
| DPH | základní | 0 |  |  | 21% | 0
|  | snížená | 0 |  |  | 15% | 0
|  | zákl. přenesená | 0 |  |  | 21% | 0
|  | sníž. přenesená | 0 |  |  | 15% | 0
|  | nulová | 0 |  |  | 0% | 0
| Cena s DPH |  |  | v | CZK |  | 0
REKAPITULACE ČLENĚNÍ SOUPISU PRACÍ
Stavba:
Výměna střešní konstrukce tribuny - Sportovní stadion Nový Bydžov (ÚRS 2022 01)
Objekt:
02 - Opatření k zajištění BOZP
Místo: |  |  | Nový Bydžov |  |  | Datum: | 21. 2. 2022
Zadavatel: |  |  | Město Nový Bydžov, Masarykovo nám. čp. 1, 504 01 |  |  | Projektant: | OBRSAL architekti s.r.o.,J.Masaryka 179/56, Praha
Uchazeč: |  |  | Vyplň údaj |  |  | Zpracovatel: | Ing. Josef Novotný, Revoluční 232, 504 01 N.Bydžov
Kód dílu - Popis | [6 empty] | Cena celkem [CZK]
Náklady stavby celkem | [6 empty] | 0 | [11 empty] | -1
| HSV - Práce a dodávky HSV | [5 empty] | 0
| D_01 - Provizorní zakrytí tribuny - proti zatečení do stropní konstrukce | [5 empty] | 0
| D_02_A - Zajištění BOZP západní fasády - lešení, záchytné lešení, zakrytí lešení | [5 empty] | 0
| D_02 - Zajištění pracoviště na tribuně v úrovni +4650 - pojízdná lešení | [5 empty] | 0
| D_03_A - Zajištění BOZP demontáž a montáž nosných konstrukcí střechy | [5 empty] | 0
| D_04 - Zajištění BOZP při demontážích na střešním plášti - riziko propadnutí neúnosnou konstrukcí | [5 empty] | 0
| D_05 - Zajištění BOZP při montážích na střešním plášti - riziko propadnutí nedokončenou konstrukcí | [5 empty] | 0
| VRN - Vedlejší rozpočtové náklady | [5 empty] | 0
| VRN6 - Územní vlivy - transportní cesty z ul. Bří Mádlů a Sportovní | [5 empty] | 0
SOUPIS PRACÍ
Stavba:
Výměna střešní konstrukce tribuny - Sportovní stadion Nový Bydžov (ÚRS 2022 01)
Objekt:
02 - Opatření k zajištění BOZP
Místo: |  |  | Nový Bydžov |  |  | Datum: | 21. 2. 2022
Zadavatel: |  |  | Město Nový Bydžov, Masarykovo nám. čp. 1, 504 01 |  |  | Projektant: | OBRSAL architekti s.r.o.,J.Masaryka 179/56, Praha
Uchazeč: |  |  | Vyplň údaj |  |  | Zpracovatel: | Ing. Josef Novotný, Revoluční 232, 504 01 N.Bydžov
PČ | Typ | Kód | Popis | MJ | Množství | J.cena [CZK] | Cena celkem [CZK] | Cenová soustava |  | DPH | J. Nh [h] | Nh celkem [h] | J. hmotnost [t] | Hmotnost celkem [t] | J. suť [t] | Suť Celkem [t]
Náklady soupisu celkem | [6 empty] | 0 |  |  |  |  | 0 |  | 0.093486 |  | 0 |  | D | -1 | [10 empty] | 0
| D | HSV | Práce a dodávky HSV |  |  |  | 0 |  |  |  |  | 0 |  | 0.093486 |  | 0 | 1 | D | 0 |  |  |  | ROZPOCET | [6 empty] | 0
| D | D_01 | Provizorní zakrytí tribuny - proti zatečení do stropní konstrukce |  |  |  | 0 |  |  |  |  | 0 |  | 0.092686 |  | 0 | 1 | D | 1 |  |  |  | ROZPOCET | [6 empty] | 0
1 | K | 765192001 | Nouzové zakrytí střechy plachtou | m2 | 662.04 |  | 0 |  |  | základní |  | 0 | 0.00014 | 0.092686 | 0 | 0 | 4 | K | 2 |  |  |  | ROZPOCET | 0 | 0 | 0 | 0 | 0 | 1 | 0 | 4 | 265832468
| Online PSC |  | https://podminky.urs.cz/item/CS_URS_2022_01/765192001 | [14 empty] | Online PSC | 2
| VV |  | (60,3+0,5*2)*(0,5+7,6+2.2+0,5) |  | 662.04 | [12 empty] | VV | 2 | 2 | True | 0 | ROZPOCET
| VV |  | Součet |  | 662.04 | [12 empty] | VV | 2 | 4 | True | 1 | ROZPOCET
| D | D_02_A | Zajištění BOZP západní fasády - lešení, záchytné lešení, zakrytí lešení |  |  |  | 0 |  |  |  |  | 0 |  | 0 |  | 0 | 1 | D | 1 |  |  |  | ROZPOCET | [6 empty] | 0
2 | K | 941111121 | Montáž lešení řadového trubkového lehkého s podlahami zatížení do 200 kg/m2 š do 1,2 m v do 10 m | m2 | 440.3 |  | 0 |  |  | základní |  | 0 | 0 | 0 | 0 | 0 | 4 | K | 2 |  |  |  | ROZPOCET | 0 | 0 | 0 | 0 | 0 | 1 | 0 | 4 | -1895019456
| VV |  | Lehké pracovní lešení na západní straně tribuny , výška pracovní podlahy ve výšce 5,8 m | [14 empty] | VV | 2 | 1 | True | 0 | ROZPOCET
| VV |  | (60,5+1,2*2)*7,0*1 |  | 440.3 | [12 empty] | VV | 2 | 2 | True | 0 | ROZPOCET
| VV |  | Součet |  | 440.3 | [12 empty] | VV | 2 | 4 | True | 1 | ROZPOCET
3 | K | 941111221 | Příplatek k lešení řadovému trubkovému lehkému s podlahami š 1,2 m v 10 m za první a ZKD den použití | m2 | 26418 |  | 0 |  |  | základní |  | 0 | 0 | 0 | 0 | 0 | 4 | K | 2 |  |  |  | ROZPOCET | 0 | 0 | 0 | 0 | 0 | 1 | 0 | 4 | 134690283
| VV |  | 440,3*30*2 |  | 26418 | [12 empty] | VV | 2 | 2 | True | 1 | ROZPOCET
4 | K | 941111821 | Demontáž lešení řadového trubkového lehkého s podlahami zatížení do 200 kg/m2 š do 1,2 m v do 10 m | m2 | 440.3 |  | 0 |  |  | základní |  | 0 | 0 | 0 | 0 | 0 | 4 | K | 2 |  |  |  | ROZPOCET | 0 | 0 | 0 | 0 | 0 | 1 | 0 | 4 | -1634280317
| VV |  | 440,3 |  | 440.3 | [12 empty] | VV | 2 | 2 | True | 1 | ROZPOCET
5 | K | 944121111 | Montáž ochranného zábradlí dílcového na vnějších volných stranách objektů odkloněného od svislice do 15° | m | 62.9 |  | 0 |  |  | základní |  | 0 | 0 | 0 | 0 | 0 | 4 | K | 2 |  |  |  | ROZPOCET | 0 | 0 | 0 | 0 | 0 | 1 | 0 | 4 | 948474980
| Online PSC |  | https://podminky.urs.cz/item/CS_URS_2022_01/944121111 | [14 empty] | Online PSC | 2
| VV |  | Lehké pracovní lešení na západní straně tribuny , podlaha ve výšce 5,8 m, zvýšení zábradlí do úrovně 1,1 m nad okapovou hranu | [14 empty] | VV | 2 | 1 | True | 0 | ROZPOCET
| VV |  | lešení a zvýšené zábradlí plní funkci záchytného lešení pro práci vee výšce | [14 empty] | VV | 2 | 1 | True | 0 | ROZPOCET
| VV |  | (60,5+1,2*2) |  | 62.9 | [12 empty] | VV | 2 | 2 | True | 0 | ROZPOCET
| VV |  | Součet |  | 62.9 | [12 empty] | VV | 2 | 4 | True | 1 | ROZPOCET
6 | K | 944121211 | Montáž ochranného zábradlí dílcového Příplatek za první a každý další den použití zábradlí k ceně -1111 | m | 3774 |  | 0 |  |  | základní |  | 0 | 0 | 0 | 0 | 0 | 4 | K | 2 |  |  |  | ROZPOCET | 0 | 0 | 0 | 0 | 0 | 1 | 0 | 4 | 1760757015
| Online PSC |  | https://podminky.urs.cz/item/CS_URS_2022_01/944121211 | [14 empty] | Online PSC | 2
| VV |  | 62.9*30*2 |  | 3774 | [12 empty] | VV | 2 | 2 | True | 1 | ROZPOCET
7 | K | 944121811 | Demontáž ochranného zábradlí dílcového na vnějších volných stranách objektů odkloněného od svislice do 15° | m | 62.9 |  | 0 |  |  | základní |  | 0 | 0 | 0 | 0 | 0 | 4 | K | 2 |  |  |  | ROZPOCET | 0 | 0 | 0 | 0 | 0 | 1 | 0 | 4 | -952399942
| Online PSC |  | https://podminky.urs.cz/item/CS_URS_2022_01/944121811 | [14 empty] | Online PSC | 2
| VV |  | 62,9 |  | 62.9 | [12 empty] | VV | 2 | 2 | True | 1 | ROZPOCET
8 | K | 944511111 | Montáž ochranné sítě z textilie z umělých vláken | m2 | 157.25 |  | 0 |  |  | základní |  | 0 | 0 | 0 | 0 | 0 | 4 | K | 2 |  |  |  | ROZPOCET | 0 | 0 | 0 | 0 | 0 | 1 | 0 | 4 | -1431033210
| VV |  | Poslední podlaží lehkého lešení, vč. zvýšeného zábradlí nad okapovou hranou (1,1 m) zajistit ochrannou sítí | [14 empty] | VV | 2 | 1 | True | 0 | ROZPOCET
| VV |  | (60,5+1,2*2)*2,5 |  | 157.25 | [12 empty] | VV | 2 | 2 | True | 0 | ROZPOCET
| VV |  | Součet |  | 157.25 | [12 empty] | VV | 2 | 4 | True | 1 | ROZPOCET
9 | K | 944511211 | Montáž ochranné sítě Příplatek za první a každý další den použití sítě k ceně -1111 | m2 | 9435 |  | 0 |  |  | základní |  | 0 | 0 | 0 | 0 | 0 | 4 | K | 2 |  |  |  | ROZPOCET | 0 | 0 | 0 | 0 | 0 | 1 | 0 | 4 | 474578595
| Online PSC |  | https://podminky.urs.cz/item/CS_URS_2022_01/944511211 | [14 empty] | Online PSC | 2
| VV |  | 157,250*30*2 |  | 9435 | [12 empty] | VV | 2 | 2 | True | 1 | ROZPOCET
10 | K | 944511811 | Demontáž ochranné sítě z textilie z umělých vláken | m2 | 157.25 |  | 0 |  |  | základní |  | 0 | 0 | 0 | 0 | 0 | 4 | K | 2 |  |  |  | ROZPOCET | 0 | 0 | 0 | 0 | 0 | 1 | 0 | 4 | 661712232
| D | D_02 | Zajištění pracoviště na tribuně v úrovni +4650 - pojízdná lešení |  |  |  | 0 |  |  |  |  | 0 |  | 0 |  | 0 | 1 | D | 1 |  |  |  | ROZPOCET | [6 empty] | 0
12 | K | 946111112 | Montáž pojízdných věží trubkových nebo dílcových s maximálním zatížením podlahy do 200 kg/m2 šířky od 0,6 do 0,9 m, délky do 3,2 m, výšky přes 1,5 m do 2,5 m | kus | 2 |  | 0 |  |  | základní |  | 0 | 0 | 0 | 0 | 0 | 4 | K | 2 |  |  |  | ROZPOCET | 0 | 0 | 0 | 0 | 0 | 1 | 0 | 4 | 1473848394
| Online PSC |  | https://podminky.urs.cz/item/CS_URS_2022_01/946111112 | [14 empty] | Online PSC | 2
| VV |  | Dle technologického postupu uchazeče, předpoklad 2 pojízdná lešení na úrovni tribuny +4,650 | [14 empty] | VV | 2 | 1 | True | 0 | ROZPOCET
| VV |  | 2 |  | 2 | [12 empty] | VV | 2 | 2 | True | 0 | ROZPOCET
| VV |  | Součet |  | 2 | [12 empty] | VV | 2 | 4 | True | 1 | ROZPOCET
13 | K | 946111212 | Montáž pojízdných věží trubkových nebo dílcových s maximálním zatížením podlahy do 200 kg/m2 Příplatek za první a každý další den použití pojízdného lešení k ceně -1112 | kus | 120 |  | 0 |  |  | základní |  | 0 | 0 | 0 | 0 | 0 | 4 | K | 2 |  |  |  | ROZPOCET | 0 | 0 | 0 | 0 | 0 | 1 | 0 | 4 | 1304159346
| Online PSC |  | https://podminky.urs.cz/item/CS_URS_2022_01/946111212 | [14 empty] | Online PSC | 2
| VV |  | Lhůta použití dle technologického postupu uchazeče, předpoklad 2 pojízdná lešení. | [14 empty] | VV | 2 | 1 | True | 0 | ROZPOCET
| VV |  | 2*60 |  | 120 | [12 empty] | VV | 2 | 2 | True | 0 | ROZPOCET
| VV |  | Uchazeč je oprávněn měnit délku použití plošin | [14 empty] | VV | 2 | 1 | True | 0 | ROZPOCET
| VV |  | Součet |  | 120 | [12 empty] | VV | 2 | 4 | True | 1 | ROZPOCET
14 | K | 946111812 | Demontáž pojízdných věží trubkových nebo dílcových s maximálním zatížením podlahy do 200 kg/m2 šířky od 0,6 do 0,9 m, délky do 3,2 m, výšky přes 1,5 m do 2,5 m | kus | 2 |  | 0 |  |  | základní |  | 0 | 0 | 0 | 0 | 0 | 4 | K | 2 |  |  |  | ROZPOCET | 0 | 0 | 0 | 0 | 0 | 1 | 0 | 4 | -705295517
| Online PSC |  | https://podminky.urs.cz/item/CS_URS_2022_01/946111812 | [14 empty] | Online PSC | 2
| D | D_03_A | Zajištění BOZP demontáž a montáž nosných konstrukcí střechy |  |  |  | 0 |  |  |  |  | 0 |  | 0 |  | 0 | 1 | D | 1 |  |  |  | ROZPOCET | [6 empty] | 0
15 | K | 941121111 | Montáž lešení řadového trubkového těžkého pracovního s podlahami z fošen nebo dílců min. tl. 38 mm, s provozním zatížením tř. 4 do 300 kg/m2 šířky tř. W15 přes 1,5 do 1,8 m, výšky do 10 m | m2 | 220.15 |  | 0 |  |  | základní |  | 0 | 0 | 0 | 0 | 0 | 4 | K | 2 |  |  |  | ROZPOCET | 0 | 0 | 0 | 0 | 0 | 1 | 0 | 4 | 102682982
| Online PSC |  | https://podminky.urs.cz/item/CS_URS_2022_01/941121111 | [14 empty] | Online PSC | 2
| VV |  | Těžké pracovní lešení postavené na tribuně (+2,450) v linii ocelových sloupů, podlaha ve výšce 3,5 m. | [14 empty] | VV | 2 | 1 | True | 0 | ROZPOCET
| VV |  | (60,5+1,2*2)*3,5*1 |  | 220.15 | [12 empty] | VV | 2 | 2 | True | 0 | ROZPOCET
| VV |  | Součet |  | 220.15 | [12 empty] | VV | 2 | 4 | True | 1 | ROZPOCET
16 | K | 941121211 | Montáž lešení řadového trubkového těžkého pracovního s podlahami Příplatek za první a každý další den použití lešení k ceně -1111 | m2 | 3302.25 |  | 0 |  |  | základní |  | 0 | 0 | 0 | 0 | 0 | 4 | K | 2 |  |  |  | ROZPOCET | 0 | 0 | 0 | 0 | 0 | 1 | 0 | 4 | 91411238
| Online PSC |  | https://podminky.urs.cz/item/CS_URS_2022_01/941121211 | [14 empty] | Online PSC | 2
| VV |  | V délce trvání dle technologického postupu zhotovitele | [14 empty] | VV | 2 | 1 | True | 0 | ROZPOCET
| VV |  | 220,15*15 |  | 3302.25 | [12 empty] | VV | 2 | 2 | True | 1 | ROZPOCET
17 | K | 941121811 | Demontáž lešení řadového trubkového těžkého pracovního s podlahami z fošen nebo dílců min. tl. 38 mm, s provozním zatížením tř. 4 do 300 kg/m2 šířky tř. W15 přes 1,5 do 1,8 m, výšky do 10 m | m2 | 220.15 |  | 0 |  |  | základní |  | 0 | 0 | 0 | 0 | 0 | 4 | K | 2 |  |  |  | ROZPOCET | 0 | 0 | 0 | 0 | 0 | 1 | 0 | 4 | 945446859
| Online PSC |  | https://podminky.urs.cz/item/CS_URS_2022_01/941121811 | [14 empty] | Online PSC | 2
| VV |  | 220,15 |  | 220.15 | [12 empty] | VV | 2 | 2 | True | 1 | ROZPOCET
18 | K | 944111122 | Montáž ochranného zábradlí trubkového vnitřního na lešeňových konstrukcích dvoutyčového | m | 62.9 |  | 0 |  |  | základní |  | 0 | 0 | 0 | 0 | 0 | 4 | K | 2 |  |  |  | ROZPOCET | 0 | 0 | 0 | 0 | 0 | 1 | 0 | 4 | -540344243
| Online PSC |  | https://podminky.urs.cz/item/CS_URS_2022_01/944111122 | [14 empty] | Online PSC | 2
| VV |  | Montáž zábradlí dvoutyčového na vnitřní těžkého lešení | [14 empty] | VV | 2 | 1 | True | 0 | ROZPOCET
| VV |  | (60,5+1,2*2) |  | 62.9 | [12 empty] | VV | 2 | 2 | True | 0 | ROZPOCET
| VV |  | Součet |  | 62.9 | [12 empty] | VV | 2 | 4 | True | 1 | ROZPOCET
19 | K | 944111222 | Montáž ochranného zábradlí trubkového Příplatek za první a každý další den použití zábradlí k ceně -1122 | m | 3774 |  | 0 |  |  | základní |  | 0 | 0 | 0 | 0 | 0 | 4 | K | 2 |  |  |  | ROZPOCET | 0 | 0 | 0 | 0 | 0 | 1 | 0 | 4 | 697449078
| Online PSC |  | https://podminky.urs.cz/item/CS_URS_2022_01/944111222 | [14 empty] | Online PSC | 2
20 | K | 944111822 | Demontáž ochranného zábradlí trubkového vnitřního na lešeňových konstrukcích dvoutyčového | m | 62.9 |  | 0 |  |  | základní |  | 0 | 0 | 0 | 0 | 0 | 4 | K | 2 |  |  |  | ROZPOCET | 0 | 0 | 0 | 0 | 0 | 1 | 0 | 4 | 1347727254
| Online PSC |  | https://podminky.urs.cz/item/CS_URS_2022_01/944111822 | [14 empty] | Online PSC | 2
| D | D_04 | Zajištění BOZP při demontážích na střešním plášti - riziko propadnutí neúnosnou konstrukcí |  |  |  | 0 |  |  |  |  | 0 |  | 0.0008 |  | 0 | 1 | D | 1 |  |  |  | ROZPOCET | [6 empty] | 0
22 | K | 944411112 | Montáž záchytné sítě umístěné max. 6 m pod chráněnou úrovní třída B | m2 | 458.28 |  | 0 |  |  | základní |  | 0 | 0 | 0 | 0 | 0 | 4 | K | 2 |  |  |  | ROZPOCET | 0 | 0 | 0 | 0 | 0 | 1 | 0 | 4 | -1636752015
| Online PSC |  | https://podminky.urs.cz/item/CS_URS_2022_01/944411112 | [14 empty] | Online PSC | 2
| VV |  | Před demontáží prkenného záklopu bude provedena záchytná síť. Zajištění střechy při odstraňování střešní krytiny a minimalizace rizika | [14 empty] | VV | 2 | 1 | True | 0 | ROZPOCET
| VV |  | propadnutí neúnosnou konstrukcí. Předpokládá se zajištění dílčích úseků, kde budou prováděny práce na odstraňování krytiny a pláště. | [14 empty] | VV | 2 | 1 | True | 0 | ROZPOCET
| VV |  | Následná demontáž a přemístění pod nové pracoviště. | [14 empty] | VV | 2 | 1 | True | 0 | ROZPOCET
| VV |  | 60,3*7,6 |  | 458.28 | [12 empty] | VV | 2 | 2 | True | 1 | ROZPOCET
23 | K | 944411212 | Montáž záchytné sítě Příplatek za první a každý další den použití sítě k ceně -1112 | m2 | 4582.8 |  | 0 |  |  | základní |  | 0 | 0 | 0 | 0 | 0 | 4 | K | 2 |  |  |  | ROZPOCET | 0 | 0 | 0 | 0 | 0 | 1 | 0 | 4 | -399859353
| Online PSC |  | https://podminky.urs.cz/item/CS_URS_2022_01/944411212 | [14 empty] | Online PSC | 2
| VV |  | Délka použití lze měnit dle technologického postupu uchazeče | [14 empty] | VV | 2 | 1 | True | 0 | ROZPOCET
| VV |  | 458,280*10 |  | 4582.8 | [12 empty] | VV | 2 | 2 | True | 1 | ROZPOCET
24 | K | 944411812 | Demontáž záchytné sítě umístěné max. 6 m pod chráněnou úrovní třída B | m2 | 458.28 |  | 0 |  |  | základní |  | 0 | 0 | 0 | 0 | 0 | 4 | K | 2 |  |  |  | ROZPOCET | 0 | 0 | 0 | 0 | 0 | 1 | 0 | 4 | 1284795702
| Online PSC |  | https://podminky.urs.cz/item/CS_URS_2022_01/944411812 | [14 empty] | Online PSC | 2
| VV |  | 458,28 |  | 458.28 | [12 empty] | VV | 2 | 2 | True | 1 | ROZPOCET
25 | K | 767881128R | Montáž záchytného systému proti pádu bodů samostatných nebo v systému s poddajným kotvícím vedením do dřevěných trámových konstrukcí sevřením, kotvení svrchní, objímkou | kus | 20 |  | 0 |  |  | základní |  | 0 | 0 | 0 | 0 | 0 | 16 | K | 2 |  |  |  | ROZPOCET | 0 | 0 | 0 | 0 | 0 | 1 | 0 | 16 | 459035879
| VV |  | Na střešním plášti je stávající plechová krytina. Zhotovitel bude instalovat kotevní body , tak aby bylo vždy zajištěno pracoviště na volném okraji. | [14 empty] | VV | 2 | 1 | True | 0 | ROZPOCET
| VV |  | Za tímto účelem je ve specifikaci nákup provizorních kotevních bodů, které se budou montovat, demontovat a přemísťovat dle postupu demontážních prací | [14 empty] | VV | 2 | 1 | True | 0 | ROZPOCET
| VV |  | Pro zajištění pracoviště při montáži budou již použity navržené kotevní body, které budou průběžně instalovány. | [14 empty] | VV | 2 | 1 | True | 0 | ROZPOCET
| VV |  | 20 |  | 20 | [12 empty] | VV | 2 | 2 | True | 1 | ROZPOCET
26 | M | TWT.TSLLOOP | Kotvicí bod | kus | 5 |  | 0 |  |  | základní |  | 0 | 0.00016 | 0.0008 | 0 | 0 | 32 | M | 2 |  |  |  | ROZPOCET | 0 | 0 | 0 | 0 | 0 | 1 | 0 | 16 | -1060865533
| VV |  | Jedná se pouze o jednu z možností řešení provizorního kotevního bodu, který se bude přemisťovat s postupem prací. | [14 empty] | VV | 2 | 1 | True | 0 | ROZPOCET
| VV |  | 5 |  | 5 | [12 empty] | VV | 2 | 2 | True | 1 | ROZPOCET
| D | D_05 | Zajištění BOZP při montážích na střešním plášti - riziko propadnutí nedokončenou konstrukcí |  |  |  | 0 |  |  |  |  | 0 |  | 0 |  | 0 | 1 | D | 1 |  |  |  | ROZPOCET | [6 empty] | 0
27 | K | 944411112 | Montáž záchytné sítě umístěné max. 6 m pod chráněnou úrovní třída B | m2 | 458.28 |  | 0 |  |  | základní |  | 0 | 0 | 0 | 0 | 0 | 4 | K | 2 |  |  |  | ROZPOCET | 0 | 0 | 0 | 0 | 0 | 1 | 0 | 4 | 2007896096
| Online PSC |  | https://podminky.urs.cz/item/CS_URS_2022_01/944411112 | [14 empty] | Online PSC | 2
| VV |  | 60,3*7,6 |  | 458.28 | [12 empty] | VV | 2 | 2 | True | 0 | ROZPOCET
| VV |  | Před montáží prkenného záklopu bude provedena záchytná síť. | [14 empty] | VV | 2 | 1 | True | 0 | ROZPOCET
| VV |  | Minimalizace riziko propadnutí neúnosnou konstrukcí nebo zvolného okraje. Předpokládá se zajištění dílčích úseků, kde budou prováděny práce. | [14 empty] | VV | 2 | 1 | True | 0 | ROZPOCET
| VV |  | Následná demontáž a přemístění pod nové pracoviště. | [14 empty] | VV | 2 | 1 | True | 0 | ROZPOCET
| VV |  | Součet |  | 458.28 | [12 empty] | VV | 2 | 4 | True | 1 | ROZPOCET
28 | K | 944411212 | Montáž záchytné sítě Příplatek za první a každý další den použití sítě k ceně -1112 | m2 | 4582.8 |  | 0 |  |  | základní |  | 0 | 0 | 0 | 0 | 0 | 4 | K | 2 |  |  |  | ROZPOCET | 0 | 0 | 0 | 0 | 0 | 1 | 0 | 4 | -455687313
| Online PSC |  | https://podminky.urs.cz/item/CS_URS_2022_01/944411212 | [14 empty] | Online PSC | 2
| VV |  | V délce trvání dle technologického postupu dodavatele | [14 empty] | VV | 2 | 1 | True | 0 | ROZPOCET
| VV |  | 458,280*10 |  | 4582.8 | [12 empty] | VV | 2 | 2 | True | 1 | ROZPOCET
29 | K | 944411812 | Demontáž záchytné sítě umístěné max. 6 m pod chráněnou úrovní třída B | m2 | 458.28 |  | 0 |  |  | základní |  | 0 | 0 | 0 | 0 | 0 | 4 | K | 2 |  |  |  | ROZPOCET | 0 | 0 | 0 | 0 | 0 | 1 | 0 | 4 | -1271207890
| Online PSC |  | https://podminky.urs.cz/item/CS_URS_2022_01/944411812 | [14 empty] | Online PSC | 2
| VV |  | 458,28 |  | 458.28 | [12 empty] | VV | 2 | 2 | True | 1 | ROZPOCET
30 | K | 945412111R | Teleskopická hydraulická montážní plošina na samohybném podvozku, s otočným košem výšky zdvihu do 8 m | den | 15 |  | 0 |  |  | základní |  | 0 | 0 | 0 | 0 | 0 | 4 | K | 2 |  |  |  | ROZPOCET | 0 | 0 | 0 | 0 | 0 | 1 | 0 | 4 | -693021461
| VV |  | Délka použití a počet použitých plošin dle technologického postupu uchazeče. | [14 empty] | VV | 2 | 1 | True | 0 | ROZPOCET
| VV |  | Bude zajištěna po celou dobu výstavby - zejména pracím na volném okraji střechy | [14 empty] | VV | 2 | 1 | True | 0 | ROZPOCET
| VV |  | montáži okapového systému, podbití tesařských konstrukcí | [14 empty] | VV | 2 | 1 | True | 0 | ROZPOCET
| VV |  | "předpoklad" 15 |  | 15 | [12 empty] | VV | 2 | 2 | True | 0 | ROZPOCET
| VV |  | Součet |  | 15 | [12 empty] | VV | 2 | 4 | True | 1 | ROZPOCET
| D | VRN | Vedlejší rozpočtové náklady |  |  |  | 0 |  |  |  |  | 0 |  | 0 |  | 0 | 5 | D | 0 |  |  |  | ROZPOCET | [6 empty] | 0
| D | VRN6 | Územní vlivy - transportní cesty z ul. Bří Mádlů a Sportovní |  |  |  | 0 |  |  |  |  | 0 |  | 0 |  | 0 | 5 | D | 1 |  |  |  | ROZPOCET | [6 empty] | 0
41 | K | 062303000.1 | Použití nezvyklých dopravních prostředků, zvedacích prostředků pro transport vazníků z ulice Bří Mádlů popřípadě ul. Sportovní, např. jeřábu se zvýšenou nosností a vyložením. Uchazeč ocení v případě, že budou nezvyklé dopravní prostředky použity. Únosnost a vyložení navrhne uchazeč, dle zvoleného technologického postupu k bezpečnému přenešení břemen. | kpl | 1 |  | 0 |  |  | základní |  | 0 | 0 | 0 | 0 | 0 | 1024 | K | 2 |  |  |  | ROZPOCET | 0 | 0 | 0 | 0 | 0 | 1 | 0 | 1024 | -2145735524
| P |  | Poznámka k položce: Uchazeč je povinnen před podáním nabídky prověřit transportní a přístupové cesty ke staveništ a na zákaldě vlastního posouzení řešit transportní cesty jedním způsobem nebo kombinací se zřízením provizorní zpevněné plochy, popř. leteckým transportem. Pokud některou z položek neocení, předpokládá se, že neebude využita. Pokud uchazeč neocení, žádnou z uvedených tří položek (variantních řešení nebo jejich kombinace ) jedná se o nabídku neúplnou. | [14 empty] | P | 2
| VV |  | Použití jeřábu pro transport vazníků z ulice Bří. Mádlů a Sportovní, v délce dle technologického postupu dodavatele | [14 empty] | VV | 2 | 1 | True | 0 | ROZPOCET
| VV |  | 1 |  | 1 | [12 empty] | VV | 2 | 2 | True | 1 | ROZPOCET
42 | K | 062303000.2 | Zřízení provizorní zpevněné plochy podél tribuny na únosnost použitých zvedací prostředků, její demontáž a uvedení ploch a oplocení do původného stavu. (Uchazeč ocení pouze v případě, že bude uvažovat se zřízením provizorních zpevněných ploch a uvedením převzatých ploch po jejím odstranění do původního stavu) | kpl | 1 |  | 0 |  |  | základní |  | 0 | 0 | 0 | 0 | 0 | 1024 | K | 2 |  |  |  | ROZPOCET | 0 | 0 | 0 | 0 | 0 | 1 | 0 | 1024 | 533663200
| P |  | Poznámka k položce: Je přípustné provedení provizorní komunikace v šířce maximálně 4 m podél východní části tribuny pro pojezd zvedacích prostředků, plošin, jeřábů. Bodové zatížení bude roznášeno do maximální možné plochy (např. přes silniční panely). Poškozené sportovní plochy, zpevněné plocyh kolem objektu, demontované částí stávajícího oplocení - budou před přejímkou dokonnččené stavby uvedeny do původního stavu a převzaty provozovatelem areálu. | [14 empty] | P | 2
| VV |  | Alternativní řešení - zřízení provizorní zpevněné plochy podél východní strany tribuny v délce cca 85 m, uvedení oplocení a ploch do původního stavu | [14 empty] | VV | 2 | 1 | True | 0 | ROZPOCET
| VV |  | 1 |  | 1 | [12 empty] | VV | 2 | 2 | True | 1 | ROZPOCET
43 | K | 062303000.3 | Použití nezvyklých dopravních prostředků - montáž za použití letecké techniky (uchazeč ocení pouze v případě, že budou tyto prostředky použity) | kpl | 1 |  | 0 |  |  | základní |  | 0 | 0 | 0 | 0 | 0 | 1024 | K | 2 |  |  |  | ROZPOCET | 0 | 0 | 0 | 0 | 0 | 1 | 0 | 1024 | 1871774704
| VV |  | Alternativní řešení - použití letecké techniky pro transport vazníků z ulice Bří. Mádlů dle technologického postupu dodavatele | [14 empty] | VV | 2 | 1 | True | 0 | ROZPOCET
| VV |  | 1 |  | 1 | [12 empty] | VV | 2 | 2 | True | 1 | ROZPOCET

## 03 - Hromosvody
{8503cd97-2f9e-4817-814e-fb77f4633772}
2
| KRYCÍ LIST SOUPISU PRACÍ | [7 empty] | v --- níže se nacházejí doplnkové a pomocné údaje k sestavám --- v | [8 empty] | False
Stavba:
Výměna střešní konstrukce tribuny - Sportovní stadion Nový Bydžov (ÚRS 2022 01)
Objekt:
03 - Hromosvody
| KSO: |  |  |  |  | CC-CZ:
| Místo: |  | Nový Bydžov |  |  | Datum: | 21. 2. 2022
| Zadavatel: |  |  |  |  | IČ: | 00269247
|  | Město Nový Bydžov, Masarykovo nám. čp. 1, 504 01 |  |  |  | DIČ:
| Uchazeč: |  |  |  |  | IČ: | Vyplň údaj
|  | Vyplň údaj |  |  |  | DIČ: | Vyplň údaj
| Projektant: |  |  |  |  | IČ: | 27108139
|  | OBRSAL architekti s.r.o.,J.Masaryka 179/56, Praha |  |  |  | DIČ: | CZ27108139
| Zpracovatel: |  |  |  |  | IČ: | 13564081
|  | Ing. Josef Novotný, Revoluční 232, 504 01 N.Bydžov |  |  |  | DIČ:
Poznámka:
Soupis prací je sestaven s využitím Cenové soustavy ÚRS. Položky, které pochází z této cenové soustavy, jsou ve sloupci 'Cenová soustava' označeny popisem 'CS ÚRS' a úrovní příslušného kalendářního pololetí. Veškeré další informace vymezující popis a podmínky použití těchto položek z Cenové soustavy, které nejsou uvedeny přímo v soupisu prací, jsou neomezeně dálkově k dispozici na webu podminky.urs.cz.
| Cena bez DPH | [5 empty] | 0
|  |  | Základ daně |  |  | Sazba daně | Výše daně
| DPH | základní | 0 |  |  | 21% | 0
|  | snížená | 0 |  |  | 15% | 0
|  | zákl. přenesená | 0 |  |  | 21% | 0
|  | sníž. přenesená | 0 |  |  | 15% | 0
|  | nulová | 0 |  |  | 0% | 0
| Cena s DPH |  |  | v | CZK |  | 0
REKAPITULACE ČLENĚNÍ SOUPISU PRACÍ
Stavba:
Výměna střešní konstrukce tribuny - Sportovní stadion Nový Bydžov (ÚRS 2022 01)
Objekt:
03 - Hromosvody
Místo: |  |  | Nový Bydžov |  |  | Datum: | 21. 2. 2022
Zadavatel: |  |  | Město Nový Bydžov, Masarykovo nám. čp. 1, 504 01 |  |  | Projektant: | OBRSAL architekti s.r.o.,J.Masaryka 179/56, Praha
Uchazeč: |  |  | Vyplň údaj |  |  | Zpracovatel: | Ing. Josef Novotný, Revoluční 232, 504 01 N.Bydžov
Kód dílu - Popis | [6 empty] | Cena celkem [CZK]
Náklady stavby celkem | [6 empty] | 0 | [11 empty] | -1
| 8 - Oddíl: Bleskosvod | [5 empty] | 0
SOUPIS PRACÍ
Stavba:
Výměna střešní konstrukce tribuny - Sportovní stadion Nový Bydžov (ÚRS 2022 01)
Objekt:
03 - Hromosvody
Místo: |  |  | Nový Bydžov |  |  | Datum: | 21. 2. 2022
Zadavatel: |  |  | Město Nový Bydžov, Masarykovo nám. čp. 1, 504 01 |  |  | Projektant: | OBRSAL architekti s.r.o.,J.Masaryka 179/56, Praha
Uchazeč: |  |  | Vyplň údaj |  |  | Zpracovatel: | Ing. Josef Novotný, Revoluční 232, 504 01 N.Bydžov
PČ | Typ | Kód | Popis | MJ | Množství | J.cena [CZK] | Cena celkem [CZK] | Cenová soustava |  | DPH | J. Nh [h] | Nh celkem [h] | J. hmotnost [t] | Hmotnost celkem [t] | J. suť [t] | Suť Celkem [t]
Náklady soupisu celkem | [6 empty] | 0 |  |  |  |  | 0 |  | 0 |  | 0 |  | D | -1 | [10 empty] | 0
| D | 8 | Oddíl: Bleskosvod |  |  |  | 0 |  |  |  |  | 0 |  | 0 |  | 0 | 2 | D | 0 |  |  |  | ROZPOCET | [6 empty] | 0
1 | K | 743 61-2111 | Pásek uzem. FeZn 30 x 4 v zemi 0,95kg/m | m | 110 |  | 0 |  |  | základní |  | 0 | 0 | 0 | 0 | 0 | 64 | K | 1 |  |  |  | ROZPOCET | 0 | 0 | 0 | 0 | 0 | 1 | 0 | 64 | 2000569059
| VV |  | 60+15+15 |  | 90 | [12 empty] | VV | 1 | 2 | True | 0 | ROZPOCET
| VV |  | "R"20 |  | 20 | [12 empty] | VV | 1 | 2 | True | 0 | ROZPOCET
| VV |  | Součet |  | 110 | [12 empty] | VV | 1 | 4 | True | 1 | ROZPOCET
2 | K | 743 61-2121 | Drát uzem. FeZn pr. 10 mm v zemi 0,62kg/1m | m | 110 |  | 0 |  |  | základní |  | 0 | 0 | 0 | 0 | 0 | 64 | K | 1 |  |  |  | ROZPOCET | 0 | 0 | 0 | 0 | 0 | 1 | 0 | 64 | -485234093
| VV |  | 16*2,5 |  | 40 | [12 empty] | VV | 1 | 2 | True | 0 | ROZPOCET
| VV |  | "R"70 |  | 70 | [12 empty] | VV | 1 | 2 | True | 0 | ROZPOCET
| VV |  | Součet |  | 110 | [12 empty] | VV | 1 | 4 | True | 1 | ROZPOCET
3 | K | R položka.66 | Drát uzem.AlMgSi pr.8mm montáž svodu vč.Podpěr 0, 135kg/1m | m | 340 |  | 0 |  |  | základní |  | 0 | 0 | 0 | 0 | 0 | 64 | K | 1 |  |  |  | ROZPOCET | 0 | 0 | 0 | 0 | 0 | 1 | 0 | 64 | -1662080401
| VV |  | 60*3 |  | 180 | [12 empty] | VV | 1 | 2 | True | 0 | ROZPOCET
| VV |  | 11*7 |  | 77 | [12 empty] | VV | 1 | 2 | True | 0 | ROZPOCET
| VV |  | 9*7 |  | 63 | [12 empty] | VV | 1 | 2 | True | 0 | ROZPOCET
| VV |  | "R"20 |  | 20 | [12 empty] | VV | 1 | 2 | True | 0 | ROZPOCET
| VV |  | Součet |  | 340 | [12 empty] | VV | 1 | 4 | True | 1 | ROZPOCET
4 | K | R položka.67 | izolovaný vodič CUI v délce 3,5m + příchytky | ks | 14 |  | 0 |  |  | základní |  | 0 | 0 | 0 | 0 | 0 | 64 | K | 1 |  |  |  | ROZPOCET | 0 | 0 | 0 | 0 | 0 | 1 | 0 | 64 | -2125772666
5 | K | 743 63-1400.1 | Tyč jímací JR2,0m bez osazení | ks | 15 |  | 0 |  |  | základní |  | 0 | 0 | 0 | 0 | 0 | 64 | K | 1 |  |  |  | ROZPOCET | 0 | 0 | 0 | 0 | 0 | 1 | 0 | 64 | 116470117
6 | K | R položka.68 | Izolační tyč délky 0,5m včetně upevnění - | ks | 15 |  | 0 |  |  | základní |  | 0 | 0 | 0 | 0 | 0 | 64 | K | 1 |  |  |  | ROZPOCET | 0 | 0 | 0 | 0 | 0 | 1 | 0 | 64 | 935004787
7 | K | 35441272 | Držák jímací tyče DJ 7hd na dřev. konstr. | ks | 22 |  | 0 |  |  | základní |  | 0 | 0 | 0 | 0 | 0 | 64 | K | 1 |  |  |  | ROZPOCET | 0 | 0 | 0 | 0 | 0 | 1 | 0 | 64 | -1740718985
8 | K | 35441312 | Stříška ochranná OS 1 | ks | 14 |  | 0 |  |  | základní |  | 0 | 0 | 0 | 0 | 0 | 64 | K | 1 |  |  |  | ROZPOCET | 0 | 0 | 0 | 0 | 0 | 1 | 0 | 64 | -1282212831
9 | K | 35441420 | Podpěra vedení PV 02 do zdiva | ks | 126 |  | 0 |  |  | základní |  | 0 | 0 | 0 | 0 | 0 | 64 | K | 1 |  |  |  | ROZPOCET | 0 | 0 | 0 | 0 | 0 | 1 | 0 | 64 | -1843682964
10 | K | 35441540 | Podpěra vedení PV 21 na ploché střechy | ks | 525 |  | 0 |  |  | základní |  | 0 | 0 | 0 | 0 | 0 | 64 | K | 1 |  |  |  | ROZPOCET | 0 | 0 | 0 | 0 | 0 | 1 | 0 | 64 | 1762586363
11 | K | 743 62-4110 | Ochranný úhelník OU | ks | 14 |  | 0 |  |  | základní |  | 0 | 0 | 0 | 0 | 0 | 64 | K | 1 |  |  |  | ROZPOCET | 0 | 0 | 0 | 0 | 0 | 1 | 0 | 64 | -1191743855
12 | K | 35441840 | Držák ochranného úhelníku DUz do zdiva | ks | 28 |  | 0 |  |  | základní |  | 0 | 0 | 0 | 0 | 0 | 64 | K | 1 |  |  |  | ROZPOCET | 0 | 0 | 0 | 0 | 0 | 1 | 0 | 64 | -817108256
13 | K | 743 62-2200.1 | Svorka SJ 01 nerez k jímací tyči | ks | 14 |  | 0 |  |  | základní |  | 0 | 0 | 0 | 0 | 0 | 64 | K | 1 |  |  |  | ROZPOCET | 0 | 0 | 0 | 0 | 0 | 1 | 0 | 64 | -326138848
14 | K | 743 62-2200.2 | Svorka SZ nerez zkušební | ks | 14 |  | 0 |  |  | základní |  | 0 | 0 | 0 | 0 | 0 | 64 | K | 1 |  |  |  | ROZPOCET | 0 | 0 | 0 | 0 | 0 | 1 | 0 | 64 | 1593685165
15 | K | 743 62-2200.3 | Svorka SO nerez k připojení okapu | ks | 12 |  | 0 |  |  | základní |  | 0 | 0 | 0 | 0 | 0 | 64 | K | 1 |  |  |  | ROZPOCET | 0 | 0 | 0 | 0 | 0 | 1 | 0 | 64 | -587740958
16 | K | 743 62-2200.4 | Svorka SU nerez univerzální | ks | 36 |  | 0 |  |  | základní |  | 0 | 0 | 0 | 0 | 0 | 64 | K | 1 |  |  |  | ROZPOCET | 0 | 0 | 0 | 0 | 0 | 1 | 0 | 64 | -1533156839
17 | K | 743 62-2200.5 | Svorka SS nerez spojovací | ks | 104 |  | 0 |  |  | základní |  | 0 | 0 | 0 | 0 | 0 | 64 | K | 1 |  |  |  | ROZPOCET | 0 | 0 | 0 | 0 | 0 | 1 | 0 | 64 | -317038035
18 | K | 743 62-2200.6 | Svorka SK nerez křížová | ks | 15 |  | 0 |  |  | základní |  | 0 | 0 | 0 | 0 | 0 | 64 | K | 1 |  |  |  | ROZPOCET | 0 | 0 | 0 | 0 | 0 | 1 | 0 | 64 | -977003388
19 | K | 743 62-2200.7 | Svorka SP 1 nerez připojovací | ks | 14 |  | 0 |  |  | základní |  | 0 | 0 | 0 | 0 | 0 | 64 | K | 1 |  |  |  | ROZPOCET | 0 | 0 | 0 | 0 | 0 | 1 | 0 | 64 | 1648593395
20 | K | 743 62-2200.8 | Svorka ST 10 nerez na okap. troubu do 150mm | ks | 54 |  | 0 |  |  | základní |  | 0 | 0 | 0 | 0 | 0 | 64 | K | 1 |  |  |  | ROZPOCET | 0 | 0 | 0 | 0 | 0 | 1 | 0 | 64 | -965283365
21 | K | 743 62-2200.9 | Svorka SR 02 nerez pro spojení pásku 30x4 mm | ks | 15 |  | 0 |  |  | základní |  | 0 | 0 | 0 | 0 | 0 | 64 | K | 1 |  |  |  | ROZPOCET | 0 | 0 | 0 | 0 | 0 | 1 | 0 | 64 | 1419360348
22 | K | 743 62-2200.10 | Svorka SR 03 nerez pro spojení pásku s drátem | ks | 15 |  | 0 |  |  | základní |  | 0 | 0 | 0 | 0 | 0 | 64 | K | 1 |  |  |  | ROZPOCET | 0 | 0 | 0 | 0 | 0 | 1 | 0 | 64 | -2060398833
23 | K | 460200163R | Kabelová rýha š 35 hl 80 tř 3 | m | 100 |  | 0 |  |  | základní |  | 0 | 0 | 0 | 0 | 0 | 64 | K | 1 |  |  |  | ROZPOCET | 0 | 0 | 0 | 0 | 0 | 1 | 0 | 64 | -813327137
24 | K | 743 62-9300 | Označení svodu štítky | ks | 14 |  | 0 |  |  | základní |  | 0 | 0 | 0 | 0 | 0 | 64 | K | 1 |  |  |  | ROZPOCET | 0 | 0 | 0 | 0 | 0 | 1 | 0 | 64 | -2099399536
25 | K | R položka.69 | Výstražná tabulka ZA BOUŘKY NEPŘISTUPUJ A NEDOTÝKEJ SE | ks | 14 |  | 0 |  |  | základní |  | 0 | 0 | 0 | 0 | 0 | 64 | K | 1 |  |  |  | ROZPOCET | 0 | 0 | 0 | 0 | 0 | 1 | 0 | 64 | -2002908370
26 | K | 740991100 | celková prohlídka a vyhotovení revizní zprávy pro objem montážních prací do 100 tis. Kč | ks | 1 |  | 0 |  |  | základní |  | 0 | 0 | 0 | 0 | 0 | 64 | K | 1 |  |  |  | ROZPOCET | 0 | 0 | 0 | 0 | 0 | 1 | 0 | 64 | -1936925259
27 | K | R položka.73 | Odvoz zeminy do vzdálenosti 10 km | m3 | 10 |  | 0 |  |  | základní |  | 0 | 0 | 0 | 0 | 0 | 64 | K | 1 |  |  |  | ROZPOCET | 0 | 0 | 0 | 0 | 0 | 1 | 0 | 64 | 1333192033
28 | K | R položka.74 | Poplatek za uložení sypaniny na skládku | m3 | 10 |  | 0 |  |  | základní |  | 0 | 0 | 0 | 0 | 0 | 64 | K | 1 |  |  |  | ROZPOCET | 0 | 0 | 0 | 0 | 0 | 1 | 0 | 64 | -319672372
29 | K | 460620013R | Provizorní úprava terénu tř 3 | m2 | 80 |  | 0 |  |  | základní |  | 0 | 0 | 0 | 0 | 0 | 64 | K | 1 |  |  |  | ROZPOCET | 0 | 0 | 0 | 0 | 0 | 1 | 0 | 64 | -1507887950

## 04 - VRN
{ba735bb3-4e19-48be-afa8-e30e66dd280b}
2
| KRYCÍ LIST SOUPISU PRACÍ | [7 empty] | v --- níže se nacházejí doplnkové a pomocné údaje k sestavám --- v | [8 empty] | False
Stavba:
Výměna střešní konstrukce tribuny - Sportovní stadion Nový Bydžov (ÚRS 2022 01)
Objekt:
04 - VRN
| KSO: |  |  |  |  | CC-CZ:
| Místo: |  | Nový Bydžov |  |  | Datum: | 21. 2. 2022
| Zadavatel: |  |  |  |  | IČ: | 00269247
|  | Město Nový Bydžov, Masarykovo nám. čp. 1, 504 01 |  |  |  | DIČ:
| Uchazeč: |  |  |  |  | IČ: | Vyplň údaj
|  | Vyplň údaj |  |  |  | DIČ: | Vyplň údaj
| Projektant: |  |  |  |  | IČ: | 27108139
|  | OBRSAL architekti s.r.o.,J.Masaryka 179/56, Praha |  |  |  | DIČ: | CZ27108139
| Zpracovatel: |  |  |  |  | IČ: | 13564081
|  | Ing. Josef Novotný, Revoluční 232, 504 01 N.Bydžov |  |  |  | DIČ:
Poznámka:
Soupis prací je sestaven s využitím Cenové soustavy ÚRS. Položky, které pochází z této cenové soustavy, jsou ve sloupci 'Cenová soustava' označeny popisem 'CS ÚRS' a úrovní příslušného kalendářního pololetí. Veškeré další informace vymezující popis a podmínky použití těchto položek z Cenové soustavy, které nejsou uvedeny přímo v soupisu prací, jsou neomezeně dálkově k dispozici na webu podminky.urs.cz.
| Cena bez DPH | [5 empty] | 0
|  |  | Základ daně |  |  | Sazba daně | Výše daně
| DPH | základní | 0 |  |  | 21% | 0
|  | snížená | 0 |  |  | 15% | 0
|  | zákl. přenesená | 0 |  |  | 21% | 0
|  | sníž. přenesená | 0 |  |  | 15% | 0
|  | nulová | 0 |  |  | 0% | 0
| Cena s DPH |  |  | v | CZK |  | 0
REKAPITULACE ČLENĚNÍ SOUPISU PRACÍ
Stavba:
Výměna střešní konstrukce tribuny - Sportovní stadion Nový Bydžov (ÚRS 2022 01)
Objekt:
04 - VRN
Místo: |  |  | Nový Bydžov |  |  | Datum: | 21. 2. 2022
Zadavatel: |  |  | Město Nový Bydžov, Masarykovo nám. čp. 1, 504 01 |  |  | Projektant: | OBRSAL architekti s.r.o.,J.Masaryka 179/56, Praha
Uchazeč: |  |  | Vyplň údaj |  |  | Zpracovatel: | Ing. Josef Novotný, Revoluční 232, 504 01 N.Bydžov
Kód dílu - Popis | [6 empty] | Cena celkem [CZK]
Náklady stavby celkem | [6 empty] | 0 | [11 empty] | -1
| VRN - Vedlejší rozpočtové náklady | [5 empty] | 0
| VRN1 - Průzkumné, geodetické a projektové práce | [5 empty] | 0
| VRN3 - Zařízení staveniště | [5 empty] | 0
| VRN4 - Inženýrská činnost | [5 empty] | 0
| VRN5 - Finanční náklady | [5 empty] | 0
SOUPIS PRACÍ
Stavba:
Výměna střešní konstrukce tribuny - Sportovní stadion Nový Bydžov (ÚRS 2022 01)
Objekt:
04 - VRN
Místo: |  |  | Nový Bydžov |  |  | Datum: | 21. 2. 2022
Zadavatel: |  |  | Město Nový Bydžov, Masarykovo nám. čp. 1, 504 01 |  |  | Projektant: | OBRSAL architekti s.r.o.,J.Masaryka 179/56, Praha
Uchazeč: |  |  | Vyplň údaj |  |  | Zpracovatel: | Ing. Josef Novotný, Revoluční 232, 504 01 N.Bydžov
PČ | Typ | Kód | Popis | MJ | Množství | J.cena [CZK] | Cena celkem [CZK] | Cenová soustava |  | DPH | J. Nh [h] | Nh celkem [h] | J. hmotnost [t] | Hmotnost celkem [t] | J. suť [t] | Suť Celkem [t]
Náklady soupisu celkem | [6 empty] | 0 |  |  |  |  | 0 |  | 0 |  | 0 |  | D | -1 | [7 empty] | 0
| D | VRN | Vedlejší rozpočtové náklady |  |  |  | 0 |  |  |  |  | 0 |  | 0 |  | 0 | 5 | D | 0 | ROZPOCET | [6 empty] | 0
| D | VRN1 | Průzkumné, geodetické a projektové práce |  |  |  | 0 |  |  |  |  | 0 |  | 0 |  | 0 | 5 | D | 1 | ROZPOCET | [6 empty] | 0
2 | K | 013244000.1 | Dokumentace pro provádění stavby - výrobní dokumentace - střešní konstrukce z lepených vazníků | soubor | 1 |  | 0 |  |  | základní |  | 0 | 0 | 0 | 0 | 0 | 1024 | K | 2 | ROZPOCET | 0 | 0 | 0 | 0 | 0 | 1 | 0 | 1024 | 487962606
1 | K | 013244000.2 | Dokumentace pro provádění stavby - hromosvody | soubor | 1 |  | 0 |  |  | základní |  | 0 | 0 | 0 | 0 | 0 | 1024 | K | 2 | ROZPOCET | 0 | 0 | 0 | 0 | 0 | 1 | 0 | 1024 | -205254958
11 | K | 013244000.3 | Dokumentace pro provádění stavby - záchytný systém na střeše | soubor | 1 |  | 0 |  |  | základní |  | 0 | 0 | 0 | 0 | 0 | 1024 | K | 2 | ROZPOCET | 0 | 0 | 0 | 0 | 0 | 1 | 0 | 1024 | 2033697302
3 | K | 013002000 | Projektové práce-dokumentace skutečného provedení | soubor | 1 |  | 0 |  |  | základní |  | 0 | 0 | 0 | 0 | 0 | 4 | K | 2 | ROZPOCET | 0 | 0 | 0 | 0 | 0 | 1 | 0 | 4 | 1601678261
| D | VRN3 | Zařízení staveniště |  |  |  | 0 |  |  |  |  | 0 |  | 0 |  | 0 | 5 | D | 1 | ROZPOCET | [6 empty] | 0
4 | K | 032002000 | Vybavení staveniště-mobilní WC,sklad,kancelář,zdvihací mechanizmy | soubor | 1 |  | 0 |  |  | základní |  | 0 | 0 | 0 | 0 | 0 | 4 | K | 2 | ROZPOCET | 0 | 0 | 0 | 0 | 0 | 1 | 0 | 4 | -1722346330
5 | K | 033002000 | Připojení staveniště na inženýrské sítě-voda elektro | soubor | 1 |  | 0 |  |  | základní |  | 0 | 0 | 0 | 0 | 0 | 4 | K | 2 | ROZPOCET | 0 | 0 | 0 | 0 | 0 | 1 | 0 | 4 | -1655016979
6 | K | 034002000 | Zabezpečení staveniště-provizorní oplocení | soubor | 1 |  | 0 |  |  | základní |  | 0 | 0 | 0 | 0 | 0 | 4 | K | 2 | ROZPOCET | 0 | 0 | 0 | 0 | 0 | 1 | 0 | 4 | -1106233062
7 | K | 039002000 | Zrušení zařízení staveniště | soubor | 1 |  | 0 |  |  | základní |  | 0 | 0 | 0 | 0 | 0 | 4 | K | 2 | ROZPOCET | 0 | 0 | 0 | 0 | 0 | 1 | 0 | 4 | -1919790015
| D | VRN4 | Inženýrská činnost |  |  |  | 0 |  |  |  |  | 0 |  | 0 |  | 0 | 5 | D | 1 | ROZPOCET | [6 empty] | 0
8 | K | 042903000.R | Ostatní posudky - Statické posouzení stávajících ocelových konstrukcí po demontáži stávajícího konstrukce vazníků | soubor | 1 |  | 0 |  |  | základní |  | 0 | 0 | 0 | 0 | 0 | 1024 | K | 2 | ROZPOCET | 0 | 0 | 0 | 0 | 0 | 1 | 0 | 1024 | 1481467978
9 | K | 045203000 | Kompletační činnost a zpracování dokladové části k předání stavby | soubor | 1 |  | 0 |  |  | základní |  | 0 | 0 | 0 | 0 | 0 | 1024 | K | 2 | ROZPOCET | 0 | 0 | 0 | 0 | 0 | 1 | 0 | 1024 | 1530927752
| Online PSC |  | https://podminky.urs.cz/item/CS_URS_2022_01/045203000 | [14 empty] | Online PSC | 2
| D | VRN5 | Finanční náklady |  |  |  | 0 |  |  |  |  | 0 |  | 0 |  | 0 | 5 | D | 1 | ROZPOCET | [6 empty] | 0
10 | K | 051303000 | Pojištění stavby | soubor | 1 |  | 0 |  |  | základní |  | 0 | 0 | 0 | 0 | 0 | 1024 | K | 2 | ROZPOCET | 0 | 0 | 0 | 0 | 0 | 1 | 0 | 1024 | -467873337
| Online PSC |  | https://podminky.urs.cz/item/CS_URS_2022_01/051303000 | [14 empty] | Online PSC | 2