## Fyzika
Základní škola a mateřská škola, Jičín, 17. listopadu 109
Vybavení odborné učebny fyziky
Poř.č. | Název položky | množství | cena bez DPH | Celkem bez DPH
Nábytkové vybavení hlavní - Učitelské
učitelské pracoviště | Demonstrační učitelské pracoviště, média pod pracovní deskou - 1ks Demonstrační učitelský stůl s rozměry š200 x h70 x v90 z jackelové konstrukce 40x20mm s komaxitovou úpravou na rektifikačních nožičkách. Dvojitá záda, krytování rozvodů médií z laminované dřevotřísky s olepenými hranami ABS. Krytovací desky jsou vloženy a chráněny kovovou konstrukcí se všech čtyř stran. Prostor pro mediové prvky pod výklopnou a zásuvnou pracovní deskou. Stůl připevněn k podlaze. Pracovní deska kompakt rezistant tl. 20mm. Do obálky vložit vzorek pracovní desky kompakt rezistant v tloušťce 20mm v rozměru mininálně 150x150 mm. | 1 ks
Skříňka do učitelského stolu pro školní zdroj - 1ks Korpus z laminované dřevotřísky s uzamykatelnou zásuvkou pro školní zdroj s plynulou regulací 0-24V a prostorem na pomůcky s uzamykatelnými dvířky. Korpus z laminované dřevotřísky tl. 18mm, olepený 0,5mm ABS hranou, dvířka olepeny 2mm ABS hranou. Vrtáno průběžně s jednou stavitelnou policí. Dvířka v UNI barvě.
Skříňka do učitelského stolu se zásuvkou a dvířky - 2ks Korpus z laminované dřevotřísky s uzamykatelnou zásuvkou a prostorem na pomůcky s uzamykatelnými dvířky. Korpus z laminované dřevotřísky tl. 18mm, olepený 0,5mm ABS hranou, dvířka olepeny 2mm ABS hranou. Vrtáno průběžně s jednou stavitelnou policí. Skříňky vyplní prostor pod stolem. Dvířka v UNI barvě.
Mycí učitelské pracoviště, - 1ks Stůl s rozměry š50 x h70 x v90 z jackelové konstrukce 40x20mm s komaxitovou úpravou na rektifikačních nožičkách. Krytování rozvodů médií z laminované dřevotřísky s olepenými hranami ABS. Krytovací desky jsou vloženy a chráněny kovovou konstrukcí se všech čtyř stran. Dvířka vložené do kovové konstrukce. Stůl připevněn k podlaze. Pracovní deska upravena pro usazení dřezu a armatur. Pracovní deska kompakt rezistant tl. 20mm.
Učitelská katedra s přípravou pro výsuvnou klávesnici a skříňku na PC - 1ks Učitelský stůl pro psaní s rozměry š100 x h70 x v76, s přípravou pro skříňku na PC tower a pro výsuv na klávesnici a myš. Jackelová konstrukce 40x20mm s komaxitovou úpravou. Kovové bočnice ve tvaru písmene "C" se dvěma stojnama. Rektifikační nožičky. Zadní deska a krytování z laminované dřevotřísky s olepenými hranami ABS. Krytovací desky jsou vloženy a chráněny kovovou konstrukcí se všech čtyř stran. Pracovní deska kompakt rezistant tl. 20mm
Skříňka pro PC tower uzamykatelná - 1ks Skříňka rozměr š24xh50xv65 namontovaná v učitelském počítačovém stolu, určená pro PC tower. Krytování z laminované dřevotřísky olepené ABS hranou 0,5mm, dvířka jsou uzamykatelná, otevírání 90° olepeny hranou ABS 2,0mm. Dvířka v UNI barvě.
Výsuv pro klávesnice - 1ks Výsuv pro klávesnici a myš montovaný do učitelského stolu. Rozměr výsuvu je šíře 70cm, hloubka 35cm. Korpus z laminované dřevotřísky ohraněný hranou ABS 0,5mm, čelní hrana hranou ABS 2,0mm.
| Elektrorozvaděč pro jištění zařízení na čelní stěnu učebny | 1 ks
| Školní zdroj s plynulou regulací napětí 0-24V stejnosměrného a střídavého proudu Plynulá regulace napětí 0-24V pro střídavý a stejnosměrný proud s ručičkovým ukazatelem nastaveného napětí a odebíraného proudu. Výstup minimálně 12A. Samostatně zapínaný okruh pro učitelského pracoviště a samostatně zapínaný okruh pro žákovské pracoviště. Výstup chráněn jištěním. Ovládání z horní části v zásuvce. V ovládacím panelu nesmí být žádné výstupy napění ani zdířky. Požadovány otočné přepínače stejnosměrného a střídavého proudu, otočné přepínače pro obvod učitele a žáků. | 1 ks
| Elektropanel pro učitele v kovovém provedení - 1xSS, 1xST, 2x230V | 1 ks
| Ovládací panel žákovských elektrozámků, trafo k elektrozámkům - ovládání musí být kompaktě zabudováno do zdroje z horní části - musí být součásti zdroje. | 1 ks
| Ovládací panel pro zatemnění | 1 ks
| Dřez keramický bílý 53x45cm, vyspádované dno, včetně příslušenství | 1 ks
| Páková baterie stojánková vyšší rameno | 1 ks
| Armatura vysoká nerez s povrchovou epoxidovou úpravou s nátrubkem pro napojení chladiče | 1 ks
Nábytkové vybavení hlavní - Žákovské
žákovské pracoviště | Žákovské pracoviště, média pod pracovní deskou, sloupek pro média, trojmístné, 180/60 Žákovský laboratorní přírodovědný stůl s rozměry š180 x h60 x v76 z jackelové konstrukce 40x20mm s komaxitovou úpravou. Krytování rozvodů médií pro přívod z laminovaného sloupku s olepenými hranami ABS, krytování rozvodů pod pracovní deskou z laminované dřevotřísky s olepenými hranami ABS. Zadní deska je vložena a chráněna kovovou konstrukcí se všech čtyř stran, zadní deska plná. Pracovní deska postforming tl. 38mm. V desce výklopná dvířka držící v jakékoli poloze, uzamykatelná z postformingu, pod ní prostor na média. Rozvody kryty tunely z laminované dřevotřísky. | 10 ks
| Elektropanel pro žáky v kovovém provedení - 2xSS, 2xST | 10 ks
| Elektrozámek pro laboratorní stoly | 10 ks
Sedací nábytek
židle | Židle školní žákovská stohovatelná - plochoovál Kovová konstrukce z odlehčeného plochooválného profilu 38 x 20 mm, lakovaná práškovými barvami (komaxit), nohy stolu jsou ukončeny plastovými koncovkami, které tlumí hluk a nepoškozují podlahu. Sedák s krempou a opěrka jsou vyrobené ze 7-vrstvé celobukové prostorově tvarované překližky, povrchově upravené kvalitními polyuretanovými laky. Sedáky a opěrky jsou přinýtované ke konstrukci ocelovými nýty průměru 5 mm. Židle jsou stohovatelné. | 30 ks
| Židle učitelská čalouněná - plochoovál Kovová konstrukce z odlehčeného plochooválného profilu 38 x 20 mm, lakovaná práškovými barvami (komaxit) - nohy stolu jsou ukončeny plastovými koncovkami, které tlumí hluk a nepoškozují podlahu. Sedák a opěrka jsou vyrobené ze 7-vrstvé celobukové tvarované překližky, čalouněné otěruvzdornou šedou látkou. Sedák a opěrák je přišroubovaný ke konstrukci metrickými šrouby M6. Židle jsou stohovatelné. | 1 ks
Nábytkové vybavení dodatkové
skříně | Skříň vysoká plná dvířka s 20-ti policemi Rozměry š80 x h60 x v200cm. Korpus z laminované dřevotřísky tl. 18mm olepený hranou ABS 0,5mm, uzamykatelná dvířka z laminované dřevotřísky plná ohraněná hranou ABS 2,0mm. Záda bílý sololak, s dvaceti policemi. Devatenáct polic libovolně přestavitelné, skříň vrtána průběžně po celé výšce. Dvířka v UNI barvě. | 1 ks
| Skříň vysoká plná dvířka Rozměry š80 x h60 x v200cm. Korpus z laminované dřevotřísky tl. 18mm olepený hranou ABS 0,5mm, uzamykatelná dvířka z laminované dřevotřísky plná ohraněná hranou ABS 2,0mm. Záda bílý sololak, s pěti policemi. Čtyři police libovolně přestavitelné, skříň vrtána průběžně po celé výšce. Dvířka v UNI barvě. | 1 ks
| Skříň střední plná dvířka Rozměry š80 x h60 x v90cm. Korpus z laminované dřevotřísky tl. 18mm olepený hranou ABS 0,5mm, uzamykatelná dvířka z laminované dřevotřísky plná ohraněná hranou ABS 2,0mm. Záda bílý sololak, s dvěmi policemi libovolně přestavitelné, skříň vrtána průběžně po celé výšce. Dvířka v UNI barvě. | 6 ks
| Závěsná skříňka se skly v rámečku Rozměry š80 x h40 x v60cm. Korpus z laminované dřevotřísky tl. 18mm olepený hranou ABS 0,5mm, uzamykatelná dvířka sklo v rámečku z laminované dřevotřísky ohraněná hranou ABS 2,0mm. Záda bílý sololak, se dvěmi policemi. Dvě police libovolně přestavitelné, skříň vrtána průběžně po celé výšce. Dvířka v UNI barvě. | 6 ks
Doplňkové vybavení
doplňky | Parapet oken | 4 ks
| Zatemnění lamelové hliníkové dokonalé pro okno, lištované, ovládání motorem - elektrické | 4 ks
Demontáže a likvidace
demontáže | Demontáž stávajícího vybavení v učebně, včetně likvidace | 1 zak
Ostatní náklady
ostatní | Doprava, montáž, ostatní náklady spojené s realizací | 1 zak
Celkem bez DPH:
Celkem DPH:
Celkem k úhradě s DPH:

## Stavební práce
Soupis prací včetně výkazu výměr
Stavba: Základní škola a mateřská škola, Jičín, 17. listopadu 109
Objekt: Učebna fyziky
Popis | MJ | Množství celkem | Jednotková cena | Celková cena zadání
4 | 5 | 6 | 7 | 8
Práce a dodávky HSV
Úpravy povrchů, podlahy a osazování výplní
Doplnění rýh v dosavadních mazaninách betonem prostým | m3 | 0.168
"učebna fyziky"
"rýha pro uložení trubek elektro" |  | 0.168
Součet |  | 0.168 |  | 0
Broušení nerovností podlah do 2 mm | m2 | 93.665
"učebna fyziky
"stávající podlahy" |  | 93.665
Součet |  | 93.665 |  | 0
Ostatní konstrukce a práce
Vyčištění budov průmyslových objektů při jakékoliv výšce podlaží | m2 | 93.665
"učebna fyziky"
"stávající podlahy" |  | 93.665
Součet |  | 93.665 |  | 0
Bourání konstrukcí
Řezání stávajícího krytu hl do 100 mm | m | 17
učebna fyziky"
"rýha v podlaze pro uložení trubek elektro" |  | 17
Součet |  | 17 |  | 0
Odvoz suti a vybouraných hmot na skládku do 1 km | t | 0.86
"stavební suť ............... HSV" 0,450 |  | 0.45
"stavební suť ............... PSV" 0,410 |  | 0.41
Součet |  | 0.86 |  | 0
Odvoz suti a vybouraných hmot na skládku ZKD 1 km přes 1 km | t | 11.89
"odvoz celkem na vzdálenost do 30 km"
"stavební suť ............... PSV" 0,410*(30,00-1,00) |  | 11.89
Součet |  | 11.89 |  | 0
Vnitrostaveništní vodorovná doprava suti a vybouraných hmot do 10 m | t | 1.72
"stavební suť ............... HSV" 0,450*2 |  | 0.9
"stavební suť ............... PSV" 0,410*2 |  | 0.82
Součet |  | 1.72 |  | 0
Vnitrostaveništní vodorovná doprava suti a vybouraných hmot ZKD 5 m přes 10 m | t | 1.72
"odvoz celkem na vzdálenost do 20 m"
"stavební suť ............... HSV" 0,450*2 |  | 0.9
"stavební suť ............... PSV" 0,410*2 |  | 0.82
Součet |  | 1.72 |  | 0
Naložení a složení suti | t | 0.86
"celkem stavební suť ................................................. 0,5860 t" |  | 0.86
Součet |  | 0.86 |  | 0
Uložení suti na skládku s hrubým urovnáním bez zhutnění | t | 0.86
"uložení na centrální řízenou skládku"
"celkem stavební suť ................................................. 0,860 t" |  | 0.86
Součet |  | 0.86 |  | 0
Poplatek za uložení stavebního betonového odpadu na skládce (skládkovné) | t | 0.41
"stavební suť ............... HSV ............................. 0,450 t"
"stavební suť ............... PSV ............................. 0,410 t"
"celkem stavební suť ......................................... 0,860 t"
"z celkového množství-stavební suť nebezpečná"
"oddíl 776-demontáže-Podlahy povlakové ......... 0,450 t"
0,860-0,450 |  | 0.41
Součet |  | 0.41 |  | 0
Poplatek za uložení stavebního odpadu z plastických hmot na skládce (skládkovné) | t | 0.45
"oddíl 771-Podlahy povlakové ................................... t"
"stavební suť ............... HSV ............................. 0,450 t"
"stavební suť ............... PSV ............................. 0,410 t"
"celkem stavební suť ......................................... 0,860 t"
"z celkového množství-stavební suť nebezpečná"
"oddíl 776-demontáže-Podlahy povlakové ......... 0,450 t"
0.45
Součet |  | 0.45 |  | 0
Přesun hmot
Přesun hmot ruční pro budovy v do 6 m | t | 0.86 |  | 0
Práce a dodávky PSV
Stupínky - nový záklop stupínku včetně rozšíření k oknu z dřevotřískových desek a podpěrné konstrukci | m2 | 12.72
"učebna fyziky"
"stupínek" |  | 12.72
Součet |  | 12.72 |  | 0
Montáž schodové lišty připevněné vruty | m | 10.8
"učebna fyziky"
na stupínek |  | 10.8
Součet |  | 10.8 |  | 0
Hliníkový schodový profil 40x20mm vrtaný + ztratné | m | 10.8
"učebna fyziky"
na stupínek |  | 10.8
Součet |  | 10.8 |  | 0
Podlahy povlakové
Lepení plastové lišty ukončovací samolepicí soklíky a lišty | m | 51
"učebna fyziky"
51
Součet |  | 51 |  | 0
Lišta speciální soklová PVC 30*30 mm | m | 80
"učebna fyziky" + ztratné
80
Součet |  | 80 |  | 0
Demontáž povlakových podlah lepených bez podložky | m2 | 93.665
"učebna fyziky"
"stávající podlahy" |  | 93.665
Součet |  | 93.665 |  | 0
Lepení pruhů povlakových podlah plastových | m2 | 93.665
"učebna fyziky"
93.665
Součet |  | 93.665 |  | 0
Krytina podlahová, pruhy 1,5m tl. 2,0 mm, nášlapná vrstva s tloušťky 0,8mm, stupeň zátěže 34 | m2 | 108
"učebna fyziky - ztratné
108
Součet |  | 108 |  | 0
Spojování podlah z plastů svařování za tepla | m | 61.7
"učebna fyziky"
61.7
Součet |  | 61.7 |  | 0
Šňůra svařovací | m | 61.7
"učebna fyzika - ztratné"
61.7
Součet |  | 61.7 |  | 0
Úprava podkladu nášlapných ploch vysátím | m2 | 93.665
"učebna fyziky-přírodopisu"
93.665
Součet |  | 93.665 |  | 0
Úprava podkladu nášlapných ploch tmelením | m2 | 9.3665
"učebna fyziky - z celkové plochy 10%"
9.3665
Součet |  | 9.3665 |  | 0
Tmel latexový stěrkový bílý | kg | 9.3665
"učebna fyziky - z celkové plochy 10%-1 kg/m2"
9.3665
Součet |  | 9.3665 |  | 0
Úprava podkladu nášlapných ploch penetrací | m2 | 93.665
"učebna fyziky"
93.665
Součet |  | 93.665 |  | 0
Penetrace | kg | 20
"učebna fyziky"
20
Součet |  | 20 |  | 0
Úprava podkladu nášlapných ploch stěrkováním | m2 | 93.665
"učebna fyziky"
93.665
Součet |  | 93.665 |  | 0
Samonivelační stěrka | kg | 425
"učebna fyziky"
425
Součet |  | 425 |  | 0
Vyrovnání nášlapných ploch | m2 | 93.665
"učebna fyziky"
93.665
Součet |  | 93.665 |  | 0
Práce a dodávky M
Zařízení silnoproudé elektrotechniky -"viz.samostatné rozpočty"
Zařízení silnoproudé elektrotechniky -"viz.samostatné rozpočty" | sbr | 1 |  | 0
Zařízení vodoinstalace -"viz.samostatné rozpočty"
Zařízení vodoinstalace a kanalizace -"viz.samostatné rozpočty" | sbr | 1 |  | 0
Vybavení učebny-"viz.samostatné rozpočty"
Vybavení učebny -"viz.samostatné rozpočty" | sbr | 1 |  | 0
Celkem bez DPH |  |  |  | 0

## Elektroinstalace
Zařízení silnoproudé elektrotechniky
Stavba : | Rekonstrukce učebny fyziky
Objekt : | Základní škola a mateřská škola, Jičín, 17. listopadu 109
bez DPH
P.č. | Název položky | MJ | množství | cena / MJ | celkem (Kč)
Díl: | Elektromontáže
1 | Trubka ohebná do podlahy, typ 23 pr.23 mm | m | 46
2 | Trubka ohebná do podlahy, typ 23 pr.30 mm | m | 11
3 | Trubka ohebná dopodlahy, typ 23 pr. 50 mm | m | 5
4 | Lišta vkládací z PVC LHD 40x20 | m | 48
5 | Lišta vkládací z PVC LH 100x40 | m | 2
6 | Krabice lištová | kus | 25
7 | Rozvodnice plastová IP40 COMBI-12N 11969 | kus | 1
8 | Ukončení vodičů v rozvaděči + zapojení do 6 mm2 | kus | 6
9 | Jistič vzduch.1pólový do 25 A IJV-IJM-P1 s krytem | kus | 1
10 | Jistič do 63 A 1pólový charakter. C LPN-6C-1 | kus | 6
11 | Proudový chránič OLI-25B-1N-030AC | kus | 1
12 | Ukončení celoplast. kabelů zákl./pás.do 3x4 mm2 | kus | 2
13 | Montáž rozvodnic do váhy 20 kg | kus | 1
14 | Zásuvka 250V 10/16A | kus | 4
15 | Zásuvka krytá 10/16A + přepěť. | kus | 1
16 | Vypínač tango bílý | kus | 4
17 | Zářivkové svítidlo dvoutrubicové 2x58W, el. Předřadník se zdroji | kus | 18
18 | Zářivkové svítidlo 1x36W, asymetrický ref.,el. Předřadník se zdroji | kus | 2
19 | Kabel silový s Cu jádrem 750 V CYKY 5 x 1,5 mm2 | m | 78
20 | Kabel silový s Cu jádrem 750 V CYKY 3 C x 1,5 mm2 | m | 26
21 | Kabel silový s Cu jádrem 750 V CYKY 3 C x 2,5 mm2 | m | 12
22 | Kabel silový s Cu jádrem 750 V CYKY 3 x 4 mm2 | m | 28
23 | Kabel silový s Cu jádrem 750 V CYKY 5 x 2,5 mm2 | m | 62
24 | Demontáž/montáž krytu ocelopl. rozvaděče nad 70 cm | kus | 1
25 | Práce ve stáv. rozvodnici, doplnění, vyhledání | hod | 2
26 | Montážní a demontážní práce elektroinstalace | hod | 64
27 | Vypnutí vedení a zajištění tabulkou proti zapnutí | kus | 1
28 | Sfázování žilových kabelů a vedení s prozvoněním | kus | 1
29 | Pomocný materiál | kus | 1
30 | revize | hod | 4
31 | zpráva | hod | 2
Díl: | Montáž sdělovací tech.
1 | Kabel s CU jádrem 2x1,5 mm2 | m | 62
2 | Lišta vkládací z PVC LHD 18x18 | m | 8
3 | Instalační kabel UTP CAD5e-drát 4x2-Cu | m | 10
4 | drobný instalační materiál, propojovací kabeláž, konektory | ks | 1
5 | Zapojení techniky | hod | 8
M22 Montáž sdělovací tech.
Rekapitulace
Stavební díl
M21 | Elektromontáže |  |  | 0
M22 | Montáž sdělovacích technik |  |  | 0
| CELKEM OBJEKT bez DPH |  |  | 0

## Vodoinstalace
Zařízení vodoinstalace
Stavba : | Rekonstrukce učebny fyziky
Objekt : | Základní škola a mateřská škola, Jičín, 17. listopadu 109
P.č. | Název položky | MJ | množství | cena / MJ | celkem bez DPH
Díl: | Vodoinstalace
1 | Potrubí do pr. 20mm studená voda | m | 2 |  | 0
2 | Kulový kohout rohový | ks | 2 |  | 0
3 | Napojení na stávající rozvody vody plast DN20 | ks | 1 |  | 0
4 | Zkoušky tlakové+proplach a dezinfekce | ks | 1 |  | 0
5 | Vypuštění a napuštění systému rozvodů vody | ks | 1 |  | 0
6 | Demontáž armatur (závitových-uzavírací)do DN20 | ks | 2 |  | 0
7 | Montáž umyvadla a zápachové uzávěrky | ks | 3 |  | 0
8 | Montáž dřezů a zápachové uzávěrky | ks | 1 |  | 0
9 | Montáž stojánkové pákové baterie a armatur | ks | 2 |  | 0
Kanalizace
10 | Umyvadlo keramické nástěnné bílé včetně sifonu | ks | 3 |  | 0
11 | Demontáž vodovodního potrubí,včetně izolace a likvidace materiálu-plast do Ø25 | m | 1 |  | 0
12 | Demontáž kanalizačního potrubí PPs do DN50 | m | 1 |  | 0
13 | Demontáž plastového sifonu dřez,umyvadlo | ks | 3 |  | 0
14 | Demontáž armatur (závitových-uzavírací)do DN20 | ks | 2 |  | 0
15 | Demontáž umyvadla | ks | 3 |  | 0
16 | Kanalizační potrubí PPs do DN50 | m | 2 |  | 0
Rekapitulace
| CELKEM OBJEKT bez DPH |  |  |  | 0