## POKYNY K VYPLNĚNÍ
Upozornění:
Zadavatelem uvedené technické požadavky pro plnění zakázky jsou uvedeny jako minimální; zadavatel umožňuje použití i kvalitativně a technicky obdobného řešení při zachování a naplnění požadovaného. V případě, že zadavatel dojde k názoru, že jiné kvalitativně a technicky odborné navrhovaného řešení uchazeče poptávkového řízení nesplňuje jeho očekávání, bude taková nabídka vyřazena z hodnocení.
Parametry uvedené v příloze č. 1 jsou výčtem minimálních povinných požadavků zadavatele. Uchazeč poptávkového řízení účastí v poptávkovém řízení, resp. elektronickým podpisem a podáním nabídky, stvrzuje splnění minimálních povinných technických požadavků; v případě, že uchazeč nabízí kvalitativně či technicky lepší řešení nebo technický parametr, uvede tuto skutečnost ve sloupci „Nabízený parametr“. Nabízený parametr nesmí být metricky, objemově či technicky horší, než je požadovaný minimální technický parametr zadavatele, v opačném případě bude nabídka tohoto uchazeče poptávkového řízení vyloučena z dalšího posouzení.
Uchazeč může nabídnout technicky obdobné řešení, pokud:
- plní stejné nebo vyšší standardy bezpečnosti, funkčnosti a provozních vlastností,
- odpovídá platným evropským a mezinárodním normám,
- je doložen certifikací nebo technickou dokumentací, která prokazuje shodu,
- nemá negativní vliv na provozní náklady, údržbu či použitelnost vozidla.
Pokud uchazeč nabídne ekvivalentní řešení, musí tuto skutečnost uvést ve sloupci „Nabízený parametr“ a doložit potřebné dokumenty. Zadavatel si vyhrazuje právo posoudit ekvivalenci na základě výše uvedených kritérií. V případě zamítnutí bude uchazeč písemně informován s technickým odůvodněním.
Pokyny k vyplnění:
Účastník poptávkového řízení uvede přesný název a označení teleskopického manipulátoru (v buňce s popisem "uveď název nakladače", dále vyplňuje pouze sloupec „Nabízený parametr“, kde uvede nabízený lepší technický parametr než požaduje zadavatel. Prázdná/nevyplněná hodnota ve sloupci „Nabízený parametr“ se považuje za splnění daného požadovaného technického parametru.

## TECH.SPEC. - tele-manipulátor
ZADÁVACÍ ŘÍZENÍ - NÁZEV VEŘEJNÉ ZAKÁZKY:
NÁKUP TELESKOPICKÉHO MANIPULÁTORU
TECHNICKÁ SPECIFIKACE
TELESKOPICKÝ MANIPULÁTOR ¦ přesný název a označení: |  | uveď název manipulátoru
Poř. č. | Technický parametr - minimální požadavek | Technické podmínky | Nabízený technický parametr
1 | Stroj nový a nepoužitý |  | uveď parametr
2 | Počet náprav | 2 | uveď parametr
3 | POPIS NÁPRAV : Přední náprava musí být hydrostaticky poháněná a řiditelná nezávisle na druhé nápravě prostřednictvím hydraulického systému. Druhá (zadní) náprava musí být hydrostaticky poháněná a řiditelná nezávisle na první nápravě prostřednictvím hydraulického systému. | hydrostatické řízení náprav musí zabezpečit možnost natáčení náprav pro jízdu přímo vpřed nebo vzad, jízdu zatáčením vpřed nebo vzad, otáčení na místě a tzv. krabí chod | uveď parametr
» | Vnější rádius otáčení (m) | max. 3,85 m | uveď parametr
4 | Hmotnost nezatíženého stroje | max. 8 500 kg | uveď parametr
» |  | min.tech.zatížení 50 000 kg | uveď parametr
5 | NOSNOST (kg) | min. 3 500 kg | uveď parametr
» | Nosnost ve srovnávací výšce 6,9m (kg) | min. 2 000 kg | uveď parametr
6 | ZDVIH břemena (m) | min. 6,9 m | uveď parametr
7 | Celková výška stroje bez majáku (m) | max. 2,5 m | uveď parametr
8 | Celková šířka stroje (m) | max. 2,4 m | uveď parametr
9 | Celková délka stroje bez adapteru (m) | max. 5,0 m | uveď parametr
10 | Motor
» | Elektronicky řízený vznětový |  | uveď parametr
» | Výkon (kW) | min. 50 kW (cca 68 PS) | uveď parametr
» | Plní platné emisní limity pro nesilniční mobilní stroje | min. STAGE V | uveď parametr
» | HVO kompatibilita | min. 100 % | uveď parametr
» | Vodní chlazení |  | uveď parametr
» | Cyklonový předfiltr nasávaného vzduchu |  | uveď parametr
» | Předřadný palivový filtr | s odlučovačem voda/olej, s vodním senzorem | uveď parametr
» | Hluk motoru (dB) | max. 80 dB (v kabině) | uveď parametr
» | Reverzní ventilátor chladiče |  | uveď parametr
11 | Hydraulika
» | Axiální pístové čerpadlo výkon (l/min.) | min. 100 l/min. | uveď parametr
» | Tempomat (nezávislé řízení rychlosti pojezdu na otáčkách motoru) | Systém musí umožnit uložení a opětovné vyvolání nastavené pojezdové rychlosti bez nutnosti trvalého držení ovladače | uveď parametr
» | Maximální tlak (bar) | 260 barů | uveď parametr
» | Objem nádrže hydraulického oleje (litrů) | min. 90 litrů | uveď parametr
» | Samostatný vývod hydrauliky na teleskopickém rameni navíc |  | uveď parametr
» | Hydraulické rychloupínání adapterů |  | uveď parametr
» | Vratka potrubí do nádrže hydraulky |  | uveď parametr
» | Kontinuální průtok |  | uveď parametr
» | Boční hydraulický posun břemene (side-shift carriage) | Boční hydraulický posun vidlic minimálně ±150 mm, ovládaný joystickem, kompatibilní se standardním rychloupínačem stroje | uveď parametr
» | Možnosti ovládání - režim lopaty, režim stohování, plazivý režim a manuální režim s pamětí posledního nastavení | všechny funkce přepínatelné za provozu z kabiny
12 | Pojezd | hydrostatický nebo hydrodynamický
» | Elektrohydraulický revers |  | uveď parametr
» | Převodovka pojezdu s možností nezávisle nastavit (a udržet) extrémně nízkou rychlost pojezdu při libovolných otáčkách motoru | min. 4 rychlosti s plazivým chodem | uveď parametr
» | Maximální pojezdová rychlost (km/h) | min. 20 km/h | uveď parametr
13 | Kabina
» | Topení, protiprachový filtr, nastavitelná vzduchem odpružená sedačka |  | uveď parametr
» | Stropní osvětlení |  | uveď parametr
» | Sluneční clona na čelním skle a na střeše kabiny |  | uveď parametr
» | Kompletní silniční osvětlení včetně výstražného majáku | LED technologie | uveď parametr
» | Stěrače na všech stranách kabiny |  | uveď parametr
» | Autorádio |  | uveď parametr
» | Vnitřní zpětné zrcátko |  | uveď parametr
» | Manuální klimatizace |  | uveď parametr
» | Zadní kamera |  | uveď parametr
» | Ochranná mříž na přední okno |  | uveď parametr
» | Ochranná mříž na maják |  | uveď parametr
» | El.zásuvka 1 x 12 V, USB zásuvka 1x5V |  | uveď parametr
14 | Záruka (v měsících) | min. 24 měsíců | uveď parametr
15 | Termín dodání (v kalendářních dnech) | max. 270 dní | uveď parametr
16 | Ostatní
» | palivová nádrž ocelová | objem min. 130l | uveď parametr
» | odpružení pracovního ramene při pojezdu |  | uveď parametr
» | Výstražné zařízení pro couvání, akustické, při zařazeném zpátečním rychlostním stupni |  | uveď parametr
17 | Pneumatiky
» | přední náprava | min. 400/70-R24 | uveď parametr
» | zadní náprava | min. 400/70-R24 | uveď parametr
18 | Osvětlení
» | 2 kusy předních pracovních světlometů dopředu na střeše kabiny | LED technologie | uveď parametr
» | 2 kusy zadních pracovních světlometů dopředu na střeše kabiny | LED technologie | uveď parametr
» | 2 kusy pracovních světlometů na teleskopickém rameni | LED technologie | uveď parametr
» | ochrana světlometů proti poškození mřížkou s velkými oky |  | uveď parametr
19 | Elektrická soustava
» | baterie 1 ks, bezúdržbové | min. 12 V 180 Ah | uveď parametr
» | alternátor | min. 12 V 150 Ah | uveď parametr
» | hlavní spínač akumulátorů mechanický |  | uveď parametr
20 | Ostatní příslušenství
» | univerzální lopata 1000l | s přidržovačem | uveď parametr
» | ADAPTER hák | min. 5 000 kg | uveď parametr
Uchazeč předloží diagram nosnosti stroje dle ISO 22915-14 s nosností ≥ 2 000 kg ve výšce 6,9 m a uvede vnější rádius otáčení přes pneumatiky.
Vysvětlení požadovaných provozních režimů:
Režim stohování (jemné, zpomalené ovládání pro přesné ukládání),
Režim lopaty (rychlé cykly pro nakládání sypkých materiálů),
Manuální režim (bez elektronických asistencí),
Plazivý režim s nastavitelnou pojezdovou rychlostí 0–7 km h-¹ nezávislou na otáčkách motoru.
Po opětovném nastartování stroje musí být zachován naposledy aktivní režim.

## UPOZORNĚNÍ
Uvedené technické požadavky pro plnění zakázky jsou uvedeny jako minimální; zadavatel umožňuje použití i kvalitativně a technicky obdobného řešení při zachování a naplnění požadovaného. V případě, že zadavatel dojde k názoru, že jiné kvalitativně a technicky odborné navrhovaného řešení uchazeče poptávkového řízení nesplňuje jeho očekávání, bude taková nabídka vyřazena z hodnocení. Dále uvedené parametry jsou výčtem minimálních povinných požadavků zadavatele.