## List1
Výkaz Skřivany ELM
| Číslo pol. | Popis položky | Cena/jedn. [Kč] | Množství | Jedn. | Celkem [Kč]
SILNOPROUD
1 |  | Elektroměrový rozvaděč ER 212 vč. Vybavení |  | 1 | ks | 0
2 |  | Rozvaděč EV vč. Vybavení |  | 1 | ks | 0
3 |  | Rozvaděč řízení výkonu vč. Vybavení |  | 1 | ks | 0
4 |  | Nabíjecí stanice pro komerční využití 32A, 22kW Typ výstupu Typ pravé strany zásuvkou typ T2. Je možné na objednávku dodat i s konektorem T1 nebo T3.Volný přístup k nabíjení bez zajištění. Specifikace • Napájení: 220-240 V / 380-415 V • 7,4 kW nebo 22,1 kW (32 A pro 230 / 400 V) a nastavitelné od 6 A do 32 A • Vysoce robustní zásuvky (Typ 2 nebo Typ 2 s clonkami) díky postříbřeným kontaktům zabraňují přehřátí Nabíjecí proud 32 A Nabíjecí výkon 22 kW Jmenovité napětí 400 V Typ zásuvky T2 Krytí IP55 Barva Šedá Šířka (mm) 482 Výška (mm) 1400 Délka (mm) 248 Hmotnost (kg) 45 |  | 3 | ks | 0
5 |  | Chránička PVC 50mm |  | 180 | m | 0
6 |  | HDPE trubka venkovní |  | 60 | m | 0
7 |  | CYA 16 mm2 zž |  | 60 | m | 0
8 |  | kabel CYKY 4Jx25mm2 |  | 10 | m | 0
9 |  | kabel CYKY 5x1.5mm2 |  | 8 | m | 0
10 |  | kabel CYKY 5Jx10mm2 |  | 120 | m | 0
11 |  | TTP kabel Solarix SXKD-6-UTP-PE venkovní |  | 60 | m | 0
12 |  | pásek FeZn 30/4 |  | 33 | m | 0
OSTATNÍ
1 |  | Vytyčení trati vedení kabelového podzemního v zástavbě |  | 33 | m | 0
2 |  | Sejmutí drnu jakékoliv tloušťky |  | 12 | m2 | 0
3 |  | Hloubení kabelových nezapažených rýh ručně š. 35 cm, hl. 80 cm, v hornině tř. 3 |  | 10 | m3 | 0
4 |  | Lože kabelů z písku nebo štěrkopísku tl. 5 cm nad kabel, bez zakrytí, š. lože do 65 cm |  | 33 | m | 0
5 |  | Výstražná fólie červená š: 330mm |  | 33 | m | 0
6 |  | Zásyp rýh ručně šířky 35 cm, hloubky 60 cm, z horniny tř. 3 |  | 10 | m3 | 0
7 |  | Položení drnu včetně zalití vodou na rovině |  | 12 | m2 | 0
8 |  | Kopaný písek |  | 0.8 | m3 | 0
Základ 21,00% DPH: | [5 empty] | 0

## List2
RVYT | 3x1,5 | 5x1,5 | 3x2,5 | 5x2,5
|  | 10 | 10 | 12
|  |  | 12 | 3
5
RD | 3x1,5 | 5x1,5 | 3x2,5 | 5x2,5
| 410 | 35 | 55 | 10
15
50
RB1 | 3x1,5 | 5x1,5 | 3x2,5 | 5x2,5
osv | 250 |  | 300 | 15
žaluzie | 70 | 80
vzt | 105
RB2 | 3x1,5 | 5x1,5 | 3x2,5 | 5x2,5
osv | 250 |  | 300 | 15
žaluzie | 70 | 80
vzt | 105