## Rekapitulace stavby
Export Komplet | [28 empty] | 2.0 |  |  |  |  | False | False | {0b874356-f226-4ae6-9603-c8da240665e6}
[20 empty] | >> skryté sloupce << | [12 empty] | 0,01 | 21
[33 empty] | 0,01 | 15
|  | REKAPITULACE STAVBY | [18 empty] | v --- níže se nacházejí doplnkové a pomocné údaje k sestavám --- v | [11 empty] | 0,001
|  | Kód: |  |  |  |  | H-200325 | [25 empty] | 0,01
|  | Stavba: |  |  |  |  | Tělocvična - Chodová Planá | [25 empty] | 0,01
|  | KSO: | [13 empty] | CC-CZ: | [16 empty] | 0,01
|  | Místo: | [13 empty] | Datum: |  | 2020-04-06 | [14 empty] | 0,01
0,01
|  | Zadavatel: | [13 empty] | IČ: | [16 empty] | 0,01
[16 empty] | DIČ: | [16 empty] | 0,01
0,01
|  | Zhotovitel: | [13 empty] | IČ: |  | 46883037 | [14 empty] | 0,01
|  |  | S&H stavební a obchodní firma, spol. s.r.o. | [12 empty] | DIČ: |  | CZ46883037 | [14 empty] | 0,01
False
|  | Projektant: | [13 empty] | IČ: | [16 empty] | False
[16 empty] | DIČ: | [16 empty] | True
0,01
|  | Zpracovatel: | [13 empty] | IČ: | [16 empty] | 0,01
[16 empty] | DIČ: | [16 empty] | True
Poznámka:
|  | Cena bez DPH | [13 empty] | 33479672.24
[8 empty] | Sazba daně |  |  | Základ daně |  |  |  |  | Výše daně
|  | DPH |  | základní |  |  |  | 21% |  |  | 33479672.24 |  |  |  |  | 7030731.17
|  |  |  | snížená |  |  |  | 15% |  |  | 0 |  |  |  |  | 0
|  |  |  | zákl. přenesená |  |  |  | 21% |  |  | 0 |  |  |  |  | 0
|  |  |  | sníž. přenesená |  |  |  | 15% |  |  | 0 |  |  |  |  | 0
|  |  |  | nulová |  |  |  | 0% |  |  | 0 |  |  |  |  | 0
|  | Cena s DPH | [6 empty] | v |  |  | CZK |  |  |  | 40510403.41
|  | Projektant | [11 empty] | Zpracovatel
|  | Datum a podpis: | [7 empty] | Razítko |  |  |  | Datum a podpis: |  |  | Razítko
|  | Objednavatel | [11 empty] | Zhotovitel
|  | Datum a podpis: | [7 empty] | Razítko |  |  |  | Datum a podpis: |  |  | Razítko
REKAPITULACE OBJEKTŮ STAVBY A SOUPISŮ PRACÍ
| Kód: | [6 empty] | H-200325
| Stavba: | [6 empty] | Tělocvična - Chodová Planá
| Místo: | [13 empty] | Datum: |  | 2020-04-06
| Zadavatel: | [13 empty] | Projektant: | [5 empty] | Informatívní údaje z listů zakázek
| Zhotovitel: | [6 empty] | S&H stavební a obchodní firma, spol. s.r.o. | [6 empty] | Zpracovatel:
| Kód |  |  |  | Popis | [7 empty] | Cena bez DPH [CZK] |  |  |  |  | Cena s DPH [CZK] | Typ |  | z toho Ostat. náklady [CZK] | DPH [CZK] | Normohodiny [h] | DPH základní [CZK] | DPH snížená [CZK] | DPH základní přenesená [CZK] | DPH snížená přenesená [CZK] | Základna DPH základní | Základna DPH snížená | Základna DPH zákl. přenesená | Základna DPH sníž. přenesená | Základna DPH nulová
| Náklady z rozpočtů | [11 empty] | 33479672.24 |  |  |  |  | 40510403.41 |  |  | 0 | 7030731.17 | 7901.0198 | 7030731.17 | 0 | 0 | 0 | 33479672.24 | 0 | 0 | 0 | 0 | D | 0 | ###NOIMPORT### | IMPORT | {0b874356-f226-4ae6-9603-c8da240665e6} | {00000000-0000-0000-0000-000000000000}
/ |  | 01 |  |  |  | Stavební | [6 empty] | 23275944.49 |  |  |  |  | 28163892.83 | STA |  | 0 | 4887948.34 | 4503.4527 | 4887948.34 | 0 | 0 | 0 | 23275944.49 | 0 | 0 | 0 | 0 |  | 1 |  | IMPORT | {b76ff787-38dd-434f-aa62-01a82bee92ba} | {0b874356-f226-4ae6-9603-c8da240665e6} | 2
/ |  | 02 |  |  |  | EI-silno | [6 empty] | 2072000 |  |  |  |  | 2507120 | STA |  | 0 | 435120 | 0 | 435120 | 0 | 0 | 0 | 2072000 | 0 | 0 | 0 | 0 |  | 1 |  | IMPORT | {6df48199-94db-479d-833e-99d1e0f0eaa5} | {0b874356-f226-4ae6-9603-c8da240665e6} | 2
/ |  | 03 |  |  |  | DT - (NEOCEŇUJE SE) | [6 empty] | 0 |  |  |  |  | 0 | STA |  | 0 | 0 | 0 | 0 | 0 | 0 | 0 | 0 | 0 | 0 | 0 | 0 |  | 1 |  | IMPORT | {97204b6b-a92e-45f3-993a-81c37154c0fa} | {0b874356-f226-4ae6-9603-c8da240665e6} | 2
/ |  | 04 |  |  |  | EPS, ERO - (NEOCEŇUJE SE) | [6 empty] | 0 |  |  |  |  | 0 | STA |  | 0 | 0 | 0 | 0 | 0 | 0 | 0 | 0 | 0 | 0 | 0 | 0 |  | 1 |  | IMPORT | {d72174de-d649-4e49-8460-959f72a3d4f9} | {0b874356-f226-4ae6-9603-c8da240665e6} | 2
/ |  | 05 |  |  |  | Logo | [6 empty] | 89250 |  |  |  |  | 107992.5 | STA |  | 0 | 18742.5 | 0 | 18742.5 | 0 | 0 | 0 | 89250 | 0 | 0 | 0 | 0 |  | 1 |  | IMPORT | {edd76866-feb8-423d-8400-5c6913fc8f87} | {0b874356-f226-4ae6-9603-c8da240665e6} | 2
/ |  | 06 |  |  |  | MaR | [6 empty] | 157516.8 |  |  |  |  | 190595.33 | STA |  | 0 | 33078.53 | 0 | 33078.53 | 0 | 0 | 0 | 157516.8 | 0 | 0 | 0 | 0 |  | 1 |  | IMPORT | {c1f3da4e-cc77-44e4-9e07-67f74b80d88e} | {0b874356-f226-4ae6-9603-c8da240665e6} | 2
/ |  | 07 |  |  |  | ZTI | [6 empty] | 1332172.82 |  |  |  |  | 1611929.11 | STA |  | 0 | 279756.29 | 141.5848 | 279756.29 | 0 | 0 | 0 | 1332172.82 | 0 | 0 | 0 | 0 |  | 1 |  | IMPORT | {4b0b7455-ddeb-4870-af1d-8583cc6c53c3} | {0b874356-f226-4ae6-9603-c8da240665e6} | 2
/ |  | 08 |  |  |  | UT - kotelny | [6 empty] | 728624.4 |  |  |  |  | 881635.52 | STA |  | 0 | 153011.12 | 0 | 153011.12 | 0 | 0 | 0 | 728624.4 | 0 | 0 | 0 | 0 |  | 1 |  | IMPORT | {cdfa93eb-84de-43f1-a499-7e76aa5cfeaa} | {0b874356-f226-4ae6-9603-c8da240665e6} | 2
/ |  | 09 |  |  |  | UT - otopná soustava | [6 empty] | 649304.88 |  |  |  |  | 785658.9 | STA |  | 0 | 136354.02 | 0 | 136354.02 | 0 | 0 | 0 | 649304.88 | 0 | 0 | 0 | 0 |  | 1 |  | IMPORT | {f6f7146d-0701-4cbb-ad19-9f841ee411fe} | {0b874356-f226-4ae6-9603-c8da240665e6} | 2
/ |  | 10 |  |  |  | VZT | [6 empty] | 220880.42 |  |  |  |  | 267265.31 | STA |  | 0 | 46384.89 | 149.249 | 46384.89 | 0 | 0 | 0 | 220880.42 | 0 | 0 | 0 | 0 |  | 1 |  | IMPORT | {649e4be3-ca2e-4f15-90f0-2992be44307c} | {0b874356-f226-4ae6-9603-c8da240665e6} | 2
/ |  | 11 |  |  |  | VZT-1 | [6 empty] | 808483.2 |  |  |  |  | 978264.67 | STA |  | 0 | 169781.47 | 0 | 169781.47 | 0 | 0 | 0 | 808483.2 | 0 | 0 | 0 | 0 |  | 1 |  | IMPORT | {e9e450b2-456a-4c7c-ad15-543418954a3e} | {0b874356-f226-4ae6-9603-c8da240665e6} | 2
/ |  | 12 |  |  |  | Komunikace | [6 empty] | 850314.47 |  |  |  |  | 1028880.51 | STA |  | 0 | 178566.04 | 656.4432 | 178566.04 | 0 | 0 | 0 | 850314.47 | 0 | 0 | 0 | 0 |  | 1 |  | IMPORT | {1d98e03f-54e2-48a4-9055-7f89c2850c31} | {0b874356-f226-4ae6-9603-c8da240665e6} | 2
/ |  | 13 |  |  |  | Kanalizace deštová | [6 empty] | 726671.95 |  |  |  |  | 879273.06 | STA |  | 0 | 152601.11 | 1161.4459 | 152601.11 | 0 | 0 | 0 | 726671.95 | 0 | 0 | 0 | 0 |  | 1 |  | IMPORT | {9a97a8a7-43f1-42fc-96c3-3c094e37cb08} | {0b874356-f226-4ae6-9603-c8da240665e6} | 2
/ |  | 14 |  |  |  | Kanalizace splašková | [6 empty] | 279852.95 |  |  |  |  | 338622.07 | STA |  | 0 | 58769.12 | 468.5083 | 58769.12 | 0 | 0 | 0 | 279852.95 | 0 | 0 | 0 | 0 |  | 1 |  | IMPORT | {f479be06-febc-4927-acce-923502548496} | {0b874356-f226-4ae6-9603-c8da240665e6} | 2
/ |  | 15 |  |  |  | Přípojka NN | [6 empty] | 98162.99 |  |  |  |  | 118777.22 | STA |  | 0 | 20614.23 | 68.1775 | 20614.23 | 0 | 0 | 0 | 98162.99 | 0 | 0 | 0 | 0 |  | 1 |  | IMPORT | {fd8594d9-e27f-4723-89c8-24d94e82854c} | {0b874356-f226-4ae6-9603-c8da240665e6} | 2
/ |  | 16 |  |  |  | Přípojka vody | [6 empty] | 543706.17 |  |  |  |  | 657884.47 | STA |  | 0 | 114178.3 | 637.1208 | 114178.3 | 0 | 0 | 0 | 543706.17 | 0 | 0 | 0 | 0 |  | 1 |  | IMPORT | {90f7e27e-4d44-40c8-9b28-524dd6624ee6} | {0b874356-f226-4ae6-9603-c8da240665e6} | 2
/ |  | 17 |  |  |  | Přípojka plynu a vnitř. plynovo | [6 empty] | 382074.97 |  |  |  |  | 462310.71 | STA |  | 0 | 80235.74 | 115.0377 | 80235.74 | 0 | 0 | 0 | 382074.97 | 0 | 0 | 0 | 0 |  | 1 |  | IMPORT | {3a5323b3-7007-4db1-8bdb-da3e83497f13} | {0b874356-f226-4ae6-9603-c8da240665e6} | 2
/ |  | 18 |  |  |  | Sportovní vybavení | [6 empty] | 364711.73 |  |  |  |  | 441301.19 | STA |  | 0 | 76589.46 | 0 | 76589.46 | 0 | 0 | 0 | 364711.73 | 0 | 0 | 0 | 0 |  | 1 |  | IMPORT | {2fc9320a-d01c-48fc-876c-ab863e3e97cc} | {0b874356-f226-4ae6-9603-c8da240665e6} | 2
/ |  | 19 |  |  |  | VRN | [6 empty] | 900000 |  |  |  |  | 1089000 | STA |  | 0 | 189000 | 0 | 189000 | 0 | 0 | 0 | 900000 | 0 | 0 | 0 | 0 |  | 1 |  | IMPORT | {a7b0083b-31ec-4d8d-be48-b9bd060d0dee} | {0b874356-f226-4ae6-9603-c8da240665e6} | 2

## 01 - Stavební
[9 empty] | >> skryté sloupce << | [9 empty] | {b76ff787-38dd-434f-aa62-01a82bee92ba}
2
| KRYCÍ LIST SOUPISU PRACÍ | [8 empty] | v --- níže se nacházejí doplnkové a pomocné údaje k sestavám --- v | [8 empty] | False
Stavba:
Tělocvična - Chodová Planá
Objekt:
01 - Stavební
| KSO: |  |  |  |  | CC-CZ:
| Místo: |  |  |  |  | Datum: | 2020-04-06
| Zadavatel: |  |  |  |  | IČ:
DIČ:
| Zhotovitel: |  |  |  |  | IČ: | 46883037
|  | S&H stavební a obchodní firma, spol. s.r.o. |  |  |  | DIČ: | CZ46883037
| Projektant: |  |  |  |  | IČ:
DIČ:
| Zpracovatel: |  |  |  |  | IČ:
DIČ:
Poznámka:
| Cena bez DPH | [5 empty] | 23275944.49
|  |  | Základ daně |  |  | Sazba daně | Výše daně
| DPH | základní | 23275944.49 |  |  | 21% | 4887948.34
|  | snížená | 0 |  |  | 15% | 0
|  | zákl. přenesená | 0 |  |  | 21% | 0
|  | sníž. přenesená | 0 |  |  | 15% | 0
|  | nulová | 0 |  |  | 0% | 0
| Cena s DPH |  |  | v | CZK |  | 28163892.83
| Projektant |  |  | Zpracovatel
| Datum a podpis: |  | Razítko | Datum a podpis: |  |  | Razítko
| Objednavatel |  |  | Zhotovitel
| Datum a podpis: |  | Razítko | Datum a podpis: |  |  | Razítko
REKAPITULACE ČLENĚNÍ SOUPISU PRACÍ
Stavba:
Tělocvična - Chodová Planá
Objekt:
01 - Stavební
Místo: | [5 empty] | Datum: | 2020-04-06
Zadavatel: | [5 empty] | Projektant:
Zhotovitel: |  |  | S&H stavební a obchodní firma, spol. s.r.o. |  |  | Zpracovatel:
Kód dílu - Popis | [6 empty] | Cena celkem [CZK]
Náklady ze soupisu prací | [6 empty] | 23275944.49 | [12 empty] | -1
| 1 - Zemní práce | [5 empty] | 1396711.67
| 2 - Základy,zvláštní zakládání | [5 empty] | 1469665.01
| 3 - Svislé a kompletní konstrukce | [5 empty] | 5911233.62
| 4 - Vodorovné konstrukce | [5 empty] | 3595273.94
| 60 - Upravy povrchů, omítky | [5 empty] | 193021.47
| 62 - Upravy povrchů vnější | [5 empty] | 202110.3
| 63 - Podlahy a podlahové konstrukce | [5 empty] | 1431804
| 64 - Výplně otvorů | [5 empty] | 52235.24
| 91 - Doplňující práce na komunikaci | [5 empty] | 42747.27
| 94 - Lešení a stavební výtahy | [5 empty] | 139499.32
| 95 - Dokončovací kce na pozem.stav. | [5 empty] | 90358.33
| 96 - Bourání konstrukcí | [5 empty] | 75000
| 99 - Staveništní přesun hmot | [5 empty] | 369275.75
| 711 - Izolace proti vodě | [5 empty] | 589199.54
| 713 - Izolace tepelné | [5 empty] | 407006.6
| 762 - Konstrukce tesařské | [5 empty] | 1711539.8
| 763 - Dřevostavby | [5 empty] | 124956.2
| 764 - Konstrukce klempířské | [5 empty] | 282041.97
| 766 - Konstrukce truhlářské | [5 empty] | 1514720.47
| 767 - Konstrukce zámečnické | [5 empty] | 968135.52
| 771 - Podlahy z dlaždic a obklady | [5 empty] | 35663.43
| 775 - Podlahy vlysové a parketové | [5 empty] | 1163259.83
| 777 - Podlahy ze syntetických hmot | [5 empty] | 573968.03
| 783 - Nátěry | [5 empty] | 392402.14
| 784 - Malby | [5 empty] | 66964.92
| M46 - Zemní práce při montážích | [5 empty] | 42665.16
| 778 - Úprava povrchu stěn ze syntetických hmot | [5 empty] | 434484.96
SOUPIS PRACÍ
Stavba:
Tělocvična - Chodová Planá
Objekt:
01 - Stavební
Místo: | [5 empty] | Datum: | 2020-04-06
Zadavatel: | [5 empty] | Projektant:
Zhotovitel: |  |  | S&H stavební a obchodní firma, spol. s.r.o. |  |  | Zpracovatel:
PČ | Typ | Kód | Popis | MJ | Množství | J.cena [CZK] | Cena celkem [CZK] | Cenová soustava |  |  | DPH | J. Nh [h] | Nh celkem [h] | J. hmotnost [t] | Hmotnost celkem [t] | J. suť [t] | Suť Celkem [t]
Náklady soupisu celkem | [6 empty] | 23275944.49 | [5 empty] | 4503.4527 |  | 1417.4124 |  | 0 |  | D | -1 | [7 empty] | 23275944.49
| D | 1 | Zemní práce |  |  |  | 1396711.67 | [5 empty] | 1406.5298 |  | 462.53 |  | 0 | 1 | D | 0 | ROZPOCET | [6 empty] | 1396711.67
1 | K | 112101101R00 | Kácení stromů listnatých o průměru kmene 10-30 cm | kus | 3 | 161.45 | 484.35 |  |  |  | základní | 0.49 | 1.47 | 0 | 0 | 0 | 0 | 4 | K | 1 | ROZPOCET | 484.35 | 0 | 0 | 0 | 0 | 1 | 484.35 | 4 | 2
2 | K | 112201101R00 | Odstranění pařezů pod úrovní, o průměru 10 - 30 cm | kus | 3 | 330.99 | 992.97 |  |  |  | základní | 0.389 | 1.167 | 0 | 0 | 0 | 0 | 4 | K | 1 | ROZPOCET | 992.97 | 0 | 0 | 0 | 0 | 1 | 992.97 | 4 | 4
3 | K | 115101201R00 | Čerpání vody na výšku do 10 m, přítok do 500 l/min | h | 648 | 36.45 | 23619.6 |  |  |  | základní | 0.184 | 119.232 | 3.2634e-05 | 0.021147 | 0 | 0 | 4 | K | 1 | ROZPOCET | 23619.6 | 0 | 0 | 0 | 0 | 1 | 23619.6 | 4 | 6
4 | K | 115201401R00 | Montáž sběrného potrubí DN 150 | m | 14 | 800.9 | 11212.6 |  |  |  | základní | 3.839 | 53.746 | 0.011085 | 0.15518 | 0 | 0 | 4 | K | 1 | ROZPOCET | 11212.6 | 0 | 0 | 0 | 0 | 1 | 11212.6 | 4 | 8
5 | K | 115201411R00 | Demontáž sběrného potrubí DN 150 | m | 14 | 74.76 | 1046.64 |  |  |  | základní | 0.275 | 3.85 | 0 | 0 | 0 | 0 | 4 | K | 1 | ROZPOCET | 1046.64 | 0 | 0 | 0 | 0 | 1 | 1046.64 | 4 | 10
6 | K | 115201501R00 | Montáž odpadního potrubí DN 150 | m | 221.58 | 224.05 | 49645 |  |  |  | základní | 0.286 | 63.3719 | 0.0041952 | 0.92956 | 0 | 0 | 4 | K | 1 | ROZPOCET | 49645 | 0 | 0 | 0 | 0 | 1 | 49645 | 4 | 12
7 | K | 115201511R00 | Demontáž odpadního potrubí DN 150 | m | 221.58 | 39.62 | 8779 |  |  |  | základní | 0.135 | 29.9133 | 0 | 0 | 0 | 0 | 4 | K | 1 | ROZPOCET | 8779 | 0 | 0 | 0 | 0 | 1 | 8779 | 4 | 14
8 | K | 121101103R00 | Sejmutí ornice s přemístěním přes 100 do 250 m | m3 | 440.15 | 47.05 | 20709.06 |  |  |  | základní | 0.013 | 5.7219 | 0 | 0 | 0 | 0 | 4 | K | 1 | ROZPOCET | 20709.06 | 0 | 0 | 0 | 0 | 1 | 20709.06 | 4 | 16
9 | K | 131201112R00 | Hloubení nezapaž. jam hor.3 do 1000 m3, STROJNĚ | m3 | 289.578 | 151.81 | 43960.84 |  |  |  | základní | 0.214 | 61.9697 | 0 | 0 | 0 | 0 | 4 | K | 1 | ROZPOCET | 43960.84 | 0 | 0 | 0 | 0 | 1 | 43960.84 | 4 | 18
10 | K | 131201119R00 | Příplatek za lepivost - hloubení nezap.jam v hor.3 | m3 | 289.58 | 23.72 | 6868.84 |  |  |  | základní | 0.04 | 11.5832 | 0 | 0 | 0 | 0 | 4 | K | 1 | ROZPOCET | 6868.84 | 0 | 0 | 0 | 0 | 1 | 6868.84 | 4 | 20
11 | K | 131201203R00 | Hloubení zapažených jam v hor.3 do 10000 m3 | m3 | 532.665 | 180.75 | 96279.2 |  |  |  | základní | 0.143 | 76.1711 | 0 | 0 | 0 | 0 | 4 | K | 1 | ROZPOCET | 96279.2 | 0 | 0 | 0 | 0 | 1 | 96279.2 | 4 | 22
12 | K | 131201209R00 | Příplatek za lepivost - hloubení zapaž.jam v hor.3 | m3 | 395.64 | 45.14 | 17859.19 |  |  |  | základní | 0.107 | 42.3335 | 0 | 0 | 0 | 0 | 4 | K | 1 | ROZPOCET | 17859.19 | 0 | 0 | 0 | 0 | 1 | 17859.19 | 4 | 24
13 | K | 132201110R00 | Hloubení rýh š.do 60 cm v hor.3 do 50 m3, STROJNĚ | m3 | 21.274 | 690.18 | 14682.89 |  |  |  | základní | 1.122 | 23.8694 | 0 | 0 | 0 | 0 | 4 | K | 1 | ROZPOCET | 14682.89 | 0 | 0 | 0 | 0 | 1 | 14682.89 | 4 | 26
14 | K | 132201119R00 | Přípl.za lepivost,hloubení rýh 60 cm,hor.3,STROJNĚ | m3 | 21.274 | 203.55 | 4330.32 |  |  |  | základní | 0.654 | 13.9132 | 0 | 0 | 0 | 0 | 4 | K | 1 | ROZPOCET | 4330.32 | 0 | 0 | 0 | 0 | 1 | 4330.32 | 4 | 28
15 | K | 132201210R00 | Hloubení rýh š.do 200 cm hor.3 do 50 m3,STROJNĚ | m3 | 26.367 | 503 | 13262.6 |  |  |  | základní | 0.818 | 21.5682 | 0 | 0 | 0 | 0 | 4 | K | 1 | ROZPOCET | 13262.6 | 0 | 0 | 0 | 0 | 1 | 13262.6 | 4 | 30
16 | K | 132201219R00 | Přípl.za lepivost,hloubení rýh 200cm,hor.3,STROJNĚ | m3 | 26.367 | 29.61 | 780.73 |  |  |  | základní | 0.1 | 2.6367 | 0 | 0 | 0 | 0 | 4 | K | 1 | ROZPOCET | 780.73 | 0 | 0 | 0 | 0 | 1 | 780.73 | 4 | 32
17 | K | 151101101R00 | Pažení a rozepření stěn rýh - příložné - hl.do 2 m | m2 | 657.3 | 55.24 | 36309.25 |  |  |  | základní | 0.236 | 155.1228 | 0.00083851 | 0.55115 | 0 | 0 | 4 | K | 1 | ROZPOCET | 36309.25 | 0 | 0 | 0 | 0 | 1 | 36309.25 | 4 | 34
18 | K | 151101111R00 | Odstranění pažení stěn rýh - příložné - hl. do 2 m | m2 | 657.3 | 32.75 | 21526.58 |  |  |  | základní | 0.216 | 141.9768 | 0 | 0 | 0 | 0 | 4 | K | 1 | ROZPOCET | 21526.58 | 0 | 0 | 0 | 0 | 1 | 21526.58 | 4 | 36
19 | K | 161101101R00 | Svislé přemístění výkopku z hor.1-4 do 2,5 m | m3 | 197.82 | 47.31 | 9358.86 |  |  |  | základní | 0.345 | 68.2479 | 0 | 0 | 0 | 0 | 4 | K | 1 | ROZPOCET | 9358.86 | 0 | 0 | 0 | 0 | 1 | 9358.86 | 4 | 38
20 | K | 162201102R00 | Vodorovné přemístění výkopku z hor.1-4 do 50 m | m3 | 1310.04 | 39.51 | 51759.68 |  |  |  | základní | 0.07 | 91.7028 | 0 | 0 | 0 | 0 | 4 | K | 1 | ROZPOCET | 51759.68 | 0 | 0 | 0 | 0 | 1 | 51759.68 | 4 | 40
21 | K | 162301411R00 | Vod.přemístění kmenů listnatých, D 30cm do 5000 m | kus | 3 | 420.82 | 1262.46 |  |  |  | základní | 0.623 | 1.869 | 0 | 0 | 0 | 0 | 4 | K | 1 | ROZPOCET | 1262.46 | 0 | 0 | 0 | 0 | 1 | 1262.46 | 4 | 42
22 | K | 162301421R00 | Vodorovné přemístění pařezů D 30 cm do 5000 m | kus | 3 | 97.43 | 292.29 |  |  |  | základní | 0.102 | 0.306 | 0 | 0 | 0 | 0 | 4 | K | 1 | ROZPOCET | 292.29 | 0 | 0 | 0 | 0 | 1 | 292.29 | 4 | 44
23 | K | 162701105RT3 | Vodorovné přemístění výkopku z hor.1-4 do 10000 m, nosnost 12 t | m3 | 1124.06 | 259.22 | 291378.83 |  |  |  | základní | 0.087 | 97.7932 | 0 | 0 | 0 | 0 | 4 | K | 1 | ROZPOCET | 291378.83 | 0 | 0 | 0 | 0 | 1 | 291378.83 | 4 | 46
24 | K | 162701109R00 | Příplatek k vod. přemístění hor.1-4 za další 1 km | m3 | 11240.6 | 15.86 | 178275.92 |  |  |  | základní | 0.005 | 56.203 | 0 | 0 | 0 | 0 | 4 | K | 1 | ROZPOCET | 178275.92 | 0 | 0 | 0 | 0 | 1 | 178275.92 | 4 | 48
25 | K | 167101102R00 | Nakládání výkopku z hor.1-4 v množství nad 100 m3 | m3 | 1310.04 | 44.64 | 58480.19 |  |  |  | základní | 0.072 | 94.3229 | 0 | 0 | 0 | 0 | 4 | K | 1 | ROZPOCET | 58480.19 | 0 | 0 | 0 | 0 | 1 | 58480.19 | 4 | 50
26 | K | 171101103R00 | Uložení sypaniny do násypů zhutněných na 100% PS | m3 | 185.94 | 117.74 | 21892.58 |  |  |  | základní | 0.131 | 24.3581 | 0 | 0 | 0 | 0 | 4 | K | 1 | ROZPOCET | 21892.58 | 0 | 0 | 0 | 0 | 1 | 21892.58 | 4 | 52
27 | K | 174101101R00 | Zásyp jam, rýh, šachet se zhutněním | m3 | 256.041 | 127.25 | 32581.22 |  |  |  | základní | 0.328 | 83.9814 | 0 | 0 | 0 | 0 | 4 | K | 1 | ROZPOCET | 32581.22 | 0 | 0 | 0 | 0 | 1 | 32581.22 | 4 | 54
254 | M | 58344171 | štěrkodrť frakce 0/32 | t | 460.873 | 302 | 139183.65 |  |  |  | základní | 0 | 0 | 1 | 460.873 | 0 | 0 | 8 | M | 1 | ROZPOCET | 139183.65 | 0 | 0 | 0 | 0 | 1 | 139183.65 | 4 | -1588391690
29 | K | 174201201R00 | Zásyp jam po pařezech D 30 cm | kus | 3 | 127.25 | 381.75 |  |  |  | základní | 0.328 | 0.984 | 0 | 0 | 0 | 0 | 4 | K | 1 | ROZPOCET | 381.75 | 0 | 0 | 0 | 0 | 1 | 381.75 | 4 | 58
30 | K | 181101102R00 | Úprava pláně v zářezech v hor. 1-4, se zhutněním | m2 | 1346.8 | 21.52 | 28983.14 |  |  |  | základní | 0.025 | 33.67 | 0 | 0 | 0 | 0 | 4 | K | 1 | ROZPOCET | 28983.14 | 0 | 0 | 0 | 0 | 1 | 28983.14 | 4 | 60
31 | K | 181301112R00 | Rozprostření ornice, rovina, tl.10-15 cm,nad 500m2 | m2 | 1956.22 | 14.54 | 28443.44 |  |  |  | základní | 0.012 | 23.4746 | 0 | 0 | 0 | 0 | 4 | K | 1 | ROZPOCET | 28443.44 | 0 | 0 | 0 | 0 | 1 | 28443.44 | 4 | 62
32 | K | 199000005R00 | Poplatek za skládku zeminy 1- 4 | t | 2023.2 | 90 | 182088 |  |  |  | základní | 0 | 0 | 0 | 0 | 0 | 0 | 4 | K | 1 | ROZPOCET | 182088 | 0 | 0 | 0 | 0 | 1 | 182088 | 4 | 64
| D | 2 | Základy,zvláštní zakládání |  |  |  | 1469665.01 | [5 empty] | 261.2059 |  | 366.5194 |  | 0 | 1 | D | 0 | ROZPOCET | [6 empty] | 1469665.01
33 | K | 215901101RT5 | Zhutnění podloží z hornin nesoudržných do 92% PS, vibrační deskou | m2 | 164.12 | 6.65 | 1091.4 |  |  |  | základní | 0.005 | 0.8206 | 0 | 0 | 0 | 0 | 4 | K | 1 | ROZPOCET | 1091.4 | 0 | 0 | 0 | 0 | 1 | 1091.4 | 4 | 66
34 | K | 271531113R00 | Polštář základu z kameniva hr. drceného 8-32 mm | m3 | 24.618 | 1297.64 | 31945.3 |  |  |  | základní | 1.025 | 25.2334 | 2.16 | 53.1749 | 0 | 0 | 4 | K | 1 | ROZPOCET | 31945.3 | 0 | 0 | 0 | 0 | 1 | 31945.3 | 4 | 68
35 | K | 273322411R00 | Železobeton zákl.desek síranovzd.C 20/25 XA1 | m3 | 8.434 | 3078.27 | 25962.13 |  |  |  | základní | 0.629 | 5.305 | 2.4533 | 20.6911 | 0 | 0 | 4 | K | 1 | ROZPOCET | 25962.13 | 0 | 0 | 0 | 0 | 1 | 25962.13 | 4 | 70
36 | K | 273351215R00 | Bednění stěn základových desek - zřízení | m2 | 15.135 | 384.19 | 5814.72 |  |  |  | základní | 0.3 | 4.5405 | 0.0024719 | 0.037412 | 0 | 0 | 4 | K | 1 | ROZPOCET | 5814.72 | 0 | 0 | 0 | 0 | 1 | 5814.72 | 4 | 72
37 | K | 273351216R00 | Bednění stěn základových desek - odstranění | m2 | 15.135 | 104.63 | 1583.58 |  |  |  | základní | 0.152 | 2.3005 | 0 | 0 | 0 | 0 | 4 | K | 1 | ROZPOCET | 1583.58 | 0 | 0 | 0 | 0 | 1 | 1583.58 | 4 | 74
38 | K | 273361921R00 | Výztuž základových desek ze svařovaných sítí | t | 0.422 | 29978.78 | 12651.05 |  |  |  | základní | 15.231 | 6.4275 | 1.0628 | 0.44849 | 0 | 0 | 4 | K | 1 | ROZPOCET | 12651.05 | 0 | 0 | 0 | 0 | 1 | 12651.05 | 4 | 76
39 | K | 274122011R00 | Montáž základ. pasů, prahů a věnců ze ŽB do 1,5 t | kus | 22 | 2520 | 55440 |  |  |  | základní | 0 | 0 | 0 | 0 | 0 | 0 | 4 | K | 1 | ROZPOCET | 55440 | 0 | 0 | 0 | 0 | 1 | 55440 | 4 | 78
40 | K | 59233101 | Želbet.prefa základový práh do1,5t - viz výpis prefa prvků - STATIKA výkres č.3 | kpl | 1 | 136530.24 | 136530.24 |  |  |  | základní | 0 | 0 | 0 | 0 | 0 | 0 | 4 | K | 1 | ROZPOCET | 136530.24 | 0 | 0 | 0 | 0 | 1 | 136530.24 | 4 | 80
41 | K | 274122021R00 | Montáž základ. pasů, prahů a věnců ze ŽB do 3 t | kus | 8 | 2520 | 20160 |  |  |  | základní | 0 | 0 | 0 | 0 | 0 | 0 | 4 | K | 1 | ROZPOCET | 20160 | 0 | 0 | 0 | 0 | 1 | 20160 | 4 | 82
42 | K | 59233102 | ZPR - Želbet.prefa základový práh nad 1,5t - viz výpis prefa prvků - STATIKA výkres č.3 | kpl | 1 | 49647.36 | 49647.36 |  |  |  | základní | 0 | 0 | 0 | 0 | 0 | 0 | 4 | K | 1 | ROZPOCET | 49647.36 | 0 | 0 | 0 | 0 | 1 | 49647.36 | 4 | 84
43 | K | 274272140RT3 | Zdivo základové z bednicích tvárnic, tl. 30 cm, výplň tvárnic betonem C 16/20 | m2 | 68 | 1308.23 | 88959.64 |  |  |  | základní | 0.94 | 63.92 | 0.67489 | 45.8923 | 0 | 0 | 4 | K | 1 | ROZPOCET | 88959.64 | 0 | 0 | 0 | 0 | 1 | 88959.64 | 4 | 86
44 | K | 275261141R00 | Osazování bloků základových patek objemu do 1,20m3 | kus | 39 | 1004.85 | 39189.15 |  |  |  | základní | 0 | 0 | 0 | 0 | 0 | 0 | 4 | K | 1 | ROZPOCET | 39189.15 | 0 | 0 | 0 | 0 | 1 | 39189.15 | 4 | 88
45 | K | 59233103 | G - prefab.kalichy - viz výpis prefa prvků - STATIKA výkres č.3 | kpl | 1 | 591963.63 | 591963.63 |  |  |  | základní | 0 | 0 | 0 | 0 | 0 | 0 | 4 | K | 1 | ROZPOCET | 591963.63 | 0 | 0 | 0 | 0 | 1 | 591963.63 | 4 | 90
259 | K | 275321411R | Základové patky z betonu C 20/25-XC2 | m3 | 100.06 | 2775.27 | 277693.52 |  |  |  | základní | 0.629 | 62.9377 | 2.4533 | 245.4764 | 0 | 0 | 4 | K | 1 | ROZPOCET | 277693.52 | 0 | 0 | 0 | 0 | 1 | 277693.52 | 4 | 2053843958
260 | K | 275351121R | Bednění stěn základových patek - zřízení | m2 | 238.48 | 467.64 | 111522.79 |  |  |  | základní | 0.274 | 65.3435 | 0.0026369 | 0.62885 | 0 | 0 | 4 | K | 1 | ROZPOCET | 111522.79 | 0 | 0 | 0 | 0 | 1 | 111522.79 | 4 | 442980655
261 | K | 275351122R | Bednění stěn základových patek - odstranění | m2 | 238.48 | 63.71 | 15193.56 |  |  |  | základní | 0.092 | 21.9402 | 0 | 0 | 0 | 0 | 4 | K | 1 | ROZPOCET | 15193.56 | 0 | 0 | 0 | 0 | 1 | 15193.56 | 4 | 511505339
262 | K | 275362021R | Výztuž základových patek ze svařovaných sítí KARI v ose F - exentrické osazení sloupů | t | 0.16 | 26980.9 | 4316.94 |  |  |  | základní | 15.231 | 2.437 | 1.0628 | 0.17004 | 0 | 0 | 4 | K | 1 | ROZPOCET | 4316.94 | 0 | 0 | 0 | 0 | 1 | 4316.94 | 4 | -2002711585
| D | 3 | Svislé a kompletní konstrukce |  |  |  | 5911233.62 | [5 empty] | 373.3169 |  | 63.7517 |  | 0 | 1 | D | 0 | ROZPOCET | [6 empty] | 5911233.62
46 | K | 311112315RT3 | Stěna z tvárnic ztraceného bednění, tl. 15 cm, zalití tvárnic betonem C 20/25 | m2 | 21.12 | 795.6 | 16803.07 |  |  |  | základní | 0.617 | 13.031 | 0.36277 | 7.6617 | 0 | 0 | 4 | K | 1 | ROZPOCET | 16803.07 | 0 | 0 | 0 | 0 | 1 | 16803.07 | 4 | 92
47 | K | 317168111R00 | Překlad POROTHERM plochý 115x71x1000 mm | kus | 1 | 238.02 | 238.02 |  |  |  | základní | 0.238 | 0.238 | 0.01794 | 0.01794 | 0 | 0 | 4 | K | 1 | ROZPOCET | 238.02 | 0 | 0 | 0 | 0 | 1 | 238.02 | 4 | 94
48 | K | 317168112R00 | Překlad POROTHERM plochý 115x71x1250 mm | kus | 24 | 313.88 | 7533.12 |  |  |  | základní | 0.318 | 7.632 | 0.022784 | 0.5468 | 0 | 0 | 4 | K | 1 | ROZPOCET | 7533.12 | 0 | 0 | 0 | 0 | 1 | 7533.12 | 4 | 96
49 | K | 317168116R00 | Překlad POROTHERM plochý 115x71x2250 mm | kus | 2 | 542.09 | 1084.18 |  |  |  | základní | 0.455 | 0.91 | 0.040551 | 0.081101 | 0 | 0 | 4 | K | 1 | ROZPOCET | 1084.18 | 0 | 0 | 0 | 0 | 1 | 1084.18 | 4 | 98
50 | K | 331125002R00 | Montáž sloupů ze ŽB do dutiny patky do 4 t | kus | 15 | 3171 | 47565 |  |  |  | základní | 0 | 0 | 0 | 0 | 0 | 0 | 4 | K | 1 | ROZPOCET | 47565 | 0 | 0 | 0 | 0 | 1 | 47565 | 4 | 100
51 | K | 59231101 | S - Želbet.prefa sloup pohl.beton C30/37 ocel B500 do 4 t- viz výpis prefa prvků - STATIKA výkres č.4 | kpl | 1 | 455521.5 | 455521.5 |  |  |  | základní | 0 | 0 | 0 | 0 | 0 | 0 | 4 | K | 1 | ROZPOCET | 455521.5 | 0 | 0 | 0 | 0 | 1 | 455521.5 | 4 | 102
52 | K | 331125003R00 | Montáž sloupů ze ŽB do dutiny patky do 7 t | kus | 24 | 4746 | 113904 |  |  |  | základní | 0 | 0 | 0 | 0 | 0 | 0 | 4 | K | 1 | ROZPOCET | 113904 | 0 | 0 | 0 | 0 | 1 | 113904 | 4 | 104
53 | K | 59231104 | S - Želbet.prefa sloup pohl.beton C30/37 ocel B500 do 7 t- viz výpis prefa prvků - STATIKA výkres č.4 | kpl | 1 | 728834.4 | 728834.4 |  |  |  | základní | 0 | 0 | 0 | 0 | 0 | 0 | 4 | K | 1 | ROZPOCET | 728834.4 | 0 | 0 | 0 | 0 | 1 | 728834.4 | 4 | 106
54 | K | 341122111R00 | Montáž vnitřních stěn kompletizovaných do 1,5 t | kus | 3 | 930.3 | 2790.9 |  |  |  | základní | 0 | 0 | 0 | 0 | 0 | 0 | 4 | K | 1 | ROZPOCET | 2790.9 | 0 | 0 | 0 | 0 | 1 | 2790.9 | 4 | 108
55 | K | 59226101 | ST - Želbet.prefa stěna vnitřní pohl.beton C30/37, tl.16cm do 1,5t - viz výpis prefa prvků - STATIKA výkres č.4 | kpl | 1 | 51632.91 | 51632.91 |  |  |  | základní | 0 | 0 | 0 | 0 | 0 | 0 | 4 | K | 1 | ROZPOCET | 51632.91 | 0 | 0 | 0 | 0 | 1 | 51632.91 | 4 | 110
56 | K | 341122121R00 | Montáž vnitřních stěn kompletizovaných do 3 t | kus | 24 | 998.55 | 23965.2 |  |  |  | základní | 0 | 0 | 0 | 0 | 0 | 0 | 4 | K | 1 | ROZPOCET | 23965.2 | 0 | 0 | 0 | 0 | 1 | 23965.2 | 4 | 112
57 | K | 59226102 | ST - Želbet.prefa stěna vnitřní pohl.beton C30/37, tl.16cm do 3t - viz výpis prefa prvků - STATIKA výkres č.4 | kpl | 1 | 413063.28 | 413063.28 |  |  |  | základní | 0 | 0 | 0 | 0 | 0 | 0 | 4 | K | 1 | ROZPOCET | 413063.28 | 0 | 0 | 0 | 0 | 1 | 413063.28 | 4 | 114
58 | K | 341122131R00 | Montáž vnitřních stěn kompletizovaných do 5 t | kus | 19 | 1197 | 22743 |  |  |  | základní | 0 | 0 | 0 | 0 | 0 | 0 | 4 | K | 1 | ROZPOCET | 22743 | 0 | 0 | 0 | 0 | 1 | 22743 | 4 | 116
59 | K | 59226103 | ST - Želbet.prefa stěna vnitřní pohl.beton C30/37, tl.16cm do 5t - viz výpis prefa prvků - STATIKA výkres č.4 | kpl | 1 | 327008.43 | 327008.43 |  |  |  | základní | 0 | 0 | 0 | 0 | 0 | 0 | 4 | K | 1 | ROZPOCET | 327008.43 | 0 | 0 | 0 | 0 | 1 | 327008.43 | 4 | 118
60 | K | 342122111R00 | Montáž obvod. stěn ze ŽB kompletizovaných do 1,5 t | kus | 3 | 1165.5 | 3496.5 |  |  |  | základní | 0 | 0 | 0 | 0 | 0 | 0 | 4 | K | 1 | ROZPOCET | 3496.5 | 0 | 0 | 0 | 0 | 1 | 3496.5 | 4 | 120
61 | K | 59226201 | W - Opláštění W žb prefa stěna pohl.beton C30/37, sendvič - do 1,5t - viz výpis prefa prvků - STATIKA výkres č.4 | kpl | 1 | 125511.75 | 125511.75 |  |  |  | základní | 0 | 0 | 0 | 0 | 0 | 0 | 4 | K | 1 | ROZPOCET | 125511.75 | 0 | 0 | 0 | 0 | 1 | 125511.75 | 4 | 122
62 | K | 342122121R00 | Montáž obvod. stěn ze ŽB kompletizovaných do 3 t | kus | 15 | 1354.5 | 20317.5 |  |  |  | základní | 0 | 0 | 0 | 0 | 0 | 0 | 4 | K | 1 | ROZPOCET | 20317.5 | 0 | 0 | 0 | 0 | 1 | 20317.5 | 4 | 124
63 | K | 59226202 | W - Opláštění ZT žb prefa stěna pohl.beton C30/37 - do 3t - viz výpis prefa prvků - STATIKA výkres č.4 | kpl | 1 | 627558.75 | 627558.75 |  |  |  | základní | 0 | 0 | 0 | 0 | 0 | 0 | 4 | K | 1 | ROZPOCET | 627558.75 | 0 | 0 | 0 | 0 | 1 | 627558.75 | 4 | 126
64 | K | 342122131R00 | Montáž obvod. stěn ze ŽB kompletizovaných do 5 t | kus | 22 | 1543.5 | 33957 |  |  |  | základní | 0 | 0 | 0 | 0 | 0 | 0 | 4 | K | 1 | ROZPOCET | 33957 | 0 | 0 | 0 | 0 | 1 | 33957 | 4 | 128
65 | K | 59226203 | W - Opláštění ZT žb prefa stěna pohl.beton C30/37 - do 5t - viz výpis prefa prvků - STATIKA výkres č.4 | kpl | 1 | 920419.5 | 920419.5 |  |  |  | základní | 0 | 0 | 0 | 0 | 0 | 0 | 4 | K | 1 | ROZPOCET | 920419.5 | 0 | 0 | 0 | 0 | 1 | 920419.5 | 4 | 130
66 | K | 342123914R00 | Montáž stěn.dílců ze ŽB obvodov.,H do 18 m, do 7 t | kus | 31 | 1627.5 | 50452.5 |  |  |  | základní | 0 | 0 | 0 | 0 | 0 | 0 | 4 | K | 1 | ROZPOCET | 50452.5 | 0 | 0 | 0 | 0 | 1 | 50452.5 | 4 | 132
67 | K | 59226204 | W - Opláštění ZT žb prefa stěna pohl.beton C30/37 - do 7t - viz výpis prefa prvků - STATIKA výkres č.4 | kpl | 1 | 1296954.75 | 1296954.75 |  |  |  | základní | 0 | 0 | 0 | 0 | 0 | 0 | 4 | K | 1 | ROZPOCET | 1296954.75 | 0 | 0 | 0 | 0 | 1 | 1296954.75 | 4 | 134
68 | K | 342123915R00 | Montáž stěn.dílců ze ŽB obvodov.,H do 18 m, nad 7 t | kus | 5 | 1627.5 | 8137.5 |  |  |  | základní | 0 | 0 | 0 | 0 | 0 | 0 | 4 | K | 1 | ROZPOCET | 8137.5 | 0 | 0 | 0 | 0 | 1 | 8137.5 | 4 | 136
69 | K | 59226205 | W - Opláštění ZT žb prefa stěna pohl.beton C30/37 - nad 7t - viz výpis prefa prvků - STATIKA výkres č.4 | kpl | 1 | 209186.25 | 209186.25 |  |  |  | základní | 0 | 0 | 0 | 0 | 0 | 0 | 4 | K | 1 | ROZPOCET | 209186.25 | 0 | 0 | 0 | 0 | 1 | 209186.25 | 4 | 138
70 | K | 342248141R00 | Příčky POROTHERM 11,5 Profi na DBM, tl. 115 mm | m2 | 593.34 | 638.42 | 378800.12 |  |  |  | základní | 0.546 | 323.9636 | 0.09133 | 54.1897 | 0 | 0 | 4 | K | 1 | ROZPOCET | 378800.12 | 0 | 0 | 0 | 0 | 1 | 378800.12 | 4 | 140
71 | K | 34225636 | Přízdívka z tvárnic pórobet.HEBEL tl. 150 mm | m2 | 15.48 | 809.36 | 12528.89 |  |  |  | základní | 0.788 | 12.1982 | 0.07991 | 1.237 | 0 | 0 | 4 | K | 1 | ROZPOCET | 12528.89 | 0 | 0 | 0 | 0 | 1 | 12528.89 | 4 | 142
72 | K | 342948111R00 | Ukotvení příček k cihel.konstr. kotvami na hmožd. | m | 12 | 107.86 | 1294.32 |  |  |  | základní | 0.2 | 2.4 | 0.000128 | 0.001536 | 0 | 0 | 4 | K | 1 | ROZPOCET | 1294.32 | 0 | 0 | 0 | 0 | 1 | 1294.32 | 4 | 144
73 | K | 342948112R00 | Ukotvení příček k beton.kcím přistřelenými kotvami | m | 80.9 | 122.76 | 9931.28 |  |  |  | základní | 0.16 | 12.944 | 0.000196 | 0.015856 | 0 | 0 | 4 | K | 1 | ROZPOCET | 9931.28 | 0 | 0 | 0 | 0 | 1 | 9931.28 | 4 | 146
| D | 4 | Vodorovné konstrukce |  |  |  | 3595273.94 | [5 empty] | 53.0131 |  | 27.5558 |  | 0 | 1 | D | 0 | ROZPOCET | [6 empty] | 3595273.94
75 | K | 411321414R00 | Betonová deska ze železobetonu C 25/30 | m3 | 8.925 | 3180.2 | 28383.29 |  |  |  | základní | 1.224 | 10.9242 | 2.4534 | 21.8969 | 0 | 0 | 4 | K | 1 | ROZPOCET | 28383.29 | 0 | 0 | 0 | 0 | 1 | 28383.29 | 4 | 150
76 | K | 411351101R00 | Bednění stropů deskových, bednění vlastní -zřízení | m2 | 14.22 | 180.83 | 2571.4 |  |  |  | základní | 0.144 | 2.0477 | 0.0026161 | 0.037202 | 0 | 0 | 4 | K | 1 | ROZPOCET | 2571.4 | 0 | 0 | 0 | 0 | 1 | 2571.4 | 4 | 152
77 | K | 411351102R00 | Bednění stropů deskových, vlastní - odstranění | m2 | 14.22 | 63.09 | 897.14 |  |  |  | základní | 0.135 | 1.9197 | 0 | 0 | 0 | 0 | 4 | K | 1 | ROZPOCET | 897.14 | 0 | 0 | 0 | 0 | 1 | 897.14 | 4 | 154
78 | K | 411354171R00 | Podpěrná konstr. stropů do 5 kPa - zřízení | m2 | 9.24 | 142.98 | 1321.14 |  |  |  | základní | 0.169 | 1.5616 | 0.00080556 | 0.0074434 | 0 | 0 | 4 | K | 1 | ROZPOCET | 1321.14 | 0 | 0 | 0 | 0 | 1 | 1321.14 | 4 | 156
79 | K | 411354172R00 | Podpěrná konstr. stropů do 5 kPa - odstranění | m2 | 9.24 | 40.83 | 377.27 |  |  |  | základní | 0.08 | 0.7392 | 0 | 0 | 0 | 0 | 4 | K | 1 | ROZPOCET | 377.27 | 0 | 0 | 0 | 0 | 1 | 377.27 | 4 | 158
80 | K | 411361821R00 | Výztuž stropů z betonářské oceli 10505(R) | t | 0.669 | 30042.88 | 20098.69 |  |  |  | základní | 38.118 | 25.5009 | 1.0552 | 0.7059 | 0 | 0 | 4 | K | 1 | ROZPOCET | 20098.69 | 0 | 0 | 0 | 0 | 1 | 20098.69 | 4 | 160
81 | K | 413122011R00 | Montáž trámů, průvlaků apod., vodorovných do 3,0 t | kus | 12 | 1102.5 | 13230 |  |  |  | základní | 0 | 0 | 0 | 0 | 0 | 0 | 4 | K | 1 | ROZPOCET | 13230 | 0 | 0 | 0 | 0 | 1 | 13230 | 4 | 162
82 | K | 59341801 | V + ZT - Vazník V žb prefa beton pohledový C30/37 - viz výpis prefa prvků - STATIKA výkres č.5 | kpl | 1 | 993598.2 | 993598.2 |  |  |  | základní | 0 | 0 | 0 | 0 | 0 | 0 | 4 | K | 1 | ROZPOCET | 993598.2 | 0 | 0 | 0 | 0 | 1 | 993598.2 | 4 | 164
83 | K | 413123905R00 | Montáž trámů,tyčových dílců v bud.H do 18 m, nad 7 t | kus | 7 | 2373 | 16611 |  |  |  | základní | 0 | 0 | 0 | 0 | 0 | 0 | 4 | K | 1 | ROZPOCET | 16611 | 0 | 0 | 0 | 0 | 1 | 16611 | 4 | 166
84 | K | 59341802 | V - Vazník T žb prefa beton sedlový pohledový C30/37 - viz výpis prefa prvků - STATIKA výkres č.5 | kpl | 1 | 615298.36 | 615298.36 |  |  |  | základní | 0 | 0 | 0 | 0 | 0 | 0 | 4 | K | 1 | ROZPOCET | 615298.36 | 0 | 0 | 0 | 0 | 1 | 615298.36 | 4 | 168
85 | K | 430321314R00 | Beton schodišťových konstrukcí železový C 20/25 | m3 | 1.949 | 5119.73 | 9978.35 |  |  |  | základní | 2.513 | 4.8978 | 2.4534 | 4.7816 | 0 | 0 | 4 | K | 1 | ROZPOCET | 9978.35 | 0 | 0 | 0 | 0 | 1 | 9978.35 | 4 | 170
86 | K | 430361921R00 | Výztuž schodišťových konstrukcí svařovanou sítí | t | 0.097 | 29971.83 | 2907.27 |  |  |  | základní | 15.211 | 1.4755 | 1.0628 | 0.10309 | 0 | 0 | 4 | K | 1 | ROZPOCET | 2907.27 | 0 | 0 | 0 | 0 | 1 | 2907.27 | 4 | 172
87 | K | 434351141R00 | Bednění stupňů přímočarých - zřízení | m2 | 3.591 | 595.41 | 2138.12 |  |  |  | základní | 0.839 | 3.0128 | 0.0065846 | 0.023645 | 0 | 0 | 4 | K | 1 | ROZPOCET | 2138.12 | 0 | 0 | 0 | 0 | 1 | 2138.12 | 4 | 174
88 | K | 434351142R00 | Bednění stupňů přímočarých - odstranění | m2 | 3.591 | 121.5 | 436.31 |  |  |  | základní | 0.26 | 0.93366 | 0 | 0 | 0 | 0 | 4 | K | 1 | ROZPOCET | 436.31 | 0 | 0 | 0 | 0 | 1 | 436.31 | 4 | 176
89 | K | 444173127R00 | Mtž Kingspan do dřeva, střecha jedn.,RW,tl.160 mm | m2 | 1464.3 | 792.75 | 1160823.83 |  |  |  | základní | 0 | 0 | 0 | 0 | 0 | 0 | 4 | K | 1 | ROZPOCET | 1160823.83 | 0 | 0 | 0 | 0 | 1 | 1160823.83 | 4 | 178
90 | K | 55324501 | Střešní izolační panel Kingspan KS 1000 RW s PUR, jádrem tl.160mm | m2 | 1464.3 | 338.1 | 495079.83 |  |  |  | základní | 0 | 0 | 0 | 0 | 0 | 0 | 4 | K | 1 | ROZPOCET | 495079.83 | 0 | 0 | 0 | 0 | 1 | 495079.83 | 4 | 180
91 | K | 416022121R00 | Podhledy SDK,ocel.dvouúrov.křížový rošt,1x RB 12,5 | m2 | 330.02 | 577.5 | 190586.55 |  |  |  | základní | 0 | 0 | 0 | 0 | 0 | 0 | 4 | K | 1 | ROZPOCET | 190586.55 | 0 | 0 | 0 | 0 | 1 | 190586.55 | 4 | 182
92 | K | 416022123R00 | Podhled SDK,ocel.dvouúrov.křížový rošt,1x RBI 12,5 | m2 | 55.9 | 609 | 34043.1 |  |  |  | základní | 0 | 0 | 0 | 0 | 0 | 0 | 4 | K | 1 | ROZPOCET | 34043.1 | 0 | 0 | 0 | 0 | 1 | 34043.1 | 4 | 184
93 | K | 416026122R00 | Podhled SDK,ocel.dvouúrov.kříž.rošt, 1x RF 12,5 mm | m2 | 3.57 | 609 | 2174.13 |  |  |  | základní | 0 | 0 | 0 | 0 | 0 | 0 | 4 | K | 1 | ROZPOCET | 2174.13 | 0 | 0 | 0 | 0 | 1 | 2174.13 | 4 | 186
94 | K | 416091082R00 | Příplatek k podhledu sádrokart. za plochu do 5 m2 | m2 | 66.54 | 52.5 | 3493.35 |  |  |  | základní | 0 | 0 | 0 | 0 | 0 | 0 | 4 | K | 1 | ROZPOCET | 3493.35 | 0 | 0 | 0 | 0 | 1 | 3493.35 | 4 | 188
95 | K | 416091083R00 | Příplatek k podhledu sádrokart. za plochu do 10 m2 | m2 | 38.94 | 31.5 | 1226.61 |  |  |  | základní | 0 | 0 | 0 | 0 | 0 | 0 | 4 | K | 1 | ROZPOCET | 1226.61 | 0 | 0 | 0 | 0 | 1 | 1226.61 | 4 | 190
| D | 60 | Upravy povrchů, omítky |  |  |  | 193021.47 | [5 empty] | 338.5457 |  | 13.2393 |  | 0 | 1 | D | 0 | ROZPOCET | [6 empty] | 193021.47
96 | K | Doplněná položka | Vnitřní omítka vápenocementová štuková včetně penetrace | m2 | 720.31 | 267.97 | 193021.47 |  |  |  | základní | 0.47 | 338.5457 | 0.01838 | 13.2393 | 0 | 0 | 4 | K | 1 | ROZPOCET | 193021.47 | 0 | 0 | 0 | 0 | 1 | 193021.47 | 4 | 192
| D | 62 | Upravy povrchů vnější |  |  |  | 202110.3 | [5 empty] | 0 |  | 0 |  | 0 | 1 | D | 0 | ROZPOCET | [6 empty] | 202110.3
97 | K | 622311134RV1 | Zateplovací systém fasáda, EPS F tl.150 mm, zakončený stěrkou s výztužnou tkaninou | m2 | 183.32 | 1102.5 | 202110.3 |  |  |  | základní | 0 | 0 | 0 | 0 | 0 | 0 | 4 | K | 1 | ROZPOCET | 202110.3 | 0 | 0 | 0 | 0 | 1 | 202110.3 | 4 | 194
| D | 63 | Podlahy a podlahové konstrukce |  |  |  | 1431804 | [5 empty] | 416.3137 |  | 449.7913 |  | 0 | 1 | D | 0 | ROZPOCET | [6 empty] | 1431804
98 | K | 631310011RA0 | Mazanina podkladní z betonu C 16/20, tl. 5 cm | m2 | 843.63 | 262.5 | 221452.88 |  |  |  | základní | 0 | 0 | 0 | 0 | 0 | 0 | 4 | K | 1 | ROZPOCET | 221452.88 | 0 | 0 | 0 | 0 | 1 | 221452.88 | 4 | 196
99 | K | 631310012RA0 | Mazanina podkladní z betonu C 16/20, tl. 10 cm | m2 | 502.863 | 336 | 168961.97 |  |  |  | základní | 0 | 0 | 0 | 0 | 0 | 0 | 4 | K | 1 | ROZPOCET | 168961.97 | 0 | 0 | 0 | 0 | 1 | 168961.97 | 4 | 198
100 | K | 631312621R00 | Mazanina betonová tl. 5 - 8 cm C 20/25 | m3 | 27.264 | 5139.75 | 140130.14 |  |  |  | základní | 0 | 0 | 0 | 0 | 0 | 0 | 4 | K | 1 | ROZPOCET | 140130.14 | 0 | 0 | 0 | 0 | 1 | 140130.14 | 4 | 200
101 | K | 631313611R00 | Mazanina betonová tl. 8 - 12 cm C 16/20 | m3 | 94.2 | 5139.75 | 484164.45 |  |  |  | základní | 0 | 0 | 0 | 0 | 0 | 0 | 4 | K | 1 | ROZPOCET | 484164.45 | 0 | 0 | 0 | 0 | 1 | 484164.45 | 4 | 202
102 | K | 631319171R00 | Příplatek za stržení povrchu mazaniny tl. 8 cm | m3 | 42.182 | 1.05 | 44.29 |  |  |  | základní | 0 | 0 | 0 | 0 | 0 | 0 | 4 | K | 1 | ROZPOCET | 44.29 | 0 | 0 | 0 | 0 | 1 | 44.29 | 4 | 204
103 | K | 631319173R00 | Příplatek za stržení povrchu mazaniny tl. 12 cm | m3 | 144.486 | 1.05 | 151.71 |  |  |  | základní | 0 | 0 | 0 | 0 | 0 | 0 | 4 | K | 1 | ROZPOCET | 151.71 | 0 | 0 | 0 | 0 | 1 | 151.71 | 4 | 206
104 | K | 631361921R00 | Výztuž mazanin svařovanou sítí | t | 4.204 | 18900 | 79455.6 |  |  |  | základní | 0 | 0 | 0 | 0 | 0 | 0 | 4 | K | 1 | ROZPOCET | 79455.6 | 0 | 0 | 0 | 0 | 1 | 79455.6 | 4 | 208
105 | K | 631571003R00 | Násyp ze štěrkopísku 8 - 32, zpevňující | m3 | 178.446 | 1646.69 | 293845.24 |  |  |  | základní | 2.048 | 365.4574 | 2.16 | 385.4434 | 0 | 0 | 4 | K | 1 | ROZPOCET | 293845.24 | 0 | 0 | 0 | 0 | 1 | 293845.24 | 4 | 210
106 | K | 639570010RA0 | Okapový chodník kolem budovy z kačírku šířky 0,5 m | m | 140.1 | 311.19 | 43597.72 |  |  |  | základní | 0.363 | 50.8563 | 0.4593 | 64.3479 | 0 | 0 | 4 | K | 1 | ROZPOCET | 43597.72 | 0 | 0 | 0 | 0 | 1 | 43597.72 | 4 | 212
| D | 64 | Výplně otvorů |  |  |  | 52235.24 | [5 empty] | 19.784 |  | 0.76778 |  | 0 | 1 | D | 0 | ROZPOCET | [6 empty] | 52235.24
107 | K | 642942111RT2 | Osazení zárubní dveřních ocelových, pl. do 2,5 m2, včetně dodávky zárubně 60 x 197 x 11 cm | kus | 1 | 1638.61 | 1638.61 |  |  |  | základní | 0.754 | 0.754 | 0.03036 | 0.03036 | 0 | 0 | 4 | K | 1 | ROZPOCET | 1638.61 | 0 | 0 | 0 | 0 | 1 | 1638.61 | 4 | 214
108 | K | 642942111RT4 | Osazení zárubní dveřních ocelových, pl. do 2,5 m2, včetně dodávky zárubně 80 x 197 x 11 cm | kus | 19 | 1698.61 | 32273.59 |  |  |  | základní | 0.754 | 14.326 | 0.03087 | 0.58653 | 0 | 0 | 4 | K | 1 | ROZPOCET | 32273.59 | 0 | 0 | 0 | 0 | 1 | 32273.59 | 4 | 216
109 | K | 642942111RT5 | Osazení zárubní dveřních ocelových, pl. do 2,5 m2, včetně dodávky zárubně 90 x 197 x 11 cm | kus | 2 | 1718.61 | 3437.22 |  |  |  | základní | 0.754 | 1.508 | 0.03113 | 0.06226 | 0 | 0 | 4 | K | 1 | ROZPOCET | 3437.22 | 0 | 0 | 0 | 0 | 1 | 3437.22 | 4 | 218
110 | K | 642945111R00 | Osazení zárubní ocel. požár.1křídl., pl. do 2,5 m2 | kus | 2 | 557.22 | 1114.44 |  |  |  | základní | 0.754 | 1.508 | 0.01777 | 0.03554 | 0 | 0 | 4 | K | 1 | ROZPOCET | 1114.44 | 0 | 0 | 0 | 0 | 1 | 1114.44 | 4 | 220
111 | K | 5533300131R | Zárubeň ocelová ZH 110/1970/900 L, P, EI, EW 30, pro cihelné zdivo, s pevnými závěsy | kus | 1 | 2000 | 2000 |  |  |  | základní | 0 | 0 | 0 | 0 | 0 | 0 | 4 | K | 1 | ROZPOCET | 2000 | 0 | 0 | 0 | 0 | 1 | 2000 | 4 | 222
112 | K | 5533300431R | Zárubeň ocelová ZH 160/1970/900 L, P, EI, EW 30, pro žb panel, s pevnými závěsy | kus | 1 | 2000 | 2000 |  |  |  | základní | 0 | 0 | 0 | 0 | 0 | 0 | 4 | K | 1 | ROZPOCET | 2000 | 0 | 0 | 0 | 0 | 1 | 2000 | 4 | 224
113 | K | 642942111R00 | Osazení zárubní dveřních ocelových, pl. do 2,5 m2, zárubeň 1000x2300x160 | kus | 1 | 557.22 | 557.22 |  |  |  | základní | 0.754 | 0.754 | 0.01777 | 0.01777 | 0 | 0 | 4 | K | 1 | ROZPOCET | 557.22 | 0 | 0 | 0 | 0 | 1 | 557.22 | 4 | 226
114 | K | 55330426 | Zárubeň ocelová atyp 1000x2300x160 L, ZAKO pro žb panel, pevně přivařené závěsy | kus | 1 | 3500 | 3500 |  |  |  | základní | 0 | 0 | 0 | 0 | 0 | 0 | 4 | K | 1 | ROZPOCET | 3500 | 0 | 0 | 0 | 0 | 1 | 3500 | 4 | 228
115 | K | 642942221R00 | Osazení zárubní dveřních ocelových, pl. do 4,5 m2, zárubeň 1800x2300x115 | kus | 1 | 714.16 | 714.16 |  |  |  | základní | 0.934 | 0.934 | 0.03532 | 0.03532 | 0 | 0 | 4 | K | 1 | ROZPOCET | 714.16 | 0 | 0 | 0 | 0 | 1 | 714.16 | 4 | 230
116 | K | 55330470 | Zárubeň ocelová atyp 1800x2300x115, pro zdivo, pevně přivařené závěsy | kus | 1 | 5000 | 5000 |  |  |  | základní | 0 | 0 | 0 | 0 | 0 | 0 | 4 | K | 1 | ROZPOCET | 5000 | 0 | 0 | 0 | 0 | 1 | 5000 | 4 | 232
| D | 91 | Doplňující práce na komunikaci |  |  |  | 42747.27 | [5 empty] | 31.1256 |  | 21.9896 |  | 0 | 1 | D | 0 | ROZPOCET | [6 empty] | 42747.27
117 | K | 916561111RT7 | Osazení záhon.obrubníků do lože z C 12/15 s opěrou, včetně obrubníku 100/5/20 cm | m | 144.1 | 296.65 | 42747.27 |  |  |  | základní | 0.216 | 31.1256 | 0.1526 | 21.9896 | 0 | 0 | 4 | K | 1 | ROZPOCET | 42747.27 | 0 | 0 | 0 | 0 | 1 | 42747.27 | 4 | 234
| D | 94 | Lešení a stavební výtahy |  |  |  | 139499.32 | [5 empty] | 330.0673 |  | 0.050657 |  | 0 | 1 | D | 0 | ROZPOCET | [6 empty] | 139499.32
118 | K | 941941041R00 | Montáž lešení leh.řad.s podlahami,š.1,2 m, H 10 m | m2 | 1152 | 63.28 | 72898.56 |  |  |  | základní | 0.154 | 177.408 | 0 | 0 | 0 | 0 | 4 | K | 1 | ROZPOCET | 72898.56 | 0 | 0 | 0 | 0 | 1 | 72898.56 | 4 | 236
119 | K | 941941291R00 | Příplatek za každý měsíc použití lešení k pol.1041 | m2 | 3456 | 1.03 | 3559.68 |  |  |  | základní | 0 | 0 | 0 | 0 | 0 | 0 | 4 | K | 1 | ROZPOCET | 3559.68 | 0 | 0 | 0 | 0 | 1 | 3559.68 | 4 | 238
120 | K | 941941841R00 | Demontáž lešení leh.řad.s podlahami,š.1,2 m,H 10 m | m2 | 1152 | 38.47 | 44317.44 |  |  |  | základní | 0.097 | 111.744 | 0 | 0 | 0 | 0 | 4 | K | 1 | ROZPOCET | 44317.44 | 0 | 0 | 0 | 0 | 1 | 44317.44 | 4 | 240
121 | K | 941955001R00 | Lešení lehké pomocné, výška podlahy do 1,2 m | m2 | 389.67 | 48.05 | 18723.64 |  |  |  | základní | 0.105 | 40.9154 | 0.00013 | 0.050657 | 0 | 0 | 4 | K | 1 | ROZPOCET | 18723.64 | 0 | 0 | 0 | 0 | 1 | 18723.64 | 4 | 242
| D | 95 | Dokončovací kce na pozem.stav. |  |  |  | 90358.33 | [5 empty] | 448.9605 |  | 0.050096 |  | 0 | 1 | D | 0 | ROZPOCET | [6 empty] | 90358.33
122 | K | 952901114R00 | Vyčištění budov o výšce podlaží nad 4 m | m2 | 1268.25 | 62.1 | 78758.33 |  |  |  | základní | 0.354 | 448.9605 | 3.95e-05 | 0.050096 | 0 | 0 | 4 | K | 1 | ROZPOCET | 78758.33 | 0 | 0 | 0 | 0 | 1 | 78758.33 | 4 | 244
123 | K | 953941312R00 | Osazení požárního hasicího přístroje na stěnu | kus | 5 | 200 | 1000 |  |  |  | základní | 0 | 0 | 0 | 0 | 0 | 0 | 4 | K | 1 | ROZPOCET | 1000 | 0 | 0 | 0 | 0 | 1 | 1000 | 4 | 246
124 | K | 44984114R | Přístroj hasicí práškový 21A | kus | 5 | 1300 | 6500 |  |  |  | základní | 0 | 0 | 0 | 0 | 0 | 0 | 4 | K | 1 | ROZPOCET | 6500 | 0 | 0 | 0 | 0 | 1 | 6500 | 4 | 248
125 | K | 9539413 | D+M bezpečnostních značek a tabulek | kus | 41 | 100 | 4100 |  |  |  | základní | 0 | 0 | 0 | 0 | 0 | 0 | 4 | K | 1 | ROZPOCET | 4100 | 0 | 0 | 0 | 0 | 1 | 4100 | 4 | 250
| D | 96 | Bourání konstrukcí |  |  |  | 75000 | [5 empty] | 0 |  | 0 |  | 0 | 1 | D | 0 | ROZPOCET | [6 empty] | 75000
126 | K | 96102 | Odstranění pískového hřiště, doskočiště a venkovního mobiliáře | kus | 1 | 75000 | 75000 |  |  |  | základní | 0 | 0 | 0 | 0 | 0 | 0 | 4 | K | 1 | ROZPOCET | 75000 | 0 | 0 | 0 | 0 | 1 | 75000 | 4 | 252
| D | 99 | Staveništní přesun hmot |  |  |  | 369275.75 | [5 empty] | 258.8506 |  | 0 |  | 0 | 1 | D | 0 | ROZPOCET | [6 empty] | 369275.75
127 | K | 998014011R00 | Přesun hmot, budovy mont. jednopodl. s pláštěm | t | 2668.563 | 138.38 | 369275.75 |  |  |  | základní | 0.097 | 258.8506 | 0 | 0 | 0 | 0 | 4 | K | 1 | ROZPOCET | 369275.75 | 0 | 0 | 0 | 0 | 1 | 369275.75 | 4 | 254
| D | 711 | Izolace proti vodě |  |  |  | 589199.54 | [5 empty] | 232.6937 |  | 1.2009 |  | 0 | 2 | D | 0 | ROZPOCET | [6 empty] | 589199.54
128 | K | 711111002RZ1 | Izolace proti vlhk.vodor. nátěr asf.lak za studena, 1x nátěr - včetně dodávky asfaltového laku ALN | m2 | 1323.696 | 30.52 | 40399.2 |  |  |  | základní | 0.03 | 39.7109 | 0.0004 | 0.52948 | 0 | 0 | 16 | K | 1 | ROZPOCET | 40399.2 | 0 | 0 | 0 | 0 | 1 | 40399.2 | 16 | 256
129 | K | 711131101RT1 | Izolace proti vlhkosti vodorovná pásy na sucho, 1 vrstva - asfaltový pás ve specifikaci | m2 | 785 | 13.29 | 10432.65 |  |  |  | základní | 0.033 | 25.905 | 0 | 0 | 0 | 0 | 16 | K | 1 | ROZPOCET | 10432.65 | 0 | 0 | 0 | 0 | 1 | 10432.65 | 16 | 258
265 | M | KVK.8001KP30R | Pás asfaltový Parabit A 330 H nepískovaný | m2 | 902.75 | 21.53 | 19436.21 |  |  |  | základní | 0 | 0 | 0.0006 | 0.54165 | 0 | 0 | 32 | M | 1 | ROZPOCET | 19436.21 | 0 | 0 | 0 | 0 | 1 | 19436.21 | 16 | -881231614
131 | K | 711171559RU2 | Izolace proti vlhkosti vodorovná, fólií, volně, včetně fólie PVC Alkorplan 35034, tl.1,5 mm | m2 | 1323.696 | 278.25 | 368318.41 |  |  |  | základní | 0 | 0 | 0 | 0 | 0 | 0 | 16 | K | 1 | ROZPOCET | 368318.41 | 0 | 0 | 0 | 0 | 1 | 368318.41 | 16 | 262
132 | K | 711172559RU2 | Izolace proti vlhkosti svislá, fólií, volně, včetně fólie PVC Alkorplan 35034, tl. 1,5 mm | m2 | 106.788 | 304.5 | 32516.95 |  |  |  | základní | 0 | 0 | 0 | 0 | 0 | 0 | 16 | K | 1 | ROZPOCET | 32516.95 | 0 | 0 | 0 | 0 | 1 | 32516.95 | 16 | 264
133 | K | 711191171RT2 | Izolace proti zem.vlhkosti,podk.textilie,vodorovná, včetně dodávky textílie Netex A PP/300, 300 g/m2 | m2 | 1224.81 | 50.81 | 62232.6 |  |  |  | základní | 0.11 | 134.7291 | 0 | 0 | 0 | 0 | 16 | K | 1 | ROZPOCET | 62232.6 | 0 | 0 | 0 | 0 | 1 | 62232.6 | 16 | 266
134 | K | 711191271RT2 | Izolace proti zem.vlhkosti,podklad.textilie,svislá, včetně dodávky textílie Netex A PP/300, 300 g/m2 | m2 | 97.08 | 88.93 | 8633.32 |  |  |  | základní | 0.196 | 19.0277 | 0 | 0 | 0 | 0 | 16 | K | 1 | ROZPOCET | 8633.32 | 0 | 0 | 0 | 0 | 1 | 8633.32 | 16 | 268
135 | K | 711212000R00 | Penetrace podkladu pod hydroizolační stěr, vč.dod. | m2 | 86.5 | 34.82 | 3011.93 |  |  |  | základní | 0.024 | 2.076 | 0.0005 | 0.04325 | 0 | 0 | 16 | K | 1 | ROZPOCET | 3011.93 | 0 | 0 | 0 | 0 | 1 | 3011.93 | 16 | 270
136 | K | 711212002R00 | Hydroizolační povlak - nátěr nebo stěrka | m2 | 86.5 | 247.61 | 21418.27 |  |  |  | základní | 0.13 | 11.245 | 0.001 | 0.0865 | 0 | 0 | 16 | K | 1 | ROZPOCET | 21418.27 | 0 | 0 | 0 | 0 | 1 | 21418.27 | 16 | 272
137 | K | 711212601R00 | Těsnicí pás do spoje podlaha - stěna | m | 19 | 200 | 3800 |  |  |  | základní | 0 | 0 | 0 | 0 | 0 | 0 | 16 | K | 1 | ROZPOCET | 3800 | 0 | 0 | 0 | 0 | 1 | 3800 | 16 | 274
138 | K | 711212611R00 | Těsnicí pás do svislých koutů | m | 16 | 250 | 4000 |  |  |  | základní | 0 | 0 | 0 | 0 | 0 | 0 | 16 | K | 1 | ROZPOCET | 4000 | 0 | 0 | 0 | 0 | 1 | 4000 | 16 | 276
139 | K | 998711201R00 | Přesun hmot pro izolace proti vodě, výšky do 6 m | % | 1 | 15000 | 15000 |  |  |  | základní | 0 | 0 | 0 | 0 | 0 | 0 | 16 | K | 1 | ROZPOCET | 15000 | 0 | 0 | 0 | 0 | 1 | 15000 | 16 | 278
| D | 713 | Izolace tepelné |  |  |  | 407006.6 | [5 empty] | 101.361 |  | 4.8811 |  | 0 | 2 | D | 0 | ROZPOCET | [6 empty] | 407006.6
140 | K | 713121111R00 | Izolace tepelná podlah na sucho, jednovrstvá | m2 | 1174.49 | 21.67 | 25451.2 |  |  |  | základní | 0.06 | 70.4694 | 0 | 0 | 0 | 0 | 16 | K | 1 | ROZPOCET | 25451.2 | 0 | 0 | 0 | 0 | 1 | 25451.2 | 16 | 280
255 | M | 28375914R | Deska polystyren EPS Isover 150 Grey tl.100 mm | m2 | 800.7 | 223 | 178556.1 |  |  |  | základní | 0 | 0 | 0.0029 | 2.322 | 0 | 0 | 32 | M | 1 | ROZPOCET | 178556.1 | 0 | 0 | 0 | 0 | 1 | 178556.1 | 16 | -940794716
256 | M | 28375033R | Deska polystyren EPS Isover 150 Grey tl.150 mm | m2 | 397.28 | 337 | 133883.36 |  |  |  | základní | 0 | 0 | 0.0045 | 1.7878 | 0 | 0 | 32 | M | 1 | ROZPOCET | 133883.36 | 0 | 0 | 0 | 0 | 1 | 133883.36 | 16 | 1130947100
143 | K | 713121118RT1 | Montáž dilatačního pásku podél stěn, materiál ve specifikaci | m | 434.9 | 16.11 | 7006.24 |  |  |  | základní | 0.04 | 17.396 | 0 | 0 | 0 | 0 | 16 | K | 1 | ROZPOCET | 7006.24 | 0 | 0 | 0 | 0 | 1 | 7006.24 | 16 | 286
257 | M | 63140274R | Pásek dilatační okrajový STEPROCK 80x12x1000 mm, podlahový | m | 443.598 | 20.7 | 9182.48 |  |  |  | základní | 0 | 0 | 5e-05 | 0.02218 | 0 | 0 | 32 | M | 1 | ROZPOCET | 9182.48 | 0 | 0 | 0 | 0 | 1 | 9182.48 | 16 | 454849833
145 | K | 713131131R00 | Izolace tepelná stěn lepením | m2 | 63.96 | 157.87 | 10097.37 |  |  |  | základní | 0.211 | 13.4956 | 0.006 | 0.38376 | 0 | 0 | 16 | K | 1 | ROZPOCET | 10097.37 | 0 | 0 | 0 | 0 | 1 | 10097.37 | 16 | 290
258 | M | 28376359R | Deska izolační Styrotrade Perimetr 1250x600x150 mm | m2 | 65.239 | 352 | 22964.13 |  |  |  | základní | 0 | 0 | 0.0056 | 0.36534 | 0 | 0 | 32 | M | 1 | ROZPOCET | 22964.13 | 0 | 0 | 0 | 0 | 1 | 22964.13 | 16 | -1417203531
147 | K | 713191100RT9 | Položení separační fólie, včetně dodávky PE fólie | m2 | 1174.49 | 8.4 | 9865.72 |  |  |  | základní | 0 | 0 | 0 | 0 | 0 | 0 | 16 | K | 1 | ROZPOCET | 9865.72 | 0 | 0 | 0 | 0 | 1 | 9865.72 | 16 | 294
148 | K | 998713201R00 | Přesun hmot pro izolace tepelné, výšky do 6 m | % | 1 | 10000 | 10000 |  |  |  | základní | 0 | 0 | 0 | 0 | 0 | 0 | 16 | K | 1 | ROZPOCET | 10000 | 0 | 0 | 0 | 0 | 1 | 10000 | 16 | 296
| D | 762 | Konstrukce tesařské |  |  |  | 1711539.8 | [5 empty] | 0 |  | 0 |  | 0 | 2 | D | 0 | ROZPOCET | [6 empty] | 1711539.8
149 | K | 762085153R00 | Hoblování tesařských prvků - ručně | m2 | 68.48 | 73.5 | 5033.28 |  |  |  | základní | 0 | 0 | 0 | 0 | 0 | 0 | 16 | K | 1 | ROZPOCET | 5033.28 | 0 | 0 | 0 | 0 | 1 | 5033.28 | 16 | 298
150 | K | 762084112R00 | Příplatek za práce ve výšce do 12 m, bez podlahy | m | 895.6 | 21 | 18807.6 |  |  |  | základní | 0 | 0 | 0 | 0 | 0 | 0 | 16 | K | 1 | ROZPOCET | 18807.6 | 0 | 0 | 0 | 0 | 1 | 18807.6 | 16 | 300
151 | K | 762313112R00 | Montáž svorníků, šroubů délky 300 mm | kus | 300 | 115.5 | 34650 |  |  |  | základní | 0 | 0 | 0 | 0 | 0 | 0 | 16 | K | 1 | ROZPOCET | 34650 | 0 | 0 | 0 | 0 | 1 | 34650 | 16 | 302
152 | K | 762332110RT3 | Montáž vázan.krovů pravidel.do 120 cm2, vč.dodávky řeziva, fošny 6/16cm a impr. | m | 81 | 262.5 | 21262.5 |  |  |  | základní | 0 | 0 | 0 | 0 | 0 | 0 | 16 | K | 1 | ROZPOCET | 21262.5 | 0 | 0 | 0 | 0 | 1 | 21262.5 | 16 | 304
153 | K | 762332120RT2 | Montáž vázan.krovů pravidel.do 224 cm2, vč.dodávky lepených hranolů 10/14cm a impr. | m | 74.2 | 288.75 | 21425.25 |  |  |  | základní | 0 | 0 | 0 | 0 | 0 | 0 | 16 | K | 1 | ROZPOCET | 21425.25 | 0 | 0 | 0 | 0 | 1 | 21425.25 | 16 | 306
154 | K | 762332140RT2 | Montáž vázan.krovů pravidel.do 450 cm2, vč.dodávky lepených hranolů 16/22cm a impr. | m | 740.4 | 451.5 | 334290.6 |  |  |  | základní | 0 | 0 | 0 | 0 | 0 | 0 | 16 | K | 1 | ROZPOCET | 334290.6 | 0 | 0 | 0 | 0 | 1 | 334290.6 | 16 | 308
155 | K | 762341620RT3 | Bednění okapových říms z palubek pero-drážka, včetně dodávky řeziva, palubky SM tl. 29 mm | m2 | 196.384 | 682.5 | 134032.08 |  |  |  | základní | 0 | 0 | 0 | 0 | 0 | 0 | 16 | K | 1 | ROZPOCET | 134032.08 | 0 | 0 | 0 | 0 | 1 | 134032.08 | 16 | 310
156 | K | 762395000R00 | Spojovací a ochranné prostředky pro střechy | m3 | 31.835 | 441 | 14039.24 |  |  |  | základní | 0 | 0 | 0 | 0 | 0 | 0 | 16 | K | 1 | ROZPOCET | 14039.24 | 0 | 0 | 0 | 0 | 1 | 14039.24 | 16 | 312
157 | K | 762371112R00 | Výroba sbíjených vazníků pultových dl.7,8m výška, 1,4-0,4m komplet | m | 333.1 | 441 | 146897.1 |  |  |  | základní | 0 | 0 | 0 | 0 | 0 | 0 | 16 | K | 1 | ROZPOCET | 146897.1 | 0 | 0 | 0 | 0 | 1 | 146897.1 | 16 | 314
158 | K | 762371113R00 | Výroba sbíjených vazníků pultových dl.6,3m výška, 1,3-0,4m komplet | m | 153.6 | 441 | 67737.6 |  |  |  | základní | 0 | 0 | 0 | 0 | 0 | 0 | 16 | K | 1 | ROZPOCET | 67737.6 | 0 | 0 | 0 | 0 | 1 | 67737.6 | 16 | 316
159 | K | 762521103R00 | Položení podkladků nehobl.prkna 120/150/24 mm á, 50cm vč.pryž.podložky | m2 | 785 | 210 | 164850 |  |  |  | základní | 0 | 0 | 0 | 0 | 0 | 0 | 16 | K | 1 | ROZPOCET | 164850 | 0 | 0 | 0 | 0 | 1 | 164850 | 16 | 318
160 | K | 762521104R00 | Položení podlah nehoblovaných rošt á 560mm, hrubá prkna | m2 | 1570 | 189 | 296730 |  |  |  | základní | 0 | 0 | 0 | 0 | 0 | 0 | 16 | K | 1 | ROZPOCET | 296730 | 0 | 0 | 0 | 0 | 1 | 296730 | 16 | 320
161 | K | 605160101R | Řezivo sušené smrk tl. 30 mm, vlhkost 8-10 %, neomítané | m3 | 8.806 | 6825 | 60100.95 |  |  |  | základní | 0 | 0 | 0 | 0 | 0 | 0 | 16 | K | 1 | ROZPOCET | 60100.95 | 0 | 0 | 0 | 0 | 1 | 60100.95 | 16 | 322
162 | K | 273143098R | Podložka vyrovnávací pro kladení roštu v=5 mm, pryžová | kus | 3140 | 10.5 | 32970 |  |  |  | základní | 0 | 0 | 0 | 0 | 0 | 0 | 16 | K | 1 | ROZPOCET | 32970 | 0 | 0 | 0 | 0 | 1 | 32970 | 16 | 324
163 | K | 762523104RT3 | Položení podlah hoblovaných mezera 20mm z prken, včetně dodávky, prkna tl. 24 mm | m2 | 785 | 189 | 148365 |  |  |  | základní | 0 | 0 | 0 | 0 | 0 | 0 | 16 | K | 1 | ROZPOCET | 148365 | 0 | 0 | 0 | 0 | 1 | 148365 | 16 | 326
164 | K | 762595000R00 | Spojovací a ochranné prostředky k položení podlah | m3 | 26.58 | 5250 | 139545 |  |  |  | základní | 0 | 0 | 0 | 0 | 0 | 0 | 16 | K | 1 | ROZPOCET | 139545 | 0 | 0 | 0 | 0 | 1 | 139545 | 16 | 328
165 | K | 762911121R00 | Impregnace řeziva tlakovakuová Bochemit QB | m3 | 26.58 | 525 | 13954.5 |  |  |  | základní | 0 | 0 | 0 | 0 | 0 | 0 | 16 | K | 1 | ROZPOCET | 13954.5 | 0 | 0 | 0 | 0 | 1 | 13954.5 | 16 | 330
166 | K | 998762202R00 | Přesun hmot pro tesařské konstrukce, výšky do 12 m | % | 1 | 56849.1 | 56849.1 |  |  |  | základní | 0 | 0 | 0 | 0 | 0 | 0 | 16 | K | 1 | ROZPOCET | 56849.1 | 0 | 0 | 0 | 0 | 1 | 56849.1 | 16 | 332
| D | 763 | Dřevostavby |  |  |  | 124956.2 | [5 empty] | 0 |  | 0 |  | 0 | 2 | D | 0 | ROZPOCET | [6 empty] | 124956.2
167 | K | 763732112R00 | Montáž střech z vazníků příhradových dl. do 18 m | m | 486.7 | 238.35 | 116004.95 |  |  |  | základní | 0 | 0 | 0 | 0 | 0 | 0 | 16 | K | 1 | ROZPOCET | 116004.95 | 0 | 0 | 0 | 0 | 1 | 116004.95 | 16 | 334
168 | K | 998763201R00 | Přesun hmot pro dřevostavby, výšky do 12 m | % | 1 | 8951.25 | 8951.25 |  |  |  | základní | 0 | 0 | 0 | 0 | 0 | 0 | 16 | K | 1 | ROZPOCET | 8951.25 | 0 | 0 | 0 | 0 | 1 | 8951.25 | 16 | 336
| D | 764 | Konstrukce klempířské |  |  |  | 282041.97 | [5 empty] | 0 |  | 0 |  | 0 | 2 | D | 0 | ROZPOCET | [6 empty] | 282041.97
169 | K | 764812220R00 | Oplechování okapů, tvrdá krytina, lak.Pz,rš 330 mm | m | 155.93 | 330.75 | 51573.85 |  |  |  | základní | 0 | 0 | 0 | 0 | 0 | 0 | 16 | K | 1 | ROZPOCET | 51573.85 | 0 | 0 | 0 | 0 | 1 | 51573.85 | 16 | 338
170 | K | 764813133R00 | Lemování zdí z lakovaného Pz plechu, rš 330 mm | m | 61 | 320.25 | 19535.25 |  |  |  | základní | 0 | 0 | 0 | 0 | 0 | 0 | 16 | K | 1 | ROZPOCET | 19535.25 | 0 | 0 | 0 | 0 | 1 | 19535.25 | 16 | 340
171 | K | 764814533R00 | Závětrná lišta z lakovaného Pz plechu, rš 333 mm | m | 62 | 309.75 | 19204.5 |  |  |  | základní | 0 | 0 | 0 | 0 | 0 | 0 | 16 | K | 1 | ROZPOCET | 19204.5 | 0 | 0 | 0 | 0 | 1 | 19204.5 | 16 | 342
172 | K | 764815212R00 | Žlab podokapní půlkruh.z lak.Pz plechu, rš 330 mm | m | 155.93 | 488.25 | 76132.82 |  |  |  | základní | 0 | 0 | 0 | 0 | 0 | 0 | 16 | K | 1 | ROZPOCET | 76132.82 | 0 | 0 | 0 | 0 | 1 | 76132.82 | 16 | 344
173 | K | 764815812R00 | Kotlík žlabový oválný z lak. Pz plechu, 330/120 mm | kus | 19 | 294 | 5586 |  |  |  | základní | 0 | 0 | 0 | 0 | 0 | 0 | 16 | K | 1 | ROZPOCET | 5586 | 0 | 0 | 0 | 0 | 1 | 5586 | 16 | 346
174 | K | 764816124R00 | Oplechování parapetů, lakovaný Pz plech, rš 240 mm | m | 55.1 | 399 | 21984.9 |  |  |  | základní | 0 | 0 | 0 | 0 | 0 | 0 | 16 | K | 1 | ROZPOCET | 21984.9 | 0 | 0 | 0 | 0 | 1 | 21984.9 | 16 | 348
175 | K | 764816420R00 | Hřeben z lakovaného Pz plechu, rš 330 mm | m | 51 | 393.75 | 20081.25 |  |  |  | základní | 0 | 0 | 0 | 0 | 0 | 0 | 16 | K | 1 | ROZPOCET | 20081.25 | 0 | 0 | 0 | 0 | 1 | 20081.25 | 16 | 350
176 | K | 764819213R00 | Odpadní trouby kruhové z lak.Pz plechu, D 120 mm | m | 112.8 | 509.25 | 57443.4 |  |  |  | základní | 0 | 0 | 0 | 0 | 0 | 0 | 16 | K | 1 | ROZPOCET | 57443.4 | 0 | 0 | 0 | 0 | 1 | 57443.4 | 16 | 352
177 | K | 998764202R00 | Přesun hmot pro klempířské konstr., výšky do 12 m | % | 1 | 10500 | 10500 |  |  |  | základní | 0 | 0 | 0 | 0 | 0 | 0 | 16 | K | 1 | ROZPOCET | 10500 | 0 | 0 | 0 | 0 | 1 | 10500 | 16 | 354
| D | 766 | Konstrukce truhlářské |  |  |  | 1514720.47 | [5 empty] | 0 |  | 4.6198 |  | 0 | 2 | D | 0 | ROZPOCET | [6 empty] | 1514720.47
178 | K | 766417111R00 | Podkladový rošt pod obložení stěn, vč.upevňovacích prvků | m | 1078.725 | 54.6 | 58898.39 |  |  |  | základní | 0 | 0 | 0 | 0 | 0 | 0 | 16 | K | 1 | ROZPOCET | 58898.39 | 0 | 0 | 0 | 0 | 1 | 58898.39 | 16 | 356
179 | K | 766412112R00 | Obložení vnitřních stěn nad 1 m2 palubkami SM, š. do 8 cm | m2 | 248.17 | 504 | 125077.68 |  |  |  | základní | 0 | 0 | 0 | 0 | 0 | 0 | 16 | K | 1 | ROZPOCET | 125077.68 | 0 | 0 | 0 | 0 | 1 | 125077.68 | 16 | 358
263 | M | 61191173R | Řezivo - palubky smrkové tl.22 mm | m2 | 285.396 | 288.75 | 82408.1 |  |  |  | základní | 0 | 0 | 0.00931 | 2.657 | 0 | 0 | 32 | M | 1 | ROZPOCET | 82408.1 | 0 | 0 | 0 | 0 | 1 | 82408.1 | 16 | 1498613931
181 | K | 766412121R00 | Obložení vnějších stěn nad 1 m2 palubkami BO, š. do 12 cm | m2 | 183.32 | 504 | 92393.28 |  |  |  | základní | 0 | 0 | 0 | 0 | 0 | 0 | 16 | K | 1 | ROZPOCET | 92393.28 | 0 | 0 | 0 | 0 | 1 | 92393.28 | 16 | 362
264 | M | 61191175R | Řezivo - palubky Tatranský profil 19/121 tl.19mm | m2 | 210.818 | 283.5 | 59766.9 |  |  |  | základní | 0 | 0 | 0.00931 | 1.9627 | 0 | 0 | 32 | M | 1 | ROZPOCET | 59766.9 | 0 | 0 | 0 | 0 | 1 | 59766.9 | 16 | -1405480074
183 | K | 766629301R00 | Montáž oken plastových plochy do 1,50 m2 | kus | 13 | 1475.25 | 19178.25 |  |  |  | základní | 0 | 0 | 0 | 0 | 0 | 0 | 16 | K | 1 | ROZPOCET | 19178.25 | 0 | 0 | 0 | 0 | 1 | 19178.25 | 16 | 366
184 | K | 61143630R | Okno plastové 2křídlové 120x80 cm O/OS | kus | 6 | 4737.6 | 28425.6 |  |  |  | základní | 0 | 0 | 0 | 0 | 0 | 0 | 16 | K | 1 | ROZPOCET | 28425.6 | 0 | 0 | 0 | 0 | 1 | 28425.6 | 16 | 368
185 | K | 61143635R | Okno plastové 2křídlové 150x80 cm O/OS | kus | 7 | 5187 | 36309 |  |  |  | základní | 0 | 0 | 0 | 0 | 0 | 0 | 16 | K | 1 | ROZPOCET | 36309 | 0 | 0 | 0 | 0 | 1 | 36309 | 16 | 370
186 | K | 766629302R00 | Montáž oken plastových plochy do 2,70 m2 | kus | 3 | 2184 | 6552 |  |  |  | základní | 0 | 0 | 0 | 0 | 0 | 0 | 16 | K | 1 | ROZPOCET | 6552 | 0 | 0 | 0 | 0 | 1 | 6552 | 16 | 372
187 | K | 61143644R | Okno plastové 2křídlové 220x110 cm vnitřní fix | kus | 2 | 6405 | 12810 |  |  |  | základní | 0 | 0 | 0 | 0 | 0 | 0 | 16 | K | 1 | ROZPOCET | 12810 | 0 | 0 | 0 | 0 | 1 | 12810 | 16 | 374
188 | K | 61143645R | Okno plastové 2křídlové 220x80 cm O/OS | kus | 1 | 6599.25 | 6599.25 |  |  |  | základní | 0 | 0 | 0 | 0 | 0 | 0 | 16 | K | 1 | ROZPOCET | 6599.25 | 0 | 0 | 0 | 0 | 1 | 6599.25 | 16 | 376
189 | K | 766629310R00 | Montáž plastových stěn prosklených | m2 | 84.48 | 556.5 | 47013.12 |  |  |  | základní | 0 | 0 | 0 | 0 | 0 | 0 | 16 | K | 1 | ROZPOCET | 47013.12 | 0 | 0 | 0 | 0 | 1 | 47013.12 | 16 | 378
190 | K | 61143639R | Okno plastové 2křídlové+2fix 240x440 cm O/OS | kus | 8 | 29437.8 | 235502.4 |  |  |  | základní | 0 | 0 | 0 | 0 | 0 | 0 | 16 | K | 1 | ROZPOCET | 235502.4 | 0 | 0 | 0 | 0 | 1 | 235502.4 | 16 | 380
191 | K | 766661112R00 | Montáž dveří do zárubně,otevíravých 1kř.do 0,8 m | kus | 20 | 210 | 4200 |  |  |  | základní | 0 | 0 | 0 | 0 | 0 | 0 | 16 | K | 1 | ROZPOCET | 4200 | 0 | 0 | 0 | 0 | 1 | 4200 | 16 | 382
192 | K | 611617011R | Dveře vnitřní dýha KLASIK plné 1kř. 60x197 cm, dub, buk, mahagon, gabon | kus | 1 | 3255 | 3255 |  |  |  | základní | 0 | 0 | 0 | 0 | 0 | 0 | 16 | K | 1 | ROZPOCET | 3255 | 0 | 0 | 0 | 0 | 1 | 3255 | 16 | 384
193 | K | 611617013R | Dveře vnitřní dýha KLASIK plné 1kř. 80x197 cm, dub, buk, mahagon, gabon | kus | 19 | 3255 | 61845 |  |  |  | základní | 0 | 0 | 0 | 0 | 0 | 0 | 16 | K | 1 | ROZPOCET | 61845 | 0 | 0 | 0 | 0 | 1 | 61845 | 16 | 386
194 | K | 766661122R00 | Montáž dveří do zárubně,otevíravých 1kř.nad 0,8 m | kus | 3 | 262.5 | 787.5 |  |  |  | základní | 0 | 0 | 0 | 0 | 0 | 0 | 16 | K | 1 | ROZPOCET | 787.5 | 0 | 0 | 0 | 0 | 1 | 787.5 | 16 | 388
195 | K | 611617014R | Dveře vnitřní dýha KLASIK plné 1kř. 90x197 cm, dub, buk, mahagon, gabon | kus | 2 | 3255 | 6510 |  |  |  | základní | 0 | 0 | 0 | 0 | 0 | 0 | 16 | K | 1 | ROZPOCET | 6510 | 0 | 0 | 0 | 0 | 1 | 6510 | 16 | 390
196 | K | 611617015 | Dveře vnitřní dýha KLASIK plné 1kř. 100x235 cm, dub, buk, mahagon, gabon | kus | 1 | 7875 | 7875 |  |  |  | základní | 0 | 0 | 0 | 0 | 0 | 0 | 16 | K | 1 | ROZPOCET | 7875 | 0 | 0 | 0 | 0 | 1 | 7875 | 16 | 392
197 | K | 766661142R00 | Montáž dveří do zárubně,otevíravých 2kř.nad 1,45 m | kus | 1 | 525 | 525 |  |  |  | základní | 0 | 0 | 0 | 0 | 0 | 0 | 16 | K | 1 | ROZPOCET | 525 | 0 | 0 | 0 | 0 | 1 | 525 | 16 | 394
198 | K | 611617018 | Dveře vnitřní dýha KLASIK plné 2kř. 180x230 cm, dub, buk, mahagon, gabon | kus | 1 | 15750 | 15750 |  |  |  | základní | 0 | 0 | 0 | 0 | 0 | 0 | 16 | K | 1 | ROZPOCET | 15750 | 0 | 0 | 0 | 0 | 1 | 15750 | 16 | 396
199 | K | 766661422R00 | Montáž dveří protipožárních 1kříd. nad 80 cm | kus | 2 | 420 | 840 |  |  |  | základní | 0 | 0 | 0 | 0 | 0 | 0 | 16 | K | 1 | ROZPOCET | 840 | 0 | 0 | 0 | 0 | 1 | 840 | 16 | 398
200 | K | 61165703 | Dveře protipožární EW30 DP3 90x197, jednokřídlé | kus | 2 | 6825 | 13650 |  |  |  | základní | 0 | 0 | 0 | 0 | 0 | 0 | 16 | K | 1 | ROZPOCET | 13650 | 0 | 0 | 0 | 0 | 1 | 13650 | 16 | 400
201 | K | 766711021R00 | Montáž vstupních dveří s vypěněním | m | 39.7 | 420 | 16674 |  |  |  | základní | 0 | 0 | 0 | 0 | 0 | 0 | 16 | K | 1 | ROZPOCET | 16674 | 0 | 0 | 0 | 0 | 1 | 16674 | 16 | 402
202 | K | 61143260R | Dveře vchodové 2křídlové 180x235 cm, prosklené - ALU | kus | 3 | 63000 | 189000 |  |  |  | základní | 0 | 0 | 0 | 0 | 0 | 0 | 16 | K | 1 | ROZPOCET | 189000 | 0 | 0 | 0 | 0 | 1 | 189000 | 16 | 404
203 | K | 61143261 | Dveře vchodové 2křídlové 250x235 cm plné - ALU | kus | 1 | 94500 | 94500 |  |  |  | základní | 0 | 0 | 0 | 0 | 0 | 0 | 16 | K | 1 | ROZPOCET | 94500 | 0 | 0 | 0 | 0 | 1 | 94500 | 16 | 406
204 | K | 61143262 | Dveře vnitřní 2křídlové 180x235 cm, prosklené - ALU | kus | 2 | 63000 | 126000 |  |  |  | základní | 0 | 0 | 0 | 0 | 0 | 0 | 16 | K | 1 | ROZPOCET | 126000 | 0 | 0 | 0 | 0 | 1 | 126000 | 16 | 408
205 | K | 766670021R00 | Montáž kliky a štítku | kus | 26 | 262.5 | 6825 |  |  |  | základní | 0 | 0 | 0 | 0 | 0 | 0 | 16 | K | 1 | ROZPOCET | 6825 | 0 | 0 | 0 | 0 | 1 | 6825 | 16 | 410
206 | K | 54914628R | Dveřní kování různé | kus | 26 | 420 | 10920 |  |  |  | základní | 0 | 0 | 0 | 0 | 0 | 0 | 16 | K | 1 | ROZPOCET | 10920 | 0 | 0 | 0 | 0 | 1 | 10920 | 16 | 412
207 | K | 766694112R00 | Montáž parapetních desek š.do 30 cm,dl.do 160 cm | kus | 13 | 150 | 1950 |  |  |  | základní | 0 | 0 | 0 | 0 | 0 | 0 | 16 | K | 1 | ROZPOCET | 1950 | 0 | 0 | 0 | 0 | 1 | 1950 | 16 | 414
208 | K | 766694113R00 | Montáž parapetních desek š.do 30 cm,dl.do 260 cm | kus | 1 | 250 | 250 |  |  |  | základní | 0 | 0 | 0 | 0 | 0 | 0 | 16 | K | 1 | ROZPOCET | 250 | 0 | 0 | 0 | 0 | 1 | 250 | 16 | 416
209 | K | 766694114R00 | Montáž parapetních desek š.do 30 cm,dl.nad 260 cm | kus | 14 | 300 | 4200 |  |  |  | základní | 0 | 0 | 0 | 0 | 0 | 0 | 16 | K | 1 | ROZPOCET | 4200 | 0 | 0 | 0 | 0 | 1 | 4200 | 16 | 418
210 | K | 61187550R | Deska parapetní lamino dřevotříska oblá hrana, š.30cm | m | 79.4 | 450 | 35730 |  |  |  | základní | 0 | 0 | 0 | 0 | 0 | 0 | 16 | K | 1 | ROZPOCET | 35730 | 0 | 0 | 0 | 0 | 1 | 35730 | 16 | 420
211 | K | 76682610 | Dodávka a montáž laviček s opěrákem 1,8x0,6m | kus | 6 | 5000 | 30000 |  |  |  | základní | 0 | 0 | 0 | 0 | 0 | 0 | 16 | K | 1 | ROZPOCET | 30000 | 0 | 0 | 0 | 0 | 1 | 30000 | 16 | 422
212 | K | 76682611 | Dodávka a montáž šatních lavic 2-2,2x0,4m | kus | 11 | 3500 | 38500 |  |  |  | základní | 0 | 0 | 0 | 0 | 0 | 0 | 16 | K | 1 | ROZPOCET | 38500 | 0 | 0 | 0 | 0 | 1 | 38500 | 16 | 424
213 | K | 76682612 | Dodávka a montáž stojící šatní stěny do koupeln, 1,5x1,8m | kus | 2 | 7000 | 14000 |  |  |  | základní | 0 | 0 | 0 | 0 | 0 | 0 | 16 | K | 1 | ROZPOCET | 14000 | 0 | 0 | 0 | 0 | 1 | 14000 | 16 | 426
214 | K | 76682613 | Dodávka a montáž šatní stěny do koupelny, na zdivu 1,5x1,8m | kus | 2 | 5000 | 10000 |  |  |  | základní | 0 | 0 | 0 | 0 | 0 | 0 | 16 | K | 1 | ROZPOCET | 10000 | 0 | 0 | 0 | 0 | 1 | 10000 | 16 | 428
215 | K | 998766201R00 | Přesun hmot pro truhlářské konstr., výšky do 6 m | % | 1 | 10000 | 10000 |  |  |  | základní | 0 | 0 | 0 | 0 | 0 | 0 | 16 | K | 1 | ROZPOCET | 10000 | 0 | 0 | 0 | 0 | 1 | 10000 | 16 | 430
| D | 767 | Konstrukce zámečnické |  |  |  | 968135.52 | [5 empty] | 0 |  | 0 |  | 0 | 2 | D | 0 | ROZPOCET | [6 empty] | 968135.52
216 | K | 767161110R00 | Montáž zábradlí rovného z trubek do zdiva do 20 kg | m | 26.4 | 787.5 | 20790 |  |  |  | základní | 0 | 0 | 0 | 0 | 0 | 0 | 16 | K | 1 | ROZPOCET | 20790 | 0 | 0 | 0 | 0 | 1 | 20790 | 16 | 432
217 | K | 55343550 | Trubkové zábradlí zádky v.20cm, ocel nerez | kus | 6 | 1890 | 11340 |  |  |  | základní | 0 | 0 | 0 | 0 | 0 | 0 | 16 | K | 1 | ROZPOCET | 11340 | 0 | 0 | 0 | 0 | 1 | 11340 | 16 | 434
218 | K | 767221130R00 | Montáž zábradlí schod.z trubek, do zdiva,nad 25 kg | m | 3.6 | 483 | 1738.8 |  |  |  | základní | 0 | 0 | 0 | 0 | 0 | 0 | 16 | K | 1 | ROZPOCET | 1738.8 | 0 | 0 | 0 | 0 | 1 | 1738.8 | 16 | 436
219 | K | 55343550.1 | Trubkové zábradlí schodiště v.90cm, dl.1,8m ocel nerez | kus | 2 | 6825 | 13650 |  |  |  | základní | 0 | 0 | 0 | 0 | 0 | 0 | 16 | K | 1 | ROZPOCET | 13650 | 0 | 0 | 0 | 0 | 1 | 13650 | 16 | 438
220 | K | 767662210R00 | Montáž krytu topení tahokov vč.dodávky | m2 | 12 | 1732.5 | 20790 |  |  |  | základní | 0 | 0 | 0 | 0 | 0 | 0 | 16 | K | 1 | ROZPOCET | 20790 | 0 | 0 | 0 | 0 | 1 | 20790 | 16 | 440
221 | K | 767832100R00 | D+M požární žebřík se suchovodem a košem do betonu, žárový pozink | m | 9.1 | 8190 | 74529 |  |  |  | základní | 0 | 0 | 0 | 0 | 0 | 0 | 16 | K | 1 | ROZPOCET | 74529 | 0 | 0 | 0 | 0 | 1 | 74529 | 16 | 442
222 | K | 767995105R00 | Výroba a montáž kov. atypických konstr. do 100 kg | kg | 1920 | 71.4 | 137088 |  |  |  | základní | 0 | 0 | 0 | 0 | 0 | 0 | 16 | K | 1 | ROZPOCET | 137088 | 0 | 0 | 0 | 0 | 1 | 137088 | 16 | 444
223 | K | 767 01 | Schodišťová pojízdná, plošina pro ZTP dl.2m | kus | 1 | 166950 | 166950 |  |  |  | základní | 0 | 0 | 0 | 0 | 0 | 0 | 16 | K | 1 | ROZPOCET | 166950 | 0 | 0 | 0 | 0 | 1 | 166950 | 16 | 446
224 | K | 767 02 | Sanitární příčky výšky 2m, dveřmi | m2 | 27.8 | 3412.5 | 94867.5 |  |  |  | základní | 0 | 0 | 0 | 0 | 0 | 0 | 16 | K | 1 | ROZPOCET | 94867.5 | 0 | 0 | 0 | 0 | 1 | 94867.5 | 16 | 448
225 | K | 767 03 | Čistící rohož vč.rámu komplet vnější | m2 | 2.7 | 8925 | 24097.5 |  |  |  | základní | 0 | 0 | 0 | 0 | 0 | 0 | 16 | K | 1 | ROZPOCET | 24097.5 | 0 | 0 | 0 | 0 | 1 | 24097.5 | 16 | 450
226 | K | 767 031 | Čistící rohož vč.rámu komplet vnitřní | m2 | 2.7 | 11025 | 29767.5 |  |  |  | základní | 0 | 0 | 0 | 0 | 0 | 0 | 16 | K | 1 | ROZPOCET | 29767.5 | 0 | 0 | 0 | 0 | 1 | 29767.5 | 16 | 452
227 | K | 767 04 | Předokenní žaluzie s elektrickým pohonem a centrálním ovládáním | kpl | 1 | 297872.22 | 297872.22 |  |  |  | základní | 0 | 0 | 0 | 0 | 0 | 0 | 16 | K | 1 | ROZPOCET | 297872.22 | 0 | 0 | 0 | 0 | 1 | 297872.22 | 16 | 454
228 | K | 767 05 | Doplňky ke dveřím - zámky, samozavírače,.. | ks | 31 | 525 | 16275 |  |  |  | základní | 0 | 0 | 0 | 0 | 0 | 0 | 16 | K | 1 | ROZPOCET | 16275 | 0 | 0 | 0 | 0 | 1 | 16275 | 16 | 456
229 | K | 767 06 | Dodávka a montáž šatní, skříňka 0,3x0,5x1,8m | ks | 19 | 2520 | 47880 |  |  |  | základní | 0 | 0 | 0 | 0 | 0 | 0 | 16 | K | 1 | ROZPOCET | 47880 | 0 | 0 | 0 | 0 | 1 | 47880 | 16 | 458
230 | K | 998767201R00 | Přesun hmot pro zámečnické konstr., výšky do 6 m | % | 1 | 10500 | 10500 |  |  |  | základní | 0 | 0 | 0 | 0 | 0 | 0 | 16 | K | 1 | ROZPOCET | 10500 | 0 | 0 | 0 | 0 | 1 | 10500 | 16 | 460
| D | 771 | Podlahy z dlaždic a obklady |  |  |  | 35663.43 | [5 empty] | 0 |  | 0 |  | 0 | 2 | D | 0 | ROZPOCET | [6 empty] | 35663.43
231 | K | 771101210R00 | Penetrace podkladu pod dlažby | m2 | 21.77 | 26.25 | 571.46 |  |  |  | základní | 0 | 0 | 0 | 0 | 0 | 0 | 16 | K | 1 | ROZPOCET | 571.46 | 0 | 0 | 0 | 0 | 1 | 571.46 | 16 | 462
232 | K | 771101101R00 | Vysávání podlah prům.vysavačem pro pokládku dlažby | m2 | 21.77 | 10.5 | 228.59 |  |  |  | základní | 0 | 0 | 0 | 0 | 0 | 0 | 16 | K | 1 | ROZPOCET | 228.59 | 0 | 0 | 0 | 0 | 1 | 228.59 | 16 | 464
233 | K | 771475014R00 | Obklad soklíků keram.rovných, tmel,výška 8 cm | m | 20 | 131.25 | 2625 |  |  |  | základní | 0 | 0 | 0 | 0 | 0 | 0 | 16 | K | 1 | ROZPOCET | 2625 | 0 | 0 | 0 | 0 | 1 | 2625 | 16 | 466
234 | K | 771479001R00 | Řezání dlaždic keramických pro soklíky | m | 20 | 26.25 | 525 |  |  |  | základní | 0 | 0 | 0 | 0 | 0 | 0 | 16 | K | 1 | ROZPOCET | 525 | 0 | 0 | 0 | 0 | 1 | 525 | 16 | 468
235 | K | 771575109R00 | Montáž podlah keram.,hladké, tmel, 30x30 cm | m2 | 21.77 | 577.5 | 12572.18 |  |  |  | základní | 0 | 0 | 0 | 0 | 0 | 0 | 16 | K | 1 | ROZPOCET | 12572.18 | 0 | 0 | 0 | 0 | 1 | 12572.18 | 16 | 470
236 | K | 597642032R | Dlažba protiskluz 300x300x9 mm | m2 | 25.036 | 450 | 11266.2 |  |  |  | základní | 0 | 0 | 0 | 0 | 0 | 0 | 16 | K | 1 | ROZPOCET | 11266.2 | 0 | 0 | 0 | 0 | 1 | 11266.2 | 16 | 472
237 | K | 998771201R00 | Přesun hmot pro podlahy z dlaždic, výšky do 6 m | % | 1 | 7875 | 7875 |  |  |  | základní | 0 | 0 | 0 | 0 | 0 | 0 | 16 | K | 1 | ROZPOCET | 7875 | 0 | 0 | 0 | 0 | 1 | 7875 | 16 | 474
| D | 775 | Podlahy vlysové a parketové |  |  |  | 1163259.83 | [5 empty] | 0 |  | 0 |  | 0 | 2 | D | 0 | ROZPOCET | [6 empty] | 1163259.83
238 | K | 775551200R00 | Položení palubových podlah šroubováním | m2 | 785 | 294 | 230790 |  |  |  | základní | 0 | 0 | 0 | 0 | 0 | 0 | 16 | K | 1 | ROZPOCET | 230790 | 0 | 0 | 0 | 0 | 1 | 230790 | 16 | 476
239 | K | 611935301R | Parkety velkoplošné, tl.22mm | m2 | 863.5 | 525 | 453337.5 |  |  |  | základní | 0 | 0 | 0 | 0 | 0 | 0 | 16 | K | 1 | ROZPOCET | 453337.5 | 0 | 0 | 0 | 0 | 1 | 453337.5 | 16 | 478
240 | K | 775413022R00 | Montáž podlahové lišty připevněné vruty, výš. 8 cm | m | 107.9 | 26.25 | 2832.38 |  |  |  | základní | 0 | 0 | 0 | 0 | 0 | 0 | 16 | K | 1 | ROZPOCET | 2832.38 | 0 | 0 | 0 | 0 | 1 | 2832.38 | 16 | 480
241 | K | 61416160R | Lišta dřevěná dubová 80x15 mm | m | 118.69 | 105 | 12462.45 |  |  |  | základní | 0 | 0 | 0 | 0 | 0 | 0 | 16 | K | 1 | ROZPOCET | 12462.45 | 0 | 0 | 0 | 0 | 1 | 12462.45 | 16 | 482
242 | K | 775599145R00 | Lak dřevěných podlah sportovní protiskluzový, Z+3x, přebroušení | m2 | 785 | 577.5 | 453337.5 |  |  |  | základní | 0 | 0 | 0 | 0 | 0 | 0 | 16 | K | 1 | ROZPOCET | 453337.5 | 0 | 0 | 0 | 0 | 1 | 453337.5 | 16 | 484
243 | K | 998775201R00 | Přesun hmot pro podlahy vlysové, výšky do 6 m | % | 1 | 10500 | 10500 |  |  |  | základní | 0 | 0 | 0 | 0 | 0 | 0 | 16 | K | 1 | ROZPOCET | 10500 | 0 | 0 | 0 | 0 | 1 | 10500 | 16 | 486
| D | 777 | Podlahy ze syntetických hmot |  |  |  | 573968.03 | [5 empty] | 0 |  | 0 |  | 0 | 2 | D | 0 | ROZPOCET | [6 empty] | 573968.03
244 | K | 777811200R00 | Podlahový polyuretan.systém SANI-TRED GRANIFLEX, (TAV.LRB) | m2 | 369.516 | 1533 | 566468.03 |  |  |  | základní | 0 | 0 | 0 | 0 | 0 | 0 | 16 | K | 1 | ROZPOCET | 566468.03 | 0 | 0 | 0 | 0 | 1 | 566468.03 | 16 | 488
245 | K | 998777201R00 | Přesun hmot pro podlahy syntetické, výšky do 6 m | % | 1 | 7500 | 7500 |  |  |  | základní | 0 | 0 | 0 | 0 | 0 | 0 | 16 | K | 1 | ROZPOCET | 7500 | 0 | 0 | 0 | 0 | 1 | 7500 | 16 | 490
| D | 783 | Nátěry |  |  |  | 392402.14 | [5 empty] | 0 |  | 0 |  | 0 | 2 | D | 0 | ROZPOCET | [6 empty] | 392402.14
246 | K | 783222100R00 | Nátěr syntetický kovových konstrukcí dvojnásobný | m2 | 46.165 | 336 | 15511.44 |  |  |  | základní | 0 | 0 | 0 | 0 | 0 | 0 | 16 | K | 1 | ROZPOCET | 15511.44 | 0 | 0 | 0 | 0 | 1 | 15511.44 | 16 | 492
247 | K | 783616000R00 | Nátěr olejový truhlářských výrobků 1x, napuštění | m2 | 2934.072 | 89.25 | 261865.93 |  |  |  | základní | 0 | 0 | 0 | 0 | 0 | 0 | 16 | K | 1 | ROZPOCET | 261865.93 | 0 | 0 | 0 | 0 | 1 | 261865.93 | 16 | 494
248 | K | 783671102R00 | Nátěr polyuretanový truhlářských výrobků 2x lak | m2 | 248.17 | 231 | 57327.27 |  |  |  | základní | 0 | 0 | 0 | 0 | 0 | 0 | 16 | K | 1 | ROZPOCET | 57327.27 | 0 | 0 | 0 | 0 | 1 | 57327.27 | 16 | 496
249 | K | 78399 | Lajnování hřišť | m2 | 785 | 73.5 | 57697.5 |  |  |  | základní | 0 | 0 | 0 | 0 | 0 | 0 | 16 | K | 1 | ROZPOCET | 57697.5 | 0 | 0 | 0 | 0 | 1 | 57697.5 | 16 | 498
| D | 784 | Malby |  |  |  | 66964.92 | [5 empty] | 118.2242 |  | 0.39661 |  | 0 | 2 | D | 0 | ROZPOCET | [6 empty] | 66964.92
250 | K | 784131301R00 | Penetrace nátěrem GamaDEKOR 1 x | m2 | 862.95 | 15.38 | 13272.17 |  |  |  | základní | 0.033 | 28.4774 | 0.0002012 | 0.17363 | 0 | 0 | 16 | K | 1 | ROZPOCET | 13272.17 | 0 | 0 | 0 | 0 | 1 | 13272.17 | 16 | 500
251 | K | 784135312R00 | Malba akrylátová GamaDEKOR, bílá, bez penetrace, 2 x | m2 | 862.95 | 62.22 | 53692.75 |  |  |  | základní | 0.104 | 89.7468 | 0.0002584 | 0.22299 | 0 | 0 | 16 | K | 1 | ROZPOCET | 53692.75 | 0 | 0 | 0 | 0 | 1 | 53692.75 | 16 | 502
| D | M46 | Zemní práce při montážích |  |  |  | 42665.16 | [5 empty] | 113.4608 |  | 0.068468 |  | 0 | 1 | D | 0 | ROZPOCET | [6 empty] | 42665.16
252 | K | 460620006RT1 | Osetí povrchu trávou, včetně dodávky osiva | m2 | 1956.22 | 21.81 | 42665.16 |  |  |  | základní | 0.058 | 113.4608 | 3.5e-05 | 0.068468 | 0 | 0 | 4 | K | 1 | ROZPOCET | 42665.16 | 0 | 0 | 0 | 0 | 1 | 42665.16 | 4 | 504
| D | 778 | Úprava povrchu stěn ze syntetických hmot |  |  |  | 434484.96 | [5 empty] | 0 |  | 0 |  | 0 | 1 | D | 0 | ROZPOCET | [6 empty] | 434484.96
253 | K | 778811112R00 | Stěnový nátěr vnitřní SANI-TRED PERMAFLEX, (TAV.LRB) | m2 | 422.24 | 1029 | 434484.96 |  |  |  | základní | 0 | 0 | 0 | 0 | 0 | 0 | 4 | K | 1 | ROZPOCET | 434484.96 | 0 | 0 | 0 | 0 | 1 | 434484.96 | 4 | 506

## 02 - EI-silno
[9 empty] | >> skryté sloupce << | [9 empty] | {6df48199-94db-479d-833e-99d1e0f0eaa5}
2
| KRYCÍ LIST SOUPISU PRACÍ | [8 empty] | v --- níže se nacházejí doplnkové a pomocné údaje k sestavám --- v | [8 empty] | False
Stavba:
Tělocvična - Chodová Planá
Objekt:
02 - EI-silno
| KSO: |  |  |  |  | CC-CZ:
| Místo: |  |  |  |  | Datum: | 2020-04-06
| Zadavatel: |  |  |  |  | IČ:
DIČ:
| Zhotovitel: |  |  |  |  | IČ: | 46883037
|  | S&H stavební a obchodní firma, spol. s.r.o. |  |  |  | DIČ: | CZ46883037
| Projektant: |  |  |  |  | IČ:
DIČ:
| Zpracovatel: |  |  |  |  | IČ:
DIČ:
Poznámka:
| Cena bez DPH | [5 empty] | 2072000
|  |  | Základ daně |  |  | Sazba daně | Výše daně
| DPH | základní | 2072000 |  |  | 21% | 435120
|  | snížená | 0 |  |  | 15% | 0
|  | zákl. přenesená | 0 |  |  | 21% | 0
|  | sníž. přenesená | 0 |  |  | 15% | 0
|  | nulová | 0 |  |  | 0% | 0
| Cena s DPH |  |  | v | CZK |  | 2507120
| Projektant |  |  | Zpracovatel
| Datum a podpis: |  | Razítko | Datum a podpis: |  |  | Razítko
| Objednavatel |  |  | Zhotovitel
| Datum a podpis: |  | Razítko | Datum a podpis: |  |  | Razítko
REKAPITULACE ČLENĚNÍ SOUPISU PRACÍ
Stavba:
Tělocvična - Chodová Planá
Objekt:
02 - EI-silno
Místo: | [5 empty] | Datum: | 2020-04-06
Zadavatel: | [5 empty] | Projektant:
Zhotovitel: |  |  | S&H stavební a obchodní firma, spol. s.r.o. |  |  | Zpracovatel:
Kód dílu - Popis | [6 empty] | Cena celkem [CZK]
Náklady ze soupisu prací | [6 empty] | 2072000 | [12 empty] | -1
| PSV - PSV | [5 empty] | 2072000
| M21 - Elektromontáže | [5 empty] | 2072000
SOUPIS PRACÍ
Stavba:
Tělocvična - Chodová Planá
Objekt:
02 - EI-silno
Místo: | [5 empty] | Datum: | 2020-04-06
Zadavatel: | [5 empty] | Projektant:
Zhotovitel: |  |  | S&H stavební a obchodní firma, spol. s.r.o. |  |  | Zpracovatel:
PČ | Typ | Kód | Popis | MJ | Množství | J.cena [CZK] | Cena celkem [CZK] | Cenová soustava |  |  | DPH | J. Nh [h] | Nh celkem [h] | J. hmotnost [t] | Hmotnost celkem [t] | J. suť [t] | Suť Celkem [t]
Náklady soupisu celkem | [6 empty] | 2072000 | [5 empty] | 0 |  | 0 |  | 0 |  | D | -1 | [7 empty] | 2072000
| D | PSV | PSV |  |  |  | 2072000 | [5 empty] | 0 |  | 0 |  | 0 | 2 | D | 0 | ROZPOCET | [6 empty] | 2072000
| D | M21 | Elektromontáže |  |  |  | 2072000 | [5 empty] | 0 |  | 0 |  | 0 | 2 | D | 1 | ROZPOCET | [6 empty] | 2072000
1 | K | 921R00 | Elektroinstalce - samostatný rozpočet, který je přílohou | kpl | 1 | 2072000 | 2072000 |  |  |  | základní | 0 | 0 | 0 | 0 | 0 | 0 | 16 | K | 2 | ROZPOCET | 2072000 | 0 | 0 | 0 | 0 | 1 | 2072000 | 16 | -735240430

## 03 - DT - (NEOCEŇUJE SE)
[9 empty] | >> skryté sloupce << | [9 empty] | {97204b6b-a92e-45f3-993a-81c37154c0fa}
2
| KRYCÍ LIST SOUPISU PRACÍ | [8 empty] | v --- níže se nacházejí doplnkové a pomocné údaje k sestavám --- v | [8 empty] | False
Stavba:
Tělocvična - Chodová Planá
Objekt:
03 - DT - (NEOCEŇUJE SE)
| KSO: |  |  |  |  | CC-CZ:
| Místo: |  |  |  |  | Datum: | 2020-04-06
| Zadavatel: |  |  |  |  | IČ:
DIČ:
| Zhotovitel: |  |  |  |  | IČ: | 46883037
|  | S&H stavební a obchodní firma, spol. s.r.o. |  |  |  | DIČ: | CZ46883037
| Projektant: |  |  |  |  | IČ:
DIČ:
| Zpracovatel: |  |  |  |  | IČ:
DIČ:
Poznámka:
| Cena bez DPH | [5 empty] | 0
|  |  | Základ daně |  |  | Sazba daně | Výše daně
| DPH | základní | 0 |  |  | 21% | 0
|  | snížená | 0 |  |  | 15% | 0
|  | zákl. přenesená | 0 |  |  | 21% | 0
|  | sníž. přenesená | 0 |  |  | 15% | 0
|  | nulová | 0 |  |  | 0% | 0
| Cena s DPH |  |  | v | CZK |  | 0
| Projektant |  |  | Zpracovatel
| Datum a podpis: |  | Razítko | Datum a podpis: |  |  | Razítko
| Objednavatel |  |  | Zhotovitel
| Datum a podpis: |  | Razítko | Datum a podpis: |  |  | Razítko
REKAPITULACE ČLENĚNÍ SOUPISU PRACÍ
Stavba:
Tělocvična - Chodová Planá
Objekt:
03 - DT - (NEOCEŇUJE SE)
Místo: | [5 empty] | Datum: | 2020-04-06
Zadavatel: | [5 empty] | Projektant:
Zhotovitel: |  |  | S&H stavební a obchodní firma, spol. s.r.o. |  |  | Zpracovatel:
Kód dílu - Popis | [6 empty] | Cena celkem [CZK]
Náklady ze soupisu prací | [6 empty] | 0 | [12 empty] | -1
| HSV - PSV | [5 empty] | 0
| 921-1 - Elektroinstalace - slaboproud | [5 empty] | 0
SOUPIS PRACÍ
Stavba:
Tělocvična - Chodová Planá
Objekt:
03 - DT - (NEOCEŇUJE SE)
Místo: | [5 empty] | Datum: | 2020-04-06
Zadavatel: | [5 empty] | Projektant:
Zhotovitel: |  |  | S&H stavební a obchodní firma, spol. s.r.o. |  |  | Zpracovatel:
PČ | Typ | Kód | Popis | MJ | Množství | J.cena [CZK] | Cena celkem [CZK] | Cenová soustava |  |  | DPH | J. Nh [h] | Nh celkem [h] | J. hmotnost [t] | Hmotnost celkem [t] | J. suť [t] | Suť Celkem [t]
Náklady soupisu celkem | [6 empty] | 0 | [5 empty] | 0 |  | 0 |  | 0 |  | D | -1 | [7 empty] | 0
| D | HSV | PSV |  |  |  | 0 | [5 empty] | 0 |  | 0 |  | 0 | 2 | D | 0 | ROZPOCET | [6 empty] | 0
| D | 921-1 | Elektroinstalace - slaboproud |  |  |  | 0 | [5 empty] | 0 |  | 0 |  | 0 | 1 | D | 1 | ROZPOCET | [6 empty] | 0
1 | K | 921R01 | Domácí telefon a zvonková signalizace | soub | 1 | 0 | 0 |  |  |  | základní | 0 | 0 | 0 | 0 | 0 | 0 | 4 | K | 2 | ROZPOCET | 0 | 0 | 0 | 0 | 0 | 1 | 0 | 4 | -1884352742

## 04 - EPS, ERO - (NEOCEŇUJ...
[9 empty] | >> skryté sloupce << | [9 empty] | {d72174de-d649-4e49-8460-959f72a3d4f9}
2
| KRYCÍ LIST SOUPISU PRACÍ | [8 empty] | v --- níže se nacházejí doplnkové a pomocné údaje k sestavám --- v | [8 empty] | False
Stavba:
Tělocvična - Chodová Planá
Objekt:
04 - EPS, ERO - (NEOCEŇUJE SE)
| KSO: |  |  |  |  | CC-CZ:
| Místo: |  |  |  |  | Datum: | 2020-04-06
| Zadavatel: |  |  |  |  | IČ:
DIČ:
| Zhotovitel: |  |  |  |  | IČ: | 46883037
|  | S&H stavební a obchodní firma, spol. s.r.o. |  |  |  | DIČ: | CZ46883037
| Projektant: |  |  |  |  | IČ:
DIČ:
| Zpracovatel: |  |  |  |  | IČ:
DIČ:
Poznámka:
| Cena bez DPH | [5 empty] | 0
|  |  | Základ daně |  |  | Sazba daně | Výše daně
| DPH | základní | 0 |  |  | 21% | 0
|  | snížená | 0 |  |  | 15% | 0
|  | zákl. přenesená | 0 |  |  | 21% | 0
|  | sníž. přenesená | 0 |  |  | 15% | 0
|  | nulová | 0 |  |  | 0% | 0
| Cena s DPH |  |  | v | CZK |  | 0
| Projektant |  |  | Zpracovatel
| Datum a podpis: |  | Razítko | Datum a podpis: |  |  | Razítko
| Objednavatel |  |  | Zhotovitel
| Datum a podpis: |  | Razítko | Datum a podpis: |  |  | Razítko
REKAPITULACE ČLENĚNÍ SOUPISU PRACÍ
Stavba:
Tělocvična - Chodová Planá
Objekt:
04 - EPS, ERO - (NEOCEŇUJE SE)
Místo: | [5 empty] | Datum: | 2020-04-06
Zadavatel: | [5 empty] | Projektant:
Zhotovitel: |  |  | S&H stavební a obchodní firma, spol. s.r.o. |  |  | Zpracovatel:
Kód dílu - Popis | [6 empty] | Cena celkem [CZK]
Náklady ze soupisu prací | [6 empty] | 0 | [12 empty] | -1
| PSV - PSV | [5 empty] | 0
| 921-2 - Elektroinstalace - slaboproud | [5 empty] | 0
SOUPIS PRACÍ
Stavba:
Tělocvična - Chodová Planá
Objekt:
04 - EPS, ERO - (NEOCEŇUJE SE)
Místo: | [5 empty] | Datum: | 2020-04-06
Zadavatel: | [5 empty] | Projektant:
Zhotovitel: |  |  | S&H stavební a obchodní firma, spol. s.r.o. |  |  | Zpracovatel:
PČ | Typ | Kód | Popis | MJ | Množství | J.cena [CZK] | Cena celkem [CZK] | Cenová soustava |  |  | DPH | J. Nh [h] | Nh celkem [h] | J. hmotnost [t] | Hmotnost celkem [t] | J. suť [t] | Suť Celkem [t]
Náklady soupisu celkem | [6 empty] | 0 | [5 empty] | 0 |  | 0 |  | 0 |  | D | -1 | [7 empty] | 0
| D | PSV | PSV |  |  |  | 0 | [5 empty] | 0 |  | 0 |  | 0 | 2 | D | 0 | ROZPOCET | [6 empty] | 0
| D | 921-2 | Elektroinstalace - slaboproud |  |  |  | 0 | [5 empty] | 0 |  | 0 |  | 0 | 2 | D | 1 | ROZPOCET | [6 empty] | 0
1 | K | 921-R02 | Elektronická požární signalizace a evakuační rozhlas včetně fluorescenční štítků | soub | 1 | 0 | 0 |  |  |  | základní | 0 | 0 | 0 | 0 | 0 | 0 | 16 | K | 2 | ROZPOCET | 0 | 0 | 0 | 0 | 0 | 1 | 0 | 16 | 1297540724

## 05 - Logo
[9 empty] | >> skryté sloupce << | [9 empty] | {edd76866-feb8-423d-8400-5c6913fc8f87}
2
| KRYCÍ LIST SOUPISU PRACÍ | [8 empty] | v --- níže se nacházejí doplnkové a pomocné údaje k sestavám --- v | [8 empty] | False
Stavba:
Tělocvična - Chodová Planá
Objekt:
05 - Logo
| KSO: |  |  |  |  | CC-CZ:
| Místo: |  |  |  |  | Datum: | 2020-04-06
| Zadavatel: |  |  |  |  | IČ:
DIČ:
| Zhotovitel: |  |  |  |  | IČ: | 46883037
|  | S&H stavební a obchodní firma, spol. s.r.o. |  |  |  | DIČ: | CZ46883037
| Projektant: |  |  |  |  | IČ:
DIČ:
| Zpracovatel: |  |  |  |  | IČ:
DIČ:
Poznámka:
| Cena bez DPH | [5 empty] | 89250
|  |  | Základ daně |  |  | Sazba daně | Výše daně
| DPH | základní | 89250 |  |  | 21% | 18742.5
|  | snížená | 0 |  |  | 15% | 0
|  | zákl. přenesená | 0 |  |  | 21% | 0
|  | sníž. přenesená | 0 |  |  | 15% | 0
|  | nulová | 0 |  |  | 0% | 0
| Cena s DPH |  |  | v | CZK |  | 107992.5
| Projektant |  |  | Zpracovatel
| Datum a podpis: |  | Razítko | Datum a podpis: |  |  | Razítko
| Objednavatel |  |  | Zhotovitel
| Datum a podpis: |  | Razítko | Datum a podpis: |  |  | Razítko
REKAPITULACE ČLENĚNÍ SOUPISU PRACÍ
Stavba:
Tělocvična - Chodová Planá
Objekt:
05 - Logo
Místo: | [5 empty] | Datum: | 2020-04-06
Zadavatel: | [5 empty] | Projektant:
Zhotovitel: |  |  | S&H stavební a obchodní firma, spol. s.r.o. |  |  | Zpracovatel:
Kód dílu - Popis | [6 empty] | Cena celkem [CZK]
Náklady ze soupisu prací | [6 empty] | 89250 | [12 empty] | -1
| M - Práce a dodávky M | [5 empty] | 89250
| 21-M - Elektromontáže | [5 empty] | 89250
SOUPIS PRACÍ
Stavba:
Tělocvična - Chodová Planá
Objekt:
05 - Logo
Místo: | [5 empty] | Datum: | 2020-04-06
Zadavatel: | [5 empty] | Projektant:
Zhotovitel: |  |  | S&H stavební a obchodní firma, spol. s.r.o. |  |  | Zpracovatel:
PČ | Typ | Kód | Popis | MJ | Množství | J.cena [CZK] | Cena celkem [CZK] | Cenová soustava |  |  | DPH | J. Nh [h] | Nh celkem [h] | J. hmotnost [t] | Hmotnost celkem [t] | J. suť [t] | Suť Celkem [t]
Náklady soupisu celkem | [6 empty] | 89250 | [5 empty] | 0 |  | 0 |  | 0 |  | D | -1 | [7 empty] | 89250
| D | M | Práce a dodávky M |  |  |  | 89250 | [5 empty] | 0 |  | 0 |  | 0 | 3 | D | 0 | ROZPOCET | [6 empty] | 89250
| D | 21-M | Elektromontáže |  |  |  | 89250 | [5 empty] | 0 |  | 0 |  | 0 | 3 | D | 1 | ROZPOCET | [6 empty] | 89250
1 | K | 921-R03 | Světelná tabule - osvětlení LOGO | soub | 1 | 89250 | 89250 |  |  |  | základní | 0 | 0 | 0 | 0 | 0 | 0 | 64 | K | 2 | ROZPOCET | 89250 | 0 | 0 | 0 | 0 | 1 | 89250 | 64 | 870999948

## 06 - MaR
[9 empty] | >> skryté sloupce << | [9 empty] | {c1f3da4e-cc77-44e4-9e07-67f74b80d88e}
2
| KRYCÍ LIST SOUPISU PRACÍ | [8 empty] | v --- níže se nacházejí doplnkové a pomocné údaje k sestavám --- v | [8 empty] | False
Stavba:
Tělocvična - Chodová Planá
Objekt:
06 - MaR
| KSO: |  |  |  |  | CC-CZ:
| Místo: |  |  |  |  | Datum: | 2020-04-06
| Zadavatel: |  |  |  |  | IČ:
DIČ:
| Zhotovitel: |  |  |  |  | IČ: | 46883037
|  | S&H stavební a obchodní firma, spol. s.r.o. |  |  |  | DIČ: | CZ46883037
| Projektant: |  |  |  |  | IČ:
DIČ:
| Zpracovatel: |  |  |  |  | IČ:
DIČ:
Poznámka:
| Cena bez DPH | [5 empty] | 157516.8
|  |  | Základ daně |  |  | Sazba daně | Výše daně
| DPH | základní | 157516.8 |  |  | 21% | 33078.53
|  | snížená | 0 |  |  | 15% | 0
|  | zákl. přenesená | 0 |  |  | 21% | 0
|  | sníž. přenesená | 0 |  |  | 15% | 0
|  | nulová | 0 |  |  | 0% | 0
| Cena s DPH |  |  | v | CZK |  | 190595.33
| Projektant |  |  | Zpracovatel
| Datum a podpis: |  | Razítko | Datum a podpis: |  |  | Razítko
| Objednavatel |  |  | Zhotovitel
| Datum a podpis: |  | Razítko | Datum a podpis: |  |  | Razítko
REKAPITULACE ČLENĚNÍ SOUPISU PRACÍ
Stavba:
Tělocvična - Chodová Planá
Objekt:
06 - MaR
Místo: | [5 empty] | Datum: | 2020-04-06
Zadavatel: | [5 empty] | Projektant:
Zhotovitel: |  |  | S&H stavební a obchodní firma, spol. s.r.o. |  |  | Zpracovatel:
Kód dílu - Popis | [6 empty] | Cena celkem [CZK]
Náklady ze soupisu prací | [6 empty] | 157516.8 | [12 empty] | -1
| HSV - MaR | [5 empty] | 157516.8
| 01 - Rozvaděč MaR - RM1 | [5 empty] | 41983.2
| 02 - Periferie - RM1 | [5 empty] | 34963.95
| 03 - Kabeláž - RM1 | [5 empty] | 18514.65
| 04 - Ostatní | [5 empty] | 62055
SOUPIS PRACÍ
Stavba:
Tělocvična - Chodová Planá
Objekt:
06 - MaR
Místo: | [5 empty] | Datum: | 2020-04-06
Zadavatel: | [5 empty] | Projektant:
Zhotovitel: |  |  | S&H stavební a obchodní firma, spol. s.r.o. |  |  | Zpracovatel:
PČ | Typ | Kód | Popis | MJ | Množství | J.cena [CZK] | Cena celkem [CZK] | Cenová soustava |  |  | DPH | J. Nh [h] | Nh celkem [h] | J. hmotnost [t] | Hmotnost celkem [t] | J. suť [t] | Suť Celkem [t]
Náklady soupisu celkem | [6 empty] | 157516.8 | [5 empty] | 0 |  | 0 |  | 0 |  | D | -1 | [7 empty] | 157516.8
| D | HSV | MaR |  |  |  | 157516.8 | [5 empty] | 0 |  | 0 |  | 0 | 1 | D | 0 | ROZPOCET | [6 empty] | 157516.8
| D | 01 | Rozvaděč MaR - RM1 |  |  |  | 41983.2 | [5 empty] | 0 |  | 0 |  | 0 | 1 | D | 1 | ROZPOCET | [6 empty] | 41983.2
1 | K | Pol1 | Oceloplechová skřín 800x800x250; IP54 | ks | 1 | 4519.2 | 4519.2 |  |  |  | základní | 0 | 0 | 0 | 0 | 0 | 0 | 4 | K | 2 | ROZPOCET | 4519.2 | 0 | 0 | 0 | 0 | 1 | 4519.2 | 4 | -1019443812
2 | K | Pol2 | Webový DDC regulátor, RS232, RS232/485, RS485, Ethernet | ks | 1 | 11389.35 | 11389.35 |  |  |  | základní | 0 | 0 | 0 | 0 | 0 | 0 | 4 | K | 2 | ROZPOCET | 11389.35 | 0 | 0 | 0 | 0 | 1 | 11389.35 | 4 | -1161931620
3 | K | Pol3 | Kompaktní modul, 8AI, 6AO, 8DI, 8DO, RS485 - Modbus RTU | ks | 1 | 12484.5 | 12484.5 |  |  |  | základní | 0 | 0 | 0 | 0 | 0 | 0 | 4 | K | 2 | ROZPOCET | 12484.5 | 0 | 0 | 0 | 0 | 1 | 12484.5 | 4 | 109386501
4 | K | Pol4 | Oddělovací bezpečnostní transformátor 100VA | ks | 1 | 787.5 | 787.5 |  |  |  | základní | 0 | 0 | 0 | 0 | 0 | 0 | 4 | K | 2 | ROZPOCET | 787.5 | 0 | 0 | 0 | 0 | 1 | 787.5 | 4 | -307258832
5 | K | Pol5 | Soklová zásuvka typ E přívod zhora i zdola | ks | 1 | 183.75 | 183.75 |  |  |  | základní | 0 | 0 | 0 | 0 | 0 | 0 | 4 | K | 2 | ROZPOCET | 183.75 | 0 | 0 | 0 | 0 | 1 | 183.75 | 4 | 322481074
6 | K | Pol6 | Vario nouzový hlavní vypínač 32A 3P | ks | 1 | 871.5 | 871.5 |  |  |  | základní | 0 | 0 | 0 | 0 | 0 | 0 | 4 | K | 2 | ROZPOCET | 871.5 | 0 | 0 | 0 | 0 | 1 | 871.5 | 4 | -1294594629
7 | K | Pol7 | Svodič přepětí, pro 3f systém TT, 275V AC, 40kA | ks | 1 | 2744.7 | 2744.7 |  |  |  | základní | 0 | 0 | 0 | 0 | 0 | 0 | 4 | K | 2 | ROZPOCET | 2744.7 | 0 | 0 | 0 | 0 | 1 | 2744.7 | 4 | 1992538220
8 | K | Pol8 | Rázová oddělovací tlumivka, 500V AC, 16A | ks | 1 | 472.5 | 472.5 |  |  |  | základní | 0 | 0 | 0 | 0 | 0 | 0 | 4 | K | 2 | ROZPOCET | 472.5 | 0 | 0 | 0 | 0 | 1 | 472.5 | 4 | 698221873
9 | K | Pol8 | Rázová oddělovací tlumivka, 500V AC, 16A | ks | 1 | 472.5 | 472.5 |  |  |  | základní | 0 | 0 | 0 | 0 | 0 | 0 | 4 | K | 2 | ROZPOCET | 472.5 | 0 | 0 | 0 | 0 | 1 | 472.5 | 4 | -801307793
10 | K | Pol9 | Přepěťová ochrana s vf filtrem, 275V AC, 6A | ks | 1 | 1753.5 | 1753.5 |  |  |  | základní | 0 | 0 | 0 | 0 | 0 | 0 | 4 | K | 2 | ROZPOCET | 1753.5 | 0 | 0 | 0 | 0 | 1 | 1753.5 | 4 | 1245189508
11 | K | Pol10 | Jistič 10A, 3pól, charakteristika C, 10kA | ks | 1 | 506.1 | 506.1 |  |  |  | základní | 0 | 0 | 0 | 0 | 0 | 0 | 4 | K | 2 | ROZPOCET | 506.1 | 0 | 0 | 0 | 0 | 1 | 506.1 | 4 | -843434496
12 | K | Pol10 | Jistič 10A, 3pól, charakteristika C, 10kA | ks | 1 | 506.1 | 506.1 |  |  |  | základní | 0 | 0 | 0 | 0 | 0 | 0 | 4 | K | 2 | ROZPOCET | 506.1 | 0 | 0 | 0 | 0 | 1 | 506.1 | 4 | 110908732
13 | K | Pol11 | Jistič 6A, 3pól, charakteristika C, 10kA | ks | 1 | 665.7 | 665.7 |  |  |  | základní | 0 | 0 | 0 | 0 | 0 | 0 | 4 | K | 2 | ROZPOCET | 665.7 | 0 | 0 | 0 | 0 | 1 | 665.7 | 4 | 766862551
14 | K | Pol12 | Jistič 6A, 1pól, charakteristika C, 10kA | ks | 1 | 162.75 | 162.75 |  |  |  | základní | 0 | 0 | 0 | 0 | 0 | 0 | 4 | K | 2 | ROZPOCET | 162.75 | 0 | 0 | 0 | 0 | 1 | 162.75 | 4 | 513008505
15 | K | Pol12 | Jistič 6A, 1pól, charakteristika C, 10kA | ks | 1 | 162.75 | 162.75 |  |  |  | základní | 0 | 0 | 0 | 0 | 0 | 0 | 4 | K | 2 | ROZPOCET | 162.75 | 0 | 0 | 0 | 0 | 1 | 162.75 | 4 | 1799370619
16 | K | Pol13 | Jistič 6A, 1pól, charakteristika B, 10kA | ks | 1 | 149.1 | 149.1 |  |  |  | základní | 0 | 0 | 0 | 0 | 0 | 0 | 4 | K | 2 | ROZPOCET | 149.1 | 0 | 0 | 0 | 0 | 1 | 149.1 | 4 | -298736307
17 | K | Pol13 | Jistič 6A, 1pól, charakteristika B, 10kA | ks | 1 | 149.1 | 149.1 |  |  |  | základní | 0 | 0 | 0 | 0 | 0 | 0 | 4 | K | 2 | ROZPOCET | 149.1 | 0 | 0 | 0 | 0 | 1 | 149.1 | 4 | 2030647958
18 | K | Pol14 | Relé DRIKITP24VAC 1CO LD/PB; 10A | ks | 1 | 309.75 | 309.75 |  |  |  | základní | 0 | 0 | 0 | 0 | 0 | 0 | 4 | K | 2 | ROZPOCET | 309.75 | 0 | 0 | 0 | 0 | 1 | 309.75 | 4 | -1039199592
19 | K | Pol14 | Relé DRIKITP24VAC 1CO LD/PB; 10A | ks | 1 | 309.75 | 309.75 |  |  |  | základní | 0 | 0 | 0 | 0 | 0 | 0 | 4 | K | 2 | ROZPOCET | 309.75 | 0 | 0 | 0 | 0 | 1 | 309.75 | 4 | -290939358
20 | K | Pol15 | Štítek 30x50 legenda černý/rudý 18x27 | ks | 1 | 47.25 | 47.25 |  |  |  | základní | 0 | 0 | 0 | 0 | 0 | 0 | 4 | K | 2 | ROZPOCET | 47.25 | 0 | 0 | 0 | 0 | 1 | 47.25 | 4 | 387972529
21 | K | Pol16 | Spojovací díl pro XB5 | ks | 1 | 26.25 | 26.25 |  |  |  | základní | 0 | 0 | 0 | 0 | 0 | 0 | 4 | K | 2 | ROZPOCET | 26.25 | 0 | 0 | 0 | 0 | 1 | 26.25 | 4 | -1449793368
22 | K | Pol17 | Ovl. hlavice stiskací prosvětlená, lícující, rudá | ks | 1 | 157.5 | 157.5 |  |  |  | základní | 0 | 0 | 0 | 0 | 0 | 0 | 4 | K | 2 | ROZPOCET | 157.5 | 0 | 0 | 0 | 0 | 1 | 157.5 | 4 | -1483113124
23 | K | Pol18 | Objímka LED, 24V AC/DC, rudá | ks | 1 | 254.1 | 254.1 |  |  |  | základní | 0 | 0 | 0 | 0 | 0 | 0 | 4 | K | 2 | ROZPOCET | 254.1 | 0 | 0 | 0 | 0 | 1 | 254.1 | 4 | 1578104640
24 | K | Pol19 | Spínací jednotka jednoduchá, 1NO | ks | 1 | 36.75 | 36.75 |  |  |  | základní | 0 | 0 | 0 | 0 | 0 | 0 | 4 | K | 2 | ROZPOCET | 36.75 | 0 | 0 | 0 | 0 | 1 | 36.75 | 4 | -873251264
25 | K | Pol20 | Objímka LED, 24V AC/DC, bílá | ks | 1 | 254.1 | 254.1 |  |  |  | základní | 0 | 0 | 0 | 0 | 0 | 0 | 4 | K | 2 | ROZPOCET | 254.1 | 0 | 0 | 0 | 0 | 1 | 254.1 | 4 | 1897617980
26 | K | Pol21 | Štítek 30x50 legenda bílý/žlutý 18x27 | ks | 1 | 47.25 | 47.25 |  |  |  | základní | 0 | 0 | 0 | 0 | 0 | 0 | 4 | K | 2 | ROZPOCET | 47.25 | 0 | 0 | 0 | 0 | 1 | 47.25 | 4 | -1827547925
27 | K | Pol16 | Spojovací díl pro XB5 | ks | 1 | 26.25 | 26.25 |  |  |  | základní | 0 | 0 | 0 | 0 | 0 | 0 | 4 | K | 2 | ROZPOCET | 26.25 | 0 | 0 | 0 | 0 | 1 | 26.25 | 4 | -1532275663
28 | K | Pol22 | Signální hlavice kulatá, pouze pro LED - bílá | ks | 1 | 115.5 | 115.5 |  |  |  | základní | 0 | 0 | 0 | 0 | 0 | 0 | 4 | K | 2 | ROZPOCET | 115.5 | 0 | 0 | 0 | 0 | 1 | 115.5 | 4 | 416919335
29 | K | Pol23 | Řadová svorka - béžová (25 A; 0,5 - 2,5 mm2) | ks | 11 | 9.45 | 103.95 |  |  |  | základní | 0 | 0 | 0 | 0 | 0 | 0 | 4 | K | 2 | ROZPOCET | 103.95 | 0 | 0 | 0 | 0 | 1 | 103.95 | 4 | -1380244926
30 | K | Pol24 | Řadová svorka - světle modrá (25 A; 0,5 - 2,5 mm2) | ks | 2 | 9.45 | 18.9 |  |  |  | základní | 0 | 0 | 0 | 0 | 0 | 0 | 4 | K | 2 | ROZPOCET | 18.9 | 0 | 0 | 0 | 0 | 1 | 18.9 | 4 | 744705341
31 | K | Pol25 | Řadová svorka zemnící- žlutozelená (0,5 - 2,5 mm2) | ks | 5 | 47.25 | 236.25 |  |  |  | základní | 0 | 0 | 0 | 0 | 0 | 0 | 4 | K | 2 | ROZPOCET | 236.25 | 0 | 0 | 0 | 0 | 1 | 236.25 | 4 | 2070040962
32 | K | Pol26 | Řadová svorka - oranžová (25 A; 0,5 - 2,5 mm2) | ks | 6 | 9.45 | 56.7 |  |  |  | základní | 0 | 0 | 0 | 0 | 0 | 0 | 4 | K | 2 | ROZPOCET | 56.7 | 0 | 0 | 0 | 0 | 1 | 56.7 | 4 | 946867815
33 | K | Pol27 | Řadová svorka - červená (25 A; 0,5 - 2,5 mm2) | ks | 12 | 9.45 | 113.4 |  |  |  | základní | 0 | 0 | 0 | 0 | 0 | 0 | 4 | K | 2 | ROZPOCET | 113.4 | 0 | 0 | 0 | 0 | 1 | 113.4 | 4 | -432403108
34 | K | Pol28 | Řadová svorka - tmavě modrá (25 A; 0,5 - 2,5 mm2) | ks | 18 | 9.45 | 170.1 |  |  |  | základní | 0 | 0 | 0 | 0 | 0 | 0 | 4 | K | 2 | ROZPOCET | 170.1 | 0 | 0 | 0 | 0 | 1 | 170.1 | 4 | 967382165
35 | K | Pol27 | Řadová svorka - červená (25 A; 0,5 - 2,5 mm2) | ks | 2 | 9.45 | 18.9 |  |  |  | základní | 0 | 0 | 0 | 0 | 0 | 0 | 4 | K | 2 | ROZPOCET | 18.9 | 0 | 0 | 0 | 0 | 1 | 18.9 | 4 | -2096112203
36 | K | Pol26 | Řadová svorka - oranžová (25 A; 0,5 - 2,5 mm2) | ks | 5 | 9.45 | 47.25 |  |  |  | základní | 0 | 0 | 0 | 0 | 0 | 0 | 4 | K | 2 | ROZPOCET | 47.25 | 0 | 0 | 0 | 0 | 1 | 47.25 | 4 | 196410498
37 | K | Pol27 | Řadová svorka - červená (25 A; 0,5 - 2,5 mm2) | ks | 1 | 9.45 | 9.45 |  |  |  | základní | 0 | 0 | 0 | 0 | 0 | 0 | 4 | K | 2 | ROZPOCET | 9.45 | 0 | 0 | 0 | 0 | 1 | 9.45 | 4 | -2061947870
38 | K | Pol28 | Řadová svorka - tmavě modrá (25 A; 0,5 - 2,5 mm2) | ks | 1 | 9.45 | 9.45 |  |  |  | základní | 0 | 0 | 0 | 0 | 0 | 0 | 4 | K | 2 | ROZPOCET | 9.45 | 0 | 0 | 0 | 0 | 1 | 9.45 | 4 | -1880368958
39 | K | Pol26 | Řadová svorka - oranžová (25 A; 0,5 - 2,5 mm2) | ks | 1 | 9.45 | 9.45 |  |  |  | základní | 0 | 0 | 0 | 0 | 0 | 0 | 4 | K | 2 | ROZPOCET | 9.45 | 0 | 0 | 0 | 0 | 1 | 9.45 | 4 | -1675429719
40 | K | Pol27 | Řadová svorka - červená (25 A; 0,5 - 2,5 mm2) | ks | 2 | 9.45 | 18.9 |  |  |  | základní | 0 | 0 | 0 | 0 | 0 | 0 | 4 | K | 2 | ROZPOCET | 18.9 | 0 | 0 | 0 | 0 | 1 | 18.9 | 4 | 151120585
41 | K | Pol28 | Řadová svorka - tmavě modrá (25 A; 0,5 - 2,5 mm2) | ks | 1 | 9.45 | 9.45 |  |  |  | základní | 0 | 0 | 0 | 0 | 0 | 0 | 4 | K | 2 | ROZPOCET | 9.45 | 0 | 0 | 0 | 0 | 1 | 9.45 | 4 | 925620017
42 | K | Pol29 | Řadová svorka - béžová (41 A; 0,5 - 6 mm2) | ks | 3 | 15.75 | 47.25 |  |  |  | základní | 0 | 0 | 0 | 0 | 0 | 0 | 4 | K | 2 | ROZPOCET | 47.25 | 0 | 0 | 0 | 0 | 1 | 47.25 | 4 | -402531930
43 | K | Pol30 | Řadová svorka zemnící- žlutozelená (1,5 - 6 mm2) | ks | 2 | 57.75 | 115.5 |  |  |  | základní | 0 | 0 | 0 | 0 | 0 | 0 | 4 | K | 2 | ROZPOCET | 115.5 | 0 | 0 | 0 | 0 | 1 | 115.5 | 4 | 1567995884
44 | K | Pol31 | Řadová svorka - světle modrá (41 A; 0,5 - 6 mm2) | ks | 1 | 15.75 | 15.75 |  |  |  | základní | 0 | 0 | 0 | 0 | 0 | 0 | 4 | K | 2 | ROZPOCET | 15.75 | 0 | 0 | 0 | 0 | 1 | 15.75 | 4 | 2050906620
45 | K | Pol32 | Řadová svorka pojistková (10 A; 1,5-4 mm2) | ks | 1 | 78.75 | 78.75 |  |  |  | základní | 0 | 0 | 0 | 0 | 0 | 0 | 4 | K | 2 | ROZPOCET | 78.75 | 0 | 0 | 0 | 0 | 1 | 78.75 | 4 | 235717282
46 | K | Pol32 | Řadová svorka pojistková (10 A; 1,5-4 mm2) | ks | 1 | 78.75 | 78.75 |  |  |  | základní | 0 | 0 | 0 | 0 | 0 | 0 | 4 | K | 2 | ROZPOCET | 78.75 | 0 | 0 | 0 | 0 | 1 | 78.75 | 4 | 2086371860
47 | K | Pol33 | Podružný materiál | komplet | 1 | 1260 | 1260 |  |  |  | základní | 0 | 0 | 0 | 0 | 0 | 0 | 4 | K | 2 | ROZPOCET | 1260 | 0 | 0 | 0 | 0 | 1 | 1260 | 4 | -977642232
| D | 02 | Periferie - RM1 |  |  |  | 34963.95 | [5 empty] | 0 |  | 0 |  | 0 | 1 | D | 1 | ROZPOCET | [6 empty] | 34963.95
48 | K | Pol34 | Prostorová jednotka s komunikací | ks | 1 | 2944.2 | 2944.2 |  |  |  | základní | 0 | 0 | 0 | 0 | 0 | 0 | 4 | K | 2 | ROZPOCET | 2944.2 | 0 | 0 | 0 | 0 | 1 | 2944.2 | 4 | -1369781716
49 | K | Pol35 | Snímač teploty Ni1000/5000, stonek 200mm, -30°C-200°C, 2vodič, 1m, IP67 | ks | 1 | 619.5 | 619.5 |  |  |  | základní | 0 | 0 | 0 | 0 | 0 | 0 | 4 | K | 2 | ROZPOCET | 619.5 | 0 | 0 | 0 | 0 | 1 | 619.5 | 4 | -1087447555
50 | K | Pol35 | Snímač teploty Ni1000/5000, stonek 200mm, -30°C-200°C, 2vodič, 1m, IP67 | ks | 1 | 619.5 | 619.5 |  |  |  | základní | 0 | 0 | 0 | 0 | 0 | 0 | 4 | K | 2 | ROZPOCET | 619.5 | 0 | 0 | 0 | 0 | 1 | 619.5 | 4 | 1750824837
51 | K | Pol35 | Snímač teploty Ni1000/5000, stonek 200mm, -30°C-200°C, 2vodič, 1m, IP67 | ks | 1 | 619.5 | 619.5 |  |  |  | základní | 0 | 0 | 0 | 0 | 0 | 0 | 4 | K | 2 | ROZPOCET | 619.5 | 0 | 0 | 0 | 0 | 1 | 619.5 | 4 | 746456947
52 | K | Pol35 | Snímač teploty Ni1000/5000, stonek 200mm, -30°C-200°C, 2vodič, 1m, IP67 | ks | 1 | 619.5 | 619.5 |  |  |  | základní | 0 | 0 | 0 | 0 | 0 | 0 | 4 | K | 2 | ROZPOCET | 619.5 | 0 | 0 | 0 | 0 | 1 | 619.5 | 4 | -161798475
53 | K | Pol36 | Příložné čidlo teploty, -30..110° C, Pt1000, potrubí o průměru 13...92 mm, tj. 1/4”...3”. | ks | 1 | 577.5 | 577.5 |  |  |  | základní | 0 | 0 | 0 | 0 | 0 | 0 | 4 | K | 2 | ROZPOCET | 577.5 | 0 | 0 | 0 | 0 | 1 | 577.5 | 4 | -1904451477
54 | K | Pol37 | Prostorové čidlo CO2 a teploty vzduchu, 2x 0..10V, 0..2000ppm, 0-50°C | ks | 1 | 4714.5 | 4714.5 |  |  |  | základní | 0 | 0 | 0 | 0 | 0 | 0 | 4 | K | 2 | ROZPOCET | 4714.5 | 0 | 0 | 0 | 0 | 1 | 4714.5 | 4 | -1397178537
55 | K | Pol38 | Manostat tlakové diference 50-500Pa | ks | 1 | 787.5 | 787.5 |  |  |  | základní | 0 | 0 | 0 | 0 | 0 | 0 | 4 | K | 2 | ROZPOCET | 787.5 | 0 | 0 | 0 | 0 | 1 | 787.5 | 4 | 928157964
56 | K | Pol38 | Manostat tlakové diference 50-500Pa | ks | 1 | 787.5 | 787.5 |  |  |  | základní | 0 | 0 | 0 | 0 | 0 | 0 | 4 | K | 2 | ROZPOCET | 787.5 | 0 | 0 | 0 | 0 | 1 | 787.5 | 4 | -749974983
57 | K | Pol39 | Mrazová ochrana 4,5-20°C, 6m | ks | 1 | 2362.5 | 2362.5 |  |  |  | základní | 0 | 0 | 0 | 0 | 0 | 0 | 4 | K | 2 | ROZPOCET | 2362.5 | 0 | 0 | 0 | 0 | 1 | 2362.5 | 4 | 434248009
58 | K | Pol40 | Servopohon 10Nm do 2m2, 24V AC/DC, spojitý 0-10V,havar. funkce | ks | 1 | 4719.75 | 4719.75 |  |  |  | základní | 0 | 0 | 0 | 0 | 0 | 0 | 4 | K | 2 | ROZPOCET | 4719.75 | 0 | 0 | 0 | 0 | 1 | 4719.75 | 4 | -1945814535
59 | K | Pol40 | Servopohon 10Nm do 2m2, 24V AC/DC, spojitý 0-10V,havar. funkce | ks | 1 | 4719.75 | 4719.75 |  |  |  | základní | 0 | 0 | 0 | 0 | 0 | 0 | 4 | K | 2 | ROZPOCET | 4719.75 | 0 | 0 | 0 | 0 | 1 | 4719.75 | 4 | -1798960736
60 | K | Pol41 | Servopohon 10Nm do 2m2, 24V, spojitý 0-10V | ks | 1 | 3514.35 | 3514.35 |  |  |  | základní | 0 | 0 | 0 | 0 | 0 | 0 | 4 | K | 2 | ROZPOCET | 3514.35 | 0 | 0 | 0 | 0 | 1 | 3514.35 | 4 | -1850061478
61 | K | Pol42 | Otočný pohon pro 2 a 3cestné regulační armatury, 10Nm, AC 24V, 0..10V | ks | 1 | 3844.05 | 3844.05 |  |  |  | základní | 0 | 0 | 0 | 0 | 0 | 0 | 4 | K | 2 | ROZPOCET | 3844.05 | 0 | 0 | 0 | 0 | 1 | 3844.05 | 4 | 1948689279
62 | K | Pol41 | Servopohon 10Nm do 2m2, 24V, spojitý 0-10V | ks | 1 | 3514.35 | 3514.35 |  |  |  | základní | 0 | 0 | 0 | 0 | 0 | 0 | 4 | K | 2 | ROZPOCET | 3514.35 | 0 | 0 | 0 | 0 | 1 | 3514.35 | 4 | 789592983
| D | 03 | Kabeláž - RM1 |  |  |  | 18514.65 | [5 empty] | 0 |  | 0 |  | 0 | 1 | D | 1 | ROZPOCET | [6 empty] | 18514.65
63 | K | Pol43 | Kabel celoplastový instalační silový s Cu jádrem | m | 75 | 17.85 | 1338.75 |  |  |  | základní | 0 | 0 | 0 | 0 | 0 | 0 | 4 | K | 2 | ROZPOCET | 1338.75 | 0 | 0 | 0 | 0 | 1 | 1338.75 | 4 | 168290763
64 | K | Pol44 | Flexibilní kabel stíněný, číselné značení žil, se zž vodičem, transparentní plášť | m | 12 | 25.2 | 302.4 |  |  |  | základní | 0 | 0 | 0 | 0 | 0 | 0 | 4 | K | 2 | ROZPOCET | 302.4 | 0 | 0 | 0 | 0 | 1 | 302.4 | 4 | 2118530628
65 | K | Pol43 | Kabel celoplastový instalační silový s Cu jádrem | m | 35 | 17.85 | 624.75 |  |  |  | základní | 0 | 0 | 0 | 0 | 0 | 0 | 4 | K | 2 | ROZPOCET | 624.75 | 0 | 0 | 0 | 0 | 1 | 624.75 | 4 | -312539876
66 | K | Pol45 | Sdělovací kabel, stíněný | m | 350 | 8.4 | 2940 |  |  |  | základní | 0 | 0 | 0 | 0 | 0 | 0 | 4 | K | 2 | ROZPOCET | 2940 | 0 | 0 | 0 | 0 | 1 | 2940 | 4 | -1450478717
67 | K | Pol46 | Instalační kabel, 7x1mm2 | m | 35 | 18.9 | 661.5 |  |  |  | základní | 0 | 0 | 0 | 0 | 0 | 0 | 4 | K | 2 | ROZPOCET | 661.5 | 0 | 0 | 0 | 0 | 1 | 661.5 | 4 | -164380352
68 | K | Pol47 | Zemnící vodič | m | 45 | 24.15 | 1086.75 |  |  |  | základní | 0 | 0 | 0 | 0 | 0 | 0 | 4 | K | 2 | ROZPOCET | 1086.75 | 0 | 0 | 0 | 0 | 1 | 1086.75 | 4 | 1983021550
69 | K | Pol48 | Kabelový žlab 54/200 | m | 30 | 183.75 | 5512.5 |  |  |  | základní | 0 | 0 | 0 | 0 | 0 | 0 | 4 | K | 2 | ROZPOCET | 5512.5 | 0 | 0 | 0 | 0 | 1 | 5512.5 | 4 | 1297578175
70 | K | Pol49 | Konzole 200mm | ks | 20 | 220.5 | 4410 |  |  |  | základní | 0 | 0 | 0 | 0 | 0 | 0 | 4 | K | 2 | ROZPOCET | 4410 | 0 | 0 | 0 | 0 | 1 | 4410 | 4 | 1671755906
71 | K | Pol50 | Instalační trubky PVC , instalační krabice, ostatní podružný mont. Materiál | komplet | 1 | 1638 | 1638 |  |  |  | základní | 0 | 0 | 0 | 0 | 0 | 0 | 4 | K | 2 | ROZPOCET | 1638 | 0 | 0 | 0 | 0 | 1 | 1638 | 4 | -518785701
| D | 04 | Ostatní |  |  |  | 62055 | [5 empty] | 0 |  | 0 |  | 0 | 1 | D | 1 | ROZPOCET | [6 empty] | 62055
72 | K | Pol51 | Výroba rozvaděče, odzkoušení | komplet | 1 | 8662.5 | 8662.5 |  |  |  | základní | 0 | 0 | 0 | 0 | 0 | 0 | 4 | K | 2 | ROZPOCET | 8662.5 | 0 | 0 | 0 | 0 | 1 | 8662.5 | 4 | -594325868
73 | K | Pol52 | Montážní práce | komplet | 1 | 31426.5 | 31426.5 |  |  |  | základní | 0 | 0 | 0 | 0 | 0 | 0 | 4 | K | 2 | ROZPOCET | 31426.5 | 0 | 0 | 0 | 0 | 1 | 31426.5 | 4 | 1182368241
74 | K | Pol53 | SW práce | dat. Bod | 19 | 619.5 | 11770.5 |  |  |  | základní | 0 | 0 | 0 | 0 | 0 | 0 | 4 | K | 2 | ROZPOCET | 11770.5 | 0 | 0 | 0 | 0 | 1 | 11770.5 | 4 | 735322281
75 | K | Pol54 | Odzkoušení, uvedení do provozu, zaučení obsluhy | komplet | 1 | 4872 | 4872 |  |  |  | základní | 0 | 0 | 0 | 0 | 0 | 0 | 4 | K | 2 | ROZPOCET | 4872 | 0 | 0 | 0 | 0 | 1 | 4872 | 4 | -1529363100
76 | K | Pol55 | Revize elektro | komplet | 1 | 3066 | 3066 |  |  |  | základní | 0 | 0 | 0 | 0 | 0 | 0 | 4 | K | 2 | ROZPOCET | 3066 | 0 | 0 | 0 | 0 | 1 | 3066 | 4 | 1075206017
77 | K | Pol56 | Projektová dokumentace skutečného provedení | komplet | 1 | 2257.5 | 2257.5 |  |  |  | základní | 0 | 0 | 0 | 0 | 0 | 0 | 4 | K | 2 | ROZPOCET | 2257.5 | 0 | 0 | 0 | 0 | 1 | 2257.5 | 4 | 957830119

## 07 - ZTI
[9 empty] | >> skryté sloupce << | [9 empty] | {4b0b7455-ddeb-4870-af1d-8583cc6c53c3}
2
| KRYCÍ LIST SOUPISU PRACÍ | [8 empty] | v --- níže se nacházejí doplnkové a pomocné údaje k sestavám --- v | [8 empty] | False
Stavba:
Tělocvična - Chodová Planá
Objekt:
07 - ZTI
| KSO: |  |  |  |  | CC-CZ:
| Místo: |  |  |  |  | Datum: | 2020-04-06
| Zadavatel: |  |  |  |  | IČ:
DIČ:
| Zhotovitel: |  |  |  |  | IČ: | 46883037
|  | S&H stavební a obchodní firma, spol. s.r.o. |  |  |  | DIČ: | CZ46883037
| Projektant: |  |  |  |  | IČ:
DIČ:
| Zpracovatel: |  |  |  |  | IČ:
DIČ:
Poznámka:
| Cena bez DPH | [5 empty] | 1332172.82
|  |  | Základ daně |  |  | Sazba daně | Výše daně
| DPH | základní | 1332172.82 |  |  | 21% | 279756.29
|  | snížená | 0 |  |  | 15% | 0
|  | zákl. přenesená | 0 |  |  | 21% | 0
|  | sníž. přenesená | 0 |  |  | 15% | 0
|  | nulová | 0 |  |  | 0% | 0
| Cena s DPH |  |  | v | CZK |  | 1611929.11
| Projektant |  |  | Zpracovatel
| Datum a podpis: |  | Razítko | Datum a podpis: |  |  | Razítko
| Objednavatel |  |  | Zhotovitel
| Datum a podpis: |  | Razítko | Datum a podpis: |  |  | Razítko
REKAPITULACE ČLENĚNÍ SOUPISU PRACÍ
Stavba:
Tělocvična - Chodová Planá
Objekt:
07 - ZTI
Místo: | [5 empty] | Datum: | 2020-04-06
Zadavatel: | [5 empty] | Projektant:
Zhotovitel: |  |  | S&H stavební a obchodní firma, spol. s.r.o. |  |  | Zpracovatel:
Kód dílu - Popis | [6 empty] | Cena celkem [CZK]
Náklady ze soupisu prací | [6 empty] | 1332172.82 | [12 empty] | -1
| HSV - Práce a dodávky HSV | [5 empty] | 77003.01
| 1 - Zemní práce | [5 empty] | 19900.65
| 3 - Svislé a kompletní konstrukce | [5 empty] | 20427.15
| 4 - Vodorovné konstrukce | [5 empty] | 3008.77
| 9 - Ostatní konstrukce a práce, bourání | [5 empty] | 33666.44
| 94 - Lešení a stavební výtahy | [5 empty] | 9129.5
| 95 - Různé dokončovací konstrukce a práce pozemních staveb | [5 empty] | 2500
| 97 - Prorážení otvorů a ostatní bourací práce | [5 empty] | 20681.09
| 99 - Přesun hmot a manipulace se sutí | [5 empty] | 1355.85
| PSV - Práce a dodávky PSV | [5 empty] | 1255169.81
| 713 - Izolace tepelné | [5 empty] | 94832.85
| 721 - Zdravotechnika - vnitřní kanalizace | [5 empty] | 193936.47
| 722 - Zdravotechnika - vnitřní vodovod | [5 empty] | 309373.49
| 724 - Zdravotechnika - strojní vybavení | [5 empty] | 11093.25
| 725 - Zdravotechnika - zařizovací předměty | [5 empty] | 610197
| 726 - Zdravotechnika - předstěnové instalace | [5 empty] | 35736.75
SOUPIS PRACÍ
Stavba:
Tělocvična - Chodová Planá
Objekt:
07 - ZTI
Místo: | [5 empty] | Datum: | 2020-04-06
Zadavatel: | [5 empty] | Projektant:
Zhotovitel: |  |  | S&H stavební a obchodní firma, spol. s.r.o. |  |  | Zpracovatel:
PČ | Typ | Kód | Popis | MJ | Množství | J.cena [CZK] | Cena celkem [CZK] | Cenová soustava |  |  | DPH | J. Nh [h] | Nh celkem [h] | J. hmotnost [t] | Hmotnost celkem [t] | J. suť [t] | Suť Celkem [t]
Náklady soupisu celkem | [6 empty] | 1332172.82 | [5 empty] | 141.5848 |  | 19.2172 |  | 0 |  | D | -1 | [7 empty] | 1332172.82
| D | HSV | Práce a dodávky HSV |  |  |  | 77003.01 | [5 empty] | 141.5848 |  | 19.2172 |  | 0 | 1 | D | 0 | ROZPOCET | [6 empty] | 77003.01
| D | 1 | Zemní práce |  |  |  | 19900.65 | [5 empty] | 26.8813 |  | 10.195 |  | 0 | 1 | D | 1 | ROZPOCET | [6 empty] | 19900.65
1 | K | 132201110R00 | Hloubení rýh š.do 60 cm v hor.3 do 50 m3, STROJNĚ | m3 | 16.992 | 690.18 | 11727.54 |  |  |  | základní | 1.122 | 19.065 | 0 | 0 | 0 | 0 | 4 | K | 2 | ROZPOCET | 11727.54 | 0 | 0 | 0 | 0 | 1 | 11727.54 | 4 | 2
2 | K | 162701105RT3 | Vodorovné přemístění výkopku z hor.1-4 do 10000 m, nosnost 12 t | m3 | 5.664 | 259.22 | 1468.22 |  |  |  | základní | 0.087 | 0.49277 | 0 | 0 | 0 | 0 | 4 | K | 2 | ROZPOCET | 1468.22 | 0 | 0 | 0 | 0 | 1 | 1468.22 | 4 | 4
3 | K | 162701109R00 | Příplatek k vod. přemístění hor.1-4 za další 1 km | m3 | 5.664 | 15.86 | 89.83 |  |  |  | základní | 0.005 | 0.02832 | 0 | 0 | 0 | 0 | 4 | K | 2 | ROZPOCET | 89.83 | 0 | 0 | 0 | 0 | 1 | 89.83 | 4 | 6
4 | K | 167101101R00 | Nakládání výkopku z hor.1-4 v množství do 100 m3 | m3 | 5.664 | 138.37 | 783.73 |  |  |  | základní | 0.197 | 1.1158 | 0 | 0 | 0 | 0 | 4 | K | 2 | ROZPOCET | 783.73 | 0 | 0 | 0 | 0 | 1 | 783.73 | 4 | 8
5 | K | 174101101R00 | Zásyp jam, rýh, šachet se zhutněním | m3 | 11.328 | 127.25 | 1441.49 |  |  |  | základní | 0.328 | 3.7156 | 0 | 0 | 0 | 0 | 4 | K | 2 | ROZPOCET | 1441.49 | 0 | 0 | 0 | 0 | 1 | 1441.49 | 4 | 10
6 | K | 175101101R00 | Obsyp potrubí bez prohození sypaniny | m3 | 5.664 | 188.25 | 1066.25 |  |  |  | základní | 0.435 | 2.4638 | 0 | 0 | 0 | 0 | 4 | K | 2 | ROZPOCET | 1066.25 | 0 | 0 | 0 | 0 | 1 | 1066.25 | 4 | 12
111 | M | 58331200 | štěrkopísek netříděný zásypový | t | 10.195 | 226 | 2304.07 |  |  |  | základní | 0 | 0 | 1 | 10.195 | 0 | 0 | 8 | M | 2 | ROZPOCET | 2304.07 | 0 | 0 | 0 | 0 | 1 | 2304.07 | 4 | 314816660
8 | K | 199000002R00 | Poplatek za skládku horniny 1- 4 | m3 | 5.664 | 180 | 1019.52 |  |  |  | základní | 0 | 0 | 0 | 0 | 0 | 0 | 4 | K | 2 | ROZPOCET | 1019.52 | 0 | 0 | 0 | 0 | 1 | 1019.52 | 4 | 16
| D | 3 | Svislé a kompletní konstrukce |  |  |  | 20427.15 | [5 empty] | 29.6204 |  | 6.5848 |  | 0 | 1 | D | 1 | ROZPOCET | [6 empty] | 20427.15
9 | K | 346244371RT2 | Zazdívka rýh, potrubí, kapes cihlami tl. 14 cm, s použitím suché maltové směsi | m2 | 25.96 | 786.87 | 20427.15 |  |  |  | základní | 1.141 | 29.6204 | 0.25365 | 6.5848 | 0 | 0 | 4 | K | 2 | ROZPOCET | 20427.15 | 0 | 0 | 0 | 0 | 1 | 20427.15 | 4 | 18
| D | 4 | Vodorovné konstrukce |  |  |  | 3008.77 | [5 empty] | 1.3046 |  | 2.4127 |  | 0 | 1 | D | 1 | ROZPOCET | [6 empty] | 3008.77
10 | K | 452313121R00 | Bloky pro potrubí z betonu C 8/10 | m3 | 1.08 | 2785.9 | 3008.77 |  |  |  | základní | 1.208 | 1.3046 | 2.234 | 2.4127 | 0 | 0 | 4 | K | 2 | ROZPOCET | 3008.77 | 0 | 0 | 0 | 0 | 1 | 3008.77 | 4 | 20
| D | 9 | Ostatní konstrukce a práce, bourání |  |  |  | 33666.44 | [5 empty] | 83.7784 |  | 0.0247 |  | 0 | 1 | D | 1 | ROZPOCET | [6 empty] | 33666.44
| D | 94 | Lešení a stavební výtahy |  |  |  | 9129.5 | [5 empty] | 19.95 |  | 0.0247 |  | 0 | 1 | D | 2 | ROZPOCET | [6 empty] | 9129.5
11 | K | 941955001R00 | Lešení lehké pomocné, výška podlahy do 1,2 m | m2 | 190 | 48.05 | 9129.5 |  |  |  | základní | 0.105 | 19.95 | 0.00013 | 0.0247 | 0 | 0 | 4 | K | 3 | ROZPOCET | 9129.5 | 0 | 0 | 0 | 0 | 1 | 9129.5 | 4 | 22
| D | 95 | Různé dokončovací konstrukce a práce pozemních staveb |  |  |  | 2500 | [5 empty] | 0 |  | 0 |  | 0 | 1 | D | 2 | ROZPOCET | [6 empty] | 2500
12 | K | 9539413 | Požární manžety a ucpávky | kus | 1 | 2500 | 2500 |  |  |  | základní | 0 | 0 | 0 | 0 | 0 | 0 | 4 | K | 3 | ROZPOCET | 2500 | 0 | 0 | 0 | 0 | 1 | 2500 | 4 | 24
| D | 97 | Prorážení otvorů a ostatní bourací práce |  |  |  | 20681.09 | [5 empty] | 62.9374 |  | 0 |  | 0 | 1 | D | 2 | ROZPOCET | [6 empty] | 20681.09
13 | K | 971033231R00 | Vybourání otv. zeď cihel. 0,0225 m2, tl. 15cm, MVC | kus | 2 | 49.85 | 99.7 |  |  |  | základní | 0.16 | 0.32 | 0 | 0 | 0 | 0 | 4 | K | 3 | ROZPOCET | 99.7 | 0 | 0 | 0 | 0 | 1 | 99.7 | 4 | 26
14 | K | 971042231R00 | Vybourání otvorů zdi betonové 0,0225 m2, tl. 15 cm | kus | 5 | 121.2 | 606 |  |  |  | základní | 0.389 | 1.945 | 0 | 0 | 0 | 0 | 4 | K | 3 | ROZPOCET | 606 | 0 | 0 | 0 | 0 | 1 | 606 | 4 | 28
15 | K | 971052231R00 | Vybourání otvorů zdi želbet. 0,0225 m2, tl. 15 cm | kus | 8 | 209.37 | 1674.96 |  |  |  | základní | 0.672 | 5.376 | 0 | 0 | 0 | 0 | 4 | K | 3 | ROZPOCET | 1674.96 | 0 | 0 | 0 | 0 | 1 | 1674.96 | 4 | 30
16 | K | 972081211R00 | Vybourání otvorů podhledy deskové 0,0225 m2, tl. do 5 cm | kus | 32 | 110.91 | 3549.12 |  |  |  | základní | 0.356 | 11.392 | 0 | 0 | 0 | 0 | 4 | K | 3 | ROZPOCET | 3549.12 | 0 | 0 | 0 | 0 | 1 | 3549.12 | 4 | 32
17 | K | 974031142R00 | Vysekání rýh ve zdi cihelné 7 x 7 cm | m | 52.4 | 82.56 | 4326.14 |  |  |  | základní | 0.265 | 13.886 | 0 | 0 | 0 | 0 | 4 | K | 3 | ROZPOCET | 4326.14 | 0 | 0 | 0 | 0 | 1 | 4326.14 | 4 | 34
18 | K | 974031144R00 | Vysekání rýh ve zdi cihelné 7 x 15 cm | m | 59.8 | 119.01 | 7116.8 |  |  |  | základní | 0.382 | 22.8436 | 0 | 0 | 0 | 0 | 4 | K | 3 | ROZPOCET | 7116.8 | 0 | 0 | 0 | 0 | 1 | 7116.8 | 4 | 36
19 | K | 974031153R00 | Vysekání rýh ve zdi cihelné 10 x 10 cm | m | 8.4 | 106.55 | 895.02 |  |  |  | základní | 0.342 | 2.8728 | 0 | 0 | 0 | 0 | 4 | K | 3 | ROZPOCET | 895.02 | 0 | 0 | 0 | 0 | 1 | 895.02 | 4 | 38
20 | K | 979082111R00 | Vnitrostaveništní doprava suti do 10 m | t | 1.93 | 489.31 | 944.37 |  |  |  | základní | 1.47 | 2.8371 | 0 | 0 | 0 | 0 | 4 | K | 3 | ROZPOCET | 944.37 | 0 | 0 | 0 | 0 | 1 | 944.37 | 4 | 40
21 | K | 979082121R00 | Příplatek k vnitrost. dopravě suti za dalších 5 m | t | 3.86 | 81 | 312.66 |  |  |  | základní | 0.26 | 1.0036 | 0 | 0 | 0 | 0 | 4 | K | 3 | ROZPOCET | 312.66 | 0 | 0 | 0 | 0 | 1 | 312.66 | 4 | 42
22 | K | 979081111R00 | Odvoz suti a vybour. hmot na skládku do 1 km | t | 1.93 | 234.38 | 452.35 |  |  |  | základní | 0.125 | 0.24125 | 0 | 0 | 0 | 0 | 4 | K | 3 | ROZPOCET | 452.35 | 0 | 0 | 0 | 0 | 1 | 452.35 | 4 | 44
23 | K | 979081121R00 | Příplatek k odvozu za každý další 1 km | t | 36.67 | 10.25 | 375.87 |  |  |  | základní | 0.006 | 0.22002 | 0 | 0 | 0 | 0 | 4 | K | 3 | ROZPOCET | 375.87 | 0 | 0 | 0 | 0 | 1 | 375.87 | 4 | 46
24 | K | 979990105R00 | Poplatek za skládku suti-cihel.výrobky do 30x30 cm | t | 1.93 | 170 | 328.1 |  |  |  | základní | 0 | 0 | 0 | 0 | 0 | 0 | 4 | K | 3 | ROZPOCET | 328.1 | 0 | 0 | 0 | 0 | 1 | 328.1 | 4 | 48
| D | 99 | Přesun hmot a manipulace se sutí |  |  |  | 1355.85 | [5 empty] | 0.89104 |  | 0 |  | 0 | 1 | D | 2 | ROZPOCET | [6 empty] | 1355.85
25 | K | 998014011R00 | Přesun hmot, budovy mont. jednopodl. s pláštěm | t | 9.186 | 147.6 | 1355.85 |  |  |  | základní | 0.097 | 0.89104 | 0 | 0 | 0 | 0 | 4 | K | 3 | ROZPOCET | 1355.85 | 0 | 0 | 0 | 0 | 1 | 1355.85 | 4 | 50
| D | PSV | Práce a dodávky PSV |  |  |  | 1255169.81 | [5 empty] | 0 |  | 0 |  | 0 | 2 | D | 0 | ROZPOCET | [6 empty] | 1255169.81
| D | 713 | Izolace tepelné |  |  |  | 94832.85 | [5 empty] | 0 |  | 0 |  | 0 | 2 | D | 1 | ROZPOCET | [6 empty] | 94832.85
26 | K | 713463211R00 | Izolace potrubí potrub.pouzdry s Al folií Al páska, 1x D do 50mm | m | 550.4 | 63 | 34675.2 |  |  |  | základní | 0 | 0 | 0 | 0 | 0 | 0 | 4 | K | 2 | ROZPOCET | 34675.2 | 0 | 0 | 0 | 0 | 1 | 34675.2 | 4 | 52
27 | K | 631547011R | Pouzdro potrubní izolační 15/20 mm, kamenná vlna s Al fólií vyztuž. sklen.mříž | m | 89.6 | 73.5 | 6585.6 |  |  |  | základní | 0 | 0 | 0 | 0 | 0 | 0 | 4 | K | 2 | ROZPOCET | 6585.6 | 0 | 0 | 0 | 0 | 1 | 6585.6 | 4 | 54
28 | K | 631547012R | Pouzdro potrubní izolační 18/20 mm, kamenná vlna s polepem Al fólií vyztuž.sklen.mříž | m | 90.2 | 86.1 | 7766.22 |  |  |  | základní | 0 | 0 | 0 | 0 | 0 | 0 | 4 | K | 2 | ROZPOCET | 7766.22 | 0 | 0 | 0 | 0 | 1 | 7766.22 | 4 | 56
29 | K | 631547013R | Pouzdro potrubní izolační 22/20 mm, kamenná vlna s Al fólií vyztuž.sklen.mříž | m | 84.4 | 89.25 | 7532.7 |  |  |  | základní | 0 | 0 | 0 | 0 | 0 | 0 | 4 | K | 2 | ROZPOCET | 7532.7 | 0 | 0 | 0 | 0 | 1 | 7532.7 | 4 | 58
30 | K | 631547014R | Pouzdro potrubní izolační 28/20 mm, kamenná vlna s Al fólií vyztuž.sklen.mříž | m | 92.2 | 92.4 | 8519.28 |  |  |  | základní | 0 | 0 | 0 | 0 | 0 | 0 | 4 | K | 2 | ROZPOCET | 8519.28 | 0 | 0 | 0 | 0 | 1 | 8519.28 | 4 | 60
31 | K | 631547015R | Pouzdro potrubní izolační 35/20 mm, kamenná vlna s Al fólií vyztuž.sklen.mříž | m | 75.6 | 110.25 | 8334.9 |  |  |  | základní | 0 | 0 | 0 | 0 | 0 | 0 | 4 | K | 2 | ROZPOCET | 8334.9 | 0 | 0 | 0 | 0 | 1 | 8334.9 | 4 | 62
32 | K | 631547018R | Pouzdro potrubní izolační 54/20 mm, kamenná vlna s Al fólií vyztuž.sklen.mříž | m | 118.4 | 115.5 | 13675.2 |  |  |  | základní | 0 | 0 | 0 | 0 | 0 | 0 | 4 | K | 2 | ROZPOCET | 13675.2 | 0 | 0 | 0 | 0 | 1 | 13675.2 | 4 | 64
33 | K | 998713201R00 | Přesun hmot pro izolace tepelné, výšky do 6 m | % | 2.95 | 2625 | 7743.75 |  |  |  | základní | 0 | 0 | 0 | 0 | 0 | 0 | 4 | K | 2 | ROZPOCET | 7743.75 | 0 | 0 | 0 | 0 | 1 | 7743.75 | 4 | 66
| D | 721 | Zdravotechnika - vnitřní kanalizace |  |  |  | 193936.47 | [5 empty] | 0 |  | 0 |  | 0 | 2 | D | 1 | ROZPOCET | [6 empty] | 193936.47
34 | K | 721176103R00 | Potrubí HT připojovací D 50 x 1,8 mm | m | 22.6 | 388.5 | 8780.1 |  |  |  | základní | 0 | 0 | 0 | 0 | 0 | 0 | 4 | K | 2 | ROZPOCET | 8780.1 | 0 | 0 | 0 | 0 | 1 | 8780.1 | 4 | 68
35 | K | 721176113R00 | Potrubí HT odpadní svislé D 50 x 1,8 mm | m | 24.1 | 388.5 | 9362.85 |  |  |  | základní | 0 | 0 | 0 | 0 | 0 | 0 | 4 | K | 2 | ROZPOCET | 9362.85 | 0 | 0 | 0 | 0 | 1 | 9362.85 | 4 | 70
36 | K | 721176104R00 | Potrubí HT připojovací D 75 x 1,9 mm | m | 6.2 | 462 | 2864.4 |  |  |  | základní | 0 | 0 | 0 | 0 | 0 | 0 | 4 | K | 2 | ROZPOCET | 2864.4 | 0 | 0 | 0 | 0 | 1 | 2864.4 | 4 | 72
37 | K | 721176114R00 | Potrubí HT odpadní svislé D 75 x 1,9 mm | m | 18.3 | 462 | 8454.6 |  |  |  | základní | 0 | 0 | 0 | 0 | 0 | 0 | 4 | K | 2 | ROZPOCET | 8454.6 | 0 | 0 | 0 | 0 | 1 | 8454.6 | 4 | 74
38 | K | 721176124R00 | Potrubí HT svodné (ležaté) v zemi D 75 x 1,9 mm | m | 48.8 | 462 | 22545.6 |  |  |  | základní | 0 | 0 | 0 | 0 | 0 | 0 | 4 | K | 2 | ROZPOCET | 22545.6 | 0 | 0 | 0 | 0 | 1 | 22545.6 | 4 | 76
39 | K | 721176105R00 | Potrubí HT připojovací D 110 x 2,7 mm | m | 4.8 | 525 | 2520 |  |  |  | základní | 0 | 0 | 0 | 0 | 0 | 0 | 4 | K | 2 | ROZPOCET | 2520 | 0 | 0 | 0 | 0 | 1 | 2520 | 4 | 78
40 | K | 721176115R00 | Potrubí HT odpadní svislé D 110 x 2,7 mm | m | 10.6 | 525 | 5565 |  |  |  | základní | 0 | 0 | 0 | 0 | 0 | 0 | 4 | K | 2 | ROZPOCET | 5565 | 0 | 0 | 0 | 0 | 1 | 5565 | 4 | 80
41 | K | 721176222R00 | Potrubí KG svodné (ležaté) v zemi D 110 x 3,2 mm | m | 32.6 | 525 | 17115 |  |  |  | základní | 0 | 0 | 0 | 0 | 0 | 0 | 4 | K | 2 | ROZPOCET | 17115 | 0 | 0 | 0 | 0 | 1 | 17115 | 4 | 82
42 | K | 721176223R00 | Potrubí KG svodné (ležaté) v zemi D 125 x 3,2 mm | m | 16.5 | 682.5 | 11261.25 |  |  |  | základní | 0 | 0 | 0 | 0 | 0 | 0 | 4 | K | 2 | ROZPOCET | 11261.25 | 0 | 0 | 0 | 0 | 1 | 11261.25 | 4 | 84
43 | K | 721194104R00 | Vyvedení odpadních výpustek D 40 x 1,8 | kus | 1 | 89.25 | 89.25 |  |  |  | základní | 0 | 0 | 0 | 0 | 0 | 0 | 4 | K | 2 | ROZPOCET | 89.25 | 0 | 0 | 0 | 0 | 1 | 89.25 | 4 | 86
44 | K | 721194105R00 | Vyvedení odpadních výpustek D 50 x 1,8 | kus | 21 | 106.05 | 2227.05 |  |  |  | základní | 0 | 0 | 0 | 0 | 0 | 0 | 4 | K | 2 | ROZPOCET | 2227.05 | 0 | 0 | 0 | 0 | 1 | 2227.05 | 4 | 88
45 | K | 721194109R00 | Vyvedení odpadních výpustek D 110 x 2,3 | kus | 1 | 137.55 | 137.55 |  |  |  | základní | 0 | 0 | 0 | 0 | 0 | 0 | 4 | K | 2 | ROZPOCET | 137.55 | 0 | 0 | 0 | 0 | 1 | 137.55 | 4 | 90
46 | K | 721211501R00 | Vpusť podlahová D 75 mm | kus | 9 | 1638 | 14742 |  |  |  | základní | 0 | 0 | 0 | 0 | 0 | 0 | 4 | K | 2 | ROZPOCET | 14742 | 0 | 0 | 0 | 0 | 1 | 14742 | 4 | 92
47 | K | 721213336R00 | Žlab odtokový do prost.,děrov.rošt,dl.1000mm | kus | 12 | 5880 | 70560 |  |  |  | základní | 0 | 0 | 0 | 0 | 0 | 0 | 4 | K | 2 | ROZPOCET | 70560 | 0 | 0 | 0 | 0 | 1 | 70560 | 4 | 94
48 | K | 721273150R00 | Hlavice ventilační přivětrávací HL900 | kus | 5 | 1118.25 | 5591.25 |  |  |  | základní | 0 | 0 | 0 | 0 | 0 | 0 | 4 | K | 2 | ROZPOCET | 5591.25 | 0 | 0 | 0 | 0 | 1 | 5591.25 | 4 | 96
49 | K | 286571981R | Kus čisticí odpadní DN 110 mm, vnitřní kanalizace | kus | 5 | 126 | 630 |  |  |  | základní | 0 | 0 | 0 | 0 | 0 | 0 | 4 | K | 2 | ROZPOCET | 630 | 0 | 0 | 0 | 0 | 1 | 630 | 4 | 98
50 | K | 721290111R00 | Zkouška těsnosti kanalizace vodou DN 125 | m | 135.4 | 22.05 | 2985.57 |  |  |  | základní | 0 | 0 | 0 | 0 | 0 | 0 | 4 | K | 2 | ROZPOCET | 2985.57 | 0 | 0 | 0 | 0 | 1 | 2985.57 | 4 | 100
51 | K | 998721201R00 | Přesun hmot pro vnitřní kanalizaci, výšky do 6 m | % | 2.7 | 3150 | 8505 |  |  |  | základní | 0 | 0 | 0 | 0 | 0 | 0 | 4 | K | 2 | ROZPOCET | 8505 | 0 | 0 | 0 | 0 | 1 | 8505 | 4 | 102
| D | 722 | Zdravotechnika - vnitřní vodovod |  |  |  | 309373.49 | [5 empty] | 0 |  | 0 |  | 0 | 2 | D | 1 | ROZPOCET | [6 empty] | 309373.49
52 | K | 722131115R00 | Potrubí ocelové pozinkované Zn DN 25x1,5 | m | 70.2 | 504 | 35380.8 |  |  |  | základní | 0 | 0 | 0 | 0 | 0 | 0 | 4 | K | 2 | ROZPOCET | 35380.8 | 0 | 0 | 0 | 0 | 1 | 35380.8 | 4 | 104
53 | K | 722172611R00 | Potrubí polypropylen PPR, studená, D 20x2,8 mm | m | 75.6 | 299.25 | 22623.3 |  |  |  | základní | 0 | 0 | 0 | 0 | 0 | 0 | 4 | K | 2 | ROZPOCET | 22623.3 | 0 | 0 | 0 | 0 | 1 | 22623.3 | 4 | 106
54 | K | 722172612R00 | Potrubí polypropylen PPR, studená, D 25x3,5 mm | m | 54.9 | 351.75 | 19311.08 |  |  |  | základní | 0 | 0 | 0 | 0 | 0 | 0 | 4 | K | 2 | ROZPOCET | 19311.08 | 0 | 0 | 0 | 0 | 1 | 19311.08 | 4 | 108
55 | K | 722172613R00 | Potrubí polypropylen PPR, studená, D 32x4,4 mm | m | 86.4 | 409.5 | 35380.8 |  |  |  | základní | 0 | 0 | 0 | 0 | 0 | 0 | 4 | K | 2 | ROZPOCET | 35380.8 | 0 | 0 | 0 | 0 | 1 | 35380.8 | 4 | 110
56 | K | 722172631R00 | Potrubí polypropylen PPR, teplá, D 20x3,4 mm | m | 103.4 | 299.25 | 30942.45 |  |  |  | základní | 0 | 0 | 0 | 0 | 0 | 0 | 4 | K | 2 | ROZPOCET | 30942.45 | 0 | 0 | 0 | 0 | 1 | 30942.45 | 4 | 112
57 | K | 722172632R00 | Potrubí polypropylen PPR, teplá, D 25x4,2 mm | m | 53.5 | 351.75 | 18818.63 |  |  |  | základní | 0 | 0 | 0 | 0 | 0 | 0 | 4 | K | 2 | ROZPOCET | 18818.63 | 0 | 0 | 0 | 0 | 1 | 18818.63 | 4 | 114
58 | K | 722172633R00 | Potrubí polypropylen PPR, teplá, D 32x5,4 mm | m | 64.9 | 409.5 | 26576.55 |  |  |  | základní | 0 | 0 | 0 | 0 | 0 | 0 | 4 | K | 2 | ROZPOCET | 26576.55 | 0 | 0 | 0 | 0 | 1 | 26576.55 | 4 | 116
59 | K | 722172362R00 | Smyčka kompenzační z PPR, D 25 x 4,2 mm, PN 20 | kus | 6 | 351.75 | 2110.5 |  |  |  | základní | 0 | 0 | 0 | 0 | 0 | 0 | 4 | K | 2 | ROZPOCET | 2110.5 | 0 | 0 | 0 | 0 | 1 | 2110.5 | 4 | 118
60 | K | 722172363R00 | Smyčka kompenzační z PPR, D 32 x 5,4 mm, PN 20 | kus | 12 | 409.5 | 4914 |  |  |  | základní | 0 | 0 | 0 | 0 | 0 | 0 | 4 | K | 2 | ROZPOCET | 4914 | 0 | 0 | 0 | 0 | 1 | 4914 | 4 | 120
61 | K | 722181213RT7 | Izolace návleková tl. stěny 13 mm, vnitřní průměr 22 mm | m | 179 | 90.3 | 16163.7 |  |  |  | základní | 0 | 0 | 0 | 0 | 0 | 0 | 4 | K | 2 | ROZPOCET | 16163.7 | 0 | 0 | 0 | 0 | 1 | 16163.7 | 4 | 122
62 | K | 722181213RT8 | Izolace návleková tl. stěny 13 mm, vnitřní průměr 25 mm | m | 108.4 | 103.95 | 11268.18 |  |  |  | základní | 0 | 0 | 0 | 0 | 0 | 0 | 4 | K | 2 | ROZPOCET | 11268.18 | 0 | 0 | 0 | 0 | 1 | 11268.18 | 4 | 124
63 | K | 722181213RU2 | Izolace návleková tl. stěny 13 mm, vnitřní průměr 35 mm | m | 151.3 | 118.65 | 17951.75 |  |  |  | základní | 0 | 0 | 0 | 0 | 0 | 0 | 4 | K | 2 | ROZPOCET | 17951.75 | 0 | 0 | 0 | 0 | 1 | 17951.75 | 4 | 126
64 | K | 722190401R00 | Vyvedení a upevnění výpustek DN 15 | kus | 74 | 157.5 | 11655 |  |  |  | základní | 0 | 0 | 0 | 0 | 0 | 0 | 4 | K | 2 | ROZPOCET | 11655 | 0 | 0 | 0 | 0 | 1 | 11655 | 4 | 128
65 | K | 722190402R00 | Vyvedení a upevnění výpustek DN 20 | kus | 3 | 189 | 567 |  |  |  | základní | 0 | 0 | 0 | 0 | 0 | 0 | 4 | K | 2 | ROZPOCET | 567 | 0 | 0 | 0 | 0 | 1 | 567 | 4 | 130
66 | K | 722220111R00 | Nástěnka K 247, pro výtokový ventil G 1/2 | kus | 26 | 54.6 | 1419.6 |  |  |  | základní | 0 | 0 | 0 | 0 | 0 | 0 | 4 | K | 2 | ROZPOCET | 1419.6 | 0 | 0 | 0 | 0 | 1 | 1419.6 | 4 | 132
67 | K | 722220121R00 | Nástěnka K 247, pro baterii G 1/2 | pár | 24 | 199.5 | 4788 |  |  |  | základní | 0 | 0 | 0 | 0 | 0 | 0 | 4 | K | 2 | ROZPOCET | 4788 | 0 | 0 | 0 | 0 | 1 | 4788 | 4 | 134
68 | K | 7222231 | Uzavírací set odběrných míst vč.montáže | kus | 7 | 892.5 | 6247.5 |  |  |  | základní | 0 | 0 | 0 | 0 | 0 | 0 | 4 | K | 2 | ROZPOCET | 6247.5 | 0 | 0 | 0 | 0 | 1 | 6247.5 | 4 | 136
69 | K | 722229102R00 | Montáž vodovodních armatur,1závit, G 3/4 | kus | 7 | 136.5 | 955.5 |  |  |  | základní | 0 | 0 | 0 | 0 | 0 | 0 | 4 | K | 2 | ROZPOCET | 955.5 | 0 | 0 | 0 | 0 | 1 | 955.5 | 4 | 138
70 | K | 722254126RT1 | Skříň hydrantová s výzbrojí C 52 + nástavec a klíč, hadice Pyrotex C52, skříň ocelová C52 | soubor | 2 | 11025 | 22050 |  |  |  | základní | 0 | 0 | 0 | 0 | 0 | 0 | 4 | K | 2 | ROZPOCET | 22050 | 0 | 0 | 0 | 0 | 1 | 22050 | 4 | 140
71 | K | 722280106R00 | Tlaková zkouška vodovodního potrubí DN 32 | m | 446.9 | 13.65 | 6100.19 |  |  |  | základní | 0 | 0 | 0 | 0 | 0 | 0 | 4 | K | 2 | ROZPOCET | 6100.19 | 0 | 0 | 0 | 0 | 1 | 6100.19 | 4 | 142
72 | K | 722290234R00 | Proplach a dezinfekce vodovod.potrubí DN 80 | m | 446.9 | 8.4 | 3753.96 |  |  |  | základní | 0 | 0 | 0 | 0 | 0 | 0 | 4 | K | 2 | ROZPOCET | 3753.96 | 0 | 0 | 0 | 0 | 1 | 3753.96 | 4 | 144
73 | K | 998722201R00 | Přesun hmot pro vnitřní vodovod, výšky do 6 m | % | 2.2 | 4725 | 10395 |  |  |  | základní | 0 | 0 | 0 | 0 | 0 | 0 | 4 | K | 2 | ROZPOCET | 10395 | 0 | 0 | 0 | 0 | 1 | 10395 | 4 | 146
| D | 724 | Zdravotechnika - strojní vybavení |  |  |  | 11093.25 | [5 empty] | 0 |  | 0 |  | 0 | 2 | D | 1 | ROZPOCET | [6 empty] | 11093.25
74 | K | 724149101R00 | D+M čerpadla cirkulačního vč.armatur | kus | 1 | 6825 | 6825 |  |  |  | základní | 0 | 0 | 0 | 0 | 0 | 0 | 4 | K | 2 | ROZPOCET | 6825 | 0 | 0 | 0 | 0 | 1 | 6825 | 4 | 148
75 | K | 998724201R00 | Přesun hmot pro strojní vybavení, výšky do 6 m | % | 2.71 | 1575 | 4268.25 |  |  |  | základní | 0 | 0 | 0 | 0 | 0 | 0 | 4 | K | 2 | ROZPOCET | 4268.25 | 0 | 0 | 0 | 0 | 1 | 4268.25 | 4 | 150
| D | 725 | Zdravotechnika - zařizovací předměty |  |  |  | 610197 | [5 empty] | 0 |  | 0 |  | 0 | 2 | D | 1 | ROZPOCET | [6 empty] | 610197
76 | K | 725014131R00 | Klozet závěsný + sedátko, bílý | soubor | 9 | 3990 | 35910 |  |  |  | základní | 0 | 0 | 0 | 0 | 0 | 0 | 4 | K | 2 | ROZPOCET | 35910 | 0 | 0 | 0 | 0 | 1 | 35910 | 4 | 152
77 | K | 725016103R00 | Pisoár s oplachov. ventilem, bílý | soubor | 5 | 4830 | 24150 |  |  |  | základní | 0 | 0 | 0 | 0 | 0 | 0 | 4 | K | 2 | ROZPOCET | 24150 | 0 | 0 | 0 | 0 | 1 | 24150 | 4 | 154
78 | K | 725017122R00 | Umyvadlo na šrouby 50 x 55 cm, bílé pro invalidy | soubor | 1 | 2352 | 2352 |  |  |  | základní | 0 | 0 | 0 | 0 | 0 | 0 | 4 | K | 2 | ROZPOCET | 2352 | 0 | 0 | 0 | 0 | 1 | 2352 | 4 | 156
79 | K | 725017123R00 | Umyvadlo na šrouby 80 x 45 cm, bílé | soubor | 2 | 4620 | 9240 |  |  |  | základní | 0 | 0 | 0 | 0 | 0 | 0 | 4 | K | 2 | ROZPOCET | 9240 | 0 | 0 | 0 | 0 | 1 | 9240 | 4 | 158
80 | K | 725017124R00 | Umyvadlo na šrouby 100 x 45 cm, bílé | soubor | 10 | 5880 | 58800 |  |  |  | základní | 0 | 0 | 0 | 0 | 0 | 0 | 4 | K | 2 | ROZPOCET | 58800 | 0 | 0 | 0 | 0 | 1 | 58800 | 4 | 160
81 | K | 725017125R00 | Umyvadlo na šrouby 140 x 60 cm, bílé | soubor | 4 | 9397.5 | 37590 |  |  |  | základní | 0 | 0 | 0 | 0 | 0 | 0 | 4 | K | 2 | ROZPOCET | 37590 | 0 | 0 | 0 | 0 | 1 | 37590 | 4 | 162
82 | K | 725019101R00 | Výlevka stojící s plastovou mřížkou | soubor | 1 | 5040 | 5040 |  |  |  | základní | 0 | 0 | 0 | 0 | 0 | 0 | 4 | K | 2 | ROZPOCET | 5040 | 0 | 0 | 0 | 0 | 1 | 5040 | 4 | 164
83 | K | 554300 | Sprchový kout 120 x 100, cm | kus | 12 | 19110 | 229320 |  |  |  | základní | 0 | 0 | 0 | 0 | 0 | 0 | 4 | K | 2 | ROZPOCET | 229320 | 0 | 0 | 0 | 0 | 1 | 229320 | 4 | 166
84 | K | 725119306R00 | Montáž klozetu závěsného | soubor | 9 | 420 | 3780 |  |  |  | základní | 0 | 0 | 0 | 0 | 0 | 0 | 4 | K | 2 | ROZPOCET | 3780 | 0 | 0 | 0 | 0 | 1 | 3780 | 4 | 168
85 | K | 725119401R00 | Montáž předstěnových systémů pro zazdění | soubor | 9 | 682.5 | 6142.5 |  |  |  | základní | 0 | 0 | 0 | 0 | 0 | 0 | 4 | K | 2 | ROZPOCET | 6142.5 | 0 | 0 | 0 | 0 | 1 | 6142.5 | 4 | 170
86 | K | 725121611R00 | Splachovač pisoárů automatický SLP 02K | soubor | 5 | 4410 | 22050 |  |  |  | základní | 0 | 0 | 0 | 0 | 0 | 0 | 4 | K | 2 | ROZPOCET | 22050 | 0 | 0 | 0 | 0 | 1 | 22050 | 4 | 172
87 | K | 725129201R00 | Montáž pisoárového záchodku bez nádrže | soubor | 5 | 577.5 | 2887.5 |  |  |  | základní | 0 | 0 | 0 | 0 | 0 | 0 | 4 | K | 2 | ROZPOCET | 2887.5 | 0 | 0 | 0 | 0 | 1 | 2887.5 | 4 | 174
88 | K | 725219401R00 | Montáž umyvadel na šrouby do zdiva | soubor | 17 | 420 | 7140 |  |  |  | základní | 0 | 0 | 0 | 0 | 0 | 0 | 4 | K | 2 | ROZPOCET | 7140 | 0 | 0 | 0 | 0 | 1 | 7140 | 4 | 176
89 | K | 725249103R00 | Montáž sprchových koutů | soubor | 12 | 1155 | 13860 |  |  |  | základní | 0 | 0 | 0 | 0 | 0 | 0 | 4 | K | 2 | ROZPOCET | 13860 | 0 | 0 | 0 | 0 | 1 | 13860 | 4 | 178
90 | K | 725339101R00 | Montáž výlevky diturvitové, bez nádrže a armatur | kus | 1 | 630 | 630 |  |  |  | základní | 0 | 0 | 0 | 0 | 0 | 0 | 4 | K | 2 | ROZPOCET | 630 | 0 | 0 | 0 | 0 | 1 | 630 | 4 | 180
91 | K | 725291142R00 | Madlo dvojité pevné nerez Novaservis dl. 844 mm | soubor | 1 | 2623.95 | 2623.95 |  |  |  | základní | 0 | 0 | 0 | 0 | 0 | 0 | 4 | K | 2 | ROZPOCET | 2623.95 | 0 | 0 | 0 | 0 | 1 | 2623.95 | 4 | 182
92 | K | 725291146R00 | Madlo dvojité sklopné nerez Novaservis dl. 852 mm | soubor | 1 | 3147.9 | 3147.9 |  |  |  | základní | 0 | 0 | 0 | 0 | 0 | 0 | 4 | K | 2 | ROZPOCET | 3147.9 | 0 | 0 | 0 | 0 | 1 | 3147.9 | 4 | 184
93 | K | 725299101R00 | Montáž koupelnových doplňků - mýdelníků, držáků ap | soubor | 76 | 157.5 | 11970 |  |  |  | základní | 0 | 0 | 0 | 0 | 0 | 0 | 4 | K | 2 | ROZPOCET | 11970 | 0 | 0 | 0 | 0 | 1 | 11970 | 4 | 186
94 | K | 551453 | Držák toaletního papíru | kus | 9 | 525 | 4725 |  |  |  | základní | 0 | 0 | 0 | 0 | 0 | 0 | 4 | K | 2 | ROZPOCET | 4725 | 0 | 0 | 0 | 0 | 1 | 4725 | 4 | 188
95 | K | 551453.1 | Mýdelník do sprchy drátěný | kus | 12 | 523.95 | 6287.4 |  |  |  | základní | 0 | 0 | 0 | 0 | 0 | 0 | 4 | K | 2 | ROZPOCET | 6287.4 | 0 | 0 | 0 | 0 | 1 | 6287.4 | 4 | 190
96 | K | 551453.2 | Háček na ručník nebo oděv | kus | 26 | 103.95 | 2702.7 |  |  |  | základní | 0 | 0 | 0 | 0 | 0 | 0 | 4 | K | 2 | ROZPOCET | 2702.7 | 0 | 0 | 0 | 0 | 1 | 2702.7 | 4 | 192
97 | K | 55145352R | Set sprchový hadice, růžice, držák 901.00 | kus | 12 | 1260 | 15120 |  |  |  | základní | 0 | 0 | 0 | 0 | 0 | 0 | 4 | K | 2 | ROZPOCET | 15120 | 0 | 0 | 0 | 0 | 1 | 15120 | 4 | 194
98 | K | 615290318R | Zrcadlo na desce 48x76x2 cm | kus | 17 | 1806 | 30702 |  |  |  | základní | 0 | 0 | 0 | 0 | 0 | 0 | 4 | K | 2 | ROZPOCET | 30702 | 0 | 0 | 0 | 0 | 1 | 30702 | 4 | 196
99 | K | 725814103R00 | Ventil rohový DN 15 x DN 10 | soubor | 10 | 96.6 | 966 |  |  |  | základní | 0 | 0 | 0 | 0 | 0 | 0 | 4 | K | 2 | ROZPOCET | 966 | 0 | 0 | 0 | 0 | 1 | 966 | 4 | 198
100 | K | 725819201R00 | Montáž ventilu nástěnného G 1/2 | soubor | 10 | 73.5 | 735 |  |  |  | základní | 0 | 0 | 0 | 0 | 0 | 0 | 4 | K | 2 | ROZPOCET | 735 | 0 | 0 | 0 | 0 | 1 | 735 | 4 | 200
101 | K | 725823121RT0 | Baterie umyvadlová stoján. ruční, vč. otvír.odpadu, základní | kus | 17 | 1323 | 22491 |  |  |  | základní | 0 | 0 | 0 | 0 | 0 | 0 | 4 | K | 2 | ROZPOCET | 22491 | 0 | 0 | 0 | 0 | 1 | 22491 | 4 | 202
102 | K | 725829201R00 | Montáž baterie umyvadlové a dřezové chromové | kus | 17 | 367.5 | 6247.5 |  |  |  | základní | 0 | 0 | 0 | 0 | 0 | 0 | 4 | K | 2 | ROZPOCET | 6247.5 | 0 | 0 | 0 | 0 | 1 | 6247.5 | 4 | 204
103 | K | 725845111RT0 | Baterie sprchová nástěnná ruční, bez příslušenství, základní | kus | 12 | 1375.5 | 16506 |  |  |  | základní | 0 | 0 | 0 | 0 | 0 | 0 | 4 | K | 2 | ROZPOCET | 16506 | 0 | 0 | 0 | 0 | 1 | 16506 | 4 | 206
104 | K | 725849201R00 | Montáž baterií sprchových, pevná výška | kus | 12 | 367.5 | 4410 |  |  |  | základní | 0 | 0 | 0 | 0 | 0 | 0 | 4 | K | 2 | ROZPOCET | 4410 | 0 | 0 | 0 | 0 | 1 | 4410 | 4 | 208
105 | K | 725860213R00 | Sifon umyvadlový HL132, D 32, 40 mm | kus | 17 | 243.6 | 4141.2 |  |  |  | základní | 0 | 0 | 0 | 0 | 0 | 0 | 4 | K | 2 | ROZPOCET | 4141.2 | 0 | 0 | 0 | 0 | 1 | 4141.2 | 4 | 210
106 | K | 725869101R00 | Montáž uzávěrek zápach.umyvadlových D 32 | kus | 17 | 115.5 | 1963.5 |  |  |  | základní | 0 | 0 | 0 | 0 | 0 | 0 | 4 | K | 2 | ROZPOCET | 1963.5 | 0 | 0 | 0 | 0 | 1 | 1963.5 | 4 | 212
107 | K | 725980131R00 | Mřížka nasávací z plastu, 200 x 300 mm | kus | 5 | 283.5 | 1417.5 |  |  |  | základní | 0 | 0 | 0 | 0 | 0 | 0 | 4 | K | 2 | ROZPOCET | 1417.5 | 0 | 0 | 0 | 0 | 1 | 1417.5 | 4 | 214
108 | K | 998725201R00 | Přesun hmot pro zařizovací předměty, výšky do 6 m | % | 2.29 | 6615 | 15148.35 |  |  |  | základní | 0 | 0 | 0 | 0 | 0 | 0 | 4 | K | 2 | ROZPOCET | 15148.35 | 0 | 0 | 0 | 0 | 1 | 15148.35 | 4 | 216
| D | 726 | Zdravotechnika - předstěnové instalace |  |  |  | 35736.75 | [5 empty] | 0 |  | 0 |  | 0 | 2 | D | 1 | ROZPOCET | [6 empty] | 35736.75
109 | K | 726211121R00 | Modul-WC Kombifix, UP320, h 108 cm | soubor | 9 | 3570 | 32130 |  |  |  | základní | 0 | 0 | 0 | 0 | 0 | 0 | 4 | K | 2 | ROZPOCET | 32130 | 0 | 0 | 0 | 0 | 1 | 32130 | 4 | 218
110 | K | 998726221R00 | Přesun hmot pro předstěnové systémy, výšky do 6 m | % | 2.29 | 1575 | 3606.75 |  |  |  | základní | 0 | 0 | 0 | 0 | 0 | 0 | 4 | K | 2 | ROZPOCET | 3606.75 | 0 | 0 | 0 | 0 | 1 | 3606.75 | 4 | 220

## 08 - UT - kotelny
[9 empty] | >> skryté sloupce << | [9 empty] | {cdfa93eb-84de-43f1-a499-7e76aa5cfeaa}
2
| KRYCÍ LIST SOUPISU PRACÍ | [8 empty] | v --- níže se nacházejí doplnkové a pomocné údaje k sestavám --- v | [8 empty] | False
Stavba:
Tělocvična - Chodová Planá
Objekt:
08 - UT - kotelny
| KSO: |  |  |  |  | CC-CZ:
| Místo: |  |  |  |  | Datum: | 2020-04-06
| Zadavatel: |  |  |  |  | IČ:
DIČ:
| Zhotovitel: |  |  |  |  | IČ: | 46883037
|  | S&H stavební a obchodní firma, spol. s.r.o. |  |  |  | DIČ: | CZ46883037
| Projektant: |  |  |  |  | IČ:
DIČ:
| Zpracovatel: |  |  |  |  | IČ:
DIČ:
Poznámka:
| Cena bez DPH | [5 empty] | 728624.4
|  |  | Základ daně |  |  | Sazba daně | Výše daně
| DPH | základní | 728624.4 |  |  | 21% | 153011.12
|  | snížená | 0 |  |  | 15% | 0
|  | zákl. přenesená | 0 |  |  | 21% | 0
|  | sníž. přenesená | 0 |  |  | 15% | 0
|  | nulová | 0 |  |  | 0% | 0
| Cena s DPH |  |  | v | CZK |  | 881635.52
| Projektant |  |  | Zpracovatel
| Datum a podpis: |  | Razítko | Datum a podpis: |  |  | Razítko
| Objednavatel |  |  | Zhotovitel
| Datum a podpis: |  | Razítko | Datum a podpis: |  |  | Razítko
REKAPITULACE ČLENĚNÍ SOUPISU PRACÍ
Stavba:
Tělocvična - Chodová Planá
Objekt:
08 - UT - kotelny
Místo: | [5 empty] | Datum: | 2020-04-06
Zadavatel: | [5 empty] | Projektant:
Zhotovitel: |  |  | S&H stavební a obchodní firma, spol. s.r.o. |  |  | Zpracovatel:
Kód dílu - Popis | [6 empty] | Cena celkem [CZK]
Náklady ze soupisu prací | [6 empty] | 728624.4 | [12 empty] | -1
| PSV - Práce a dodávky PSV | [5 empty] | 728624.4
| 713 - Izolace tepelné | [5 empty] | 7592.55
| 731 - Ústřední vytápění - kotelny | [5 empty] | 473550
| 732 - Ústřední vytápění - strojovny | [5 empty] | 121002
| 733 - Ústřední vytápění - rozvodné potrubí | [5 empty] | 23074.8
| 734 - Ústřední vytápění - armatury | [5 empty] | 103405.05
SOUPIS PRACÍ
Stavba:
Tělocvična - Chodová Planá
Objekt:
08 - UT - kotelny
Místo: | [5 empty] | Datum: | 2020-04-06
Zadavatel: | [5 empty] | Projektant:
Zhotovitel: |  |  | S&H stavební a obchodní firma, spol. s.r.o. |  |  | Zpracovatel:
PČ | Typ | Kód | Popis | MJ | Množství | J.cena [CZK] | Cena celkem [CZK] | Cenová soustava |  |  | DPH | J. Nh [h] | Nh celkem [h] | J. hmotnost [t] | Hmotnost celkem [t] | J. suť [t] | Suť Celkem [t]
Náklady soupisu celkem | [6 empty] | 728624.4 | [5 empty] | 0 |  | 0 |  | 0 |  | D | -1 | [7 empty] | 728624.4
| D | PSV | Práce a dodávky PSV |  |  |  | 728624.4 | [5 empty] | 0 |  | 0 |  | 0 | 2 | D | 0 | ROZPOCET | [6 empty] | 728624.4
| D | 713 | Izolace tepelné |  |  |  | 7592.55 | [5 empty] | 0 |  | 0 |  | 0 | 2 | D | 1 | ROZPOCET | [6 empty] | 7592.55
1 | K | 713463211 | Montáž izolace tepelné potrubí potrubními pouzdry s Al fólií staženými Al páskou 1x D do 50 mm | m | 7 | 63 | 441 |  |  |  | základní | 0 | 0 | 0 | 0 | 0 | 0 | 4 | K | 2 | ROZPOCET | 441 | 0 | 0 | 0 | 0 | 1 | 441 | 4 | 2
2 | K | 63154532 | pouzdro izolační potrubní s jednostrannou Al fólií max. 250/100 °C 35/30 mm | m | 3 | 110.25 | 330.75 |  |  |  | základní | 0 | 0 | 0 | 0 | 0 | 0 | 4 | K | 2 | ROZPOCET | 330.75 | 0 | 0 | 0 | 0 | 1 | 330.75 | 4 | 4
3 | K | 63154573 | pouzdro izolační potrubní s jednostrannou Al fólií max. 250/100 °C 48/40 mm | m | 4 | 134.4 | 537.6 |  |  |  | základní | 0 | 0 | 0 | 0 | 0 | 0 | 4 | K | 2 | ROZPOCET | 537.6 | 0 | 0 | 0 | 0 | 1 | 537.6 | 4 | 6
4 | K | 63154574 | pouzdro izolační potrubní s jednostrannou Al fólií max. 250/100 °C 60/50 mm | m | 9 | 195.3 | 1757.7 |  |  |  | základní | 0 | 0 | 0 | 0 | 0 | 0 | 4 | K | 2 | ROZPOCET | 1757.7 | 0 | 0 | 0 | 0 | 1 | 1757.7 | 4 | 8
5 | K | 713463215 | Montáž izolace tepelné na regulačním uzlu potrubními pouzdry s Al fólií staženými Al páskou 1x D do 76 mm | m | 19 | 73.5 | 1396.5 |  |  |  | základní | 0 | 0 | 0 | 0 | 0 | 0 | 4 | K | 2 | ROZPOCET | 1396.5 | 0 | 0 | 0 | 0 | 1 | 1396.5 | 4 | 10
6 | K | 63154018 | pouzdro izolační potrubní s jednostrannou Al fólií max. 250/100 °C 76/50 mm | m | 10 | 197.4 | 1974 |  |  |  | základní | 0 | 0 | 0 | 0 | 0 | 0 | 4 | K | 2 | ROZPOCET | 1974 | 0 | 0 | 0 | 0 | 1 | 1974 | 4 | 12
7 | K | 998713201 | Přesun hmot | % | 1 | 1155 | 1155 |  |  |  | základní | 0 | 0 | 0 | 0 | 0 | 0 | 4 | K | 2 | ROZPOCET | 1155 | 0 | 0 | 0 | 0 | 1 | 1155 | 4 | 14
| D | 731 | Ústřední vytápění - kotelny |  |  |  | 473550 | [5 empty] | 0 |  | 0 |  | 0 | 2 | D | 1 | ROZPOCET | [6 empty] | 473550
8 | K | 731241001 R | Montáž kotle ocelového stacionárního plynového o výkonu do 50kW,odtah spalin do komína | soub | 2 | 3675 | 7350 |  |  |  | základní | 0 | 0 | 0 | 0 | 0 | 0 | 4 | K | 2 | ROZPOCET | 7350 | 0 | 0 | 0 | 0 | 1 | 7350 | 4 | 16
9 | K | 484178000 R | Kotel plynový kondenzační nerez výměník V KASKÁDĚ 2x 45kW stacionární s obslužnými jednotkami 100 HC 1B , kaskádový modul ,s regulací 300-K rozšířenou o 2 + 3 topný okruh, neutralizační zařízení a uvedení do provozu | soub | 1 | 355740 | 355740 |  |  |  | základní | 0 | 0 | 0 | 0 | 0 | 0 | 4 | K | 2 | ROZPOCET | 355740 | 0 | 0 | 0 | 0 | 1 | 355740 | 4 | 18
10 | K | 731810003 | Nucený odtah spalin pro kondenzační kotel 1vrstva/3vrstvy komín fasádní dodávka + montáž | soub | 2 | 52080 | 104160 |  |  |  | základní | 0 | 0 | 0 | 0 | 0 | 0 | 4 | K | 2 | ROZPOCET | 104160 | 0 | 0 | 0 | 0 | 1 | 104160 | 4 | 20
11 | K | 998732201 | Přesun hmot | % | 1 | 6300 | 6300 |  |  |  | základní | 0 | 0 | 0 | 0 | 0 | 0 | 4 | K | 2 | ROZPOCET | 6300 | 0 | 0 | 0 | 0 | 1 | 6300 | 4 | 22
| D | 732 | Ústřední vytápění - strojovny |  |  |  | 121002 | [5 empty] | 0 |  | 0 |  | 0 | 2 | D | 1 | ROZPOCET | [6 empty] | 121002
12 | K | 732199100 | Orientační štítky pro strojovnu ,kotelnu | soub | 10 | 220.5 | 2205 |  |  |  | základní | 0 | 0 | 0 | 0 | 0 | 0 | 4 | K | 2 | ROZPOCET | 2205 | 0 | 0 | 0 | 0 | 1 | 2205 | 4 | 24
0 | K | 73234 | Eelektrický zásobník TUV - DZ - OKCE 200 S s topným tělesem TPK 210-12/3-6kW | kus | 3 | 14259 | 42777 |  |  |  | základní | 0 | 0 | 0 | 0 | 0 | 0 | 4 | K | 2 | ROZPOCET | 42777 | 0 | 0 | 0 | 0 | 1 | 42777 | 4 | 26
0 | K | 7323401 | Armaturní sestava k elektr. Zásob. TUV vč. Materiálu | kus | 3 | 3255 | 9765 |  |  |  | základní | 0 | 0 | 0 | 0 | 0 | 0 | 4 | K | 2 | ROZPOCET | 9765 | 0 | 0 | 0 | 0 | 1 | 9765 | 4 | 28
0 | K | 732219301R00 | Montáž ohříváků vody stojat. Do 200l | soub | 3 | 2940 | 8820 |  |  |  | základní | 0 | 0 | 0 | 0 | 0 | 0 | 4 | K | 2 | ROZPOCET | 8820 | 0 | 0 | 0 | 0 | 1 | 8820 | 4 | 30
13 | K | 732429212 | Montáž čerpadla oběhového mokroběžného závitového DN 25 | soub | 3 | 588 | 1764 |  |  |  | základní | 0 | 0 | 0 | 0 | 0 | 0 | 4 | K | 2 | ROZPOCET | 1764 | 0 | 0 | 0 | 0 | 1 | 1764 | 4 | 32
14 | K | 42611341 | čerpadlo oběhové teplovodní s elektronickou regulací Grundfos typ Magna 3 25-120 závitové provedení DN 25 pro vytápění ,M= 4,0 m3/h,1x230V do 110°C, | kus | 1 | 17955 | 17955 |  |  |  | základní | 0 | 0 | 0 | 0 | 0 | 0 | 4 | K | 2 | ROZPOCET | 17955 | 0 | 0 | 0 | 0 | 1 | 17955 | 4 | 34
15 | K | 42611342 | čerpadlo oběhové teplovodní s elektronickou regulací Grundfos typ ALPHA 2 25-60 závitové provedení DN 25 pro vytápění ,Q= 3,0 m3/h, Q = 1,4m3/h,1x230V do 110°C, | kus | 2 | 5565 | 11130 |  |  |  | základní | 0 | 0 | 0 | 0 | 0 | 0 | 4 | K | 2 | ROZPOCET | 11130 | 0 | 0 | 0 | 0 | 1 | 11130 | 4 | 36
16 | K | 732481255 | Montáž rodělovače a sběrače na topnou vodu do 130°C PN 16 do průtoku 8,4 m3/h- | soub | 2 | 1207.5 | 2415 |  |  |  | základní | 0 | 0 | 0 | 0 | 0 | 0 | 4 | K | 2 | ROZPOCET | 2415 | 0 | 0 | 0 | 0 | 1 | 2415 | 4 | 38
17 | K | 732485200 | Rozdělovač , sběrač ocel , Q= 8,4m3/h - hrdla DN 65, Dn40, 2x DN25 , vypouštění, teploměr, tlakoměr 3xDN15 | soub | 2 | 6615 | 13230 |  |  |  | základní | 0 | 0 | 0 | 0 | 0 | 0 | 4 | K | 2 | ROZPOCET | 13230 | 0 | 0 | 0 | 0 | 1 | 13230 | 4 | 40
18 | K | 732481263 | Montáž, kotvení, revize TNS , expanzní nádoby do 200 lit PN 6 | soub | 1 | 546 | 546 |  |  |  | základní | 0 | 0 | 0 | 0 | 0 | 0 | 4 | K | 2 | ROZPOCET | 546 | 0 | 0 | 0 | 0 | 1 | 546 | 4 | 42
19 | K | 732485300 | Expanzní nádoba toná voda do 90°C s vakem 200 lit PN 6 | soub | 1 | 7245 | 7245 |  |  |  | základní | 0 | 0 | 0 | 0 | 0 | 0 | 4 | K | 2 | ROZPOCET | 7245 | 0 | 0 | 0 | 0 | 1 | 7245 | 4 | 44
20 | K | 998732201 | Přesun hmot | % | 1 | 3150 | 3150 |  |  |  | základní | 0 | 0 | 0 | 0 | 0 | 0 | 4 | K | 2 | ROZPOCET | 3150 | 0 | 0 | 0 | 0 | 1 | 3150 | 4 | 46
| D | 733 | Ústřední vytápění - rozvodné potrubí |  |  |  | 23074.8 | [5 empty] | 0 |  | 0 |  | 0 | 2 | D | 1 | ROZPOCET | [6 empty] | 23074.8
21 | K | 733111317 | Potrubí ocelové závitové svařované běžné v kotelnách nebo strojovnách DN 25 | m | 3 | 430.5 | 1291.5 |  |  |  | základní | 0 | 0 | 0 | 0 | 0 | 0 | 4 | K | 2 | ROZPOCET | 1291.5 | 0 | 0 | 0 | 0 | 1 | 1291.5 | 4 | 48
22 | K | 733113117 | Příplatek k porubí z trubek ocelových zhotovení závitové ocelové přípojky DN 25 | kus | 3 | 155.4 | 466.2 |  |  |  | základní | 0 | 0 | 0 | 0 | 0 | 0 | 4 | K | 2 | ROZPOCET | 466.2 | 0 | 0 | 0 | 0 | 1 | 466.2 | 4 | 50
23 | K | 733122229 | Příplatek k porubí z trubek ocelových zhotovení závitové ocelové přípojky DN 25 | m | 4 | 155.4 | 621.6 |  |  |  | základní | 0 | 0 | 0 | 0 | 0 | 0 | 4 | K | 2 | ROZPOCET | 621.6 | 0 | 0 | 0 | 0 | 1 | 621.6 | 4 | 52
24 | K | 733122231 | Potrubí ocelové závitové svařované běžné v kotelnách nebo strojovnách DN 50 | m | 9 | 735 | 6615 |  |  |  | základní | 0 | 0 | 0 | 0 | 0 | 0 | 4 | K | 2 | ROZPOCET | 6615 | 0 | 0 | 0 | 0 | 1 | 6615 | 4 | 54
25 | K | 733122232 | Potrubí ocelové závitové svařované běžné v kotelnách nebo strojovnách DN 65 | m | 10 | 861 | 8610 |  |  |  | základní | 0 | 0 | 0 | 0 | 0 | 0 | 4 | K | 2 | ROZPOCET | 8610 | 0 | 0 | 0 | 0 | 1 | 8610 | 4 | 56
26 | K | 733123116 | Příplatek k porubí z trubek ocelových zhotovení závitové ocelové přípojky DN 40-DN 50 | ks | 4 | 311.85 | 1247.4 |  |  |  | základní | 0 | 0 | 0 | 0 | 0 | 0 | 4 | K | 2 | ROZPOCET | 1247.4 | 0 | 0 | 0 | 0 | 1 | 1247.4 | 4 | 58
27 | K | 733123117 | Příplatek k porubí z trubek ocelových zhotovení závitové ocelové přípojky DN 65 | ks | 2 | 378 | 756 |  |  |  | základní | 0 | 0 | 0 | 0 | 0 | 0 | 4 | K | 2 | ROZPOCET | 756 | 0 | 0 | 0 | 0 | 1 | 756 | 4 | 60
28 | K | 733190107 | Zkouška těsnosti potrubí ocelové závitové do DN 40 | m | 7 | 9.45 | 66.15 |  |  |  | základní | 0 | 0 | 0 | 0 | 0 | 0 | 4 | K | 2 | ROZPOCET | 66.15 | 0 | 0 | 0 | 0 | 1 | 66.15 | 4 | 62
29 | K | 733190217 | Zkouška těsnosti potrubí ocelové hladké do DN 50 | m | 9 | 11.55 | 103.95 |  |  |  | základní | 0 | 0 | 0 | 0 | 0 | 0 | 4 | K | 2 | ROZPOCET | 103.95 | 0 | 0 | 0 | 0 | 1 | 103.95 | 4 | 64
30 | K | 733190219 | Zkouška těsnosti potrubí ocelové hladké přes DN 50 | m | 10 | 14.7 | 147 |  |  |  | základní | 0 | 0 | 0 | 0 | 0 | 0 | 4 | K | 2 | ROZPOCET | 147 | 0 | 0 | 0 | 0 | 1 | 147 | 4 | 66
31 | K | 998733201 | Přesun hmot | % | 1 | 3150 | 3150 |  |  |  | základní | 0 | 0 | 0 | 0 | 0 | 0 | 4 | K | 2 | ROZPOCET | 3150 | 0 | 0 | 0 | 0 | 1 | 3150 | 4 | 68
| D | 734 | Ústřední vytápění - armatury |  |  |  | 103405.05 | [5 empty] | 0 |  | 0 |  | 0 | 2 | D | 1 | ROZPOCET | [6 empty] | 103405.05
32 | K | 734209116 | Montáž armatury závitové s dvěma závity do G 5/4" | ks | 27 | 200.55 | 5414.85 |  |  |  | základní | 0 | 0 | 0 | 0 | 0 | 0 | 4 | K | 2 | ROZPOCET | 5414.85 | 0 | 0 | 0 | 0 | 1 | 5414.85 | 4 | 70
33 | K | 734209117 | Montáž armatury závitové s dvěma závity G 2" | ks | 24 | 258.3 | 6199.2 |  |  |  | základní | 0 | 0 | 0 | 0 | 0 | 0 | 4 | K | 2 | ROZPOCET | 6199.2 | 0 | 0 | 0 | 0 | 1 | 6199.2 | 4 | 72
34 | K | 734209119 | Montáž armatury závitové s dvěma závity G 2 1/2" | ks | 2 | 299.25 | 598.5 |  |  |  | základní | 0 | 0 | 0 | 0 | 0 | 0 | 4 | K | 2 | ROZPOCET | 598.5 | 0 | 0 | 0 | 0 | 1 | 598.5 | 4 | 74
35 | K | 5512888105 | Třícestný směšovací ventil ESBE DN 25 kvs 6,3 s motoren ARA 661 | ks | 1 | 6405 | 6405 |  |  |  | základní | 0 | 0 | 0 | 0 | 0 | 0 | 4 | K | 2 | ROZPOCET | 6405 | 0 | 0 | 0 | 0 | 1 | 6405 | 4 | 76
36 | K | 5512888106 | Třícestný směšovací ventil ESBE DN 32 kvs 16 s motoren ARA 661 | ks | 1 | 7140 | 7140 |  |  |  | základní | 0 | 0 | 0 | 0 | 0 | 0 | 4 | K | 2 | ROZPOCET | 7140 | 0 | 0 | 0 | 0 | 1 | 7140 | 4 | 78
37 | K | 551213354 | Vyvažovací ventil TA-STAD s vypouštěním G 1/2",DN 25/G 1",Kvs=6,3m3/h 52 151-225 | kpl | 1 | 3307.5 | 3307.5 |  |  |  | základní | 0 | 0 | 0 | 0 | 0 | 0 | 4 | K | 2 | ROZPOCET | 3307.5 | 0 | 0 | 0 | 0 | 1 | 3307.5 | 4 | 80
38 | K | 551213354.1 | Vyvažovací ventil TA-STAD s vypouštěním G 1/2",DN 40/G 6/4",Kvs=16m3/h 52 151-240 | kpl | 1 | 4515 | 4515 |  |  |  | základní | 0 | 0 | 0 | 0 | 0 | 0 | 4 | K | 2 | ROZPOCET | 4515 | 0 | 0 | 0 | 0 | 1 | 4515 | 4 | 82
39 | K | 551213355 | Vyvažovací ventil TA-STAD s vypouštěním G 1/2",DN 40/G 6/4",Kvs=16m3/h 52 151-241 | kpl | 1 | 4515 | 4515 |  |  |  | základní | 0 | 0 | 0 | 0 | 0 | 0 | 4 | K | 2 | ROZPOCET | 4515 | 0 | 0 | 0 | 0 | 1 | 4515 | 4 | 84
40 | K | 734242416.GCM | Ventil závitový Giacomini R60 zpětný přímý G 6/4" PN 16 do 110°C | ks | 2 | 787.5 | 1575 |  |  |  | základní | 0 | 0 | 0 | 0 | 0 | 0 | 4 | K | 2 | ROZPOCET | 1575 | 0 | 0 | 0 | 0 | 1 | 1575 | 4 | 86
41 | K | 734242417.GCM | Ventil závitový Giacomini R60 zpětný přímý G 1" PN 16 do 110°C | ks | 1 | 430.5 | 430.5 |  |  |  | základní | 0 | 0 | 0 | 0 | 0 | 0 | 4 | K | 2 | ROZPOCET | 430.5 | 0 | 0 | 0 | 0 | 1 | 430.5 | 4 | 88
42 | K | 734261235.GCM | Šroubení topenářské Giacomini R18 přímé G 1" PN 16 do 120°C | ks | 3 | 241.5 | 724.5 |  |  |  | základní | 0 | 0 | 0 | 0 | 0 | 0 | 4 | K | 2 | ROZPOCET | 724.5 | 0 | 0 | 0 | 0 | 1 | 724.5 | 4 | 90
43 | K | 734261237.GCM | Šroubení topenářské Giacomini R18 přímé G 6/4" PN 16 do 120°C | ks | 4 | 588 | 2352 |  |  |  | základní | 0 | 0 | 0 | 0 | 0 | 0 | 4 | K | 2 | ROZPOCET | 2352 | 0 | 0 | 0 | 0 | 1 | 2352 | 4 | 92
44 | K | 734261238.GCM | Šroubení topenářské Giacomini R18 přímé G 2" PN 16 do 120°C | ks | 4 | 1102.5 | 4410 |  |  |  | základní | 0 | 0 | 0 | 0 | 0 | 0 | 4 | K | 2 | ROZPOCET | 4410 | 0 | 0 | 0 | 0 | 1 | 4410 | 4 | 94
45 | K | 734291123.GCM | Kohout plnící a vypouštěcí Giacomini R 608 G 1/2" PN 10 do 90°C závitový | ks | 11 | 273 | 3003 |  |  |  | základní | 0 | 0 | 0 | 0 | 0 | 0 | 4 | K | 2 | ROZPOCET | 3003 | 0 | 0 | 0 | 0 | 1 | 3003 | 4 | 96
46 | K | 734291326.GCM | Odvzdušňovací automat Giacomini R 99 I 1/2" | ks | 2 | 283.5 | 567 |  |  |  | základní | 0 | 0 | 0 | 0 | 0 | 0 | 4 | K | 2 | ROZPOCET | 567 | 0 | 0 | 0 | 0 | 1 | 567 | 4 | 98
47 | K | 734291246.GCM | Filtr závitový s magnetem Giacomini R 146Mpřímý G 1 1/2" PN 16 do 130°C s vnitřními závity | ks | 2 | 4095 | 8190 |  |  |  | základní | 0 | 0 | 0 | 0 | 0 | 0 | 4 | K | 2 | ROZPOCET | 8190 | 0 | 0 | 0 | 0 | 1 | 8190 | 4 | 100
48 | K | 734291246.GCM.1 | Filtr závitový s magnetem Giacomini R 146M přímý G 1" PN 16 do 130°C s vnitřními závity | ks | 1 | 3360 | 3360 |  |  |  | základní | 0 | 0 | 0 | 0 | 0 | 0 | 4 | K | 2 | ROZPOCET | 3360 | 0 | 0 | 0 | 0 | 1 | 3360 | 4 | 102
49 | K | 734292715.GCM | Kohout kulový Giacomini R 250D přímý G 1" PN 42 do 185°C vnitřní závit | ks | 4 | 504 | 2016 |  |  |  | základní | 0 | 0 | 0 | 0 | 0 | 0 | 4 | K | 2 | ROZPOCET | 2016 | 0 | 0 | 0 | 0 | 1 | 2016 | 4 | 104
50 | K | 734292717.GCM | Kohout kulový Giacomini R 250D přímý G 1 1/2" PN 42 do 185°C vnitřní závit | ks | 6 | 777 | 4662 |  |  |  | základní | 0 | 0 | 0 | 0 | 0 | 0 | 4 | K | 2 | ROZPOCET | 4662 | 0 | 0 | 0 | 0 | 1 | 4662 | 4 | 106
51 | K | 734292718.GCM | Kohout kulový Giacomini R 250D přímý G 2" PN 42 do 185°C vnitřní závit | ks | 4 | 1690.5 | 6762 |  |  |  | základní | 0 | 0 | 0 | 0 | 0 | 0 | 4 | K | 2 | ROZPOCET | 6762 | 0 | 0 | 0 | 0 | 1 | 6762 | 4 | 108
52 | K | 734292718.GCM.1 | Kohout kulový Giacomini R 250D přímý G 21/2" PN 42 do 185°C vnitřní závit | ks | 2 | 3024 | 6048 |  |  |  | základní | 0 | 0 | 0 | 0 | 0 | 0 | 4 | K | 2 | ROZPOCET | 6048 | 0 | 0 | 0 | 0 | 1 | 6048 | 4 | 110
53 | K | 734411123 | Teploměr technický s pevným stonkem a jímkou zadní připojení průměr 100 mm délky 50 mm | ks | 6 | 399 | 2394 |  |  |  | základní | 0 | 0 | 0 | 0 | 0 | 0 | 4 | K | 2 | ROZPOCET | 2394 | 0 | 0 | 0 | 0 | 1 | 2394 | 4 | 112
54 | K | 734421102 | Tlakoměr D100-spodní připojení s U přípojkou a manometrovým kohoutem,rozsah 0-400 kPa | ks | 4 | 840 | 3360 |  |  |  | základní | 0 | 0 | 0 | 0 | 0 | 0 | 4 | K | 2 | ROZPOCET | 3360 | 0 | 0 | 0 | 0 | 1 | 3360 | 4 | 114
55 | K | 734433214 | Pojitný ventil topení např DUCO 1" x 5/4" PO 2,5bar | ks | 2 | 1270.5 | 2541 |  |  |  | základní | 0 | 0 | 0 | 0 | 0 | 0 | 4 | K | 2 | ROZPOCET | 2541 | 0 | 0 | 0 | 0 | 1 | 2541 | 4 | 116
56 | K | 734494213 | Návarek varný šikmý s trubkovým závitem G 1/2" | ks | 22 | 157.5 | 3465 |  |  |  | základní | 0 | 0 | 0 | 0 | 0 | 0 | 4 | K | 2 | ROZPOCET | 3465 | 0 | 0 | 0 | 0 | 1 | 3465 | 4 | 118
57 | K | 998734201 | Přesun hmot | % | 1 | 9450 | 9450 |  |  |  | základní | 0 | 0 | 0 | 0 | 0 | 0 | 4 | K | 2 | ROZPOCET | 9450 | 0 | 0 | 0 | 0 | 1 | 9450 | 4 | 120

## 09 - UT - otopná soustava
[9 empty] | >> skryté sloupce << | [9 empty] | {f6f7146d-0701-4cbb-ad19-9f841ee411fe}
2
| KRYCÍ LIST SOUPISU PRACÍ | [8 empty] | v --- níže se nacházejí doplnkové a pomocné údaje k sestavám --- v | [8 empty] | False
Stavba:
Tělocvična - Chodová Planá
Objekt:
09 - UT - otopná soustava
| KSO: |  |  |  |  | CC-CZ:
| Místo: |  |  |  |  | Datum: | 2020-04-06
| Zadavatel: |  |  |  |  | IČ:
DIČ:
| Zhotovitel: |  |  |  |  | IČ: | 46883037
|  | S&H stavební a obchodní firma, spol. s.r.o. |  |  |  | DIČ: | CZ46883037
| Projektant: |  |  |  |  | IČ:
DIČ:
| Zpracovatel: |  |  |  |  | IČ:
DIČ:
Poznámka:
| Cena bez DPH | [5 empty] | 649304.88
|  |  | Základ daně |  |  | Sazba daně | Výše daně
| DPH | základní | 649304.88 |  |  | 21% | 136354.02
|  | snížená | 0 |  |  | 15% | 0
|  | zákl. přenesená | 0 |  |  | 21% | 0
|  | sníž. přenesená | 0 |  |  | 15% | 0
|  | nulová | 0 |  |  | 0% | 0
| Cena s DPH |  |  | v | CZK |  | 785658.9
| Projektant |  |  | Zpracovatel
| Datum a podpis: |  | Razítko | Datum a podpis: |  |  | Razítko
| Objednavatel |  |  | Zhotovitel
| Datum a podpis: |  | Razítko | Datum a podpis: |  |  | Razítko
REKAPITULACE ČLENĚNÍ SOUPISU PRACÍ
Stavba:
Tělocvična - Chodová Planá
Objekt:
09 - UT - otopná soustava
Místo: | [5 empty] | Datum: | 2020-04-06
Zadavatel: | [5 empty] | Projektant:
Zhotovitel: |  |  | S&H stavební a obchodní firma, spol. s.r.o. |  |  | Zpracovatel:
Kód dílu - Popis | [6 empty] | Cena celkem [CZK]
Náklady ze soupisu prací | [6 empty] | 649304.88 | [12 empty] | -1
| PSV - Práce a dodávky PSV | [5 empty] | 649304.88
| 713 - Izolace tepelné | [5 empty] | 40868.1
| 733 - Ústřední vytápění - rozvodné potrubí | [5 empty] | 310702.98
| 734 - Ústřední vytápění - armatury | [5 empty] | 69541.5
| 735 - Ústřední vytápění - otopná tělesa | [5 empty] | 184207.8
| 735-1 - Ústřední vytápění - zprovoznění, stavební přípomoce | [5 empty] | 43302
| 783 - Dokončovací práce - nátěry | [5 empty] | 682.5
SOUPIS PRACÍ
Stavba:
Tělocvična - Chodová Planá
Objekt:
09 - UT - otopná soustava
Místo: | [5 empty] | Datum: | 2020-04-06
Zadavatel: | [5 empty] | Projektant:
Zhotovitel: |  |  | S&H stavební a obchodní firma, spol. s.r.o. |  |  | Zpracovatel:
PČ | Typ | Kód | Popis | MJ | Množství | J.cena [CZK] | Cena celkem [CZK] | Cenová soustava |  |  | DPH | J. Nh [h] | Nh celkem [h] | J. hmotnost [t] | Hmotnost celkem [t] | J. suť [t] | Suť Celkem [t]
Náklady soupisu celkem | [6 empty] | 649304.88 | [5 empty] | 0 |  | 0 |  | 0 |  | D | -1 | [7 empty] | 649304.88
| D | PSV | Práce a dodávky PSV |  |  |  | 649304.88 | [5 empty] | 0 |  | 0 |  | 0 | 2 | D | 0 | ROZPOCET | [6 empty] | 649304.88
| D | 713 | Izolace tepelné |  |  |  | 40868.1 | [5 empty] | 0 |  | 0 |  | 0 | 2 | D | 1 | ROZPOCET | [6 empty] | 40868.1
1 | K | 713463211 | Montáž izolace tepelné potrubí potrubními pouzdry s Al fólií staženými Al páskou 1x D do 50 mm …. | m | 36 | 63 | 2268 |  |  |  | základní | 0 | 0 | 0 | 0 | 0 | 0 | 4 | K | 2 | ROZPOCET | 2268 | 0 | 0 | 0 | 0 | 1 | 2268 | 4 | 2
2 | K | 63154532 | pouzdro izolační potrubní s jednostrannou Al fólií max. 250/100 °C 28/30 mm | m | 12 | 92.4 | 1108.8 |  |  |  | základní | 0 | 0 | 0 | 0 | 0 | 0 | 4 | K | 2 | ROZPOCET | 1108.8 | 0 | 0 | 0 | 0 | 1 | 1108.8 | 4 | 4
3 | K | 63154573 | pouzdro izolační potrubní s jednostrannou Al fólií max. 250/100 °C 42/40 mm | m | 24 | 134.4 | 3225.6 |  |  |  | základní | 0 | 0 | 0 | 0 | 0 | 0 | 4 | K | 2 | ROZPOCET | 3225.6 | 0 | 0 | 0 | 0 | 1 | 3225.6 | 4 | 6
4 | K | 713463411 | Montáž izolace tepelné potrubí a ohybů návlekovými izolačními pouzdry | m | 173 | 63 | 10899 |  |  |  | základní | 0 | 0 | 0 | 0 | 0 | 0 | 4 | K | 2 | ROZPOCET | 10899 | 0 | 0 | 0 | 0 | 1 | 10899 | 4 | 8
5 | K | 28377046 | izolace tepelná potrubí z pěnového polyetylenu 28 x 25 mm | m | 56 | 92.4 | 5174.4 |  |  |  | základní | 0 | 0 | 0 | 0 | 0 | 0 | 4 | K | 2 | ROZPOCET | 5174.4 | 0 | 0 | 0 | 0 | 1 | 5174.4 | 4 | 10
6 | K | 28377049 | izolace tepelná potrubí z pěnového polyetylenu 42x 25 mm | m | 117 | 113.4 | 13267.8 |  |  |  | základní | 0 | 0 | 0 | 0 | 0 | 0 | 4 | K | 2 | ROZPOCET | 13267.8 | 0 | 0 | 0 | 0 | 1 | 13267.8 | 4 | 12
7 | K | 283780002 | Prefabrikovaná izolace-pouzdra pro ventily TA-STAD DN 25 52 189-632 | ks | 1 | 493.5 | 493.5 |  |  |  | základní | 0 | 0 | 0 | 0 | 0 | 0 | 4 | K | 2 | ROZPOCET | 493.5 | 0 | 0 | 0 | 0 | 1 | 493.5 | 4 | 14
8 | K | 283780003 | Prefabrikovaná izolace-pouzdra pro ventily TA-STAD DN 40 52 189-640 | ks | 2 | 903 | 1806 |  |  |  | základní | 0 | 0 | 0 | 0 | 0 | 0 | 4 | K | 2 | ROZPOCET | 1806 | 0 | 0 | 0 | 0 | 1 | 1806 | 4 | 16
9 | K | 998713202 | Přesun hmot | % | 1 | 2625 | 2625 |  |  |  | základní | 0 | 0 | 0 | 0 | 0 | 0 | 4 | K | 2 | ROZPOCET | 2625 | 0 | 0 | 0 | 0 | 1 | 2625 | 4 | 18
| D | 733 | Ústřední vytápění - rozvodné potrubí |  |  |  | 310702.98 | [5 empty] | 0 |  | 0 |  | 0 | 2 | D | 1 | ROZPOCET | [6 empty] | 310702.98
10 | K | 733122202 | Potrubí měděné spojované lisováním D 15x1 | m | 25.8 | 361.2 | 9318.96 |  |  |  | základní | 0 | 0 | 0 | 0 | 0 | 0 | 4 | K | 2 | ROZPOCET | 9318.96 | 0 | 0 | 0 | 0 | 1 | 9318.96 | 4 | 20
11 | K | 733122205 | Potrubí měděné spojované lisováním D 28x1,5 | m | 68 | 682.5 | 46410 |  |  |  | základní | 0 | 0 | 0 | 0 | 0 | 0 | 4 | K | 2 | ROZPOCET | 46410 | 0 | 0 | 0 | 0 | 1 | 46410 | 4 | 22
12 | K | 733122207 | Potrubí měděné spojované lisováním D 42x2 | m | 141 | 1396.5 | 196906.5 |  |  |  | základní | 0 | 0 | 0 | 0 | 0 | 0 | 4 | K | 2 | ROZPOCET | 196906.5 | 0 | 0 | 0 | 0 | 1 | 196906.5 | 4 | 24
13 | K | 733123105 | Příplatek k potrubí ocelovému nelegovanému hladkému lisovanému za zhotovení přípojky D 15x1,2 | ks | 58 | 110.25 | 6394.5 |  |  |  | základní | 0 | 0 | 0 | 0 | 0 | 0 | 4 | K | 2 | ROZPOCET | 6394.5 | 0 | 0 | 0 | 0 | 1 | 6394.5 | 4 | 26
14 | K | 733123110 | Koleno lisovací CU D 28 | ks | 36 | 157.5 | 5670 |  |  |  | základní | 0 | 0 | 0 | 0 | 0 | 0 | 4 | K | 2 | ROZPOCET | 5670 | 0 | 0 | 0 | 0 | 1 | 5670 | 4 | 28
15 | K | 733123110.1 | Koleno lisovací CU D 42 | ks | 87 | 210 | 18270 |  |  |  | základní | 0 | 0 | 0 | 0 | 0 | 0 | 4 | K | 2 | ROZPOCET | 18270 | 0 | 0 | 0 | 0 | 1 | 18270 | 4 | 30
16 | K | 733123110.2 | T-kus lisovací CU D 28/15 ( redukce) | ks | 28 | 105 | 2940 |  |  |  | základní | 0 | 0 | 0 | 0 | 0 | 0 | 4 | K | 2 | ROZPOCET | 2940 | 0 | 0 | 0 | 0 | 1 | 2940 | 4 | 32
17 | K | 733123110.3 | T-kus lisovací CU D 42/15 redukce | ks | 58 | 231 | 13398 |  |  |  | základní | 0 | 0 | 0 | 0 | 0 | 0 | 4 | K | 2 | ROZPOCET | 13398 | 0 | 0 | 0 | 0 | 1 | 13398 | 4 | 34
18 | K | 733190217 | Zkouška těsnosti potrubí hladké do D 51x2,6 | m | 234.8 | 13.65 | 3205.02 |  |  |  | základní | 0 | 0 | 0 | 0 | 0 | 0 | 4 | K | 2 | ROZPOCET | 3205.02 | 0 | 0 | 0 | 0 | 1 | 3205.02 | 4 | 36
19 | K | 998733202 | Přesun hmot | % | 1 | 8190 | 8190 |  |  |  | základní | 0 | 0 | 0 | 0 | 0 | 0 | 4 | K | 2 | ROZPOCET | 8190 | 0 | 0 | 0 | 0 | 1 | 8190 | 4 | 38
| D | 734 | Ústřední vytápění - armatury |  |  |  | 69541.5 | [5 empty] | 0 |  | 0 |  | 0 | 2 | D | 1 | ROZPOCET | [6 empty] | 69541.5
20 | K | 734221538 | Montáž termostatatického radiátorového ventilu přímého nebo rohového plný průtok G 1/2", bez hlavice | ks | 43 | 115.5 | 4966.5 |  |  |  | základní | 0 | 0 | 0 | 0 | 0 | 0 | 4 | K | 2 | ROZPOCET | 4966.5 | 0 | 0 | 0 | 0 | 1 | 4966.5 | 4 | 40
21 | K | 734221682 | Montáž termostatické hlavice na ventil otopného tělesa | ks | 43 | 36.75 | 1580.25 |  |  |  | základní | 0 | 0 | 0 | 0 | 0 | 0 | 4 | K | 2 | ROZPOCET | 1580.25 | 0 | 0 | 0 | 0 | 1 | 1580.25 | 4 | 42
22 | K | 734261233.GCM | Šroubení topenářské Giacomini R18 přímé,rohové G 1/2" PN 16 do 120°C | ks | 43 | 252 | 10836 |  |  |  | základní | 0 | 0 | 0 | 0 | 0 | 0 | 4 | K | 2 | ROZPOCET | 10836 | 0 | 0 | 0 | 0 | 1 | 10836 | 4 | 44
23 | K | 734291123.GCM | Kohout plnící a vypouštěcí Giacomini R 608 G 1/2 PN 10 do 90°C závitový | ks | 4 | 283.5 | 1134 |  |  |  | základní | 0 | 0 | 0 | 0 | 0 | 0 | 4 | K | 2 | ROZPOCET | 1134 | 0 | 0 | 0 | 0 | 1 | 1134 | 4 | 46
24 | K | 551211102 | Ventil radiátorový Heimeier rohový plnoprůtokový samotížný 1/2" 2241-02 000 | ks | 43 | 325.5 | 13996.5 |  |  |  | základní | 0 | 0 | 0 | 0 | 0 | 0 | 4 | K | 2 | ROZPOCET | 13996.5 | 0 | 0 | 0 | 0 | 1 | 13996.5 | 4 | 48
25 | K | 551280116 | Hlavice termostatická kapalinová Heimeier K bílá 6000-09.650 | ks | 43 | 367.5 | 15802.5 |  |  |  | základní | 0 | 0 | 0 | 0 | 0 | 0 | 4 | K | 2 | ROZPOCET | 15802.5 | 0 | 0 | 0 | 0 | 1 | 15802.5 | 4 | 50
26 | K | 551213311 | Svěrné šroubení Rp 1/2"/15 2201-15.351+opěrné pouzdro 15 1300-15.170 pro CU trubky | ks | 86 | 71.4 | 6140.4 |  |  |  | základní | 0 | 0 | 0 | 0 | 0 | 0 | 4 | K | 2 | ROZPOCET | 6140.4 | 0 | 0 | 0 | 0 | 1 | 6140.4 | 4 | 52
27 | K | 734294104 | Růžice dělená krycí do d 20" | ks | 139 | 55.65 | 7735.35 |  |  |  | základní | 0 | 0 | 0 | 0 | 0 | 0 | 4 | K | 2 | ROZPOCET | 7735.35 | 0 | 0 | 0 | 0 | 1 | 7735.35 | 4 | 54
28 | K | 998734202 | Přesun hmot | % | 1 | 7350 | 7350 |  |  |  | základní | 0 | 0 | 0 | 0 | 0 | 0 | 4 | K | 2 | ROZPOCET | 7350 | 0 | 0 | 0 | 0 | 1 | 7350 | 4 | 56
| D | 735 | Ústřední vytápění - otopná tělesa |  |  |  | 184207.8 | [5 empty] | 0 |  | 0 |  | 0 | 2 | D | 1 | ROZPOCET | [6 empty] | 184207.8
29 | K | 735000912 | Vyregulování ventilu nebo kohoutu dvojregulačního s termostatickým ovládáním-60% | ks | 43 | 65.1 | 2799.3 |  |  |  | základní | 0 | 0 | 0 | 0 | 0 | 0 | 4 | K | 2 | ROZPOCET | 2799.3 | 0 | 0 | 0 | 0 | 1 | 2799.3 | 4 | 58
30 | K | 735151581.KRD | OTOPNÉ TĚLESO DESKOVÉ KLASIK TYP 21 6060 | ks | 2 | 2604 | 5208 |  |  |  | základní | 0 | 0 | 0 | 0 | 0 | 0 | 4 | K | 2 | ROZPOCET | 5208 | 0 | 0 | 0 | 0 | 1 | 5208 | 4 | 60
31 | K | 735152479.KRD | OTOPNÉ TĚLESO DESKOVÉ KLASIK TYP 21 6070 | ks | 2 | 2807.7 | 5615.4 |  |  |  | základní | 0 | 0 | 0 | 0 | 0 | 0 | 4 | K | 2 | ROZPOCET | 5615.4 | 0 | 0 | 0 | 0 | 1 | 5615.4 | 4 | 62
32 | K | 735152575.KRD | OTOPNÉ TĚLESO DESKOVÉ KLASIK TYP 21 6080 | ks | 3 | 3013.5 | 9040.5 |  |  |  | základní | 0 | 0 | 0 | 0 | 0 | 0 | 4 | K | 2 | ROZPOCET | 9040.5 | 0 | 0 | 0 | 0 | 1 | 9040.5 | 4 | 64
33 | K | 735152576.KRD | OTOPNÉ TĚLESO DESKOVÉ KLASIK TYP 21 6090 | ks | 1 | 3219.3 | 3219.3 |  |  |  | základní | 0 | 0 | 0 | 0 | 0 | 0 | 4 | K | 2 | ROZPOCET | 3219.3 | 0 | 0 | 0 | 0 | 1 | 3219.3 | 4 | 66
34 | K | 735152578.KRD | OTOPNÉ TĚLESO DESKOVÉ KLASIK TYP 21 6100 | ks | 3 | 3425.1 | 10275.3 |  |  |  | základní | 0 | 0 | 0 | 0 | 0 | 0 | 4 | K | 2 | ROZPOCET | 10275.3 | 0 | 0 | 0 | 0 | 1 | 10275.3 | 4 | 68
35 | K | 735152579.KRD | OTOPNÉ TĚLESO DESKOVÉ KLASIK TYP 21 6120 | ks | 1 | 3837.75 | 3837.75 |  |  |  | základní | 0 | 0 | 0 | 0 | 0 | 0 | 4 | K | 2 | ROZPOCET | 3837.75 | 0 | 0 | 0 | 0 | 1 | 3837.75 | 4 | 70
36 | K | 735152581.KRD | OTOPNÉ TĚLESO DESKOVÉ KLASIK TYP 21 6140 | ks | 1 | 4248.3 | 4248.3 |  |  |  | základní | 0 | 0 | 0 | 0 | 0 | 0 | 4 | K | 2 | ROZPOCET | 4248.3 | 0 | 0 | 0 | 0 | 1 | 4248.3 | 4 | 72
37 | K | 735152582.KRD | OTOPNÉ TĚLESO DESKOVÉ KLASIK TYP 21 9050 | ks | 10 | 3203.55 | 32035.5 |  |  |  | základní | 0 | 0 | 0 | 0 | 0 | 0 | 4 | K | 2 | ROZPOCET | 32035.5 | 0 | 0 | 0 | 0 | 1 | 32035.5 | 4 | 74
38 | K | 735152671.KRD | OTOPNÉ TĚLESO DESKOVÉ KLASIK TYP 22 6090 | ks | 3 | 3573.15 | 10719.45 |  |  |  | základní | 0 | 0 | 0 | 0 | 0 | 0 | 4 | K | 2 | ROZPOCET | 10719.45 | 0 | 0 | 0 | 0 | 1 | 10719.45 | 4 | 76
39 | K | 735152671.KRD.1 | OTOPNÉ TĚLESO DESKOVÉ KLASIK TYP 22 6100 | ks | 3 | 3820.95 | 11462.85 |  |  |  | základní | 0 | 0 | 0 | 0 | 0 | 0 | 4 | K | 2 | ROZPOCET | 11462.85 | 0 | 0 | 0 | 0 | 1 | 11462.85 | 4 | 78
40 | K | 735152671.KRD.2 | OTOPNÉ TĚLESO DESKOVÉ KLASIK TYP 22 6120 | ks | 13 | 4322.85 | 56197.05 |  |  |  | základní | 0 | 0 | 0 | 0 | 0 | 0 | 4 | K | 2 | ROZPOCET | 56197.05 | 0 | 0 | 0 | 0 | 1 | 56197.05 | 4 | 80
41 | K | 735152671.KRD.3 | OTOPNÉ TĚLESO DESKOVÉ KLASIK TYP 22 6140 | ks | 1 | 4821.6 | 4821.6 |  |  |  | základní | 0 | 0 | 0 | 0 | 0 | 0 | 4 | K | 2 | ROZPOCET | 4821.6 | 0 | 0 | 0 | 0 | 1 | 4821.6 | 4 | 82
42 | K | 735159230 | Montáž otopných těles panelových dvouřadých VKL délky do 1980 mm | ks | 43 | 367.5 | 15802.5 |  |  |  | základní | 0 | 0 | 0 | 0 | 0 | 0 | 4 | K | 2 | ROZPOCET | 15802.5 | 0 | 0 | 0 | 0 | 1 | 15802.5 | 4 | 84
43 | K | 998735202 | Přesun hmot | % | 1 | 8925 | 8925 |  |  |  | základní | 0 | 0 | 0 | 0 | 0 | 0 | 4 | K | 2 | ROZPOCET | 8925 | 0 | 0 | 0 | 0 | 1 | 8925 | 4 | 86
| D | 735-1 | Ústřední vytápění - zprovoznění, stavební přípomoce |  |  |  | 43302 | [5 empty] | 0 |  | 0 |  | 0 | 2 | D | 1 | ROZPOCET | [6 empty] | 43302
44 | K | HZS2210 | Proplach otopné soustavy a regulačního uzlu strojovny dle požadavku ČSN 06 0310 | hod | 10 | 336 | 3360 |  |  |  | základní | 0 | 0 | 0 | 0 | 0 | 0 | 4 | K | 2 | ROZPOCET | 3360 | 0 | 0 | 0 | 0 | 1 | 3360 | 4 | 88
45 | K | HZS2212 | Hydraulické zaregulování otopné soustavy dle metody IMI,s vystavením protokolu | soub | 1 | 12600 | 12600 |  |  |  | základní | 0 | 0 | 0 | 0 | 0 | 0 | 4 | K | 2 | ROZPOCET | 12600 | 0 | 0 | 0 | 0 | 1 | 12600 | 4 | 90
46 | K | HZS2213 | Topná a dilatační zkouška otopné soustavy dle požadavku normy ČSN 06 0310 | hod | 74 | 220.5 | 16317 |  |  |  | základní | 0 | 0 | 0 | 0 | 0 | 0 | 4 | K | 2 | ROZPOCET | 16317 | 0 | 0 | 0 | 0 | 1 | 16317 | 4 | 92
47 | K | HZS2221 | Zprovoznění regulace- servisním technikem,zaškolení obsluhy | soub | 1 | 6825 | 6825 |  |  |  | základní | 0 | 0 | 0 | 0 | 0 | 0 | 4 | K | 2 | ROZPOCET | 6825 | 0 | 0 | 0 | 0 | 1 | 6825 | 4 | 94
48 | K | ST.PŘ2499 | Stavební přípomoce | kpl | 1 | 4200 | 4200 |  |  |  | základní | 0 | 0 | 0 | 0 | 0 | 0 | 4 | K | 2 | ROZPOCET | 4200 | 0 | 0 | 0 | 0 | 1 | 4200 | 4 | 96
| D | 783 | Dokončovací práce - nátěry |  |  |  | 682.5 | [5 empty] | 0 |  | 0 |  | 0 | 2 | D | 1 | ROZPOCET | [6 empty] | 682.5
49 | K | 78361451 | Základní antikorozní jednonásobný syntetický potrubí DN do 76 mm | m | 26 | 26.25 | 682.5 |  |  |  | základní | 0 | 0 | 0 | 0 | 0 | 0 | 4 | K | 2 | ROZPOCET | 682.5 | 0 | 0 | 0 | 0 | 1 | 682.5 | 4 | 98

## 10 - VZT
[9 empty] | >> skryté sloupce << | [9 empty] | {649e4be3-ca2e-4f15-90f0-2992be44307c}
2
| KRYCÍ LIST SOUPISU PRACÍ | [8 empty] | v --- níže se nacházejí doplnkové a pomocné údaje k sestavám --- v | [8 empty] | False
Stavba:
Tělocvična - Chodová Planá
Objekt:
10 - VZT
| KSO: |  |  |  |  | CC-CZ:
| Místo: |  |  |  |  | Datum: | 2020-04-06
| Zadavatel: |  |  |  |  | IČ:
DIČ:
| Zhotovitel: |  |  |  |  | IČ: | 46883037
|  | S&H stavební a obchodní firma, spol. s.r.o. |  |  |  | DIČ: | CZ46883037
| Projektant: |  |  |  |  | IČ:
DIČ:
| Zpracovatel: |  |  |  |  | IČ:
DIČ:
Poznámka:
| Cena bez DPH | [5 empty] | 220880.42
|  |  | Základ daně |  |  | Sazba daně | Výše daně
| DPH | základní | 220880.42 |  |  | 21% | 46384.89
|  | snížená | 0 |  |  | 15% | 0
|  | zákl. přenesená | 0 |  |  | 21% | 0
|  | sníž. přenesená | 0 |  |  | 15% | 0
|  | nulová | 0 |  |  | 0% | 0
| Cena s DPH |  |  | v | CZK |  | 267265.31
| Projektant |  |  | Zpracovatel
| Datum a podpis: |  | Razítko | Datum a podpis: |  |  | Razítko
| Objednavatel |  |  | Zhotovitel
| Datum a podpis: |  | Razítko | Datum a podpis: |  |  | Razítko
REKAPITULACE ČLENĚNÍ SOUPISU PRACÍ
Stavba:
Tělocvična - Chodová Planá
Objekt:
10 - VZT
Místo: | [5 empty] | Datum: | 2020-04-06
Zadavatel: | [5 empty] | Projektant:
Zhotovitel: |  |  | S&H stavební a obchodní firma, spol. s.r.o. |  |  | Zpracovatel:
Kód dílu - Popis | [6 empty] | Cena celkem [CZK]
Náklady ze soupisu prací | [6 empty] | 220880.42 | [12 empty] | -1
| HSV - Práce a dodávky HSV | [5 empty] | 64817.13
| 3 - Svislé a kompletní konstrukce | [5 empty] | 10900.23
| 9 - Ostatní konstrukce a práce, bourání | [5 empty] | 53916.9
| 94 - Lešení a stavební výtahy | [5 empty] | 32699.47
| 95 - Různé dokončovací konstrukce a práce pozemních staveb | [5 empty] | 10000
| 97 - Prorážení otvorů a ostatní bourací práce | [5 empty] | 9553.68
| 99 - Přesun hmot a manipulace se sutí | [5 empty] | 1663.75
| PSV - Práce a dodávky PSV | [5 empty] | 156063.29
| 767 - Konstrukce zámečnické | [5 empty] | 136113.08
| 783 - Dokončovací práce - nátěry | [5 empty] | 19950.21
SOUPIS PRACÍ
Stavba:
Tělocvična - Chodová Planá
Objekt:
10 - VZT
Místo: | [5 empty] | Datum: | 2020-04-06
Zadavatel: | [5 empty] | Projektant:
Zhotovitel: |  |  | S&H stavební a obchodní firma, spol. s.r.o. |  |  | Zpracovatel:
PČ | Typ | Kód | Popis | MJ | Množství | J.cena [CZK] | Cena celkem [CZK] | Cenová soustava |  |  | DPH | J. Nh [h] | Nh celkem [h] | J. hmotnost [t] | Hmotnost celkem [t] | J. suť [t] | Suť Celkem [t]
Náklady soupisu celkem | [6 empty] | 220880.42 | [5 empty] | 149.249 |  | 6.4386 |  | 0 |  | D | -1 | [7 empty] | 220880.42
| D | HSV | Práce a dodávky HSV |  |  |  | 64817.13 | [5 empty] | 140.9292 |  | 6.4321 |  | 0 | 1 | D | 0 | ROZPOCET | [6 empty] | 64817.13
| D | 3 | Svislé a kompletní konstrukce |  |  |  | 10900.23 | [5 empty] | 34.204 |  | 6.409 |  | 0 | 1 | D | 1 | ROZPOCET | [6 empty] | 10900.23
1 | K | 346244361R00 | Zednická úprava vybour.otvoru pro větrací mřížku, 625x125mm | ks | 17 | 247.75 | 4211.75 |  |  |  | základní | 0.871 | 14.807 | 0.12335 | 2.097 | 0 | 0 | 4 | K | 2 | ROZPOCET | 4211.75 | 0 | 0 | 0 | 0 | 1 | 4211.75 | 4 | 2
2 | K | 346244371R00 | Zednická úprava vybour.otvoru pro výdechy VZT, pr.160-250mm | ks | 15 | 393.44 | 5901.6 |  |  |  | základní | 1.141 | 17.115 | 0.25365 | 3.8047 | 0 | 0 | 4 | K | 2 | ROZPOCET | 5901.6 | 0 | 0 | 0 | 0 | 1 | 5901.6 | 4 | 4
3 | K | 346244371RT2 | Zednická úprava, vybour.otvoru pro výdechy | ks | 2 | 393.44 | 786.88 |  |  |  | základní | 1.141 | 2.282 | 0.25365 | 0.5073 | 0 | 0 | 4 | K | 2 | ROZPOCET | 786.88 | 0 | 0 | 0 | 0 | 1 | 786.88 | 4 | 6
| D | 9 | Ostatní konstrukce a práce, bourání |  |  |  | 53916.9 | [5 empty] | 106.7252 |  | 0.023122 |  | 0 | 1 | D | 1 | ROZPOCET | [6 empty] | 53916.9
| D | 94 | Lešení a stavební výtahy |  |  |  | 32699.47 | [5 empty] | 77.6603 |  | 0.023122 |  | 0 | 1 | D | 2 | ROZPOCET | [6 empty] | 32699.47
4 | K | 941941041R00 | Montáž lešení leh.řad.s podlahami,š.1,2 m, H 10 m | m2 | 235 | 63.28 | 14870.8 |  |  |  | základní | 0.154 | 36.19 | 0 | 0 | 0 | 0 | 4 | K | 3 | ROZPOCET | 14870.8 | 0 | 0 | 0 | 0 | 1 | 14870.8 | 4 | 8
5 | K | 941941291R00 | Příplatek za každý měsíc použití lešení k pol.1041 | m2 | 235 | 1.03 | 242.05 |  |  |  | základní | 0 | 0 | 0 | 0 | 0 | 0 | 4 | K | 3 | ROZPOCET | 242.05 | 0 | 0 | 0 | 0 | 1 | 242.05 | 4 | 10
6 | K | 941941841R00 | Demontáž lešení leh.řad.s podlahami,š.1,2 m,H 10 m | m2 | 235 | 38.47 | 9040.45 |  |  |  | základní | 0.097 | 22.795 | 0 | 0 | 0 | 0 | 4 | K | 3 | ROZPOCET | 9040.45 | 0 | 0 | 0 | 0 | 1 | 9040.45 | 4 | 12
7 | K | 941955001R00 | Lešení lehké pomocné, výška podlahy do 1,2 m | m2 | 177.86 | 48.05 | 8546.17 |  |  |  | základní | 0.105 | 18.6753 | 0.00013 | 0.023122 | 0 | 0 | 4 | K | 3 | ROZPOCET | 8546.17 | 0 | 0 | 0 | 0 | 1 | 8546.17 | 4 | 14
| D | 95 | Různé dokončovací konstrukce a práce pozemních staveb |  |  |  | 10000 | [5 empty] | 0 |  | 0 |  | 0 | 1 | D | 2 | ROZPOCET | [6 empty] | 10000
8 | K | 953941312R00 | Požární manžety a ucpávky | kus | 1 | 10000 | 10000 |  |  |  | základní | 0 | 0 | 0 | 0 | 0 | 0 | 4 | K | 3 | ROZPOCET | 10000 | 0 | 0 | 0 | 0 | 1 | 10000 | 4 | 16
| D | 97 | Prorážení otvorů a ostatní bourací práce |  |  |  | 9553.68 | [5 empty] | 27.9716 |  | 0 |  | 0 | 1 | D | 2 | ROZPOCET | [6 empty] | 9553.68
9 | K | 971052531R00 | Vybourání otvorů zdi želbet. pl. 1 m2, tl. 15 cm | m2 | 2 | 1117.24 | 2234.48 |  |  |  | základní | 3.586 | 7.172 | 0 | 0 | 0 | 0 | 4 | K | 3 | ROZPOCET | 2234.48 | 0 | 0 | 0 | 0 | 1 | 2234.48 | 4 | 18
10 | K | 971033331R00 | Vybourání otv. zeď cihel. pl.0,09 m2, tl.15cm, MVC | kus | 17 | 66.36 | 1128.12 |  |  |  | základní | 0.213 | 3.621 | 0 | 0 | 0 | 0 | 4 | K | 3 | ROZPOCET | 1128.12 | 0 | 0 | 0 | 0 | 1 | 1128.12 | 4 | 20
11 | K | 971052231R00 | Vybourání otvorů zdi želbet. 0,0225 m2, tl. 15 cm | kus | 6 | 209.37 | 1256.22 |  |  |  | základní | 0.672 | 4.032 | 0 | 0 | 0 | 0 | 4 | K | 3 | ROZPOCET | 1256.22 | 0 | 0 | 0 | 0 | 1 | 1256.22 | 4 | 22
12 | K | 971052331R00 | Vybourání otvorů zdi želbet. pl. 0,09 m2, tl. 15cm | kus | 9 | 338.66 | 3047.94 |  |  |  | základní | 1.087 | 9.783 | 0 | 0 | 0 | 0 | 4 | K | 3 | ROZPOCET | 3047.94 | 0 | 0 | 0 | 0 | 1 | 3047.94 | 4 | 24
13 | K | 979990103R00 | Poplatek za skládku suti - beton do 30x30 cm | t | 1.509 | 170 | 256.53 |  |  |  | základní | 0 | 0 | 0 | 0 | 0 | 0 | 4 | K | 3 | ROZPOCET | 256.53 | 0 | 0 | 0 | 0 | 1 | 256.53 | 4 | 26
14 | K | 979081111R00 | Odvoz suti a vybour. hmot na skládku do 1 km | t | 1.509 | 234.38 | 353.68 |  |  |  | základní | 0.125 | 0.18862 | 0 | 0 | 0 | 0 | 4 | K | 3 | ROZPOCET | 353.68 | 0 | 0 | 0 | 0 | 1 | 353.68 | 4 | 28
15 | K | 979081121R00 | Příplatek k odvozu za každý další 1 km | t | 28.671 | 10.25 | 293.88 |  |  |  | základní | 0.006 | 0.17203 | 0 | 0 | 0 | 0 | 4 | K | 3 | ROZPOCET | 293.88 | 0 | 0 | 0 | 0 | 1 | 293.88 | 4 | 30
16 | K | 979082111R00 | Vnitrostaveništní doprava suti do 10 m | t | 1.509 | 489.31 | 738.37 |  |  |  | základní | 1.47 | 2.2182 | 0 | 0 | 0 | 0 | 4 | K | 3 | ROZPOCET | 738.37 | 0 | 0 | 0 | 0 | 1 | 738.37 | 4 | 32
17 | K | 979082121R00 | Příplatek k vnitrost. dopravě suti za dalších 5 m | t | 3.018 | 81 | 244.46 |  |  |  | základní | 0.26 | 0.78468 | 0 | 0 | 0 | 0 | 4 | K | 3 | ROZPOCET | 244.46 | 0 | 0 | 0 | 0 | 1 | 244.46 | 4 | 34
| D | 99 | Přesun hmot a manipulace se sutí |  |  |  | 1663.75 | [5 empty] | 1.0934 |  | 0 |  | 0 | 1 | D | 2 | ROZPOCET | [6 empty] | 1663.75
18 | K | 998014011R00 | Přesun hmot, budovy mont. jednopodl. s pláštěm | t | 11.272 | 147.6 | 1663.75 |  |  |  | základní | 0.097 | 1.0934 | 0 | 0 | 0 | 0 | 4 | K | 3 | ROZPOCET | 1663.75 | 0 | 0 | 0 | 0 | 1 | 1663.75 | 4 | 36
| D | PSV | Práce a dodávky PSV |  |  |  | 156063.29 | [5 empty] | 8.3197 |  | 0.0064998 |  | 0 | 2 | D | 0 | ROZPOCET | [6 empty] | 156063.29
| D | 767 | Konstrukce zámečnické |  |  |  | 136113.08 | [5 empty] | 0 |  | 0 |  | 0 | 2 | D | 1 | ROZPOCET | [6 empty] | 136113.08
304 | K | 767995108R00 | Výroba a montáž kov. atypických konstr. nad 500 kg | kg | 1219.68 | 99.75 | 121663.08 |  |  |  | základní | 0 | 0 | 0 | 0 | 0 | 0 | 4 | K | 2 | ROZPOCET | 121663.08 | 0 | 0 | 0 | 0 | 1 | 121663.08 | 4 | 38
305 | K | 767832100R00 | Dodávka a montáž výsuvného žebříku obslužné, plošiny | m | 5 | 1890 | 9450 |  |  |  | základní | 0 | 0 | 0 | 0 | 0 | 0 | 4 | K | 2 | ROZPOCET | 9450 | 0 | 0 | 0 | 0 | 1 | 9450 | 4 | 40
306 | K | 998767202R00 | Přesun hmot pro zámečnické konstr., výšky do 12 m | % | 1 | 5000 | 5000 |  |  |  | základní | 0 | 0 | 0 | 0 | 0 | 0 | 4 | K | 2 | ROZPOCET | 5000 | 0 | 0 | 0 | 0 | 1 | 5000 | 4 | 42
| D | 783 | Dokončovací práce - nátěry |  |  |  | 19950.21 | [5 empty] | 8.3197 |  | 0.0064998 |  | 0 | 2 | D | 1 | ROZPOCET | [6 empty] | 19950.21
307 | K | 783222100R00 | Nátěr syntetický kovových konstrukcí dvojnásobný | m2 | 45.216 | 336 | 15192.58 |  |  |  | základní | 0 | 0 | 0 | 0 | 0 | 0 | 4 | K | 2 | ROZPOCET | 15192.58 | 0 | 0 | 0 | 0 | 1 | 15192.58 | 4 | 44
308 | K | 783226100R00 | Nátěr syntetický kovových konstrukcí základní | m2 | 45.216 | 105.22 | 4757.63 |  |  |  | základní | 0.184 | 8.3197 | 0.00014375 | 0.0064998 | 0 | 0 | 4 | K | 2 | ROZPOCET | 4757.63 | 0 | 0 | 0 | 0 | 1 | 4757.63 | 4 | 46

## 11 - VZT-1
[9 empty] | >> skryté sloupce << | [9 empty] | {e9e450b2-456a-4c7c-ad15-543418954a3e}
2
| KRYCÍ LIST SOUPISU PRACÍ | [8 empty] | v --- níže se nacházejí doplnkové a pomocné údaje k sestavám --- v | [8 empty] | False
Stavba:
Tělocvična - Chodová Planá
Objekt:
11 - VZT-1
| KSO: |  |  |  |  | CC-CZ:
| Místo: |  |  |  |  | Datum: | 2020-04-06
| Zadavatel: |  |  |  |  | IČ:
DIČ:
| Zhotovitel: |  |  |  |  | IČ: | 46883037
|  | S&H stavební a obchodní firma, spol. s.r.o. |  |  |  | DIČ: | CZ46883037
| Projektant: |  |  |  |  | IČ:
DIČ:
| Zpracovatel: |  |  |  |  | IČ:
DIČ:
Poznámka:
| Cena bez DPH | [5 empty] | 808483.2
|  |  | Základ daně |  |  | Sazba daně | Výše daně
| DPH | základní | 808483.2 |  |  | 21% | 169781.47
|  | snížená | 0 |  |  | 15% | 0
|  | zákl. přenesená | 0 |  |  | 21% | 0
|  | sníž. přenesená | 0 |  |  | 15% | 0
|  | nulová | 0 |  |  | 0% | 0
| Cena s DPH |  |  | v | CZK |  | 978264.67
| Projektant |  |  | Zpracovatel
| Datum a podpis: |  | Razítko | Datum a podpis: |  |  | Razítko
| Objednavatel |  |  | Zhotovitel
| Datum a podpis: |  | Razítko | Datum a podpis: |  |  | Razítko
REKAPITULACE ČLENĚNÍ SOUPISU PRACÍ
Stavba:
Tělocvična - Chodová Planá
Objekt:
11 - VZT-1
Místo: | [5 empty] | Datum: | 2020-04-06
Zadavatel: | [5 empty] | Projektant:
Zhotovitel: |  |  | S&H stavební a obchodní firma, spol. s.r.o. |  |  | Zpracovatel:
Kód dílu - Popis | [6 empty] | Cena celkem [CZK]
Náklady ze soupisu prací | [6 empty] | 808483.2 | [12 empty] | -1
| HSV - HSV | [5 empty] | 808483.2
| 01 - VZT - ZAŘÍZENÍ č. 1 - Větrání a vytápění víceúčelové sportovní haly | [5 empty] | 513900.45
| 02 - VZT - ZAŘÍZENÍ č. 2 – Větrání šatny dívky a umývárny a WC dívky č.m. 0.26 až 0.30 | [5 empty] | 23913.75
| 03 - ZAŘÍZENÍ č. 3 - Větrání šatny a sprch dívky č.m. 0.26 a 0.31 | [5 empty] | 33795.3
| 04 - ZAŘÍZENÍ č. 4 – Větrání šatny a sprch chlapci č.m. 0.32 a 0.33 | [5 empty] | 33102.3
| 05 - ZAŘÍZENÍ č. 5 – Větrání šatny chlapci a umývárny a WC chlapci č.m. 0.32, 0.34 až 0.37 | [5 empty] | 25040.4
| 06 - ZAŘÍZENÍ č. 6 – Větrání šatny muži a umývárny a WC muži č.m. 0.19 až 0.23 | [5 empty] | 30137.1
| 07 - ZAŘÍZENÍ č. 7 – Větrání šatny a sprch muži č.m. 0.18 a 0.19 | [5 empty] | 32608.8
| 08 - ZAŘÍZENÍ č. 8 – Větrání šatny a sprch ženy č.m. 0.15 a 0.16 | [5 empty] | 32608.8
| 09 - ZAŘÍZENÍ č. 9 – Větrání šatny ženy a umývárny a WC ženy č.m. 0.11 až 0.15 | [5 empty] | 28191.45
| 10 - ZAŘÍZENÍ č. 10 – Odvětrání WC ZTP č.m. 0.06 | [5 empty] | 7642.95
| 11a - ZAŘÍZENÍ č. 11 – Odvětrání úklidové komory č.m. 0.04 | [5 empty] | 5962.95
| 12a - ZAŘÍZENÍ č. 12 – Odvětrání elektrorozvodny č.m. 0.05 | [5 empty] | 2957.85
| 13a - ZAŘÍZENÍ č. 13 – Větrání technické místnosti - kotelny č.m. 0.38 | [5 empty] | 6073.2
| 14a - POVRCHOVÁ ÚPRAVA | [5 empty] | 1050
| 15a - POŽÁRNÍ, TEPELNÉ A PROTIHLUKOVÉ IZOLACE | [5 empty] | 7350
| 16a - PŘEHLED SOUVISEJÍCÍCH PRACÍ | [5 empty] | 24147.9
SOUPIS PRACÍ
Stavba:
Tělocvična - Chodová Planá
Objekt:
11 - VZT-1
Místo: | [5 empty] | Datum: | 2020-04-06
Zadavatel: | [5 empty] | Projektant:
Zhotovitel: |  |  | S&H stavební a obchodní firma, spol. s.r.o. |  |  | Zpracovatel:
PČ | Typ | Kód | Popis | MJ | Množství | J.cena [CZK] | Cena celkem [CZK] | Cenová soustava |  |  | DPH | J. Nh [h] | Nh celkem [h] | J. hmotnost [t] | Hmotnost celkem [t] | J. suť [t] | Suť Celkem [t]
Náklady soupisu celkem | [6 empty] | 808483.2 | [5 empty] | 0 |  | 0 |  | 0 |  | D | -1 | [7 empty] | 808483.2
| D | HSV | HSV |  |  |  | 808483.2 | [5 empty] | 0 |  | 0 |  | 0 | 1 | D | 0 | ROZPOCET | [6 empty] | 808483.2
| D | 01 | VZT - ZAŘÍZENÍ č. 1 - Větrání a vytápění víceúčelové sportovní haly |  |  |  | 513900.45 | [5 empty] | 0 |  | 0 |  | 0 | 1 | D | 1 | ROZPOCET | [6 empty] | 513900.45
1 | K | R001 | Sestavná VZT jednotka s rekuperací tepla a směšovací komorou. Hlavní rozměry šxlxv 1065 (1645)x3911x2180, hmotnost 1443 kg. sestavná, (např. REMAK Aeromaster XP13 - OD152061) | kus | 1 | 234279.15 | 234279.15 |  |  |  | základní | 0 | 0 | 0 | 0 | 0 | 0 | 4 | K | 2 | ROZPOCET | 234279.15 | 0 | 0 | 0 | 0 | 1 | 234279.15 | 4 | 580272730
2 | K | R002 | Regulace VZT jednotky - bez řídícího systému - v dodávce pouze frekvenční měniče (krytí IP54) a směšovací uzel vodního ohřívače. Navržené zařízení JE ve shodě s Nařízením Komise (EU) č. 1253/2014 (Ecodesign 2018) | kus | 1 | 40881.75 | 40881.75 |  |  |  | základní | 0 | 0 | 0 | 0 | 0 | 0 | 4 | K | 2 | ROZPOCET | 40881.75 | 0 | 0 | 0 | 0 | 1 | 40881.75 | 4 | 1158379179
3 | K | R003 | Dýza s dalekým dosahem otočná, ručně stavitelná DN 250 (např. TROX DUK - V-K / 250), připojovací nástavec pro kruhové potrubí DN 630 | kus | 12 | 2403.45 | 28841.4 |  |  |  | základní | 0 | 0 | 0 | 0 | 0 | 0 | 4 | K | 2 | ROZPOCET | 28841.4 | 0 | 0 | 0 | 0 | 1 | 28841.4 | 4 | 1418001721
228 | K | R003-1.01 | připojovací nástavec pro kruhové potrubí DN 630 | kus | 12 | 241.5 | 2898 |  |  |  | základní | 0 | 0 | 0 | 0 | 0 | 0 | 4 | K | 2 | ROZPOCET | 2898 | 0 | 0 | 0 | 0 | 1 | 2898 | 4 | -1034739204
4 | K | R004 | Větrací mřížka 1025x325 s ochranou proti nárazu míče pro instalaci v tělocvičnách z hliníkových profilů. (Např. větrací mřížka TROX AWT - AG 1025x325/A1) pro odvod vzduchu s regulací a rámečkem, odolná proti nárazu | kus | 3 | 6256.95 | 18770.85 |  |  |  | základní | 0 | 0 | 0 | 0 | 0 | 0 | 4 | K | 2 | ROZPOCET | 18770.85 | 0 | 0 | 0 | 0 | 1 | 18770.85 | 4 | -539688566
5 | K | R005 | Protidešťová žaluzie hliníková 1000x1000 | kus | 2 | 3444 | 6888 |  |  |  | základní | 0 | 0 | 0 | 0 | 0 | 0 | 4 | K | 2 | ROZPOCET | 6888 | 0 | 0 | 0 | 0 | 1 | 6888 | 4 | 419078698
229 | K | R005-1.01 | Pozední rám 1000x1000 | kus | 2 | 336 | 672 |  |  |  | základní | 0 | 0 | 0 | 0 | 0 | 0 | 4 | K | 2 | ROZPOCET | 672 | 0 | 0 | 0 | 0 | 1 | 672 | 4 | 288345549
6 | K | R006 | Regulační klapka těsná 630x630 | kus | 1 | 2394 | 2394 |  |  |  | základní | 0 | 0 | 0 | 0 | 0 | 0 | 4 | K | 2 | ROZPOCET | 2394 | 0 | 0 | 0 | 0 | 1 | 2394 | 4 | -1438953170
7 | K | R007 | Vestavný tlumič hluku 100-100 - 4 PV 100x630x600, vestavěný do potrubí 800x630/600 (šířka kulisy 100 mm, mezera 100 mm, 4 kulisy 630mm délka 600mm) | kus | 1 | 5355 | 5355 |  |  |  | základní | 0 | 0 | 0 | 0 | 0 | 0 | 4 | K | 2 | ROZPOCET | 5355 | 0 | 0 | 0 | 0 | 1 | 5355 | 4 | -1005016647
8 | K | R008 | Potrubí spiro DN 630 | m | 33 | 676.2 | 22314.6 |  |  |  | základní | 0 | 0 | 0 | 0 | 0 | 0 | 4 | K | 2 | ROZPOCET | 22314.6 | 0 | 0 | 0 | 0 | 1 | 22314.6 | 4 | -1130268328
9 | K | R009 | Záslepka vnější DFL 630 | kus | 1 | 367.5 | 367.5 |  |  |  | základní | 0 | 0 | 0 | 0 | 0 | 0 | 4 | K | 2 | ROZPOCET | 367.5 | 0 | 0 | 0 | 0 | 1 | 367.5 | 4 | 97613531
10 | K | R010 | Vzduchovody čtyřhranného průřezu skupiny I z ocelového plechu pozinkovaného (Dle rozpisu 1.10-1.29) | m2 | 94 | 367.5 | 34545 |  |  |  | základní | 0 | 0 | 0 | 0 | 0 | 0 | 4 | K | 2 | ROZPOCET | 34545 | 0 | 0 | 0 | 0 | 1 | 34545 | 4 | -1523041166
11 | K | R010-1.10 | Přechod pravoúhlý 1000x1000/500x865 -600 | kus | 4 | 1.05 | 4.2 |  |  |  | základní | 0 | 0 | 0 | 0 | 0 | 0 | 4 | K | 2 | ROZPOCET | 4.2 | 0 | 0 | 0 | 0 | 1 | 4.2 | 4 | -1658626314
12 | K | R010-1.11 | Trouba 500x865/300 V.P. | kus | 1 | 1.05 | 1.05 |  |  |  | základní | 0 | 0 | 0 | 0 | 0 | 0 | 4 | K | 2 | ROZPOCET | 1.05 | 0 | 0 | 0 | 0 | 1 | 1.05 | 4 | 294237096
13 | K | R010-1.12 | Přechodové koleno 915x865/500x865-90°/R100 (ostré) | kus | 6 | 1.05 | 6.3 |  |  |  | základní | 0 | 0 | 0 | 0 | 0 | 0 | 4 | K | 2 | ROZPOCET | 6.3 | 0 | 0 | 0 | 0 | 1 | 6.3 | 4 | 857905210
14 | K | R010-1.13 | Přechod pravoúhlý 1000x1000/630x1000 -500 (rozměry orientační - nutno doměřit při montáži) | kus | 3 | 1.05 | 3.15 |  |  |  | základní | 0 | 0 | 0 | 0 | 0 | 0 | 4 | K | 2 | ROZPOCET | 3.15 | 0 | 0 | 0 | 0 | 1 | 3.15 | 4 | 1986047985
15 | K | R010-1.14 | Přechodový oblouk 1000x630/630x630-90°/R150 | kus | 6 | 1.05 | 6.3 |  |  |  | základní | 0 | 0 | 0 | 0 | 0 | 0 | 4 | K | 2 | ROZPOCET | 6.3 | 0 | 0 | 0 | 0 | 1 | 6.3 | 4 | 1986381059
16 | K | R010-1.15 | Přechod pravoúhlý 800x630/630x630 - 700 | kus | 5 | 1.05 | 5.25 |  |  |  | základní | 0 | 0 | 0 | 0 | 0 | 0 | 4 | K | 2 | ROZPOCET | 5.25 | 0 | 0 | 0 | 0 | 1 | 5.25 | 4 | -1398772317
17 | K | R010-1.16 | Přechod pravoúhlý 915x865/800x630 - 900 | kus | 4 | 1.05 | 4.2 |  |  |  | základní | 0 | 0 | 0 | 0 | 0 | 0 | 4 | K | 2 | ROZPOCET | 4.2 | 0 | 0 | 0 | 0 | 1 | 4.2 | 4 | 2019487696
18 | K | R010-1.17 | Přechod pravoúhlý 915x865/630x865 - 500 | kus | 3 | 1.05 | 3.15 |  |  |  | základní | 0 | 0 | 0 | 0 | 0 | 0 | 4 | K | 2 | ROZPOCET | 3.15 | 0 | 0 | 0 | 0 | 1 | 3.15 | 4 | 1325232508
19 | K | R010-1.18 | Trouba 865x630/100 V.P. | kus | 3 | 1.05 | 3.15 |  |  |  | základní | 0 | 0 | 0 | 0 | 0 | 0 | 4 | K | 2 | ROZPOCET | 3.15 | 0 | 0 | 0 | 0 | 1 | 3.15 | 4 | 1120303314
20 | K | R010-1.19 | Přechodový oblouk 865x630/630x630-90°/R150 | kus | 5 | 1.05 | 5.25 |  |  |  | základní | 0 | 0 | 0 | 0 | 0 | 0 | 4 | K | 2 | ROZPOCET | 5.25 | 0 | 0 | 0 | 0 | 1 | 5.25 | 4 | 249268697
21 | K | R010-1.20 | Trouba 630x630/300 V.P. | kus | 2 | 1.05 | 2.1 |  |  |  | základní | 0 | 0 | 0 | 0 | 0 | 0 | 4 | K | 2 | ROZPOCET | 2.1 | 0 | 0 | 0 | 0 | 1 | 2.1 | 4 | 271805376
22 | K | R010-1.21 | Oblouk 630x630-90°/150 | kus | 3 | 1.05 | 3.15 |  |  |  | základní | 0 | 0 | 0 | 0 | 0 | 0 | 4 | K | 2 | ROZPOCET | 3.15 | 0 | 0 | 0 | 0 | 1 | 3.15 | 4 | 469827560
23 | K | R010-1.22 | Přechod 630x630/ f 630/ 600 | kus | 3 | 1.05 | 3.15 |  |  |  | základní | 0 | 0 | 0 | 0 | 0 | 0 | 4 | K | 2 | ROZPOCET | 3.15 | 0 | 0 | 0 | 0 | 1 | 3.15 | 4 | 1893842302
24 | K | R010-1.23 | Přechod asymetrický 915x865/630x865/1000 - 400 (rozměry orientační - nutno doměřit při montáži) | kus | 5 | 1.05 | 5.25 |  |  |  | základní | 0 | 0 | 0 | 0 | 0 | 0 | 4 | K | 2 | ROZPOCET | 5.25 | 0 | 0 | 0 | 0 | 1 | 5.25 | 4 | 268581133
25 | K | R010-1.24 | Rozbočka 865x630/630x630/630x630/ R150 - 1165 | kus | 6 | 1.05 | 6.3 |  |  |  | základní | 0 | 0 | 0 | 0 | 0 | 0 | 4 | K | 2 | ROZPOCET | 6.3 | 0 | 0 | 0 | 0 | 1 | 6.3 | 4 | -1049476883
26 | K | R010-1.25 | Trouba 630x630/500 se sítem, velikost ok 16 mm | kus | 2 | 1.05 | 2.1 |  |  |  | základní | 0 | 0 | 0 | 0 | 0 | 0 | 4 | K | 2 | ROZPOCET | 2.1 | 0 | 0 | 0 | 0 | 1 | 2.1 | 4 | 1064518354
27 | K | R010-1.26 | Trouba 630x630/1500 | kus | 4 | 1.05 | 4.2 |  |  |  | základní | 0 | 0 | 0 | 0 | 0 | 0 | 4 | K | 2 | ROZPOCET | 4.2 | 0 | 0 | 0 | 0 | 1 | 4.2 | 4 | 1758648836
28 | K | R010-1.27 | Přechod pravoúhlý 1500x250/630x630 - 900 | kus | 4 | 1.05 | 4.2 |  |  |  | základní | 0 | 0 | 0 | 0 | 0 | 0 | 4 | K | 2 | ROZPOCET | 4.2 | 0 | 0 | 0 | 0 | 1 | 4.2 | 4 | -874730792
29 | K | R010-1.28 | Trouba 1500x250/2500 | kus | 9 | 1.05 | 9.45 |  |  |  | základní | 0 | 0 | 0 | 0 | 0 | 0 | 4 | K | 2 | ROZPOCET | 9.45 | 0 | 0 | 0 | 0 | 1 | 9.45 | 4 | 1123985388
30 | K | R010-1.29 | Trouba 1500x250/1500 se zaslepením a třemi otvory pro vyústku 1025x325 | kus | 6 | 1.05 | 6.3 |  |  |  | základní | 0 | 0 | 0 | 0 | 0 | 0 | 4 | K | 2 | ROZPOCET | 6.3 | 0 | 0 | 0 | 0 | 1 | 6.3 | 4 | -1140943891
31 | K | R011 | Montáž VZT + doprava + montážní materiál - Zařízení č. 1 | komp | 1 | 115605 | 115605 |  |  |  | základní | 0 | 0 | 0 | 0 | 0 | 0 | 4 | K | 2 | ROZPOCET | 115605 | 0 | 0 | 0 | 0 | 1 | 115605 | 4 | 164345982
| D | 02 | VZT - ZAŘÍZENÍ č. 2 – Větrání šatny dívky a umývárny a WC dívky č.m. 0.26 až 0.30 |  |  |  | 23913.75 | [5 empty] | 0 |  | 0 |  | 0 | 1 | D | 1 | ROZPOCET | [6 empty] | 23913.75
32 | K | R012 | Ventilátor do kruhového potrubí diagonální DN 160, tříotáčkový, tiché provedení (např. MIXVENT-TD 500/160 SILENT 3V). Pracovní bod ventilátoru – 310 m3/h (při 170 Pa). 59/ 50/ 45 W /230V, 550/450/350 m3/h, 2480/2060/1610 ot/min | kus | 1 | 4611.6 | 4611.6 |  |  |  | základní | 0 | 0 | 0 | 0 | 0 | 0 | 4 | K | 2 | ROZPOCET | 4611.6 | 0 | 0 | 0 | 0 | 1 | 4611.6 | 4 | -730065781
33 | K | R012-1.01 | Rychloupínací spona DN 160 | kus | 2 | 105 | 210 |  |  |  | základní | 0 | 0 | 0 | 0 | 0 | 0 | 4 | K | 2 | ROZPOCET | 210 | 0 | 0 | 0 | 0 | 1 | 210 | 4 | 441008216
34 | K | R012-1.02 | Elektronický doběhový spínač 2 - 20 minut (např. DT 4 ) | kus | 1 | 437.85 | 437.85 |  |  |  | základní | 0 | 0 | 0 | 0 | 0 | 0 | 4 | K | 2 | ROZPOCET | 437.85 | 0 | 0 | 0 | 0 | 1 | 437.85 | 4 | -2091765687
35 | K | R013 | Tlumič hluku do kruhového potrubí DN 160 - 600 mm | kus | 2 | 1180.2 | 2360.4 |  |  |  | základní | 0 | 0 | 0 | 0 | 0 | 0 | 4 | K | 2 | ROZPOCET | 2360.4 | 0 | 0 | 0 | 0 | 1 | 2360.4 | 4 | 1336310395
36 | K | R014 | Zpětná klapka DN 160 motýlová | kus | 1 | 187.95 | 187.95 |  |  |  | základní | 0 | 0 | 0 | 0 | 0 | 0 | 4 | K | 2 | ROZPOCET | 187.95 | 0 | 0 | 0 | 0 | 1 | 187.95 | 4 | -1134412259
37 | K | R015 | Protidešťová žaluzie pevná DN 200 | kus | 1 | 1189.65 | 1189.65 |  |  |  | základní | 0 | 0 | 0 | 0 | 0 | 0 | 4 | K | 2 | ROZPOCET | 1189.65 | 0 | 0 | 0 | 0 | 1 | 1189.65 | 4 | -1133089268
38 | K | R016 | Větrací mřížka 625x125 z hliníkových profilů s pevnými lamelami s rámečkem, bez regulace. (např. Větrací mřížka TROX AH - 0 / 625x125 s pevně nastavenými profilovými lamelami a rámečkem) | kus | 4 | 1057.35 | 4229.4 |  |  |  | základní | 0 | 0 | 0 | 0 | 0 | 0 | 4 | K | 2 | ROZPOCET | 4229.4 | 0 | 0 | 0 | 0 | 1 | 4229.4 | 4 | 320603431
39 | K | R017 | Talířový ventil odvodní kovový DN 160 | kus | 1 | 175.35 | 175.35 |  |  |  | základní | 0 | 0 | 0 | 0 | 0 | 0 | 4 | K | 2 | ROZPOCET | 175.35 | 0 | 0 | 0 | 0 | 1 | 175.35 | 4 | 845451850
40 | K | R017-1.01 | Rámeček k talířovému ventilu DN 160 | kus | 1 | 1.05 | 1.05 |  |  |  | základní | 0 | 0 | 0 | 0 | 0 | 0 | 4 | K | 2 | ROZPOCET | 1.05 | 0 | 0 | 0 | 0 | 1 | 1.05 | 4 | 216831
41 | K | R018 | Talířový ventil odvodní kovový DN 125 | kus | 3 | 116.55 | 349.65 |  |  |  | základní | 0 | 0 | 0 | 0 | 0 | 0 | 4 | K | 2 | ROZPOCET | 349.65 | 0 | 0 | 0 | 0 | 1 | 349.65 | 4 | 988414930
42 | K | R018-1.01 | Rámeček k talířovému ventilu DN 125 | kus | 3 | 1.05 | 3.15 |  |  |  | základní | 0 | 0 | 0 | 0 | 0 | 0 | 4 | K | 2 | ROZPOCET | 3.15 | 0 | 0 | 0 | 0 | 1 | 3.15 | 4 | 294664577
43 | K | R019 | Odbočka jednostranná 90° 160/160 | kus | 1 | 194.25 | 194.25 |  |  |  | základní | 0 | 0 | 0 | 0 | 0 | 0 | 4 | K | 2 | ROZPOCET | 194.25 | 0 | 0 | 0 | 0 | 1 | 194.25 | 4 | 590821529
44 | K | R020 | Odbočka jednostranná 90° 160/125 | kus | 1 | 173.25 | 173.25 |  |  |  | základní | 0 | 0 | 0 | 0 | 0 | 0 | 4 | K | 2 | ROZPOCET | 173.25 | 0 | 0 | 0 | 0 | 1 | 173.25 | 4 | -2083216042
45 | K | R021 | Odbočka jednostranná 90° 125/125 | kus | 1 | 136.5 | 136.5 |  |  |  | základní | 0 | 0 | 0 | 0 | 0 | 0 | 4 | K | 2 | ROZPOCET | 136.5 | 0 | 0 | 0 | 0 | 1 | 136.5 | 4 | -355054694
46 | K | R022 | Oblouk segmentový 90° DN 160 | kus | 2 | 141.75 | 283.5 |  |  |  | základní | 0 | 0 | 0 | 0 | 0 | 0 | 4 | K | 2 | ROZPOCET | 283.5 | 0 | 0 | 0 | 0 | 1 | 283.5 | 4 | 814901030
47 | K | R023 | Oblouk segmentový 90° DN 125 | kus | 2 | 105 | 210 |  |  |  | základní | 0 | 0 | 0 | 0 | 0 | 0 | 4 | K | 2 | ROZPOCET | 210 | 0 | 0 | 0 | 0 | 1 | 210 | 4 | -2126607776
48 | K | R024 | Přechod osový 160/125 | kus | 1 | 105 | 105 |  |  |  | základní | 0 | 0 | 0 | 0 | 0 | 0 | 4 | K | 2 | ROZPOCET | 105 | 0 | 0 | 0 | 0 | 1 | 105 | 4 | 2089394008
49 | K | R025 | Potrubí spiro DN 160 | m | 2 | 136.5 | 273 |  |  |  | základní | 0 | 0 | 0 | 0 | 0 | 0 | 4 | K | 2 | ROZPOCET | 273 | 0 | 0 | 0 | 0 | 1 | 273 | 4 | 1997847995
50 | K | R026 | Potrubí spiro DN 125 | m | 2 | 105 | 210 |  |  |  | základní | 0 | 0 | 0 | 0 | 0 | 0 | 4 | K | 2 | ROZPOCET | 210 | 0 | 0 | 0 | 0 | 1 | 210 | 4 | -1731809613
51 | K | R027 | Ohebné hliníkové potrubí DN 160 | m | 1 | 52.5 | 52.5 |  |  |  | základní | 0 | 0 | 0 | 0 | 0 | 0 | 4 | K | 2 | ROZPOCET | 52.5 | 0 | 0 | 0 | 0 | 1 | 52.5 | 4 | 306489295
52 | K | R028 | Ohebné hliníkové potrubí DN 125 | m | 4 | 52.5 | 210 |  |  |  | základní | 0 | 0 | 0 | 0 | 0 | 0 | 4 | K | 2 | ROZPOCET | 210 | 0 | 0 | 0 | 0 | 1 | 210 | 4 | 2085936305
53 | K | R029 | Montáž VZT + doprava + montážní materiál - Zařízení č. 2 | komp | 1 | 8309.7 | 8309.7 |  |  |  | základní | 0 | 0 | 0 | 0 | 0 | 0 | 4 | K | 2 | ROZPOCET | 8309.7 | 0 | 0 | 0 | 0 | 1 | 8309.7 | 4 | 2137998013
| D | 03 | ZAŘÍZENÍ č. 3 - Větrání šatny a sprch dívky č.m. 0.26 a 0.31 |  |  |  | 33795.3 | [5 empty] | 0 |  | 0 |  | 0 | 1 | D | 1 | ROZPOCET | [6 empty] | 33795.3
54 | K | R030 | Ventilátor do kruhového potrubí diagonální DN 200, tříotáčkový, tiché provedení (např. MIXVENT-TD 800/200 SILENT 3V). Pracovní bod ventilátoru – 650 m3/h (při 170 Pa). 102/ 92/ 90 W /230V, 910/780/690 m3/h, 2170/1870/1660 ot/min. Akustický výkon ot. vysok | kus | 1 | 6422.85 | 6422.85 |  |  |  | základní | 0 | 0 | 0 | 0 | 0 | 0 | 4 | K | 2 | ROZPOCET | 6422.85 | 0 | 0 | 0 | 0 | 1 | 6422.85 | 4 | -2135992839
55 | K | R030-1.01 | Rychloupínací spona DN 200 | kus | 2 | 114.45 | 228.9 |  |  |  | základní | 0 | 0 | 0 | 0 | 0 | 0 | 4 | K | 2 | ROZPOCET | 228.9 | 0 | 0 | 0 | 0 | 1 | 228.9 | 4 | 474520655
56 | K | R030-1.02 | Elektronický doběhový spínač 2 - 20 minut (např. DT 4 ) | kus | 1 | 437.85 | 437.85 |  |  |  | základní | 0 | 0 | 0 | 0 | 0 | 0 | 4 | K | 2 | ROZPOCET | 437.85 | 0 | 0 | 0 | 0 | 1 | 437.85 | 4 | -367816564
57 | K | R031 | Tlumič hluku do kruhového potrubí DN 200 - 600 mm | kus | 2 | 1408.05 | 2816.1 |  |  |  | základní | 0 | 0 | 0 | 0 | 0 | 0 | 4 | K | 2 | ROZPOCET | 2816.1 | 0 | 0 | 0 | 0 | 1 | 2816.1 | 4 | 904740229
58 | K | R032 | Protidešťová žaluzie pevná DN 250 pozink | kus | 1 | 1524.6 | 1524.6 |  |  |  | základní | 0 | 0 | 0 | 0 | 0 | 0 | 4 | K | 2 | ROZPOCET | 1524.6 | 0 | 0 | 0 | 0 | 1 | 1524.6 | 4 | 1575781871
59 | K | R033 | Zpětná klapka do potrubí motýlová DN 200 | kus | 1 | 222.6 | 222.6 |  |  |  | základní | 0 | 0 | 0 | 0 | 0 | 0 | 4 | K | 2 | ROZPOCET | 222.6 | 0 | 0 | 0 | 0 | 1 | 222.6 | 4 | -1806299050
60 | K | R034 | Větrací mřížka 625x125 z hliníkových profilů s pevnými lamelami s rámečkem, bez regulace (např. Větrací mřížka TROX AH - 0 / 625x125 s pevně nastavenými profilovými lamelami a rámečkem) | kus | 4 | 1057.35 | 4229.4 |  |  |  | základní | 0 | 0 | 0 | 0 | 0 | 0 | 4 | K | 2 | ROZPOCET | 4229.4 | 0 | 0 | 0 | 0 | 1 | 4229.4 | 4 | 1756131447
61 | K | R035 | Talířový ventil odvodní kovový DN 160 | kus | 5 | 175.35 | 876.75 |  |  |  | základní | 0 | 0 | 0 | 0 | 0 | 0 | 4 | K | 2 | ROZPOCET | 876.75 | 0 | 0 | 0 | 0 | 1 | 876.75 | 4 | -551005075
62 | K | R035-1.01 | Rámeček k talířovému ventilu DN 160 | kus | 5 | 1.05 | 5.25 |  |  |  | základní | 0 | 0 | 0 | 0 | 0 | 0 | 4 | K | 2 | ROZPOCET | 5.25 | 0 | 0 | 0 | 0 | 1 | 5.25 | 4 | -1015830240
63 | K | R036 | Odbočka jednostranná 90° 225/225 | kus | 1 | 404.25 | 404.25 |  |  |  | základní | 0 | 0 | 0 | 0 | 0 | 0 | 4 | K | 2 | ROZPOCET | 404.25 | 0 | 0 | 0 | 0 | 1 | 404.25 | 4 | 1507575840
64 | K | R037 | Odbočka jednostranná 90° 200/200 | kus | 1 | 225.75 | 225.75 |  |  |  | základní | 0 | 0 | 0 | 0 | 0 | 0 | 4 | K | 2 | ROZPOCET | 225.75 | 0 | 0 | 0 | 0 | 1 | 225.75 | 4 | -1063209359
65 | K | R038 | Odbočka jednostranná 90° 200/160 | kus | 1 | 220.5 | 220.5 |  |  |  | základní | 0 | 0 | 0 | 0 | 0 | 0 | 4 | K | 2 | ROZPOCET | 220.5 | 0 | 0 | 0 | 0 | 1 | 220.5 | 4 | 832062391
66 | K | R039 | Odbočka jednostranná 90° 160/160 | kus | 1 | 194.25 | 194.25 |  |  |  | základní | 0 | 0 | 0 | 0 | 0 | 0 | 4 | K | 2 | ROZPOCET | 194.25 | 0 | 0 | 0 | 0 | 1 | 194.25 | 4 | 982791504
67 | K | R040 | Oblouk segmentový 90° DN 225 | kus | 2 | 336 | 672 |  |  |  | základní | 0 | 0 | 0 | 0 | 0 | 0 | 4 | K | 2 | ROZPOCET | 672 | 0 | 0 | 0 | 0 | 1 | 672 | 4 | -202714095
68 | K | R041 | Oblouk segmentový 90° DN 160 | kus | 4 | 141.75 | 567 |  |  |  | základní | 0 | 0 | 0 | 0 | 0 | 0 | 4 | K | 2 | ROZPOCET | 567 | 0 | 0 | 0 | 0 | 1 | 567 | 4 | -478955866
69 | K | R042 | Přechod osový 225/200 | kus | 3 | 141.75 | 425.25 |  |  |  | základní | 0 | 0 | 0 | 0 | 0 | 0 | 4 | K | 2 | ROZPOCET | 425.25 | 0 | 0 | 0 | 0 | 1 | 425.25 | 4 | 2133662234
70 | K | R043 | Přechod osový 225/160 | kus | 1 | 131.25 | 131.25 |  |  |  | základní | 0 | 0 | 0 | 0 | 0 | 0 | 4 | K | 2 | ROZPOCET | 131.25 | 0 | 0 | 0 | 0 | 1 | 131.25 | 4 | -1864278611
71 | K | R044 | Přechod osový 200/160 | kus | 2 | 105 | 210 |  |  |  | základní | 0 | 0 | 0 | 0 | 0 | 0 | 4 | K | 2 | ROZPOCET | 210 | 0 | 0 | 0 | 0 | 1 | 210 | 4 | 351581434
72 | K | R045 | Potrubí spiro DN 225 | m | 3 | 178.5 | 535.5 |  |  |  | základní | 0 | 0 | 0 | 0 | 0 | 0 | 4 | K | 2 | ROZPOCET | 535.5 | 0 | 0 | 0 | 0 | 1 | 535.5 | 4 | 376350454
73 | K | R046 | Potrubí spiro DN 200 | m | 2 | 173.25 | 346.5 |  |  |  | základní | 0 | 0 | 0 | 0 | 0 | 0 | 4 | K | 2 | ROZPOCET | 346.5 | 0 | 0 | 0 | 0 | 1 | 346.5 | 4 | 321082483
74 | K | R047 | Potrubí spiro DN 160 | m | 4 | 136.5 | 546 |  |  |  | základní | 0 | 0 | 0 | 0 | 0 | 0 | 4 | K | 2 | ROZPOCET | 546 | 0 | 0 | 0 | 0 | 1 | 546 | 4 | 1519425236
75 | K | R048 | Ohebné hliníkové potrubí DN 160 | m | 6 | 52.5 | 315 |  |  |  | základní | 0 | 0 | 0 | 0 | 0 | 0 | 4 | K | 2 | ROZPOCET | 315 | 0 | 0 | 0 | 0 | 1 | 315 | 4 | -336259580
76 | K | R049 | Montáž VZT + doprava + montážní materiál - Zařízení č. 3 | komp | 1 | 12237.75 | 12237.75 |  |  |  | základní | 0 | 0 | 0 | 0 | 0 | 0 | 4 | K | 2 | ROZPOCET | 12237.75 | 0 | 0 | 0 | 0 | 1 | 12237.75 | 4 | 67218234
| D | 04 | ZAŘÍZENÍ č. 4 – Větrání šatny a sprch chlapci č.m. 0.32 a 0.33 |  |  |  | 33102.3 | [5 empty] | 0 |  | 0 |  | 0 | 1 | D | 1 | ROZPOCET | [6 empty] | 33102.3
77 | K | R050 | Ventilátor do kruhového potrubí diagonální DN 200, tříotáčkový, tiché provedení (např. MIXVENT-TD 800/200 SILENT 3V). Pracovní bod ventilátoru – 650 m3/h (při 170 Pa) 102/ 92/ 90 W /230V, 910/780/690 m3/h, 2170/1870/1660 ot/min, Akustický výkon ot. vysoké | kus | 1 | 6422.85 | 6422.85 |  |  |  | základní | 0 | 0 | 0 | 0 | 0 | 0 | 4 | K | 2 | ROZPOCET | 6422.85 | 0 | 0 | 0 | 0 | 1 | 6422.85 | 4 | 40586772
78 | K | R050-1.01 | Rychloupínací spona DN 200 | kus | 2 | 114.45 | 228.9 |  |  |  | základní | 0 | 0 | 0 | 0 | 0 | 0 | 4 | K | 2 | ROZPOCET | 228.9 | 0 | 0 | 0 | 0 | 1 | 228.9 | 4 | -739328686
79 | K | R050-1.02 | Elektronický doběhový spínač 2 - 20 minut (např. DT 4 ) | kus | 1 | 437.85 | 437.85 |  |  |  | základní | 0 | 0 | 0 | 0 | 0 | 0 | 4 | K | 2 | ROZPOCET | 437.85 | 0 | 0 | 0 | 0 | 1 | 437.85 | 4 | -669718867
80 | K | R051 | Tlumič hluku do kruhového potrubí DN 200 - 600 mm | kus | 2 | 1408.05 | 2816.1 |  |  |  | základní | 0 | 0 | 0 | 0 | 0 | 0 | 4 | K | 2 | ROZPOCET | 2816.1 | 0 | 0 | 0 | 0 | 1 | 2816.1 | 4 | -991812363
81 | K | R052 | Protidešťová žaluzie pevná DN 250 pozink | kus | 1 | 1524.6 | 1524.6 |  |  |  | základní | 0 | 0 | 0 | 0 | 0 | 0 | 4 | K | 2 | ROZPOCET | 1524.6 | 0 | 0 | 0 | 0 | 1 | 1524.6 | 4 | 1189501231
82 | K | R053 | Zpětná klapka do potrubí motýlová DN 200 | kus | 1 | 222.6 | 222.6 |  |  |  | základní | 0 | 0 | 0 | 0 | 0 | 0 | 4 | K | 2 | ROZPOCET | 222.6 | 0 | 0 | 0 | 0 | 1 | 222.6 | 4 | 337363955
83 | K | R054 | Větrací mřížka 625x125 z hliníkových profilů s pevnými lamelami s rámečkem, bez regulace (např. Větrací mřížka TROX AH - 0 / 625x125 s pevně nastavenými profilovými lamelami a rámečkem) | kus | 4 | 1057.35 | 4229.4 |  |  |  | základní | 0 | 0 | 0 | 0 | 0 | 0 | 4 | K | 2 | ROZPOCET | 4229.4 | 0 | 0 | 0 | 0 | 1 | 4229.4 | 4 | -989346612
84 | K | R055 | Talířový ventil odvodní kovový DN 160 | kus | 5 | 175.35 | 876.75 |  |  |  | základní | 0 | 0 | 0 | 0 | 0 | 0 | 4 | K | 2 | ROZPOCET | 876.75 | 0 | 0 | 0 | 0 | 1 | 876.75 | 4 | 357879707
85 | K | R055-1.01 | Rámeček k talířovému ventilu DN 160 | kus | 5 | 1.05 | 5.25 |  |  |  | základní | 0 | 0 | 0 | 0 | 0 | 0 | 4 | K | 2 | ROZPOCET | 5.25 | 0 | 0 | 0 | 0 | 1 | 5.25 | 4 | -977871132
86 | K | R057 | Odbočka jednostranná 90° 225/225 | kus | 1 | 404.25 | 404.25 |  |  |  | základní | 0 | 0 | 0 | 0 | 0 | 0 | 4 | K | 2 | ROZPOCET | 404.25 | 0 | 0 | 0 | 0 | 1 | 404.25 | 4 | -83708279
87 | K | R058 | Odbočka jednostranná 90° 200/200 | kus | 1 | 225.75 | 225.75 |  |  |  | základní | 0 | 0 | 0 | 0 | 0 | 0 | 4 | K | 2 | ROZPOCET | 225.75 | 0 | 0 | 0 | 0 | 1 | 225.75 | 4 | -2058170225
88 | K | R059 | Odbočka jednostranná 90° 200/160 | kus | 1 | 220.5 | 220.5 |  |  |  | základní | 0 | 0 | 0 | 0 | 0 | 0 | 4 | K | 2 | ROZPOCET | 220.5 | 0 | 0 | 0 | 0 | 1 | 220.5 | 4 | -1908621087
89 | K | R060 | Odbočka jednostranná 90° 160/160 | kus | 1 | 194.25 | 194.25 |  |  |  | základní | 0 | 0 | 0 | 0 | 0 | 0 | 4 | K | 2 | ROZPOCET | 194.25 | 0 | 0 | 0 | 0 | 1 | 194.25 | 4 | -434550834
90 | K | R061 | Oblouk segmentový 90° DN 225 | kus | 2 | 336 | 672 |  |  |  | základní | 0 | 0 | 0 | 0 | 0 | 0 | 4 | K | 2 | ROZPOCET | 672 | 0 | 0 | 0 | 0 | 1 | 672 | 4 | 412367207
91 | K | R062 | Oblouk segmentový 90° DN 160 | kus | 4 | 141.75 | 567 |  |  |  | základní | 0 | 0 | 0 | 0 | 0 | 0 | 4 | K | 2 | ROZPOCET | 567 | 0 | 0 | 0 | 0 | 1 | 567 | 4 | 1591618908
92 | K | R063 | Přechod osový 225/200 | kus | 3 | 141.75 | 425.25 |  |  |  | základní | 0 | 0 | 0 | 0 | 0 | 0 | 4 | K | 2 | ROZPOCET | 425.25 | 0 | 0 | 0 | 0 | 1 | 425.25 | 4 | 794525789
93 | K | R064 | Přechod osový 225/160 | kus | 1 | 131.25 | 131.25 |  |  |  | základní | 0 | 0 | 0 | 0 | 0 | 0 | 4 | K | 2 | ROZPOCET | 131.25 | 0 | 0 | 0 | 0 | 1 | 131.25 | 4 | 233315974
94 | K | R065 | Přechod osový 200/160 | kus | 2 | 105 | 210 |  |  |  | základní | 0 | 0 | 0 | 0 | 0 | 0 | 4 | K | 2 | ROZPOCET | 210 | 0 | 0 | 0 | 0 | 1 | 210 | 4 | 1715429807
95 | K | R066 | Potrubí spiro DN 225 | m | 1 | 178.5 | 178.5 |  |  |  | základní | 0 | 0 | 0 | 0 | 0 | 0 | 4 | K | 2 | ROZPOCET | 178.5 | 0 | 0 | 0 | 0 | 1 | 178.5 | 4 | 1900692263
96 | K | R067 | Potrubí spiro DN 200 | m | 2 | 173.25 | 346.5 |  |  |  | základní | 0 | 0 | 0 | 0 | 0 | 0 | 4 | K | 2 | ROZPOCET | 346.5 | 0 | 0 | 0 | 0 | 1 | 346.5 | 4 | 1650525052
97 | K | R068 | Potrubí spiro DN 160 | m | 5 | 136.5 | 682.5 |  |  |  | základní | 0 | 0 | 0 | 0 | 0 | 0 | 4 | K | 2 | ROZPOCET | 682.5 | 0 | 0 | 0 | 0 | 1 | 682.5 | 4 | 250805458
98 | K | R069 | Ohebné hliníkové potrubí DN 160 | m | 6 | 52.5 | 315 |  |  |  | základní | 0 | 0 | 0 | 0 | 0 | 0 | 4 | K | 2 | ROZPOCET | 315 | 0 | 0 | 0 | 0 | 1 | 315 | 4 | 864029537
99 | K | R070 | Montáž VZT + doprava + montážní materiál - Zařízení č. 4 | komp | 1 | 11765.25 | 11765.25 |  |  |  | základní | 0 | 0 | 0 | 0 | 0 | 0 | 4 | K | 2 | ROZPOCET | 11765.25 | 0 | 0 | 0 | 0 | 1 | 11765.25 | 4 | 818468964
| D | 05 | ZAŘÍZENÍ č. 5 – Větrání šatny chlapci a umývárny a WC chlapci č.m. 0.32, 0.34 až 0.37 |  |  |  | 25040.4 | [5 empty] | 0 |  | 0 |  | 0 | 1 | D | 1 | ROZPOCET | [6 empty] | 25040.4
100 | K | R071 | Ventilátor do kruhového potrubí diagonální DN 160, tříotáčkový, tiché provedení (např. MIXVENT-TD 500/160 SILENT 3V). Pracovní bod ventilátoru – 380 m3/h (při 140 Pa) 59/ 50/ 45 W /230V, 550/450/350 m3/h, 2480/2060/1610 ot/min, Akustický výkon ot. vysoké: | kus | 1 | 4611.6 | 4611.6 |  |  |  | základní | 0 | 0 | 0 | 0 | 0 | 0 | 4 | K | 2 | ROZPOCET | 4611.6 | 0 | 0 | 0 | 0 | 1 | 4611.6 | 4 | -1317737774
101 | K | R071-1.01 | Rychloupínací spona DN 160 | kus | 2 | 105 | 210 |  |  |  | základní | 0 | 0 | 0 | 0 | 0 | 0 | 4 | K | 2 | ROZPOCET | 210 | 0 | 0 | 0 | 0 | 1 | 210 | 4 | -1710131320
102 | K | R071-1.02 | Elektronický doběhový spínač 2 - 20 minut (např. DT 4 ) | kus | 1 | 437.85 | 437.85 |  |  |  | základní | 0 | 0 | 0 | 0 | 0 | 0 | 4 | K | 2 | ROZPOCET | 437.85 | 0 | 0 | 0 | 0 | 1 | 437.85 | 4 | -1266207362
103 | K | R072 | Tlumič hluku do kruhového potrubí DN 160 - 600 mm | kus | 2 | 1180.2 | 2360.4 |  |  |  | základní | 0 | 0 | 0 | 0 | 0 | 0 | 4 | K | 2 | ROZPOCET | 2360.4 | 0 | 0 | 0 | 0 | 1 | 2360.4 | 4 | -492318374
104 | K | R073 | Zpětná klapka DN 160 motýlová | kus | 1 | 187.95 | 187.95 |  |  |  | základní | 0 | 0 | 0 | 0 | 0 | 0 | 4 | K | 2 | ROZPOCET | 187.95 | 0 | 0 | 0 | 0 | 1 | 187.95 | 4 | -987356014
105 | K | R074 | Protidešťová žaluzie pevná DN 200 | kus | 1 | 1189.65 | 1189.65 |  |  |  | základní | 0 | 0 | 0 | 0 | 0 | 0 | 4 | K | 2 | ROZPOCET | 1189.65 | 0 | 0 | 0 | 0 | 1 | 1189.65 | 4 | -102360320
106 | K | R075 | Větrací mřížka 625x125 z hliníkových profilů s pevnými lamelami s rámečkem, bez regulace (např. Větrací mřížka TROX AH - 0 / 625x125 s pevně nastavenými profilovými lamelami a rámečkem) | kus | 4 | 1057.35 | 4229.4 |  |  |  | základní | 0 | 0 | 0 | 0 | 0 | 0 | 4 | K | 2 | ROZPOCET | 4229.4 | 0 | 0 | 0 | 0 | 1 | 4229.4 | 4 | -431720806
107 | K | R076 | Talířový ventil odvodní kovový DN 160 | kus | 1 | 175.35 | 175.35 |  |  |  | základní | 0 | 0 | 0 | 0 | 0 | 0 | 4 | K | 2 | ROZPOCET | 175.35 | 0 | 0 | 0 | 0 | 1 | 175.35 | 4 | -533247983
108 | K | R076-1.01 | Rámeček k talířovému ventilu DN 160 | kus | 1 | 1.05 | 1.05 |  |  |  | základní | 0 | 0 | 0 | 0 | 0 | 0 | 4 | K | 2 | ROZPOCET | 1.05 | 0 | 0 | 0 | 0 | 1 | 1.05 | 4 | 2104085913
109 | K | R077 | Talířový ventil odvodní kovový DN 125 | kus | 4 | 116.55 | 466.2 |  |  |  | základní | 0 | 0 | 0 | 0 | 0 | 0 | 4 | K | 2 | ROZPOCET | 466.2 | 0 | 0 | 0 | 0 | 1 | 466.2 | 4 | -1600304147
110 | K | R077-1.01 | Rámeček k talířovému ventilu DN 125 | kus | 4 | 1.05 | 4.2 |  |  |  | základní | 0 | 0 | 0 | 0 | 0 | 0 | 4 | K | 2 | ROZPOCET | 4.2 | 0 | 0 | 0 | 0 | 1 | 4.2 | 4 | -370742418
111 | K | R078 | Odbočka jednostranná 90° 160/160 | kus | 1 | 194.25 | 194.25 |  |  |  | základní | 0 | 0 | 0 | 0 | 0 | 0 | 4 | K | 2 | ROZPOCET | 194.25 | 0 | 0 | 0 | 0 | 1 | 194.25 | 4 | -214612096
112 | K | R079 | Odbočka jednostranná 90° 160/125 | kus | 2 | 173.25 | 346.5 |  |  |  | základní | 0 | 0 | 0 | 0 | 0 | 0 | 4 | K | 2 | ROZPOCET | 346.5 | 0 | 0 | 0 | 0 | 1 | 346.5 | 4 | -503354016
113 | K | R080 | Odbočka jednostranná 90° 125/125 | kus | 1 | 136.5 | 136.5 |  |  |  | základní | 0 | 0 | 0 | 0 | 0 | 0 | 4 | K | 2 | ROZPOCET | 136.5 | 0 | 0 | 0 | 0 | 1 | 136.5 | 4 | 895620224
114 | K | R081 | Oblouk segmentový 90° DN 160 | kus | 1 | 141.75 | 141.75 |  |  |  | základní | 0 | 0 | 0 | 0 | 0 | 0 | 4 | K | 2 | ROZPOCET | 141.75 | 0 | 0 | 0 | 0 | 1 | 141.75 | 4 | 1727852687
115 | K | R082 | Přechod osový 160/125 | kus | 1 | 105 | 105 |  |  |  | základní | 0 | 0 | 0 | 0 | 0 | 0 | 4 | K | 2 | ROZPOCET | 105 | 0 | 0 | 0 | 0 | 1 | 105 | 4 | 739965364
116 | K | R083 | Potrubí spiro DN 160 | m | 4 | 136.5 | 546 |  |  |  | základní | 0 | 0 | 0 | 0 | 0 | 0 | 4 | K | 2 | ROZPOCET | 546 | 0 | 0 | 0 | 0 | 1 | 546 | 4 | -2027812099
117 | K | R084 | Potrubí spiro DN 125 | m | 1 | 105 | 105 |  |  |  | základní | 0 | 0 | 0 | 0 | 0 | 0 | 4 | K | 2 | ROZPOCET | 105 | 0 | 0 | 0 | 0 | 1 | 105 | 4 | 887278434
118 | K | R085 | Ohebné hliníkové potrubí DN 160 | m | 2 | 52.5 | 105 |  |  |  | základní | 0 | 0 | 0 | 0 | 0 | 0 | 4 | K | 2 | ROZPOCET | 105 | 0 | 0 | 0 | 0 | 1 | 105 | 4 | -420733885
119 | K | R086 | Ohebné hliníkové potrubí DN 125 | m | 6 | 52.5 | 315 |  |  |  | základní | 0 | 0 | 0 | 0 | 0 | 0 | 4 | K | 2 | ROZPOCET | 315 | 0 | 0 | 0 | 0 | 1 | 315 | 4 | -1252164135
120 | K | R087 | Montáž VZT + doprava + montážní materiál - Zařízení č. 5 | komp | 1 | 9171.75 | 9171.75 |  |  |  | základní | 0 | 0 | 0 | 0 | 0 | 0 | 4 | K | 2 | ROZPOCET | 9171.75 | 0 | 0 | 0 | 0 | 1 | 9171.75 | 4 | -741981687
| D | 06 | ZAŘÍZENÍ č. 6 – Větrání šatny muži a umývárny a WC muži č.m. 0.19 až 0.23 |  |  |  | 30137.1 | [5 empty] | 0 |  | 0 |  | 0 | 1 | D | 1 | ROZPOCET | [6 empty] | 30137.1
121 | K | R088 | Ventilátor do kruhového potrubí diagonální DN 160, tříotáčkový, tiché provedení (např. MIXVENT-TD 500/160 SILENT 3V) Pracovní bod ventilátoru – 380 m3/h (při 140 Pa) 59/ 50/ 45 W /230V, 550/450/350 m3/h, 2480/2060/1610 ot/min Akustický výkon ot. vysoké: s | kus | 1 | 4611.6 | 4611.6 |  |  |  | základní | 0 | 0 | 0 | 0 | 0 | 0 | 4 | K | 2 | ROZPOCET | 4611.6 | 0 | 0 | 0 | 0 | 1 | 4611.6 | 4 | 1385034758
122 | K | R088-1.01 | Rychloupínací spona DN 160 | kus | 2 | 105 | 210 |  |  |  | základní | 0 | 0 | 0 | 0 | 0 | 0 | 4 | K | 2 | ROZPOCET | 210 | 0 | 0 | 0 | 0 | 1 | 210 | 4 | 602994851
123 | K | R088-1.02 | Elektronický doběhový spínač 2 - 20 minut (např. DT 4 ) | kus | 1 | 437.85 | 437.85 |  |  |  | základní | 0 | 0 | 0 | 0 | 0 | 0 | 4 | K | 2 | ROZPOCET | 437.85 | 0 | 0 | 0 | 0 | 1 | 437.85 | 4 | -1446919281
124 | K | R089 | Tlumič hluku do kruhového potrubí DN 160 - 600 mm | kus | 2 | 1180.2 | 2360.4 |  |  |  | základní | 0 | 0 | 0 | 0 | 0 | 0 | 4 | K | 2 | ROZPOCET | 2360.4 | 0 | 0 | 0 | 0 | 1 | 2360.4 | 4 | -2055599178
125 | K | R090 | Zpětná klapka DN 160 motýlová | kus | 1 | 187.95 | 187.95 |  |  |  | základní | 0 | 0 | 0 | 0 | 0 | 0 | 4 | K | 2 | ROZPOCET | 187.95 | 0 | 0 | 0 | 0 | 1 | 187.95 | 4 | -1493365649
126 | K | R091 | Protidešťová žaluzie pevná DN 200 | kus | 1 | 1189.65 | 1189.65 |  |  |  | základní | 0 | 0 | 0 | 0 | 0 | 0 | 4 | K | 2 | ROZPOCET | 1189.65 | 0 | 0 | 0 | 0 | 1 | 1189.65 | 4 | -1631125920
127 | K | R092 | Větrací mřížka 625x125 z hliníkových profilů s pevnými lamelami s rámečkem, bez regulace (např. Větrací mřížka TROX AH - 0 / 625x125 s pevně nastavenými profilovými lamelami a rámečkem) | kus | 6 | 1057.35 | 6344.1 |  |  |  | základní | 0 | 0 | 0 | 0 | 0 | 0 | 4 | K | 2 | ROZPOCET | 6344.1 | 0 | 0 | 0 | 0 | 1 | 6344.1 | 4 | -915881911
128 | K | R093 | Talířový ventil odvodní kovový DN 160 | kus | 1 | 175.35 | 175.35 |  |  |  | základní | 0 | 0 | 0 | 0 | 0 | 0 | 4 | K | 2 | ROZPOCET | 175.35 | 0 | 0 | 0 | 0 | 1 | 175.35 | 4 | 2027984734
129 | K | R093-1.01 | Rámeček k talířovému ventilu DN 160 | kus | 1 | 1.05 | 1.05 |  |  |  | základní | 0 | 0 | 0 | 0 | 0 | 0 | 4 | K | 2 | ROZPOCET | 1.05 | 0 | 0 | 0 | 0 | 1 | 1.05 | 4 | 637866906
130 | K | R094 | Talířový ventil odvodní kovový DN 125 | kus | 4 | 116.55 | 466.2 |  |  |  | základní | 0 | 0 | 0 | 0 | 0 | 0 | 4 | K | 2 | ROZPOCET | 466.2 | 0 | 0 | 0 | 0 | 1 | 466.2 | 4 | 158581958
131 | K | R094-1.01 | Rámeček k talířovému ventilu DN 125 | kus | 4 | 1.05 | 4.2 |  |  |  | základní | 0 | 0 | 0 | 0 | 0 | 0 | 4 | K | 2 | ROZPOCET | 4.2 | 0 | 0 | 0 | 0 | 1 | 4.2 | 4 | -1586006166
132 | K | R095 | Odbočka jednostranná 90° 160/160 | kus | 1 | 194.25 | 194.25 |  |  |  | základní | 0 | 0 | 0 | 0 | 0 | 0 | 4 | K | 2 | ROZPOCET | 194.25 | 0 | 0 | 0 | 0 | 1 | 194.25 | 4 | 943080210
133 | K | R096 | Odbočka oboustranná 90° 160/125 | kus | 1 | 173.25 | 173.25 |  |  |  | základní | 0 | 0 | 0 | 0 | 0 | 0 | 4 | K | 2 | ROZPOCET | 173.25 | 0 | 0 | 0 | 0 | 1 | 173.25 | 4 | -118338482
134 | K | R097 | Odbočka jednostranná 90° 125/125 | kus | 1 | 136.5 | 136.5 |  |  |  | základní | 0 | 0 | 0 | 0 | 0 | 0 | 4 | K | 2 | ROZPOCET | 136.5 | 0 | 0 | 0 | 0 | 1 | 136.5 | 4 | -856740906
135 | K | R098 | Oblouk segmentový 90° DN 160 | kus | 2 | 141.75 | 283.5 |  |  |  | základní | 0 | 0 | 0 | 0 | 0 | 0 | 4 | K | 2 | ROZPOCET | 283.5 | 0 | 0 | 0 | 0 | 1 | 283.5 | 4 | 1043391083
136 | K | R099 | Oblouk segmentový 90° DN 125 | kus | 1 | 105 | 105 |  |  |  | základní | 0 | 0 | 0 | 0 | 0 | 0 | 4 | K | 2 | ROZPOCET | 105 | 0 | 0 | 0 | 0 | 1 | 105 | 4 | -2003290637
137 | K | R100 | Přechod osový 160/125 | kus | 1 | 105 | 105 |  |  |  | základní | 0 | 0 | 0 | 0 | 0 | 0 | 4 | K | 2 | ROZPOCET | 105 | 0 | 0 | 0 | 0 | 1 | 105 | 4 | -597756103
138 | K | R101 | Potrubí spiro DN 160 | m | 8 | 136.5 | 1092 |  |  |  | základní | 0 | 0 | 0 | 0 | 0 | 0 | 4 | K | 2 | ROZPOCET | 1092 | 0 | 0 | 0 | 0 | 1 | 1092 | 4 | -839398548
139 | K | R102 | Potrubí spiro DN 125 | m | 3 | 105 | 315 |  |  |  | základní | 0 | 0 | 0 | 0 | 0 | 0 | 4 | K | 2 | ROZPOCET | 315 | 0 | 0 | 0 | 0 | 1 | 315 | 4 | 363715769
140 | K | R103 | Ohebné hliníkové potrubí DN 160 | m | 2 | 52.5 | 105 |  |  |  | základní | 0 | 0 | 0 | 0 | 0 | 0 | 4 | K | 2 | ROZPOCET | 105 | 0 | 0 | 0 | 0 | 1 | 105 | 4 | -376957473
141 | K | R104 | Ohebné hliníkové potrubí DN 125 | m | 5 | 52.5 | 262.5 |  |  |  | základní | 0 | 0 | 0 | 0 | 0 | 0 | 4 | K | 2 | ROZPOCET | 262.5 | 0 | 0 | 0 | 0 | 1 | 262.5 | 4 | 36776720
142 | K | R105 | Montáž VZT + doprava + montážní materiál - Zařízení č. 6 | komp | 1 | 11376.75 | 11376.75 |  |  |  | základní | 0 | 0 | 0 | 0 | 0 | 0 | 4 | K | 2 | ROZPOCET | 11376.75 | 0 | 0 | 0 | 0 | 1 | 11376.75 | 4 | 176992063
| D | 07 | ZAŘÍZENÍ č. 7 – Větrání šatny a sprch muži č.m. 0.18 a 0.19 |  |  |  | 32608.8 | [5 empty] | 0 |  | 0 |  | 0 | 1 | D | 1 | ROZPOCET | [6 empty] | 32608.8
143 | K | R106 | Ventilátor do kruhového potrubí diagonální DN 200, tříotáčkový, tiché provedení (např. MIXVENT-TD 800/200 SILENT 3V) Pracovní bod ventilátoru – 650 m3/h (při 170 Pa) 102/ 92/ 90 W /230V, 910/780/690 m3/h, 2170/1870/1660 ot/min Akustický výkon ot. vysoké: | kus | 1 | 6422.85 | 6422.85 |  |  |  | základní | 0 | 0 | 0 | 0 | 0 | 0 | 4 | K | 2 | ROZPOCET | 6422.85 | 0 | 0 | 0 | 0 | 1 | 6422.85 | 4 | -1087737669
144 | K | R106-1.01 | Rychloupínací spona DN 200 | kus | 2 | 114.45 | 228.9 |  |  |  | základní | 0 | 0 | 0 | 0 | 0 | 0 | 4 | K | 2 | ROZPOCET | 228.9 | 0 | 0 | 0 | 0 | 1 | 228.9 | 4 | 1684663018
145 | K | R106-1.02 | Elektronický doběhový spínač 2 - 20 minut (např. DT 4 ) | kus | 1 | 437.85 | 437.85 |  |  |  | základní | 0 | 0 | 0 | 0 | 0 | 0 | 4 | K | 2 | ROZPOCET | 437.85 | 0 | 0 | 0 | 0 | 1 | 437.85 | 4 | 1619647440
146 | K | R107 | Tlumič hluku do kruhového potrubí DN 200 - 600 mm | kus | 2 | 1408.05 | 2816.1 |  |  |  | základní | 0 | 0 | 0 | 0 | 0 | 0 | 4 | K | 2 | ROZPOCET | 2816.1 | 0 | 0 | 0 | 0 | 1 | 2816.1 | 4 | -1648413711
147 | K | R108 | Protidešťová žaluzie pevná DN 250 pozink | kus | 1 | 1524.6 | 1524.6 |  |  |  | základní | 0 | 0 | 0 | 0 | 0 | 0 | 4 | K | 2 | ROZPOCET | 1524.6 | 0 | 0 | 0 | 0 | 1 | 1524.6 | 4 | 82463604
148 | K | R109 | Zpětná klapka do potrubí motýlová DN 200 | kus | 1 | 222.6 | 222.6 |  |  |  | základní | 0 | 0 | 0 | 0 | 0 | 0 | 4 | K | 2 | ROZPOCET | 222.6 | 0 | 0 | 0 | 0 | 1 | 222.6 | 4 | 1345097607
149 | K | R110 | Větrací mřížka 625x125 z hliníkových profilů s pevnými lamelami s rámečkem, bez regulace (např. Větrací mřížka TROX AH - 0 / 625x125 s pevně nastavenými profilovými lamelami a rámečkem) | kus | 4 | 1057.35 | 4229.4 |  |  |  | základní | 0 | 0 | 0 | 0 | 0 | 0 | 4 | K | 2 | ROZPOCET | 4229.4 | 0 | 0 | 0 | 0 | 1 | 4229.4 | 4 | -692299691
150 | K | R111 | Talířový ventil odvodní kovový DN 160 | kus | 5 | 175.35 | 876.75 |  |  |  | základní | 0 | 0 | 0 | 0 | 0 | 0 | 4 | K | 2 | ROZPOCET | 876.75 | 0 | 0 | 0 | 0 | 1 | 876.75 | 4 | 477691921
151 | K | R111-1.01 | Rámeček k talířovému ventilu DN 160 | kus | 5 | 1.05 | 5.25 |  |  |  | základní | 0 | 0 | 0 | 0 | 0 | 0 | 4 | K | 2 | ROZPOCET | 5.25 | 0 | 0 | 0 | 0 | 1 | 5.25 | 4 | -1858850885
152 | K | R112 | Odbočka jednostranná 90° 225/225 | kus | 1 | 404.25 | 404.25 |  |  |  | základní | 0 | 0 | 0 | 0 | 0 | 0 | 4 | K | 2 | ROZPOCET | 404.25 | 0 | 0 | 0 | 0 | 1 | 404.25 | 4 | -574021450
153 | K | R113 | Odbočka jednostranná 90° 200/200 | kus | 1 | 225.75 | 225.75 |  |  |  | základní | 0 | 0 | 0 | 0 | 0 | 0 | 4 | K | 2 | ROZPOCET | 225.75 | 0 | 0 | 0 | 0 | 1 | 225.75 | 4 | 1880464929
154 | K | R114 | Odbočka jednostranná 90° 200/160 | kus | 1 | 220.5 | 220.5 |  |  |  | základní | 0 | 0 | 0 | 0 | 0 | 0 | 4 | K | 2 | ROZPOCET | 220.5 | 0 | 0 | 0 | 0 | 1 | 220.5 | 4 | 120550263
155 | K | R115 | Odbočka jednostranná 90° 160/160 | kus | 1 | 194.25 | 194.25 |  |  |  | základní | 0 | 0 | 0 | 0 | 0 | 0 | 4 | K | 2 | ROZPOCET | 194.25 | 0 | 0 | 0 | 0 | 1 | 194.25 | 4 | 454021063
156 | K | R116 | Oblouk segmentový 90° DN 160 | kus | 4 | 141.75 | 567 |  |  |  | základní | 0 | 0 | 0 | 0 | 0 | 0 | 4 | K | 2 | ROZPOCET | 567 | 0 | 0 | 0 | 0 | 1 | 567 | 4 | -1046430482
157 | K | R117 | Přechod osový 225/200 | kus | 3 | 141.75 | 425.25 |  |  |  | základní | 0 | 0 | 0 | 0 | 0 | 0 | 4 | K | 2 | ROZPOCET | 425.25 | 0 | 0 | 0 | 0 | 1 | 425.25 | 4 | 1061051258
158 | K | R118 | Přechod osový 225/160 | kus | 1 | 131.25 | 131.25 |  |  |  | základní | 0 | 0 | 0 | 0 | 0 | 0 | 4 | K | 2 | ROZPOCET | 131.25 | 0 | 0 | 0 | 0 | 1 | 131.25 | 4 | 481866753
159 | K | R119 | Přechod osový 200/160 | kus | 2 | 105 | 210 |  |  |  | základní | 0 | 0 | 0 | 0 | 0 | 0 | 4 | K | 2 | ROZPOCET | 210 | 0 | 0 | 0 | 0 | 1 | 210 | 4 | -1680636374
160 | K | R120 | Potrubí spiro DN 225 | m | 2 | 178.5 | 357 |  |  |  | základní | 0 | 0 | 0 | 0 | 0 | 0 | 4 | K | 2 | ROZPOCET | 357 | 0 | 0 | 0 | 0 | 1 | 357 | 4 | 1398562634
161 | K | R121 | Potrubí spiro DN 200 | m | 2 | 173.25 | 346.5 |  |  |  | základní | 0 | 0 | 0 | 0 | 0 | 0 | 4 | K | 2 | ROZPOCET | 346.5 | 0 | 0 | 0 | 0 | 1 | 346.5 | 4 | -685877026
162 | K | R122 | Potrubí spiro DN 160 | m | 5 | 136.5 | 682.5 |  |  |  | základní | 0 | 0 | 0 | 0 | 0 | 0 | 4 | K | 2 | ROZPOCET | 682.5 | 0 | 0 | 0 | 0 | 1 | 682.5 | 4 | 934500305
163 | K | R123 | Ohebné hliníkové potrubí DN 160 | m | 6 | 52.5 | 315 |  |  |  | základní | 0 | 0 | 0 | 0 | 0 | 0 | 4 | K | 2 | ROZPOCET | 315 | 0 | 0 | 0 | 0 | 1 | 315 | 4 | -2075360547
164 | K | R124 | Montáž VZT + doprava + montážní materiál - Zařízení č. 7 | komp | 1 | 11765.25 | 11765.25 |  |  |  | základní | 0 | 0 | 0 | 0 | 0 | 0 | 4 | K | 2 | ROZPOCET | 11765.25 | 0 | 0 | 0 | 0 | 1 | 11765.25 | 4 | 1783784335
| D | 08 | ZAŘÍZENÍ č. 8 – Větrání šatny a sprch ženy č.m. 0.15 a 0.16 |  |  |  | 32608.8 | [5 empty] | 0 |  | 0 |  | 0 | 1 | D | 1 | ROZPOCET | [6 empty] | 32608.8
165 | K | R125 | Ventilátor do kruhového potrubí diagonální DN 200, tříotáčkový, tiché provedení (např. MIXVENT-TD 800/200 SILENT 3V)Pracovní bod ventilátoru – 650 m3/h (při 170 Pa) 102/ 92/ 90 W /230V, 910/780/690 m3/h, 2170/1870/1660 ot/min Akustický výkon ot. vysoké: s | kus | 1 | 6422.85 | 6422.85 |  |  |  | základní | 0 | 0 | 0 | 0 | 0 | 0 | 4 | K | 2 | ROZPOCET | 6422.85 | 0 | 0 | 0 | 0 | 1 | 6422.85 | 4 | 269504008
166 | K | R126-1.01 | Rychloupínací spona DN 200 | kus | 2 | 114.45 | 228.9 |  |  |  | základní | 0 | 0 | 0 | 0 | 0 | 0 | 4 | K | 2 | ROZPOCET | 228.9 | 0 | 0 | 0 | 0 | 1 | 228.9 | 4 | 677638493
167 | K | R126-1.02 | Elektronický doběhový spínač 2 - 20 minut (např. DT 4 ) | kus | 1 | 437.85 | 437.85 |  |  |  | základní | 0 | 0 | 0 | 0 | 0 | 0 | 4 | K | 2 | ROZPOCET | 437.85 | 0 | 0 | 0 | 0 | 1 | 437.85 | 4 | 384959965
168 | K | R127 | Tlumič hluku do kruhového potrubí DN 200 - 600 mm | kus | 2 | 1408.05 | 2816.1 |  |  |  | základní | 0 | 0 | 0 | 0 | 0 | 0 | 4 | K | 2 | ROZPOCET | 2816.1 | 0 | 0 | 0 | 0 | 1 | 2816.1 | 4 | 139011095
169 | K | R128 | Protidešťová žaluzie pevná DN 250 pozink | kus | 1 | 1524.6 | 1524.6 |  |  |  | základní | 0 | 0 | 0 | 0 | 0 | 0 | 4 | K | 2 | ROZPOCET | 1524.6 | 0 | 0 | 0 | 0 | 1 | 1524.6 | 4 | -1407716553
170 | K | R129 | Zpětná klapka do potrubí motýlová DN 200 | kus | 1 | 222.6 | 222.6 |  |  |  | základní | 0 | 0 | 0 | 0 | 0 | 0 | 4 | K | 2 | ROZPOCET | 222.6 | 0 | 0 | 0 | 0 | 1 | 222.6 | 4 | -493453883
171 | K | R130 | Větrací mřížka 625x125 z hliníkových profilů s pevnými lamelami s rámečkem, bez regulace | kus | 4 | 1057.35 | 4229.4 |  |  |  | základní | 0 | 0 | 0 | 0 | 0 | 0 | 4 | K | 2 | ROZPOCET | 4229.4 | 0 | 0 | 0 | 0 | 1 | 4229.4 | 4 | 1749777855
172 | K | R131 | Talířový ventil odvodní kovový DN 160 | kus | 5 | 175.35 | 876.75 |  |  |  | základní | 0 | 0 | 0 | 0 | 0 | 0 | 4 | K | 2 | ROZPOCET | 876.75 | 0 | 0 | 0 | 0 | 1 | 876.75 | 4 | -983458858
173 | K | R131-1.01 | Rámeček k talířovému ventilu DN 160 | kus | 5 | 1.05 | 5.25 |  |  |  | základní | 0 | 0 | 0 | 0 | 0 | 0 | 4 | K | 2 | ROZPOCET | 5.25 | 0 | 0 | 0 | 0 | 1 | 5.25 | 4 | -1986082238
174 | K | R132 | Odbočka jednostranná 90° 225/225 | kus | 1 | 404.25 | 404.25 |  |  |  | základní | 0 | 0 | 0 | 0 | 0 | 0 | 4 | K | 2 | ROZPOCET | 404.25 | 0 | 0 | 0 | 0 | 1 | 404.25 | 4 | -180627460
175 | K | R133 | Odbočka jednostranná 90° 200/200 | kus | 1 | 225.75 | 225.75 |  |  |  | základní | 0 | 0 | 0 | 0 | 0 | 0 | 4 | K | 2 | ROZPOCET | 225.75 | 0 | 0 | 0 | 0 | 1 | 225.75 | 4 | 218855113
176 | K | R134 | Odbočka jednostranná 90° 200/160 | kus | 1 | 220.5 | 220.5 |  |  |  | základní | 0 | 0 | 0 | 0 | 0 | 0 | 4 | K | 2 | ROZPOCET | 220.5 | 0 | 0 | 0 | 0 | 1 | 220.5 | 4 | 1755061558
177 | K | R135 | Odbočka jednostranná 90° 160/160 | kus | 1 | 194.25 | 194.25 |  |  |  | základní | 0 | 0 | 0 | 0 | 0 | 0 | 4 | K | 2 | ROZPOCET | 194.25 | 0 | 0 | 0 | 0 | 1 | 194.25 | 4 | -1563806197
178 | K | R136 | Oblouk segmentový 90° DN 160 | kus | 4 | 141.75 | 567 |  |  |  | základní | 0 | 0 | 0 | 0 | 0 | 0 | 4 | K | 2 | ROZPOCET | 567 | 0 | 0 | 0 | 0 | 1 | 567 | 4 | -1242899507
179 | K | R137 | Přechod osový 225/200 | kus | 3 | 141.75 | 425.25 |  |  |  | základní | 0 | 0 | 0 | 0 | 0 | 0 | 4 | K | 2 | ROZPOCET | 425.25 | 0 | 0 | 0 | 0 | 1 | 425.25 | 4 | 676213247
180 | K | R138 | Přechod osový 225/160 | kus | 1 | 131.25 | 131.25 |  |  |  | základní | 0 | 0 | 0 | 0 | 0 | 0 | 4 | K | 2 | ROZPOCET | 131.25 | 0 | 0 | 0 | 0 | 1 | 131.25 | 4 | -457999396
181 | K | R139 | Přechod osový 200/160 | kus | 2 | 105 | 210 |  |  |  | základní | 0 | 0 | 0 | 0 | 0 | 0 | 4 | K | 2 | ROZPOCET | 210 | 0 | 0 | 0 | 0 | 1 | 210 | 4 | -1632497277
182 | K | R140 | Potrubí spiro DN 225 | m | 2 | 178.5 | 357 |  |  |  | základní | 0 | 0 | 0 | 0 | 0 | 0 | 4 | K | 2 | ROZPOCET | 357 | 0 | 0 | 0 | 0 | 1 | 357 | 4 | -1331596737
183 | K | R141 | Potrubí spiro DN 200 | m | 2 | 173.25 | 346.5 |  |  |  | základní | 0 | 0 | 0 | 0 | 0 | 0 | 4 | K | 2 | ROZPOCET | 346.5 | 0 | 0 | 0 | 0 | 1 | 346.5 | 4 | 107765550
184 | K | R142 | Potrubí spiro DN 160 | m | 5 | 136.5 | 682.5 |  |  |  | základní | 0 | 0 | 0 | 0 | 0 | 0 | 4 | K | 2 | ROZPOCET | 682.5 | 0 | 0 | 0 | 0 | 1 | 682.5 | 4 | 2045311292
185 | K | R143 | Ohebné hliníkové potrubí DN 160 | m | 6 | 52.5 | 315 |  |  |  | základní | 0 | 0 | 0 | 0 | 0 | 0 | 4 | K | 2 | ROZPOCET | 315 | 0 | 0 | 0 | 0 | 1 | 315 | 4 | -1590126780
186 | K | R144 | Montáž VZT + doprava + montážní materiál - Zařízení č. 8 | komp | 1 | 11765.25 | 11765.25 |  |  |  | základní | 0 | 0 | 0 | 0 | 0 | 0 | 4 | K | 2 | ROZPOCET | 11765.25 | 0 | 0 | 0 | 0 | 1 | 11765.25 | 4 | 1126521917
| D | 09 | ZAŘÍZENÍ č. 9 – Větrání šatny ženy a umývárny a WC ženy č.m. 0.11 až 0.15 |  |  |  | 28191.45 | [5 empty] | 0 |  | 0 |  | 0 | 1 | D | 1 | ROZPOCET | [6 empty] | 28191.45
187 | K | R145 | Ventilátor do kruhového potrubí diagonální DN 160, tříotáčkový, tiché provedení (např. MIXVENT-TD 500/160 SILENT 3V) Pracovní bod ventilátoru – 380 m3/h (při 140 Pa) 59/ 50/ 45 W /230V, 550/450/350 m3/h, 2480/2060/1610 ot/min Akustický výkon ot. vysoké: s | kus | 1 | 4611.6 | 4611.6 |  |  |  | základní | 0 | 0 | 0 | 0 | 0 | 0 | 4 | K | 2 | ROZPOCET | 4611.6 | 0 | 0 | 0 | 0 | 1 | 4611.6 | 4 | -2094049282
188 | K | R145-1.01 | Rychloupínací spona DN 160 | kus | 2 | 105 | 210 |  |  |  | základní | 0 | 0 | 0 | 0 | 0 | 0 | 4 | K | 2 | ROZPOCET | 210 | 0 | 0 | 0 | 0 | 1 | 210 | 4 | 1879605690
189 | K | R145-1.02 | Elektronický doběhový spínač 2 - 20 minut (např. DT 4 ) | kus | 1 | 437.85 | 437.85 |  |  |  | základní | 0 | 0 | 0 | 0 | 0 | 0 | 4 | K | 2 | ROZPOCET | 437.85 | 0 | 0 | 0 | 0 | 1 | 437.85 | 4 | 1778467521
190 | K | R146 | Tlumič hluku do kruhového potrubí DN 160 - 600 mm | kus | 2 | 1180.2 | 2360.4 |  |  |  | základní | 0 | 0 | 0 | 0 | 0 | 0 | 4 | K | 2 | ROZPOCET | 2360.4 | 0 | 0 | 0 | 0 | 1 | 2360.4 | 4 | 335263178
191 | K | R147 | Zpětná klapka DN 160 motýlová | kus | 1 | 187.95 | 187.95 |  |  |  | základní | 0 | 0 | 0 | 0 | 0 | 0 | 4 | K | 2 | ROZPOCET | 187.95 | 0 | 0 | 0 | 0 | 1 | 187.95 | 4 | 976922398
192 | K | R148 | Protidešťová žaluzie pevná DN 200 | kus | 1 | 1189.65 | 1189.65 |  |  |  | základní | 0 | 0 | 0 | 0 | 0 | 0 | 4 | K | 2 | ROZPOCET | 1189.65 | 0 | 0 | 0 | 0 | 1 | 1189.65 | 4 | -92063118
193 | K | R149 | Větrací mřížka 625x125 z hliníkových profilů s pevnými lamelami s rámečkem, bez regulace, (např. Větrací mřížka TROX AH - 0 / 625x125 s pevně nastavenými profilovými lamelami a rámečkem) | kus | 6 | 1057.35 | 6344.1 |  |  |  | základní | 0 | 0 | 0 | 0 | 0 | 0 | 4 | K | 2 | ROZPOCET | 6344.1 | 0 | 0 | 0 | 0 | 1 | 6344.1 | 4 | -57109717
194 | K | R150 | Talířový ventil odvodní kovový DN 160 | kus | 1 | 175.35 | 175.35 |  |  |  | základní | 0 | 0 | 0 | 0 | 0 | 0 | 4 | K | 2 | ROZPOCET | 175.35 | 0 | 0 | 0 | 0 | 1 | 175.35 | 4 | 41570681
195 | K | R150-1.01 | Rámeček k talířovému ventilu DN 160 | kus | 1 | 1.05 | 1.05 |  |  |  | základní | 0 | 0 | 0 | 0 | 0 | 0 | 4 | K | 2 | ROZPOCET | 1.05 | 0 | 0 | 0 | 0 | 1 | 1.05 | 4 | 8311752
196 | K | R151 | Talířový ventil odvodní kovový DN 125 | kus | 3 | 116.55 | 349.65 |  |  |  | základní | 0 | 0 | 0 | 0 | 0 | 0 | 4 | K | 2 | ROZPOCET | 349.65 | 0 | 0 | 0 | 0 | 1 | 349.65 | 4 | 1610930466
197 | K | R151-1.01 | Rámeček k talířovému ventilu DN 125 | kus | 3 | 1.05 | 3.15 |  |  |  | základní | 0 | 0 | 0 | 0 | 0 | 0 | 4 | K | 2 | ROZPOCET | 3.15 | 0 | 0 | 0 | 0 | 1 | 3.15 | 4 | -294177641
198 | K | R152 | Odbočka jednostranná 90° 160/160 | kus | 1 | 194.25 | 194.25 |  |  |  | základní | 0 | 0 | 0 | 0 | 0 | 0 | 4 | K | 2 | ROZPOCET | 194.25 | 0 | 0 | 0 | 0 | 1 | 194.25 | 4 | 668368634
199 | K | R153 | Odbočka oboustranná 90° 160/125 | kus | 1 | 173.25 | 173.25 |  |  |  | základní | 0 | 0 | 0 | 0 | 0 | 0 | 4 | K | 2 | ROZPOCET | 173.25 | 0 | 0 | 0 | 0 | 1 | 173.25 | 4 | -505418157
200 | K | R154 | Oblouk segmentový 90° DN 160 | kus | 2 | 141.75 | 283.5 |  |  |  | základní | 0 | 0 | 0 | 0 | 0 | 0 | 4 | K | 2 | ROZPOCET | 283.5 | 0 | 0 | 0 | 0 | 1 | 283.5 | 4 | -1688791807
201 | K | R155 | Oblouk segmentový 90° DN 125 | kus | 1 | 105 | 105 |  |  |  | základní | 0 | 0 | 0 | 0 | 0 | 0 | 4 | K | 2 | ROZPOCET | 105 | 0 | 0 | 0 | 0 | 1 | 105 | 4 | -235436273
202 | K | R156 | Přechod osový 160/125 | kus | 1 | 105 | 105 |  |  |  | základní | 0 | 0 | 0 | 0 | 0 | 0 | 4 | K | 2 | ROZPOCET | 105 | 0 | 0 | 0 | 0 | 1 | 105 | 4 | -1144477789
203 | K | R157 | Potrubí spiro DN 160 | m | 5 | 136.5 | 682.5 |  |  |  | základní | 0 | 0 | 0 | 0 | 0 | 0 | 4 | K | 2 | ROZPOCET | 682.5 | 0 | 0 | 0 | 0 | 1 | 682.5 | 4 | 1028371845
204 | K | R158 | Potrubí spiro DN 125 | m | 3 | 105 | 315 |  |  |  | základní | 0 | 0 | 0 | 0 | 0 | 0 | 4 | K | 2 | ROZPOCET | 315 | 0 | 0 | 0 | 0 | 1 | 315 | 4 | 322746632
205 | K | R159 | Ohebné hliníkové potrubí DN 160 | m | 2 | 52.5 | 105 |  |  |  | základní | 0 | 0 | 0 | 0 | 0 | 0 | 4 | K | 2 | ROZPOCET | 105 | 0 | 0 | 0 | 0 | 1 | 105 | 4 | 1038512834
206 | K | R160 | Ohebné hliníkové potrubí DN 125 | m | 5 | 52.5 | 262.5 |  |  |  | základní | 0 | 0 | 0 | 0 | 0 | 0 | 4 | K | 2 | ROZPOCET | 262.5 | 0 | 0 | 0 | 0 | 1 | 262.5 | 4 | 935928912
207 | K | R161 | Montáž VZT + doprava + montážní materiál - Zařízení č. 9 | komp | 1 | 10094.7 | 10094.7 |  |  |  | základní | 0 | 0 | 0 | 0 | 0 | 0 | 4 | K | 2 | ROZPOCET | 10094.7 | 0 | 0 | 0 | 0 | 1 | 10094.7 | 4 | -2002806211
| D | 10 | ZAŘÍZENÍ č. 10 – Odvětrání WC ZTP č.m. 0.06 |  |  |  | 7642.95 | [5 empty] | 0 |  | 0 |  | 0 | 1 | D | 1 | ROZPOCET | [6 empty] | 7642.95
208 | K | R162 | Ventilátor radiální dvourychlostní DN 100 (např. Radiální ventilátor ECOAIR TLC Ecowatt) Pracovní bod ventilátoru – 50 m3/h (při 30 Pa) 6 W, 230 V, IP X, 60/15 m3/h, se zpětnou klapkou Akustický tlak 32 dB(A) / 3 m nastavitelný doběh vyšších otáček 1 - 30 | kus | 1 | 2883.3 | 2883.3 |  |  |  | základní | 0 | 0 | 0 | 0 | 0 | 0 | 4 | K | 2 | ROZPOCET | 2883.3 | 0 | 0 | 0 | 0 | 1 | 2883.3 | 4 | 1854508436
209 | K | R163 | Protidešťová žaluzie pevná DN 200 pozink. | kus | 1 | 1189.65 | 1189.65 |  |  |  | základní | 0 | 0 | 0 | 0 | 0 | 0 | 4 | K | 2 | ROZPOCET | 1189.65 | 0 | 0 | 0 | 0 | 1 | 1189.65 | 4 | -736930969
210 | K | R164 | Oblouk segmentový 90° DN 125 | kus | 1 | 105 | 105 |  |  |  | základní | 0 | 0 | 0 | 0 | 0 | 0 | 4 | K | 2 | ROZPOCET | 105 | 0 | 0 | 0 | 0 | 1 | 105 | 4 | -1402290376
211 | K | R165 | Potrubí spiro DN 125 | m | 5 | 105 | 525 |  |  |  | základní | 0 | 0 | 0 | 0 | 0 | 0 | 4 | K | 2 | ROZPOCET | 525 | 0 | 0 | 0 | 0 | 1 | 525 | 4 | -439492692
212 | K | R166 | Montáž VZT + doprava + montážní materiál - Zařízení č. 10 | komp | 1 | 2940 | 2940 |  |  |  | základní | 0 | 0 | 0 | 0 | 0 | 0 | 4 | K | 2 | ROZPOCET | 2940 | 0 | 0 | 0 | 0 | 1 | 2940 | 4 | 354746783
| D | 11a | ZAŘÍZENÍ č. 11 – Odvětrání úklidové komory č.m. 0.04 |  |  |  | 5962.95 | [5 empty] | 0 |  | 0 |  | 0 | 1 | D | 1 | ROZPOCET | [6 empty] | 5962.95
213 | K | R167 | Ventilátor radiální dvourychlostní DN 100 (např. Radiální ventilátor ECOAIR TLC Ecowatt) Pracovní bod ventilátoru – 50 m3/h (při 30 Pa) 6 W, 230 V, IP X, 60/15 m3/h, se zpětnou klapkou Akustický tlak 32 dB(A) / 3 m nastavitelný doběh vyšších otáček 1 - 3 | kus | 1 | 2883.3 | 2883.3 |  |  |  | základní | 0 | 0 | 0 | 0 | 0 | 0 | 4 | K | 2 | ROZPOCET | 2883.3 | 0 | 0 | 0 | 0 | 1 | 2883.3 | 4 | -2114969639
214 | K | R168 | Protidešťová žaluzie pevná DN 200 pozink. | kus | 1 | 1189.65 | 1189.65 |  |  |  | základní | 0 | 0 | 0 | 0 | 0 | 0 | 4 | K | 2 | ROZPOCET | 1189.65 | 0 | 0 | 0 | 0 | 1 | 1189.65 | 4 | 1364585155
215 | K | R169 | Potrubí spiro DN 125 | m | 1 | 105 | 105 |  |  |  | základní | 0 | 0 | 0 | 0 | 0 | 0 | 4 | K | 2 | ROZPOCET | 105 | 0 | 0 | 0 | 0 | 1 | 105 | 4 | -1312774114
216 | K | R170 | Montáž VZT + doprava + montážní materiál - Zařízení č. 11 | komp | 1 | 1785 | 1785 |  |  |  | základní | 0 | 0 | 0 | 0 | 0 | 0 | 4 | K | 2 | ROZPOCET | 1785 | 0 | 0 | 0 | 0 | 1 | 1785 | 4 | 2141500453
| D | 12a | ZAŘÍZENÍ č. 12 – Odvětrání elektrorozvodny č.m. 0.05 |  |  |  | 2957.85 | [5 empty] | 0 |  | 0 |  | 0 | 1 | D | 1 | ROZPOCET | [6 empty] | 2957.85
217 | K | R171 | Protidešťová žaluzie pevná DN 250 pozink | kus | 1 | 1524.6 | 1524.6 |  |  |  | základní | 0 | 0 | 0 | 0 | 0 | 0 | 4 | K | 2 | ROZPOCET | 1524.6 | 0 | 0 | 0 | 0 | 1 | 1524.6 | 4 | 13758748
218 | K | R172 | Potrubí spiro DN 200 | m | 1 | 173.25 | 173.25 |  |  |  | základní | 0 | 0 | 0 | 0 | 0 | 0 | 4 | K | 2 | ROZPOCET | 173.25 | 0 | 0 | 0 | 0 | 1 | 173.25 | 4 | 1452763379
219 | K | R173 | Montáž VZT + doprava + montážní materiál - Zařízení č. 12 | komp | 1 | 1260 | 1260 |  |  |  | základní | 0 | 0 | 0 | 0 | 0 | 0 | 4 | K | 2 | ROZPOCET | 1260 | 0 | 0 | 0 | 0 | 1 | 1260 | 4 | -1739648348
| D | 13a | ZAŘÍZENÍ č. 13 – Větrání technické místnosti - kotelny č.m. 0.38 |  |  |  | 6073.2 | [5 empty] | 0 |  | 0 |  | 0 | 1 | D | 1 | ROZPOCET | [6 empty] | 6073.2
220 | K | R174 | Protidešťová žaluzie pevná DN 250 pozink | kus | 2 | 1524.6 | 3049.2 |  |  |  | základní | 0 | 0 | 0 | 0 | 0 | 0 | 4 | K | 2 | ROZPOCET | 3049.2 | 0 | 0 | 0 | 0 | 1 | 3049.2 | 4 | 728566288
221 | K | R175 | Potrubí spiro DN 250 | m | 2 | 199.5 | 399 |  |  |  | základní | 0 | 0 | 0 | 0 | 0 | 0 | 4 | K | 2 | ROZPOCET | 399 | 0 | 0 | 0 | 0 | 1 | 399 | 4 | -768890571
222 | K | R176 | Montáž VZT + doprava + montážní materiál - Zařízení č. 13 | komp | 1 | 2625 | 2625 |  |  |  | základní | 0 | 0 | 0 | 0 | 0 | 0 | 4 | K | 2 | ROZPOCET | 2625 | 0 | 0 | 0 | 0 | 1 | 2625 | 4 | -1920312163
| D | 14a | POVRCHOVÁ ÚPRAVA |  |  |  | 1050 | [5 empty] | 0 |  | 0 |  | 0 | 1 | D | 1 | ROZPOCET | [6 empty] | 1050
223 | K | R177 | Provedení jednosložkových nátěrů doplňkových konstrukcí reaktivní barvou, základní nátěr, vrchní nátěr dvojnásobný v odstínu dle požadavku architekta | m2 | 5 | 210 | 1050 |  |  |  | základní | 0 | 0 | 0 | 0 | 0 | 0 | 4 | K | 2 | ROZPOCET | 1050 | 0 | 0 | 0 | 0 | 1 | 1050 | 4 | 1287435803
| D | 15a | POŽÁRNÍ, TEPELNÉ A PROTIHLUKOVÉ IZOLACE |  |  |  | 7350 | [5 empty] | 0 |  | 0 |  | 0 | 1 | D | 1 | ROZPOCET | [6 empty] | 7350
224 | K | R178 | Systém tepelné izolace pravoúhlého VZT potrubí z minerální vlny tl. 30 mm, Desky z minerální vlny tl. 30 mm s AL folií vystuženou skelnou mřížkou, spoje lepeny AL páskou - Přívodní potrubí čerstvého vzduchu k VZT jednotce | m2 | 14 | 525 | 7350 |  |  |  | základní | 0 | 0 | 0 | 0 | 0 | 0 | 4 | K | 2 | ROZPOCET | 7350 | 0 | 0 | 0 | 0 | 1 | 7350 | 4 | -1299013002
| D | 16a | PŘEHLED SOUVISEJÍCÍCH PRACÍ |  |  |  | 24147.9 | [5 empty] | 0 |  | 0 |  | 0 | 1 | D | 1 | ROZPOCET | [6 empty] | 24147.9
225 | K | R179 | Zařízení staveniště, úklid staveniště | komp | 1 | 3987.9 | 3987.9 |  |  |  | základní | 0 | 0 | 0 | 0 | 0 | 0 | 4 | K | 2 | ROZPOCET | 3987.9 | 0 | 0 | 0 | 0 | 1 | 3987.9 | 4 | -837003439
226 | K | R180 | Zaregulování vzduchotechnického zařízení | hod | 24 | 210 | 5040 |  |  |  | základní | 0 | 0 | 0 | 0 | 0 | 0 | 4 | K | 2 | ROZPOCET | 5040 | 0 | 0 | 0 | 0 | 1 | 5040 | 4 | 570417280
227 | K | R181 | Zkušební provoz, zaškolení obsluhy, předání dokumentace | hod | 72 | 210 | 15120 |  |  |  | základní | 0 | 0 | 0 | 0 | 0 | 0 | 4 | K | 2 | ROZPOCET | 15120 | 0 | 0 | 0 | 0 | 1 | 15120 | 4 | 1425302049

## 12 - Komunikace
[9 empty] | >> skryté sloupce << | [9 empty] | {1d98e03f-54e2-48a4-9055-7f89c2850c31}
2
| KRYCÍ LIST SOUPISU PRACÍ | [8 empty] | v --- níže se nacházejí doplnkové a pomocné údaje k sestavám --- v | [8 empty] | False
Stavba:
Tělocvična - Chodová Planá
Objekt:
12 - Komunikace
| KSO: |  |  |  |  | CC-CZ:
| Místo: |  |  |  |  | Datum: | 2020-04-06
| Zadavatel: |  |  |  |  | IČ:
DIČ:
| Zhotovitel: |  |  |  |  | IČ: | 46883037
|  | S&H stavební a obchodní firma, spol. s.r.o. |  |  |  | DIČ: | CZ46883037
| Projektant: |  |  |  |  | IČ:
DIČ:
| Zpracovatel: |  |  |  |  | IČ:
DIČ:
Poznámka:
| Cena bez DPH | [5 empty] | 850314.47
|  |  | Základ daně |  |  | Sazba daně | Výše daně
| DPH | základní | 850314.47 |  |  | 21% | 178566.04
|  | snížená | 0 |  |  | 15% | 0
|  | zákl. přenesená | 0 |  |  | 21% | 0
|  | sníž. přenesená | 0 |  |  | 15% | 0
|  | nulová | 0 |  |  | 0% | 0
| Cena s DPH |  |  | v | CZK |  | 1028880.51
| Projektant |  |  | Zpracovatel
| Datum a podpis: |  | Razítko | Datum a podpis: |  |  | Razítko
| Objednavatel |  |  | Zhotovitel
| Datum a podpis: |  | Razítko | Datum a podpis: |  |  | Razítko
REKAPITULACE ČLENĚNÍ SOUPISU PRACÍ
Stavba:
Tělocvična - Chodová Planá
Objekt:
12 - Komunikace
Místo: | [5 empty] | Datum: | 2020-04-06
Zadavatel: | [5 empty] | Projektant:
Zhotovitel: |  |  | S&H stavební a obchodní firma, spol. s.r.o. |  |  | Zpracovatel:
Kód dílu - Popis | [6 empty] | Cena celkem [CZK]
Náklady ze soupisu prací | [6 empty] | 850314.47 | [12 empty] | -1
| HSV - Práce a dodávky HSV | [5 empty] | 836133.61
| 1 - Zemní práce | [5 empty] | 152045.74
| 2 - Zakládání | [5 empty] | 3868.77
| 4 - Vodorovné konstrukce | [5 empty] | 237.21
| 5 - Komunikace pozemní | [5 empty] | 555950.31
| 9 - Ostatní konstrukce a práce, bourání | [5 empty] | 124031.58
| 91 - Doplňující konstrukce a práce pozemních komunikací, letišť a ploch | [5 empty] | 124031.58
| M - Práce a dodávky M | [5 empty] | 14180.86
| 46-M - Zemní práce při mont.pracích | [5 empty] | 14180.86
SOUPIS PRACÍ
Stavba:
Tělocvična - Chodová Planá
Objekt:
12 - Komunikace
Místo: | [5 empty] | Datum: | 2020-04-06
Zadavatel: | [5 empty] | Projektant:
Zhotovitel: |  |  | S&H stavební a obchodní firma, spol. s.r.o. |  |  | Zpracovatel:
PČ | Typ | Kód | Popis | MJ | Množství | J.cena [CZK] | Cena celkem [CZK] | Cenová soustava |  |  | DPH | J. Nh [h] | Nh celkem [h] | J. hmotnost [t] | Hmotnost celkem [t] | J. suť [t] | Suť Celkem [t]
Náklady soupisu celkem | [6 empty] | 850314.47 | [5 empty] | 656.4432 |  | 620.1508 |  | 0 |  | D | -1 | [7 empty] | 850314.47
| D | HSV | Práce a dodávky HSV |  |  |  | 836133.61 | [5 empty] | 618.7316 |  | 620.128 |  | 0 | 1 | D | 0 | ROZPOCET | [6 empty] | 836133.61
| D | 1 | Zemní práce |  |  |  | 152045.74 | [5 empty] | 229.0747 |  | 0 |  | 0 | 1 | D | 1 | ROZPOCET | [6 empty] | 152045.74
1 | K | 112101101R00 | Kácení stromů listnatých o průměru kmene 10-30 cm | kus | 10 | 161.45 | 1614.5 |  |  |  | základní | 0.49 | 4.9 | 0 | 0 | 0 | 0 | 4 | K | 2 | ROZPOCET | 1614.5 | 0 | 0 | 0 | 0 | 1 | 1614.5 | 4 | 2
2 | K | 112201101R00 | Odstranění pařezů pod úrovní, o průměru 10 - 30 cm | kus | 10 | 330.99 | 3309.9 |  |  |  | základní | 0.389 | 3.89 | 0 | 0 | 0 | 0 | 4 | K | 2 | ROZPOCET | 3309.9 | 0 | 0 | 0 | 0 | 1 | 3309.9 | 4 | 4
3 | K | 121101103R00 | Sejmutí ornice s přemístěním přes 100 do 250 m | m3 | 130.04 | 47.05 | 6118.38 |  |  |  | základní | 0.013 | 1.6905 | 0 | 0 | 0 | 0 | 4 | K | 2 | ROZPOCET | 6118.38 | 0 | 0 | 0 | 0 | 1 | 6118.38 | 4 | 6
4 | K | 122201102R00 | Odkopávky nezapažené v hor. 3 do 1000 m3 | m3 | 132.176 | 110.26 | 14573.73 |  |  |  | základní | 0.155 | 20.4873 | 0 | 0 | 0 | 0 | 4 | K | 2 | ROZPOCET | 14573.73 | 0 | 0 | 0 | 0 | 1 | 14573.73 | 4 | 8
5 | K | 162701105RT3 | Vodorovné přemístění výkopku z hor.1-4 do 10000 m, nosnost 12 t | m3 | 121.436 | 259.22 | 31478.64 |  |  |  | základní | 0.087 | 10.5649 | 0 | 0 | 0 | 0 | 4 | K | 2 | ROZPOCET | 31478.64 | 0 | 0 | 0 | 0 | 1 | 31478.64 | 4 | 10
6 | K | 162701109R00 | Příplatek k vod. přemístění hor.1-4 za další 1 km | m3 | 1214.355 | 15.86 | 19259.67 |  |  |  | základní | 0.005 | 6.0718 | 0 | 0 | 0 | 0 | 4 | K | 2 | ROZPOCET | 19259.67 | 0 | 0 | 0 | 0 | 1 | 19259.67 | 4 | 12
7 | K | 167101102R00 | Nakládání výkopku z hor.1-4 v množství nad 100 m3 | m3 | 132.176 | 44.64 | 5900.34 |  |  |  | základní | 0.072 | 9.5167 | 0 | 0 | 0 | 0 | 4 | K | 2 | ROZPOCET | 5900.34 | 0 | 0 | 0 | 0 | 1 | 5900.34 | 4 | 14
8 | K | 174101101R00 | Zásyp jam, rýh, šachet se zhutněním | m3 | 10.74 | 127.25 | 1366.67 |  |  |  | základní | 0.328 | 3.5227 | 0 | 0 | 0 | 0 | 4 | K | 2 | ROZPOCET | 1366.67 | 0 | 0 | 0 | 0 | 1 | 1366.67 | 4 | 16
9 | K | 174201201R00 | Zásyp jam po pařezech D 30 cm | kus | 10 | 127.25 | 1272.5 |  |  |  | základní | 0.328 | 3.28 | 0 | 0 | 0 | 0 | 4 | K | 2 | ROZPOCET | 1272.5 | 0 | 0 | 0 | 0 | 1 | 1272.5 | 4 | 18
10 | K | 181301103R00 | Rozprostření ornice, rovina, tl. 15-20 cm,do 500m2 | m2 | 650.2 | 69.66 | 45292.93 |  |  |  | základní | 0.254 | 165.1508 | 0 | 0 | 0 | 0 | 4 | K | 2 | ROZPOCET | 45292.93 | 0 | 0 | 0 | 0 | 1 | 45292.93 | 4 | 20
11 | K | 199000002R00 | Poplatek za skládku horniny 1- 4 | m3 | 121.436 | 180 | 21858.48 |  |  |  | základní | 0 | 0 | 0 | 0 | 0 | 0 | 4 | K | 2 | ROZPOCET | 21858.48 | 0 | 0 | 0 | 0 | 1 | 21858.48 | 4 | 22
| D | 2 | Zakládání |  |  |  | 3868.77 | [5 empty] | 2.9089 |  | 0 |  | 0 | 1 | D | 1 | ROZPOCET | [6 empty] | 3868.77
12 | K | 215901101RT5 | Zhutnění podloží z hornin nesoudržných do 92% PS, vibrační deskou | m2 | 581.77 | 6.65 | 3868.77 |  |  |  | základní | 0.005 | 2.9089 | 0 | 0 | 0 | 0 | 4 | K | 2 | ROZPOCET | 3868.77 | 0 | 0 | 0 | 0 | 1 | 3868.77 | 4 | 24
| D | 4 | Vodorovné konstrukce |  |  |  | 237.21 | [5 empty] | 0.15 |  | 0.002427 |  | 0 | 1 | D | 1 | ROZPOCET | [6 empty] | 237.21
13 | K | 460510311R00 | Chránička kabelová dělená, DN 110 mm | m | 3 | 79.07 | 237.21 |  |  |  | základní | 0.05 | 0.15 | 0.000809 | 0.002427 | 0 | 0 | 4 | K | 2 | ROZPOCET | 237.21 | 0 | 0 | 0 | 0 | 1 | 237.21 | 4 | 26
| D | 5 | Komunikace pozemní |  |  |  | 555950.31 | [5 empty] | 290.5848 |  | 559.6992 |  | 0 | 1 | D | 1 | ROZPOCET | [6 empty] | 555950.31
14 | K | 564761111R00 | Podklad z kameniva drceného vel.16-63 mm,tl. 20 cm | m2 | 559.55 | 190.82 | 106773.33 |  |  |  | základní | 0.028 | 15.6674 | 0.387 | 216.5459 | 0 | 0 | 4 | K | 2 | ROZPOCET | 106773.33 | 0 | 0 | 0 | 0 | 1 | 106773.33 | 4 | 28
15 | K | 564811111R00 | Podklad ze štěrkodrti po zhutnění tloušťky 5 cm | m2 | 559.55 | 62.97 | 35234.86 |  |  |  | základní | 0.021 | 11.7506 | 0.115 | 64.3482 | 0 | 0 | 4 | K | 2 | ROZPOCET | 35234.86 | 0 | 0 | 0 | 0 | 1 | 35234.86 | 4 | 30
16 | K | 564831111R00 | Podklad ze štěrkodrti po zhutnění tloušťky 10 cm | m2 | 559.55 | 111.44 | 62356.25 |  |  |  | základní | 0.023 | 12.8696 | 0.23 | 128.6965 | 0 | 0 | 4 | K | 2 | ROZPOCET | 62356.25 | 0 | 0 | 0 | 0 | 1 | 62356.25 | 4 | 32
17 | K | 596715042R00 | Kladení vodicí linie z dlažby tl.8 cm, drť tl.5 cm | m2 | 3.6 | 266.57 | 959.65 |  |  |  | základní | 0.784 | 2.8224 | 0.08565 | 0.30834 | 0 | 0 | 4 | K | 2 | ROZPOCET | 959.65 | 0 | 0 | 0 | 0 | 1 | 959.65 | 4 | 34
18 | K | 592450 | Dlažba zámková 10x10x8 cm červená, dlažba pro nevidomé | m2 | 3.672 | 731.24 | 2685.11 |  |  |  | základní | 0.778 | 2.8568 | 0.25925 | 0.95197 | 0 | 0 | 4 | K | 2 | ROZPOCET | 2685.11 | 0 | 0 | 0 | 0 | 1 | 2685.11 | 4 | 36
19 | K | 596921113R00 | Kladení bet.veget. dlaždic,lože 30 mm,pl.do 500 m2 | m2 | 555.95 | 235.73 | 131054.09 |  |  |  | základní | 0.44 | 244.618 | 0.08003 | 44.4927 | 0 | 0 | 4 | K | 2 | ROZPOCET | 131054.09 | 0 | 0 | 0 | 0 | 1 | 131054.09 | 4 | 38
32 | M | BET.7585R | Tvárnice zatravňovací 600x400x80 mm, přírodní šedá | kus | 2364.678 | 77.35 | 182907.84 |  |  |  | základní | 0 | 0 | 0.0324 | 76.6156 | 0 | 0 | 8 | M | 2 | ROZPOCET | 182907.84 | 0 | 0 | 0 | 0 | 1 | 182907.84 | 4 | 1795095708
21 | K | 596921191R00 | Příplatek za výpl.spár veg.bet.dlaždic,bez dodávky | m3 | 17.337 | 1167.9 | 20247.88 |  |  |  | základní | 0 | 0 | 0 | 0 | 0 | 0 | 4 | K | 2 | ROZPOCET | 20247.88 | 0 | 0 | 0 | 0 | 1 | 20247.88 | 4 | 42
34 | M | 58343872R | kamenivo drcené frakce 8/16 B | t | 27.74 | 495 | 13731.3 |  |  |  | základní | 0 | 0 | 1 | 27.74 | 0 | 0 | 8 | M | 2 | ROZPOCET | 13731.3 | 0 | 0 | 0 | 0 | 1 | 13731.3 | 4 | 1703435284
| D | 9 | Ostatní konstrukce a práce, bourání |  |  |  | 124031.58 | [5 empty] | 96.0132 |  | 60.4264 |  | 0 | 1 | D | 1 | ROZPOCET | [6 empty] | 124031.58
| D | 91 | Doplňující konstrukce a práce pozemních komunikací, letišť a ploch |  |  |  | 124031.58 | [5 empty] | 96.0132 |  | 60.4264 |  | 0 | 1 | D | 2 | ROZPOCET | [6 empty] | 124031.58
23 | K | 914001111R00 | Osazení sloupků dopr.značky vč. beton. základu | kus | 2 | 264.58 | 529.16 |  |  |  | základní | 0.416 | 0.832 | 0.10941 | 0.21881 | 0 | 0 | 4 | K | 3 | ROZPOCET | 529.16 | 0 | 0 | 0 | 0 | 1 | 529.16 | 4 | 46
24 | K | 40445137.AR | Značka dopravní IP 11a + dodatek vozíčkář | kus | 2 | 2000 | 4000 |  |  |  | základní | 0 | 0 | 0 | 0 | 0 | 0 | 4 | K | 3 | ROZPOCET | 4000 | 0 | 0 | 0 | 0 | 1 | 4000 | 4 | 48
25 | K | 915711111RT1 | Vodorovné značení dělicích čar 12 cm střík.barvou, barva bílá | m | 101 | 35.1 | 3545.1 |  |  |  | základní | 0.003 | 0.303 | 7.5e-05 | 0.007575 | 0 | 0 | 4 | K | 3 | ROZPOCET | 3545.1 | 0 | 0 | 0 | 0 | 1 | 3545.1 | 4 | 50
26 | K | 915721111RT1 | Vodorovné značení střík.barvou stopčar,zeber atd., barva bílá | m2 | 4 | 421.9 | 1687.6 |  |  |  | základní | 0.108 | 0.432 | 0.0006 | 0.0024 | 0 | 0 | 4 | K | 3 | ROZPOCET | 1687.6 | 0 | 0 | 0 | 0 | 1 | 1687.6 | 4 | 52
27 | K | 916561111RT7 | Osazení záhon.obrubníků do lože z C 12/15 s opěrou, včetně obrubníku 100/5/20 cm | m | 171 | 296.65 | 50727.15 |  |  |  | základní | 0.216 | 36.936 | 0.1526 | 26.0945 | 0 | 0 | 4 | K | 3 | ROZPOCET | 50727.15 | 0 | 0 | 0 | 0 | 1 | 50727.15 | 4 | 54
28 | K | 917862111RT7 | Osazení stojat. obrub.bet. s opěrou,lože z C 12/15, včetně obrubníku ABO 2 - 15 100/15/25 | m | 21.4 | 393.77 | 8426.68 |  |  |  | základní | 0.268 | 5.7352 | 0.2354 | 5.0375 | 0 | 0 | 4 | K | 3 | ROZPOCET | 8426.68 | 0 | 0 | 0 | 0 | 1 | 8426.68 | 4 | 56
29 | K | 917762111RT7 | Osazení ležat. obrub. bet. s opěrou,lože z C 12/15, včetně obrubníku ABO 2 - 15 100/15/25 | m | 103 | 461.83 | 47568.49 |  |  |  | základní | 0.325 | 33.475 | 0.28219 | 29.0654 | 0 | 0 | 4 | K | 3 | ROZPOCET | 47568.49 | 0 | 0 | 0 | 0 | 1 | 47568.49 | 4 | 58
30 | K | 919735113R00 | Řezání stávajícího živičného krytu tl. 10 - 15 cm | m | 60 | 125.79 | 7547.4 |  |  |  | základní | 0.305 | 18.3 | 1.995e-06 | 0.0001197 | 0 | 0 | 4 | K | 3 | ROZPOCET | 7547.4 | 0 | 0 | 0 | 0 | 1 | 7547.4 | 4 | 60
| D | M | Práce a dodávky M |  |  |  | 14180.86 | [5 empty] | 37.7116 |  | 0.022757 |  | 0 | 3 | D | 0 | ROZPOCET | [6 empty] | 14180.86
| D | 46-M | Zemní práce při mont.pracích |  |  |  | 14180.86 | [5 empty] | 37.7116 |  | 0.022757 |  | 0 | 3 | D | 1 | ROZPOCET | [6 empty] | 14180.86
31 | K | 460620006RT1 | Osetí povrchu trávou, včetně dodávky osiva | m2 | 650.2 | 21.81 | 14180.86 |  |  |  | základní | 0.058 | 37.7116 | 3.5e-05 | 0.022757 | 0 | 0 | 4 | K | 2 | ROZPOCET | 14180.86 | 0 | 0 | 0 | 0 | 1 | 14180.86 | 4 | 62

## 13 - Kanalizace deštová
[9 empty] | >> skryté sloupce << | [9 empty] | {9a97a8a7-43f1-42fc-96c3-3c094e37cb08}
2
| KRYCÍ LIST SOUPISU PRACÍ | [8 empty] | v --- níže se nacházejí doplnkové a pomocné údaje k sestavám --- v | [8 empty] | False
Stavba:
Tělocvična - Chodová Planá
Objekt:
13 - Kanalizace deštová
| KSO: |  |  |  |  | CC-CZ:
| Místo: |  |  |  |  | Datum: | 2020-04-06
| Zadavatel: |  |  |  |  | IČ:
DIČ:
| Zhotovitel: |  |  |  |  | IČ: | 46883037
|  | S&H stavební a obchodní firma, spol. s.r.o. |  |  |  | DIČ: | CZ46883037
| Projektant: |  |  |  |  | IČ:
DIČ:
| Zpracovatel: |  |  |  |  | IČ:
DIČ:
Poznámka:
| Cena bez DPH | [5 empty] | 726671.95
|  |  | Základ daně |  |  | Sazba daně | Výše daně
| DPH | základní | 726671.95 |  |  | 21% | 152601.11
|  | snížená | 0 |  |  | 15% | 0
|  | zákl. přenesená | 0 |  |  | 21% | 0
|  | sníž. přenesená | 0 |  |  | 15% | 0
|  | nulová | 0 |  |  | 0% | 0
| Cena s DPH |  |  | v | CZK |  | 879273.06
| Projektant |  |  | Zpracovatel
| Datum a podpis: |  | Razítko | Datum a podpis: |  |  | Razítko
| Objednavatel |  |  | Zhotovitel
| Datum a podpis: |  | Razítko | Datum a podpis: |  |  | Razítko
REKAPITULACE ČLENĚNÍ SOUPISU PRACÍ
Stavba:
Tělocvična - Chodová Planá
Objekt:
13 - Kanalizace deštová
Místo: | [5 empty] | Datum: | 2020-04-06
Zadavatel: | [5 empty] | Projektant:
Zhotovitel: |  |  | S&H stavební a obchodní firma, spol. s.r.o. |  |  | Zpracovatel:
Kód dílu - Popis | [6 empty] | Cena celkem [CZK]
Náklady ze soupisu prací | [6 empty] | 726671.95 | [12 empty] | -1
| HSV - Práce a dodávky HSV | [5 empty] | 724881.35
| 1 - Zemní práce | [5 empty] | 437483.25
| 2 - Zakládání | [5 empty] | 1238.9
| 4 - Vodorovné konstrukce | [5 empty] | 21074.63
| 5 - Komunikace pozemní | [5 empty] | 10605.27
| 8 - Trubní vedení | [5 empty] | 213409.62
| 9 - Ostatní konstrukce a práce, bourání | [5 empty] | 41069.68
| 91 - Doplňující konstrukce a práce pozemních komunikací, letišť a ploch | [5 empty] | 2890.25
| 99 - Přesun hmot a manipulace se sutí | [5 empty] | 38179.43
| M - Práce a dodávky M | [5 empty] | 1790.6
| 46-M - Zemní práce při mont.pracích | [5 empty] | 1790.6
SOUPIS PRACÍ
Stavba:
Tělocvična - Chodová Planá
Objekt:
13 - Kanalizace deštová
Místo: | [5 empty] | Datum: | 2020-04-06
Zadavatel: | [5 empty] | Projektant:
Zhotovitel: |  |  | S&H stavební a obchodní firma, spol. s.r.o. |  |  | Zpracovatel:
PČ | Typ | Kód | Popis | MJ | Množství | J.cena [CZK] | Cena celkem [CZK] | Cenová soustava |  |  | DPH | J. Nh [h] | Nh celkem [h] | J. hmotnost [t] | Hmotnost celkem [t] | J. suť [t] | Suť Celkem [t]
Náklady soupisu celkem | [6 empty] | 726671.95 | [5 empty] | 1161.4459 |  | 273.2218 |  | 0 |  | D | -1 | [7 empty] | 726671.95
| D | HSV | Práce a dodávky HSV |  |  |  | 724881.35 | [5 empty] | 1156.6841 |  | 273.219 |  | 0 | 1 | D | 0 | ROZPOCET | [6 empty] | 724881.35
| D | 1 | Zemní práce |  |  |  | 437483.25 | [5 empty] | 866.7449 |  | 226.2202 |  | 0 | 1 | D | 1 | ROZPOCET | [6 empty] | 437483.25
1 | K | 113107320R00 | Odstranění podkladu pl. 50 m2,kam.těžené tl.20 cm | m2 | 7.5 | 37.02 | 277.65 |  |  |  | základní | 0.076 | 0.57 | 0 | 0 | 0 | 0 | 4 | K | 2 | ROZPOCET | 277.65 | 0 | 0 | 0 | 0 | 1 | 277.65 | 4 | 2
2 | K | 113108320R00 | Odstranění asfaltové vrstvy pl. do 50 m2, tl.20 cm | m2 | 7.5 | 679.47 | 5096.03 |  |  |  | základní | 1.84 | 13.8 | 0 | 0 | 0 | 0 | 4 | K | 2 | ROZPOCET | 5096.03 | 0 | 0 | 0 | 0 | 1 | 5096.03 | 4 | 4
3 | K | 113202111R00 | Vytrhání obrub obrubníků silničních | m | 4 | 58.34 | 233.36 |  |  |  | základní | 0.133 | 0.532 | 0 | 0 | 0 | 0 | 4 | K | 2 | ROZPOCET | 233.36 | 0 | 0 | 0 | 0 | 1 | 233.36 | 4 | 6
4 | K | 115101201R00 | Čerpání vody na výšku do 10 m, přítok do 500 l/min | h | 640 | 36.45 | 23328 |  |  |  | základní | 0.184 | 117.76 | 3.2634e-05 | 0.020886 | 0 | 0 | 4 | K | 2 | ROZPOCET | 23328 | 0 | 0 | 0 | 0 | 1 | 23328 | 4 | 8
5 | K | 119001401R00 | Dočasné zajištění ocelového potrubí do DN 200 mm | m | 1.8 | 280.09 | 504.16 |  |  |  | základní | 0.703 | 1.2654 | 0.0086767 | 0.015618 | 0 | 0 | 4 | K | 2 | ROZPOCET | 504.16 | 0 | 0 | 0 | 0 | 1 | 504.16 | 4 | 10
6 | K | 119001421R00 | Dočasné zajištění kabelů - do počtu 3 kabelů | m | 1.8 | 229.69 | 413.44 |  |  |  | základní | 0.547 | 0.9846 | 0.036904 | 0.066428 | 0 | 0 | 4 | K | 2 | ROZPOCET | 413.44 | 0 | 0 | 0 | 0 | 1 | 413.44 | 4 | 12
7 | K | 121101103R00 | Sejmutí ornice s přemístěním přes 100 do 250 m | m3 | 16.42 | 47.05 | 772.56 |  |  |  | základní | 0.013 | 0.21346 | 0 | 0 | 0 | 0 | 4 | K | 2 | ROZPOCET | 772.56 | 0 | 0 | 0 | 0 | 1 | 772.56 | 4 | 14
8 | K | 130001101R00 | Příplatek za ztížené hloubení v blízkosti vedení | m3 | 5.4 | 479.3 | 2588.22 |  |  |  | základní | 1.763 | 9.5202 | 0 | 0 | 0 | 0 | 4 | K | 2 | ROZPOCET | 2588.22 | 0 | 0 | 0 | 0 | 1 | 2588.22 | 4 | 16
9 | K | 132201212R00 | Hloubení rýh š.do 200 cm hor.3 do 1000m3,STROJNĚ | m3 | 372.6 | 170.94 | 63692.24 |  |  |  | základní | 0.241 | 89.7966 | 0 | 0 | 0 | 0 | 4 | K | 2 | ROZPOCET | 63692.24 | 0 | 0 | 0 | 0 | 1 | 63692.24 | 4 | 18
10 | K | 132201219R00 | Přípl.za lepivost,hloubení rýh 200cm,hor.3,STROJNĚ | m3 | 372.6 | 29.61 | 11032.69 |  |  |  | základní | 0.1 | 37.26 | 0 | 0 | 0 | 0 | 4 | K | 2 | ROZPOCET | 11032.69 | 0 | 0 | 0 | 0 | 1 | 11032.69 | 4 | 20
11 | K | 151101101R00 | Pažení a rozepření stěn rýh - příložné - hl.do 2 m | m2 | 828 | 55.24 | 45738.72 |  |  |  | základní | 0.236 | 195.408 | 0.00083851 | 0.69429 | 0 | 0 | 4 | K | 2 | ROZPOCET | 45738.72 | 0 | 0 | 0 | 0 | 1 | 45738.72 | 4 | 22
12 | K | 151101111R00 | Odstranění pažení stěn rýh - příložné - hl. do 2 m | m2 | 828 | 32.75 | 27117 |  |  |  | základní | 0.216 | 178.848 | 0 | 0 | 0 | 0 | 4 | K | 2 | ROZPOCET | 27117 | 0 | 0 | 0 | 0 | 1 | 27117 | 4 | 24
13 | K | 162201102R00 | Vodorovné přemístění výkopku z hor.1-4 do 50 m | m3 | 372.6 | 39.51 | 14721.43 |  |  |  | základní | 0.07 | 26.082 | 0 | 0 | 0 | 0 | 4 | K | 2 | ROZPOCET | 14721.43 | 0 | 0 | 0 | 0 | 1 | 14721.43 | 4 | 26
14 | K | 162701105RT3 | Vodorovné přemístění výkopku z hor.1-4 do 10000 m, nosnost 12 t | m3 | 121.095 | 259.22 | 31390.25 |  |  |  | základní | 0.087 | 10.5353 | 0 | 0 | 0 | 0 | 4 | K | 2 | ROZPOCET | 31390.25 | 0 | 0 | 0 | 0 | 1 | 31390.25 | 4 | 28
15 | K | 162701109R00 | Příplatek k vod. přemístění hor.1-4 za další 1 km | m3 | 1210.95 | 15.86 | 19205.67 |  |  |  | základní | 0.005 | 6.0548 | 0 | 0 | 0 | 0 | 4 | K | 2 | ROZPOCET | 19205.67 | 0 | 0 | 0 | 0 | 1 | 19205.67 | 4 | 30
16 | K | 167101102R00 | Nakládání výkopku z hor.1-4 v množství nad 100 m3 | m3 | 372.6 | 44.64 | 16632.86 |  |  |  | základní | 0.072 | 26.8272 | 0 | 0 | 0 | 0 | 4 | K | 2 | ROZPOCET | 16632.86 | 0 | 0 | 0 | 0 | 1 | 16632.86 | 4 | 32
17 | K | 171201201R00 | Uložení sypaniny na skl.-sypanina na výšku přes 2m | m3 | 372.6 | 18.47 | 6881.92 |  |  |  | základní | 0.009 | 3.3534 | 0 | 0 | 0 | 0 | 4 | K | 2 | ROZPOCET | 6881.92 | 0 | 0 | 0 | 0 | 1 | 6881.92 | 4 | 34
18 | K | 174101101R00 | Zásyp jam, rýh, šachet se zhutněním | m3 | 251.55 | 127.25 | 32009.74 |  |  |  | základní | 0.328 | 82.5084 | 0 | 0 | 0 | 0 | 4 | K | 2 | ROZPOCET | 32009.74 | 0 | 0 | 0 | 0 | 1 | 32009.74 | 4 | 36
19 | K | 175101101RT2 | Obsyp potrubí bez prohození sypaniny, s dodáním štěrkopísku frakce 0 - 22 mm | m3 | 102.465 | 1057.25 | 108331.12 |  |  |  | základní | 0.435 | 44.5723 | 2.2 | 225.423 | 0 | 0 | 4 | K | 2 | ROZPOCET | 108331.12 | 0 | 0 | 0 | 0 | 1 | 108331.12 | 4 | 38
20 | K | 181301103R00 | Rozprostření ornice, rovina, tl. 15-20 cm,do 500m2 | m2 | 82.1 | 69.66 | 5719.09 |  |  |  | základní | 0.254 | 20.8534 | 0 | 0 | 0 | 0 | 4 | K | 2 | ROZPOCET | 5719.09 | 0 | 0 | 0 | 0 | 1 | 5719.09 | 4 | 40
21 | K | 199000002R00 | Poplatek za skládku horniny 1- 4 | m3 | 121.095 | 180 | 21797.1 |  |  |  | základní | 0 | 0 | 0 | 0 | 0 | 0 | 4 | K | 2 | ROZPOCET | 21797.1 | 0 | 0 | 0 | 0 | 1 | 21797.1 | 4 | 42
| D | 2 | Zakládání |  |  |  | 1238.9 | [5 empty] | 0.9315 |  | 0 |  | 0 | 1 | D | 1 | ROZPOCET | [6 empty] | 1238.9
22 | K | 215901101RT5 | Zhutnění podloží z hornin nesoudržných do 92% PS, vibrační deskou | m2 | 186.3 | 6.65 | 1238.9 |  |  |  | základní | 0.005 | 0.9315 | 0 | 0 | 0 | 0 | 4 | K | 2 | ROZPOCET | 1238.9 | 0 | 0 | 0 | 0 | 1 | 1238.9 | 4 | 44
| D | 4 | Vodorovné konstrukce |  |  |  | 21074.63 | [5 empty] | 31.5778 |  | 35.225 |  | 0 | 1 | D | 1 | ROZPOCET | [6 empty] | 21074.63
23 | K | 451572111R00 | Lože pod potrubí z kameniva těženého 0 - 4 mm | m3 | 18.63 | 1131.22 | 21074.63 |  |  |  | základní | 1.695 | 31.5778 | 1.8908 | 35.225 | 0 | 0 | 4 | K | 2 | ROZPOCET | 21074.63 | 0 | 0 | 0 | 0 | 1 | 21074.63 | 4 | 46
| D | 5 | Komunikace pozemní |  |  |  | 10605.27 | [5 empty] | 4.221 |  | 3.4455 |  | 0 | 1 | D | 1 | ROZPOCET | [6 empty] | 10605.27
24 | K | 566901111R00 | Vyspravení podkladu po překopech štěrkopískem | m3 | 1.5 | 1366.2 | 2049.3 |  |  |  | základní | 0.113 | 0.1695 | 0.23 | 0.345 | 0 | 0 | 4 | K | 2 | ROZPOCET | 2049.3 | 0 | 0 | 0 | 0 | 1 | 2049.3 | 4 | 48
25 | K | 566904111R00 | Vyspravení podkladu po překopech kam.obal.asfaltem | t | 0.75 | 3727.36 | 2795.52 |  |  |  | základní | 3.422 | 2.5665 | 1.01 | 0.7575 | 0 | 0 | 4 | K | 2 | ROZPOCET | 2795.52 | 0 | 0 | 0 | 0 | 1 | 2795.52 | 4 | 50
26 | K | 572952111R00 | Vyspravení krytu po překopu asf.betonem tl.do 5 cm | m2 | 15 | 384.03 | 5760.45 |  |  |  | základní | 0.099 | 1.485 | 0.1562 | 2.343 | 0 | 0 | 4 | K | 2 | ROZPOCET | 5760.45 | 0 | 0 | 0 | 0 | 1 | 5760.45 | 4 | 52
| D | 8 | Trubní vedení |  |  |  | 213409.62 | [5 empty] | 162.336 |  | 7.7066 |  | 0 | 1 | D | 1 | ROZPOCET | [6 empty] | 213409.62
27 | K | 871313120RT2 | Montáž trub z plastu gumový kroužek, DN 125,, včetně dodávky trub PVC hrdlových 125x3,2 | m | 14 | 169.11 | 2367.54 |  |  |  | základní | 0.207 | 2.898 | 0.0074632 | 0.10448 | 0 | 0 | 4 | K | 2 | ROZPOCET | 2367.54 | 0 | 0 | 0 | 0 | 1 | 2367.54 | 4 | 54
28 | K | 871353122RT2 | Montáž trub z plastu, gumový kroužek, DN 250, včetně dodávky trub PVC hrdlových 200x4,9x5000 | m | 207 | 556.2 | 115133.4 |  |  |  | základní | 0.312 | 64.584 | 0.029577 | 6.1224 | 0 | 0 | 4 | K | 2 | ROZPOCET | 115133.4 | 0 | 0 | 0 | 0 | 1 | 115133.4 | 4 | 56
29 | K | 871373121R00 | Montáž chráničky z plastu, gumový kroužek, DN 300 | m | 5 | 151.31 | 756.55 |  |  |  | základní | 0.36 | 1.8 | 1.8e-05 | 9e-05 | 0 | 0 | 4 | K | 2 | ROZPOCET | 756.55 | 0 | 0 | 0 | 0 | 1 | 756.55 | 4 | 58
30 | K | 2861482 | Chránička PE DN 250/7,3 SN8 | m | 5 | 650 | 3250 |  |  |  | základní | 0 | 0 | 0 | 0 | 0 | 0 | 4 | K | 2 | ROZPOCET | 3250 | 0 | 0 | 0 | 0 | 1 | 3250 | 4 | 60
31 | K | 87736 | Montáž manžet a středících kroužků DN 250 | kus | 7 | 261.65 | 1831.55 |  |  |  | základní | 0.83 | 5.81 | 1.9e-06 | 1.33e-05 | 0 | 0 | 4 | K | 2 | ROZPOCET | 1831.55 | 0 | 0 | 0 | 0 | 1 | 1831.55 | 4 | 62
32 | K | 28650 | Manžeta pro chráničku 300/250 | kus | 2 | 1000 | 2000 |  |  |  | základní | 0 | 0 | 0 | 0 | 0 | 0 | 4 | K | 2 | ROZPOCET | 2000 | 0 | 0 | 0 | 0 | 1 | 2000 | 4 | 64
33 | K | 286501 | Středící kluzný kroužek DN 300/250 | kus | 5 | 400 | 2000 |  |  |  | základní | 0 | 0 | 0 | 0 | 0 | 0 | 4 | K | 2 | ROZPOCET | 2000 | 0 | 0 | 0 | 0 | 1 | 2000 | 4 | 66
34 | K | 877313123R00 | Montáž tvarovek jednoos. plast. gum.kroužek do DN, 150 | kus | 14 | 216.03 | 3024.42 |  |  |  | základní | 0.683 | 9.562 | 1.25e-06 | 1.75e-05 | 0 | 0 | 4 | K | 2 | ROZPOCET | 3024.42 | 0 | 0 | 0 | 0 | 1 | 3024.42 | 4 | 68
51 | M | 28611356R | Koleno 45° KGAE hrdlované DN 125 | kus | 14 | 50.7 | 709.8 |  |  |  | základní | 0 | 0 | 0.00035 | 0.0049 | 0 | 0 | 8 | M | 2 | ROZPOCET | 709.8 | 0 | 0 | 0 | 0 | 1 | 709.8 | 4 | -1430028487
36 | K | 877363123R00 | Montáž tvarovek jednoos. plast. gum.kroužek DN 250 | kus | 5 | 261.65 | 1308.25 |  |  |  | základní | 0.83 | 4.15 | 1.9e-06 | 9.5e-06 | 0 | 0 | 4 | K | 2 | ROZPOCET | 1308.25 | 0 | 0 | 0 | 0 | 1 | 1308.25 | 4 | 72
52 | M | 28611372R | Koleno 45° KGAE hrdlované DN 250 | kus | 5 | 496.5 | 2482.5 |  |  |  | základní | 0 | 0 | 0.0034 | 0.017 | 0 | 0 | 8 | M | 2 | ROZPOCET | 2482.5 | 0 | 0 | 0 | 0 | 1 | 2482.5 | 4 | 725958091
38 | K | 877363121R00 | Montáž tvarovek odboč. plast. gum. kroužek DN 250 | kus | 15 | 431.33 | 6469.95 |  |  |  | základní | 1.348 | 20.22 | 1.9e-06 | 2.85e-05 | 0 | 0 | 4 | K | 2 | ROZPOCET | 6469.95 | 0 | 0 | 0 | 0 | 1 | 6469.95 | 4 | 76
39 | K | 28341255R | Lapač střešních splavenin plastový 120/125 | kus | 14 | 650.22 | 9103.08 |  |  |  | základní | 0.559 | 7.826 | 0.0015 | 0.021 | 0 | 0 | 4 | K | 2 | ROZPOCET | 9103.08 | 0 | 0 | 0 | 0 | 1 | 9103.08 | 4 | 78
53 | M | 28611398R | Odbočka kanalizační KGEA 250/ 125/45° PVC | kus | 14 | 646 | 9044 |  |  |  | základní | 0 | 0 | 0.00367 | 0.05138 | 0 | 0 | 8 | M | 2 | ROZPOCET | 9044 | 0 | 0 | 0 | 0 | 1 | 9044 | 4 | -2007757181
54 | M | 28611401R | Odbočka kanalizační KGEA 250/ 250/45° PVC | kus | 1 | 851 | 851 |  |  |  | základní | 0 | 0 | 0.0071 | 0.0071 | 0 | 0 | 8 | M | 2 | ROZPOCET | 851 | 0 | 0 | 0 | 0 | 1 | 851 | 4 | -1868425493
42 | K | 892581111R00 | Zkouška těsnosti kanalizace DN do 300, vodou | m | 221 | 29.81 | 6588.01 |  |  |  | základní | 0.066 | 14.586 | 0 | 0 | 0 | 0 | 4 | K | 2 | ROZPOCET | 6588.01 | 0 | 0 | 0 | 0 | 1 | 6588.01 | 4 | 84
43 | K | 892583111R00 | Zabezpečení konců kanal. potrubí DN do 300, vodou | úsek | 3 | 3208.19 | 9624.57 |  |  |  | základní | 10.3 | 30.9 | 0.45937 | 1.3781 | 0 | 0 | 4 | K | 2 | ROZPOCET | 9624.57 | 0 | 0 | 0 | 0 | 1 | 9624.57 | 4 | 86
44 | K | 892855115R00 | Kontrola kanalizace TV kamerou do 500 m | m | 221 | 65 | 14365 |  |  |  | základní | 0 | 0 | 0 | 0 | 0 | 0 | 4 | K | 2 | ROZPOCET | 14365 | 0 | 0 | 0 | 0 | 1 | 14365 | 4 | 88
45 | K | 89593 | Výústní objekt kanalizace do rybníka z betonu | kus | 1 | 15000 | 15000 |  |  |  | základní | 0 | 0 | 0 | 0 | 0 | 0 | 4 | K | 2 | ROZPOCET | 15000 | 0 | 0 | 0 | 0 | 1 | 15000 | 4 | 90
46 | K | 895941311RT2 | Zřízení vpusti uliční z dílců typ UVB - 50, včetně dodávky dílců pro uliční vpusti TBV | kus | 1 | 7500 | 7500 |  |  |  | základní | 0 | 0 | 0 | 0 | 0 | 0 | 4 | K | 2 | ROZPOCET | 7500 | 0 | 0 | 0 | 0 | 1 | 7500 | 4 | 92
| D | 9 | Ostatní konstrukce a práce, bourání |  |  |  | 41069.68 | [5 empty] | 90.8728 |  | 0.62163 |  | 0 | 1 | D | 1 | ROZPOCET | [6 empty] | 41069.68
| D | 91 | Doplňující konstrukce a práce pozemních komunikací, letišť a ploch |  |  |  | 2890.25 | [5 empty] | 5.647 |  | 0.62163 |  | 0 | 1 | D | 2 | ROZPOCET | [6 empty] | 2890.25
47 | K | 917862111R00 | Osazení stojat. obrub.bet. s opěrou,lože z C 12/15 | m | 4 | 250.85 | 1003.4 |  |  |  | základní | 0.268 | 1.072 | 0.1554 | 0.6216 | 0 | 0 | 4 | K | 3 | ROZPOCET | 1003.4 | 0 | 0 | 0 | 0 | 1 | 1003.4 | 4 | 94
48 | K | 919735113R00 | Řezání stávajícího živičného krytu tl. 10 - 15 cm | m | 15 | 125.79 | 1886.85 |  |  |  | základní | 0.305 | 4.575 | 1.995e-06 | 2.9925e-05 | 0 | 0 | 4 | K | 3 | ROZPOCET | 1886.85 | 0 | 0 | 0 | 0 | 1 | 1886.85 | 4 | 96
| D | 99 | Přesun hmot a manipulace se sutí |  |  |  | 38179.43 | [5 empty] | 85.2258 |  | 0 |  | 0 | 1 | D | 2 | ROZPOCET | [6 empty] | 38179.43
49 | K | 998276101R00 | Přesun hmot, trubní vedení plastová, otevř. výkop | t | 57.585 | 663.01 | 38179.43 |  |  |  | základní | 1.48 | 85.2258 | 0 | 0 | 0 | 0 | 4 | K | 3 | ROZPOCET | 38179.43 | 0 | 0 | 0 | 0 | 1 | 38179.43 | 4 | 98
| D | M | Práce a dodávky M |  |  |  | 1790.6 | [5 empty] | 4.7618 |  | 0.0028735 |  | 0 | 3 | D | 0 | ROZPOCET | [6 empty] | 1790.6
| D | 46-M | Zemní práce při mont.pracích |  |  |  | 1790.6 | [5 empty] | 4.7618 |  | 0.0028735 |  | 0 | 3 | D | 1 | ROZPOCET | [6 empty] | 1790.6
50 | K | 460620006RT1 | Osetí povrchu trávou, včetně dodávky osiva | m2 | 82.1 | 21.81 | 1790.6 |  |  |  | základní | 0.058 | 4.7618 | 3.5e-05 | 0.0028735 | 0 | 0 | 4 | K | 2 | ROZPOCET | 1790.6 | 0 | 0 | 0 | 0 | 1 | 1790.6 | 4 | 100

## 14 - Kanalizace splašková
[9 empty] | >> skryté sloupce << | [9 empty] | {f479be06-febc-4927-acce-923502548496}
2
| KRYCÍ LIST SOUPISU PRACÍ | [8 empty] | v --- níže se nacházejí doplnkové a pomocné údaje k sestavám --- v | [8 empty] | False
Stavba:
Tělocvična - Chodová Planá
Objekt:
14 - Kanalizace splašková
| KSO: |  |  |  |  | CC-CZ:
| Místo: |  |  |  |  | Datum: | 2020-04-06
| Zadavatel: |  |  |  |  | IČ:
DIČ:
| Zhotovitel: |  |  |  |  | IČ: | 46883037
|  | S&H stavební a obchodní firma, spol. s.r.o. |  |  |  | DIČ: | CZ46883037
| Projektant: |  |  |  |  | IČ:
DIČ:
| Zpracovatel: |  |  |  |  | IČ:
DIČ:
Poznámka:
| Cena bez DPH | [5 empty] | 279852.95
|  |  | Základ daně |  |  | Sazba daně | Výše daně
| DPH | základní | 279852.95 |  |  | 21% | 58769.12
|  | snížená | 0 |  |  | 15% | 0
|  | zákl. přenesená | 0 |  |  | 21% | 0
|  | sníž. přenesená | 0 |  |  | 15% | 0
|  | nulová | 0 |  |  | 0% | 0
| Cena s DPH |  |  | v | CZK |  | 338622.07
| Projektant |  |  | Zpracovatel
| Datum a podpis: |  | Razítko | Datum a podpis: |  |  | Razítko
| Objednavatel |  |  | Zhotovitel
| Datum a podpis: |  | Razítko | Datum a podpis: |  |  | Razítko
REKAPITULACE ČLENĚNÍ SOUPISU PRACÍ
Stavba:
Tělocvična - Chodová Planá
Objekt:
14 - Kanalizace splašková
Místo: | [5 empty] | Datum: | 2020-04-06
Zadavatel: | [5 empty] | Projektant:
Zhotovitel: |  |  | S&H stavební a obchodní firma, spol. s.r.o. |  |  | Zpracovatel:
Kód dílu - Popis | [6 empty] | Cena celkem [CZK]
Náklady ze soupisu prací | [6 empty] | 279852.95 | [12 empty] | -1
| HSV - Práce a dodávky HSV | [5 empty] | 277726.47
| 1 - Zemní práce | [5 empty] | 160355.71
| 2 - Zakládání | [5 empty] | 538.92
| 4 - Vodorovné konstrukce | [5 empty] | 9167.41
| 5 - Komunikace pozemní | [5 empty] | 7073.01
| 8 - Trubní vedení | [5 empty] | 84422.39
| 9 - Ostatní konstrukce a práce, bourání | [5 empty] | 16169.03
| 91 - Doplňující konstrukce a práce pozemních komunikací, letišť a ploch | [5 empty] | 1405.12
| 99 - Přesun hmot a manipulace se sutí | [5 empty] | 14763.91
| M - Práce a dodávky M | [5 empty] | 2126.48
| 46-M - Zemní práce při mont.pracích | [5 empty] | 2126.48
SOUPIS PRACÍ
Stavba:
Tělocvična - Chodová Planá
Objekt:
14 - Kanalizace splašková
Místo: | [5 empty] | Datum: | 2020-04-06
Zadavatel: | [5 empty] | Projektant:
Zhotovitel: |  |  | S&H stavební a obchodní firma, spol. s.r.o. |  |  | Zpracovatel:
PČ | Typ | Kód | Popis | MJ | Množství | J.cena [CZK] | Cena celkem [CZK] | Cenová soustava |  |  | DPH | J. Nh [h] | Nh celkem [h] | J. hmotnost [t] | Hmotnost celkem [t] | J. suť [t] | Suť Celkem [t]
Náklady soupisu celkem | [6 empty] | 279852.95 | [5 empty] | 468.5083 |  | 102.8582 |  | 0 |  | D | -1 | [7 empty] | 279852.95
| D | HSV | Práce a dodávky HSV |  |  |  | 277726.47 | [5 empty] | 462.8533 |  | 102.8547 |  | 0 | 1 | D | 0 | ROZPOCET | [6 empty] | 277726.47
| D | 1 | Zemní práce |  |  |  | 160355.71 | [5 empty] | 330.105 |  | 80.559 |  | 0 | 1 | D | 1 | ROZPOCET | [6 empty] | 160355.71
1 | K | 113107320R00 | Odstranění podkladu pl. 50 m2,kam.těžené tl.20 cm | m2 | 3.8 | 37.02 | 140.68 |  |  |  | základní | 0.076 | 0.2888 | 0 | 0 | 0 | 0 | 4 | K | 2 | ROZPOCET | 140.68 | 0 | 0 | 0 | 0 | 1 | 140.68 | 4 | 2
2 | K | 113108320R00 | Odstranění asfaltové vrstvy pl. do 50 m2, tl.20 cm | m2 | 3.8 | 679.47 | 2581.99 |  |  |  | základní | 1.84 | 6.992 | 0 | 0 | 0 | 0 | 4 | K | 2 | ROZPOCET | 2581.99 | 0 | 0 | 0 | 0 | 1 | 2581.99 | 4 | 4
3 | K | 113202111R00 | Vytrhání obrub obrubníků silničních | m | 2 | 58.34 | 116.68 |  |  |  | základní | 0.133 | 0.266 | 0 | 0 | 0 | 0 | 4 | K | 2 | ROZPOCET | 116.68 | 0 | 0 | 0 | 0 | 1 | 116.68 | 4 | 6
4 | K | 119001421R00 | Dočasné zajištění kabelů - do počtu 3 kabelů | m | 1.8 | 229.69 | 413.44 |  |  |  | základní | 0.547 | 0.9846 | 0.036904 | 0.066428 | 0 | 0 | 4 | K | 2 | ROZPOCET | 413.44 | 0 | 0 | 0 | 0 | 1 | 413.44 | 4 | 8
5 | K | 115101201R00 | Čerpání vody na výšku do 10 m, přítok do 500 l/min | h | 249 | 36.45 | 9076.05 |  |  |  | základní | 0.184 | 45.816 | 3.2634e-05 | 0.0081259 | 0 | 0 | 4 | K | 2 | ROZPOCET | 9076.05 | 0 | 0 | 0 | 0 | 1 | 9076.05 | 4 | 10
6 | K | 121101103R00 | Sejmutí ornice s přemístěním přes 100 do 250 m | m3 | 19.5 | 47.05 | 917.48 |  |  |  | základní | 0.013 | 0.2535 | 0 | 0 | 0 | 0 | 4 | K | 2 | ROZPOCET | 917.48 | 0 | 0 | 0 | 0 | 1 | 917.48 | 4 | 12
7 | K | 130001101R00 | Příplatek za ztížené hloubení v blízkosti vedení | m3 | 3.6 | 479.3 | 1725.48 |  |  |  | základní | 1.763 | 6.3468 | 0 | 0 | 0 | 0 | 4 | K | 2 | ROZPOCET | 1725.48 | 0 | 0 | 0 | 0 | 1 | 1725.48 | 4 | 14
8 | K | 132201212R00 | Hloubení rýh š.do 200 cm hor.3 do 1000m3,STROJNĚ | m3 | 121.56 | 170.94 | 20779.47 |  |  |  | základní | 0.241 | 29.296 | 0 | 0 | 0 | 0 | 4 | K | 2 | ROZPOCET | 20779.47 | 0 | 0 | 0 | 0 | 1 | 20779.47 | 4 | 16
9 | K | 132201219R00 | Přípl.za lepivost,hloubení rýh 200cm,hor.3,STROJNĚ | m3 | 121.56 | 29.61 | 3599.39 |  |  |  | základní | 0.1 | 12.156 | 0 | 0 | 0 | 0 | 4 | K | 2 | ROZPOCET | 3599.39 | 0 | 0 | 0 | 0 | 1 | 3599.39 | 4 | 18
10 | K | 151101101R00 | Pažení a rozepření stěn rýh - příložné - hl.do 2 m | m2 | 303.9 | 55.24 | 16787.44 |  |  |  | základní | 0.236 | 71.7204 | 0.00083851 | 0.25482 | 0 | 0 | 4 | K | 2 | ROZPOCET | 16787.44 | 0 | 0 | 0 | 0 | 1 | 16787.44 | 4 | 20
11 | K | 151101111R00 | Odstranění pažení stěn rýh - příložné - hl. do 2 m | m2 | 303.9 | 32.75 | 9952.73 |  |  |  | základní | 0.216 | 65.6424 | 0 | 0 | 0 | 0 | 4 | K | 2 | ROZPOCET | 9952.73 | 0 | 0 | 0 | 0 | 1 | 9952.73 | 4 | 22
12 | K | 162201102R00 | Vodorovné přemístění výkopku z hor.1-4 do 50 m | m3 | 121.56 | 39.51 | 4802.84 |  |  |  | základní | 0.07 | 8.5092 | 0 | 0 | 0 | 0 | 4 | K | 2 | ROZPOCET | 4802.84 | 0 | 0 | 0 | 0 | 1 | 4802.84 | 4 | 24
13 | K | 162701105RT3 | Vodorovné přemístění výkopku z hor.1-4 do 10000 m, nosnost 12 t | m3 | 44.572 | 259.22 | 11553.95 |  |  |  | základní | 0.087 | 3.8778 | 0 | 0 | 0 | 0 | 4 | K | 2 | ROZPOCET | 11553.95 | 0 | 0 | 0 | 0 | 1 | 11553.95 | 4 | 26
14 | K | 162701109R00 | Příplatek k vod. přemístění hor.1-4 za další 1 km | m3 | 445.72 | 15.86 | 7069.12 |  |  |  | základní | 0.005 | 2.2286 | 0 | 0 | 0 | 0 | 4 | K | 2 | ROZPOCET | 7069.12 | 0 | 0 | 0 | 0 | 1 | 7069.12 | 4 | 28
15 | K | 167101102R00 | Nakládání výkopku z hor.1-4 v množství nad 100 m3 | m3 | 121.56 | 44.64 | 5426.44 |  |  |  | základní | 0.072 | 8.7523 | 0 | 0 | 0 | 0 | 4 | K | 2 | ROZPOCET | 5426.44 | 0 | 0 | 0 | 0 | 1 | 5426.44 | 4 | 30
16 | K | 171201201R00 | Uložení sypaniny na skl.-sypanina na výšku přes 2m | m3 | 121.56 | 18.47 | 2245.21 |  |  |  | základní | 0.009 | 1.094 | 0 | 0 | 0 | 0 | 4 | K | 2 | ROZPOCET | 2245.21 | 0 | 0 | 0 | 0 | 1 | 2245.21 | 4 | 32
17 | K | 174101101R00 | Zásyp jam, rýh, šachet se zhutněním | m3 | 76.988 | 127.25 | 9796.72 |  |  |  | základní | 0.328 | 25.2521 | 0 | 0 | 0 | 0 | 4 | K | 2 | ROZPOCET | 9796.72 | 0 | 0 | 0 | 0 | 1 | 9796.72 | 4 | 34
18 | K | 175101101RT2 | Obsyp potrubí bez prohození sypaniny, s dodáním štěrkopísku frakce 0 - 22 mm | m3 | 36.468 | 1057.25 | 38555.79 |  |  |  | základní | 0.435 | 15.8636 | 2.2 | 80.2296 | 0 | 0 | 4 | K | 2 | ROZPOCET | 38555.79 | 0 | 0 | 0 | 0 | 1 | 38555.79 | 4 | 36
19 | K | 181301103R00 | Rozprostření ornice, rovina, tl. 15-20 cm,do 500m2 | m2 | 97.5 | 69.66 | 6791.85 |  |  |  | základní | 0.254 | 24.765 | 0 | 0 | 0 | 0 | 4 | K | 2 | ROZPOCET | 6791.85 | 0 | 0 | 0 | 0 | 1 | 6791.85 | 4 | 38
20 | K | 199000002R00 | Poplatek za skládku horniny 1- 4 | m3 | 44.572 | 180 | 8022.96 |  |  |  | základní | 0 | 0 | 0 | 0 | 0 | 0 | 4 | K | 2 | ROZPOCET | 8022.96 | 0 | 0 | 0 | 0 | 1 | 8022.96 | 4 | 40
| D | 2 | Zakládání |  |  |  | 538.92 | [5 empty] | 0.4052 |  | 0 |  | 0 | 1 | D | 1 | ROZPOCET | [6 empty] | 538.92
21 | K | 215901101RT5 | Zhutnění podloží z hornin nesoudržných do 92% PS, vibrační deskou | m2 | 81.04 | 6.65 | 538.92 |  |  |  | základní | 0.005 | 0.4052 | 0 | 0 | 0 | 0 | 4 | K | 2 | ROZPOCET | 538.92 | 0 | 0 | 0 | 0 | 1 | 538.92 | 4 | 42
| D | 4 | Vodorovné konstrukce |  |  |  | 9167.41 | [5 empty] | 13.7363 |  | 15.3228 |  | 0 | 1 | D | 1 | ROZPOCET | [6 empty] | 9167.41
22 | K | 451572111R00 | Lože pod potrubí z kameniva těženého 0 - 4 mm | m3 | 8.104 | 1131.22 | 9167.41 |  |  |  | základní | 1.695 | 13.7363 | 1.8908 | 15.3228 | 0 | 0 | 4 | K | 2 | ROZPOCET | 9167.41 | 0 | 0 | 0 | 0 | 1 | 9167.41 | 4 | 44
| D | 5 | Komunikace pozemní |  |  |  | 7073.01 | [5 empty] | 3.6991 |  | 2.2063 |  | 0 | 1 | D | 1 | ROZPOCET | [6 empty] | 7073.01
23 | K | 566901111R00 | Vyspravení podkladu po překopech štěrkopískem | m3 | 0.76 | 1366.2 | 1038.31 |  |  |  | základní | 0.113 | 0.08588 | 0.23 | 0.1748 | 0 | 0 | 4 | K | 2 | ROZPOCET | 1038.31 | 0 | 0 | 0 | 0 | 1 | 1038.31 | 4 | 46
24 | K | 566904111R00 | Vyspravení podkladu po překopech kam.obal.asfaltem | t | 0.836 | 3727.36 | 3116.07 |  |  |  | základní | 3.422 | 2.8608 | 1.01 | 0.84436 | 0 | 0 | 4 | K | 2 | ROZPOCET | 3116.07 | 0 | 0 | 0 | 0 | 1 | 3116.07 | 4 | 48
25 | K | 572952111R00 | Vyspravení krytu po překopu asf.betonem tl.do 5 cm | m2 | 7.6 | 384.03 | 2918.63 |  |  |  | základní | 0.099 | 0.7524 | 0.1562 | 1.1871 | 0 | 0 | 4 | K | 2 | ROZPOCET | 2918.63 | 0 | 0 | 0 | 0 | 1 | 2918.63 | 4 | 50
| D | 8 | Trubní vedení |  |  |  | 84422.39 | [5 empty] | 79.1651 |  | 4.4853 |  | 0 | 1 | D | 1 | ROZPOCET | [6 empty] | 84422.39
26 | K | 871313121RT1 | Montáž trub z plastu gumový kroužek DN 110, včetn, ě dodávky trub PVC hrdlových 110x3,0 | m | 9.7 | 127.1 | 1232.87 |  |  |  | základní | 0.19 | 1.843 | 0.0013141 | 0.012747 | 0 | 0 | 4 | K | 2 | ROZPOCET | 1232.87 | 0 | 0 | 0 | 0 | 1 | 1232.87 | 4 | 52
27 | K | 871313121RT1.1 | Montáž trub z plastu gumový kroužek, DN 125, včetně dodávky trub PVC hrdlových 125x3,0 | m | 6.8 | 169.11 | 1149.95 |  |  |  | základní | 0.207 | 1.4076 | 0.0074632 | 0.05075 | 0 | 0 | 4 | K | 2 | ROZPOCET | 1149.95 | 0 | 0 | 0 | 0 | 1 | 1149.95 | 4 | 54
28 | K | 871313121RT2 | Montáž trub z plastu, gumový kroužek, DN 150, včetně dodávky trub PVC hrdlových 160x4,0x5000 | m | 86 | 283.78 | 24405.08 |  |  |  | základní | 0.258 | 22.188 | 0.01235 | 1.0621 | 0 | 0 | 4 | K | 2 | ROZPOCET | 24405.08 | 0 | 0 | 0 | 0 | 1 | 24405.08 | 4 | 56
29 | K | 877313123R00 | Montáž tvarovek jednoos. plast. gum.kroužek do DN, 150 | kus | 8 | 216.03 | 1728.24 |  |  |  | základní | 0.683 | 5.464 | 1.25e-06 | 1e-05 | 0 | 0 | 4 | K | 2 | ROZPOCET | 1728.24 | 0 | 0 | 0 | 0 | 1 | 1728.24 | 4 | 58
61 | M | 28611351R | Koleno kanalizační KGEA 45° DN 110 | kus | 3 | 33.3 | 99.9 |  |  |  | základní | 0 | 0 | 0.00028 | 0.00084 | 0 | 0 | 8 | M | 2 | ROZPOCET | 99.9 | 0 | 0 | 0 | 0 | 1 | 99.9 | 4 | 1840385220
62 | M | 28611356R | Koleno kanalizační KGEA 45° DN 125 | kus | 5 | 50.7 | 253.5 |  |  |  | základní | 0 | 0 | 0.00035 | 0.00175 | 0 | 0 | 8 | M | 2 | ROZPOCET | 253.5 | 0 | 0 | 0 | 0 | 1 | 253.5 | 4 | 1366908497
32 | K | 877353121R00 | Montáž tvarovek odboč. plast. gum. kroužek do DN, 200 | kus | 8 | 389.74 | 3117.92 |  |  |  | základní | 1.217 | 9.736 | 1.9e-06 | 1.52e-05 | 0 | 0 | 4 | K | 2 | ROZPOCET | 3117.92 | 0 | 0 | 0 | 0 | 1 | 3117.92 | 4 | 64
63 | M | PPL.KGEA1501004R | Odbočka kanalizační KGEA 160/ 110/45° PVC | kus | 3 | 124.33 | 372.99 |  |  |  | základní | 0 | 0 | 0.0012 | 0.0036 | 0 | 0 | 8 | M | 2 | ROZPOCET | 372.99 | 0 | 0 | 0 | 0 | 1 | 372.99 | 4 | 217070758
64 | M | PPL.KGEA1501254R | Odbočka kanalizační KGEA 160/ 125/45° PVC | kus | 5 | 159.24 | 796.2 |  |  |  | základní | 0 | 0 | 0.0012 | 0.006 | 0 | 0 | 8 | M | 2 | ROZPOCET | 796.2 | 0 | 0 | 0 | 0 | 1 | 796.2 | 4 | -456358924
35 | K | 877355121R00 | Vývrtání a připojeni potr.DN 150 do, stáv.bet.šachty vč.vložky | kus | 1 | 750 | 750 |  |  |  | základní | 0 | 0 | 0 | 0 | 0 | 0 | 4 | K | 2 | ROZPOCET | 750 | 0 | 0 | 0 | 0 | 1 | 750 | 4 | 70
36 | K | 892573111R00 | Zabezpečení konců kanal. potrubí DN do 200, vodou | úsek | 2 | 3177.39 | 6354.78 |  |  |  | základní | 10.3 | 20.6 | 0.45937 | 0.91875 | 0 | 0 | 4 | K | 2 | ROZPOCET | 6354.78 | 0 | 0 | 0 | 0 | 1 | 6354.78 | 4 | 72
37 | K | 892571111R00 | Zkouška těsnosti kanalizace DN do 200, vodou | m | 102.5 | 22.3 | 2285.75 |  |  |  | základní | 0.055 | 5.6375 | 0 | 0 | 0 | 0 | 4 | K | 2 | ROZPOCET | 2285.75 | 0 | 0 | 0 | 0 | 1 | 2285.75 | 4 | 74
38 | K | 892855114R00 | Kontrola kanalizace TV kamerou do 200 m | m | 102.5 | 65 | 6662.5 |  |  |  | základní | 0 | 0 | 0 | 0 | 0 | 0 | 4 | K | 2 | ROZPOCET | 6662.5 | 0 | 0 | 0 | 0 | 1 | 6662.5 | 4 | 76
39 | K | 894421111RT1 | Osazení betonových dílců šachet do 0,5 t, skruže rovné, na kroužek, do 0,5 t | kus | 1 | 901.92 | 901.92 |  |  |  | základní | 1.562 | 1.562 | 0.010186 | 0.010186 | 0 | 0 | 4 | K | 2 | ROZPOCET | 901.92 | 0 | 0 | 0 | 0 | 1 | 901.92 | 4 | 78
66 | M | 59224011 | prstenec šachtový vyrovnávací betonový 625x100x60mm | kus | 1 | 263 | 263 |  |  |  | základní | 0 | 0 | 0.032 | 0.032 | 0 | 0 | 8 | M | 2 | ROZPOCET | 263 | 0 | 0 | 0 | 0 | 1 | 263 | 4 | 2002715875
41 | K | 894421112RT1 | Osazení betonových dílců šachet do 1,4 t, skruže rovné, na kroužek, do 1,4 t | kus | 1 | 901.92 | 901.92 |  |  |  | základní | 1.562 | 1.562 | 0.010186 | 0.010186 | 0 | 0 | 4 | K | 2 | ROZPOCET | 901.92 | 0 | 0 | 0 | 0 | 1 | 901.92 | 4 | 82
67 | M | 59224100 | skruž betonová studniční 100x25x9cm | kus | 1 | 872 | 872 |  |  |  | základní | 0 | 0 | 0.185 | 0.185 | 0 | 0 | 8 | M | 2 | ROZPOCET | 872 | 0 | 0 | 0 | 0 | 1 | 872 | 4 | -615477283
43 | K | 894422111RT1 | Osazení betonových dílců šachet, skruže přechodové, na kroužek | kus | 1 | 934.61 | 934.61 |  |  |  | základní | 1.664 | 1.664 | 0.01248 | 0.01248 | 0 | 0 | 4 | K | 2 | ROZPOCET | 934.61 | 0 | 0 | 0 | 0 | 1 | 934.61 | 4 | 86
68 | M | 59224056R | Skruž přechodová 1000/625 | kus | 1 | 2207 | 2207 |  |  |  | základní | 0 | 0 | 0.57 | 0.57 | 0 | 0 | 8 | M | 2 | ROZPOCET | 2207 | 0 | 0 | 0 | 0 | 1 | 2207 | 4 | -2113286829
45 | K | 894423112RT1 | Osazení betonových dílců šachet do 3,0 t, šachtová dna, na kroužek, do 3,0 t | kus | 1 | 1075.9 | 1075.9 |  |  |  | základní | 2.08 | 2.08 | 0.028538 | 0.028538 | 0 | 0 | 4 | K | 2 | ROZPOCET | 1075.9 | 0 | 0 | 0 | 0 | 1 | 1075.9 | 4 | 90
69 | M | 59224023R | Skruž šachetové dno 1000/1000 | kus | 1 | 9650 | 9650 |  |  |  | základní | 0 | 0 | 1.363 | 1.363 | 0 | 0 | 8 | M | 2 | ROZPOCET | 9650 | 0 | 0 | 0 | 0 | 1 | 9650 | 4 | 337255039
47 | K | 894431112R00 | Osazení plastové šachty z dílů prům.600 mm, Wavin | kus | 1 | 1038.95 | 1038.95 |  |  |  | základní | 3.448 | 3.448 | 1.5e-05 | 1.5e-05 | 0 | 0 | 4 | K | 2 | ROZPOCET | 1038.95 | 0 | 0 | 0 | 0 | 1 | 1038.95 | 4 | 94
48 | K | 286971502R | Dno šachtové TEGRA 600/160mm úh 30° pro potrubí KG | kus | 1 | 4200 | 4200 |  |  |  | základní | 0 | 0 | 0 | 0 | 0 | 0 | 4 | K | 2 | ROZPOCET | 4200 | 0 | 0 | 0 | 0 | 1 | 4200 | 4 | 96
49 | K | 28697153R | Roura šachtová korugovaná bez hrdla 600/1000 mm | kus | 1 | 2200 | 2200 |  |  |  | základní | 0 | 0 | 0 | 0 | 0 | 0 | 4 | K | 2 | ROZPOCET | 2200 | 0 | 0 | 0 | 0 | 1 | 2200 | 4 | 98
50 | K | 28697160R | Těsnění pro teleskop a beton. prstenec DN=600 mm | kus | 1 | 1000 | 1000 |  |  |  | základní | 0 | 0 | 0 | 0 | 0 | 0 | 4 | K | 2 | ROZPOCET | 1000 | 0 | 0 | 0 | 0 | 1 | 1000 | 4 | 100
51 | K | 28697161R | Těsnění pro šachtové dno DN=600 mm | kus | 1 | 1000 | 1000 |  |  |  | základní | 0 | 0 | 0 | 0 | 0 | 0 | 4 | K | 2 | ROZPOCET | 1000 | 0 | 0 | 0 | 0 | 1 | 1000 | 4 | 102
52 | K | 28697166R | Adaptér teleskopický PP TEGRA 600 Wavin | kus | 1 | 3200 | 3200 |  |  |  | základní | 0 | 0 | 0 | 0 | 0 | 0 | 4 | K | 2 | ROZPOCET | 3200 | 0 | 0 | 0 | 0 | 1 | 3200 | 4 | 104
53 | K | 899101111R00 | Osazení poklopu s rámem do 50 kg | kus | 1 | 179.43 | 179.43 |  |  |  | základní | 0.481 | 0.481 | 0 | 0 | 0 | 0 | 4 | K | 2 | ROZPOCET | 179.43 | 0 | 0 | 0 | 0 | 1 | 179.43 | 4 | 106
54 | K | 28697159R | Poklop PE A15 do šachtové roury D=600 mm 1,5 T, s těsněním | kus | 1 | 2500 | 2500 |  |  |  | základní | 0 | 0 | 0 | 0 | 0 | 0 | 4 | K | 2 | ROZPOCET | 2500 | 0 | 0 | 0 | 0 | 1 | 2500 | 4 | 108
55 | K | 899103111R00 | Osazení poklopu s rámem do 150 kg | kus | 1 | 987.98 | 987.98 |  |  |  | základní | 1.492 | 1.492 | 0.21734 | 0.21734 | 0 | 0 | 4 | K | 2 | ROZPOCET | 987.98 | 0 | 0 | 0 | 0 | 1 | 987.98 | 4 | 110
56 | K | 28697410R | Poklop šachtový B125 | kus | 1 | 2100 | 2100 |  |  |  | základní | 0 | 0 | 0 | 0 | 0 | 0 | 4 | K | 2 | ROZPOCET | 2100 | 0 | 0 | 0 | 0 | 1 | 2100 | 4 | 112
| D | 9 | Ostatní konstrukce a práce, bourání |  |  |  | 16169.03 | [5 empty] | 35.7426 |  | 0.28135 |  | 0 | 1 | D | 1 | ROZPOCET | [6 empty] | 16169.03
| D | 91 | Doplňující konstrukce a práce pozemních komunikací, letišť a ploch |  |  |  | 1405.12 | [5 empty] | 2.786 |  | 0.28135 |  | 0 | 1 | D | 2 | ROZPOCET | [6 empty] | 1405.12
57 | K | 919735113R00 | Řezání stávajícího živičného krytu tl. 10 - 15 cm | m | 7.6 | 125.79 | 956 |  |  |  | základní | 0.305 | 2.318 | 1.995e-06 | 1.5162e-05 | 0 | 0 | 4 | K | 3 | ROZPOCET | 956 | 0 | 0 | 0 | 0 | 1 | 956 | 4 | 114
58 | K | 917461111R00 | Osaz. stoj. obrub. kam. s opěrou, lože z C 12/15 | m | 2 | 224.56 | 449.12 |  |  |  | základní | 0.234 | 0.468 | 0.14067 | 0.28134 | 0 | 0 | 4 | K | 3 | ROZPOCET | 449.12 | 0 | 0 | 0 | 0 | 1 | 449.12 | 4 | 116
| D | 99 | Přesun hmot a manipulace se sutí |  |  |  | 14763.91 | [5 empty] | 32.9566 |  | 0 |  | 0 | 1 | D | 2 | ROZPOCET | [6 empty] | 14763.91
59 | K | 998276101R00 | Přesun hmot, trubní vedení plastová, otevř. výkop | t | 22.268 | 663.01 | 14763.91 |  |  |  | základní | 1.48 | 32.9566 | 0 | 0 | 0 | 0 | 4 | K | 3 | ROZPOCET | 14763.91 | 0 | 0 | 0 | 0 | 1 | 14763.91 | 4 | 118
| D | M | Práce a dodávky M |  |  |  | 2126.48 | [5 empty] | 5.655 |  | 0.0034125 |  | 0 | 3 | D | 0 | ROZPOCET | [6 empty] | 2126.48
| D | 46-M | Zemní práce při mont.pracích |  |  |  | 2126.48 | [5 empty] | 5.655 |  | 0.0034125 |  | 0 | 3 | D | 1 | ROZPOCET | [6 empty] | 2126.48
60 | K | 460620006RT1 | Osetí povrchu trávou, včetně dodávky osiva | m2 | 97.5 | 21.81 | 2126.48 |  |  |  | základní | 0.058 | 5.655 | 3.5e-05 | 0.0034125 | 0 | 0 | 4 | K | 2 | ROZPOCET | 2126.48 | 0 | 0 | 0 | 0 | 1 | 2126.48 | 4 | 120

## 15 - Přípojka NN
[9 empty] | >> skryté sloupce << | [9 empty] | {fd8594d9-e27f-4723-89c8-24d94e82854c}
2
| KRYCÍ LIST SOUPISU PRACÍ | [8 empty] | v --- níže se nacházejí doplnkové a pomocné údaje k sestavám --- v | [8 empty] | False
Stavba:
Tělocvična - Chodová Planá
Objekt:
15 - Přípojka NN
| KSO: |  |  |  |  | CC-CZ:
| Místo: |  |  |  |  | Datum: | 2020-04-06
| Zadavatel: |  |  |  |  | IČ:
DIČ:
| Zhotovitel: |  |  |  |  | IČ: | 46883037
|  | S&H stavební a obchodní firma, spol. s.r.o. |  |  |  | DIČ: | CZ46883037
| Projektant: |  |  |  |  | IČ:
DIČ:
| Zpracovatel: |  |  |  |  | IČ:
DIČ:
Poznámka:
| Cena bez DPH | [5 empty] | 98162.99
|  |  | Základ daně |  |  | Sazba daně | Výše daně
| DPH | základní | 98162.99 |  |  | 21% | 20614.23
|  | snížená | 0 |  |  | 15% | 0
|  | zákl. přenesená | 0 |  |  | 21% | 0
|  | sníž. přenesená | 0 |  |  | 15% | 0
|  | nulová | 0 |  |  | 0% | 0
| Cena s DPH |  |  | v | CZK |  | 118777.22
| Projektant |  |  | Zpracovatel
| Datum a podpis: |  | Razítko | Datum a podpis: |  |  | Razítko
| Objednavatel |  |  | Zhotovitel
| Datum a podpis: |  | Razítko | Datum a podpis: |  |  | Razítko
REKAPITULACE ČLENĚNÍ SOUPISU PRACÍ
Stavba:
Tělocvična - Chodová Planá
Objekt:
15 - Přípojka NN
Místo: | [5 empty] | Datum: | 2020-04-06
Zadavatel: | [5 empty] | Projektant:
Zhotovitel: |  |  | S&H stavební a obchodní firma, spol. s.r.o. |  |  | Zpracovatel:
Kód dílu - Popis | [6 empty] | Cena celkem [CZK]
Náklady ze soupisu prací | [6 empty] | 98162.99 | [12 empty] | -1
| HSV - Práce a dodávky HSV | [5 empty] | 44576.49
| 1 - Zemní práce | [5 empty] | 24783.06
| 2 - Zakládání | [5 empty] | 163.92
| 4 - Vodorovné konstrukce | [5 empty] | 2788.46
| 5 - Komunikace pozemní | [5 empty] | 9585.8
| 9 - Ostatní konstrukce a práce, bourání | [5 empty] | 7255.25
| 91 - Doplňující konstrukce a práce pozemních komunikací, letišť a ploch | [5 empty] | 3040.39
| 99 - Přesun hmot a manipulace se sutí | [5 empty] | 4214.86
| M - Práce a dodávky M | [5 empty] | 53586.5
| 21-M - Elektromontáže | [5 empty] | 49909.1
| 23-M - Montáže potrubí | [5 empty] | 232.68
| 46-M - Zemní práce při mont.pracích | [5 empty] | 3444.72
SOUPIS PRACÍ
Stavba:
Tělocvična - Chodová Planá
Objekt:
15 - Přípojka NN
Místo: | [5 empty] | Datum: | 2020-04-06
Zadavatel: | [5 empty] | Projektant:
Zhotovitel: |  |  | S&H stavební a obchodní firma, spol. s.r.o. |  |  | Zpracovatel:
PČ | Typ | Kód | Popis | MJ | Množství | J.cena [CZK] | Cena celkem [CZK] | Cenová soustava |  |  | DPH | J. Nh [h] | Nh celkem [h] | J. hmotnost [t] | Hmotnost celkem [t] | J. suť [t] | Suť Celkem [t]
Náklady soupisu celkem | [6 empty] | 98162.99 | [5 empty] | 68.1775 |  | 17.82 |  | 0 |  | D | -1 | [7 empty] | 98162.99
| D | HSV | Práce a dodávky HSV |  |  |  | 44576.49 | [5 empty] | 67.0465 |  | 17.8193 |  | 0 | 1 | D | 0 | ROZPOCET | [6 empty] | 44576.49
| D | 1 | Zemní práce |  |  |  | 24783.06 | [5 empty] | 37.8089 |  | 9.8871 |  | 0 | 1 | D | 1 | ROZPOCET | [6 empty] | 24783.06
1 | K | 113107320R00 | Odstranění podkladu pl. 50 m2,kam.těžené tl.20 cm | m2 | 5.15 | 37.02 | 190.65 |  |  |  | základní | 0.076 | 0.3914 | 0 | 0 | 0 | 0 | 4 | K | 2 | ROZPOCET | 190.65 | 0 | 0 | 0 | 0 | 1 | 190.65 | 4 | 2
2 | K | 113108320R00 | Odstranění asfaltové vrstvy pl. do 50 m2, tl.20 cm | m2 | 5.15 | 679.47 | 3499.27 |  |  |  | základní | 1.84 | 9.476 | 0 | 0 | 0 | 0 | 4 | K | 2 | ROZPOCET | 3499.27 | 0 | 0 | 0 | 0 | 1 | 3499.27 | 4 | 4
3 | K | 119001421R00 | Dočasné zajištění kabelů - do počtu 3 kabelů | m | 0.5 | 229.69 | 114.85 |  |  |  | základní | 0.547 | 0.2735 | 0.036904 | 0.018452 | 0 | 0 | 4 | K | 2 | ROZPOCET | 114.85 | 0 | 0 | 0 | 0 | 1 | 114.85 | 4 | 6
4 | K | 119001401R00 | Dočasné zajištění ocelového potrubí do DN 200 mm | m | 1 | 280.09 | 280.09 |  |  |  | základní | 0.703 | 0.703 | 0.0086767 | 0.0086767 | 0 | 0 | 4 | K | 2 | ROZPOCET | 280.09 | 0 | 0 | 0 | 0 | 1 | 280.09 | 4 | 8
5 | K | 113202111R00 | Vytrhání obrub obrubníků silničních | m | 2 | 58.34 | 116.68 |  |  |  | základní | 0.133 | 0.266 | 0 | 0 | 0 | 0 | 4 | K | 2 | ROZPOCET | 116.68 | 0 | 0 | 0 | 0 | 1 | 116.68 | 4 | 10
6 | K | 121101103R00 | Sejmutí ornice s přemístěním přes 100 do 250 m | m3 | 3.9 | 47.05 | 183.5 |  |  |  | základní | 0.013 | 0.0507 | 0 | 0 | 0 | 0 | 4 | K | 2 | ROZPOCET | 183.5 | 0 | 0 | 0 | 0 | 1 | 183.5 | 4 | 12
7 | K | 130001101R00 | Příplatek za ztížené hloubení v blízkosti vedení | m3 | 1.6 | 479.3 | 766.88 |  |  |  | základní | 1.763 | 2.8208 | 0 | 0 | 0 | 0 | 4 | K | 2 | ROZPOCET | 766.88 | 0 | 0 | 0 | 0 | 1 | 766.88 | 4 | 14
8 | K | 132201111R00 | Hloubení rýh š.do 60 cm v hor.3 do 100 m3, STROJNĚ | m3 | 19.72 | 295.96 | 5836.33 |  |  |  | základní | 0.441 | 8.6965 | 0 | 0 | 0 | 0 | 4 | K | 2 | ROZPOCET | 5836.33 | 0 | 0 | 0 | 0 | 1 | 5836.33 | 4 | 16
9 | K | 162201102R00 | Vodorovné přemístění výkopku z hor.1-4 do 50 m | m3 | 19.72 | 39.51 | 779.14 |  |  |  | základní | 0.07 | 1.3804 | 0 | 0 | 0 | 0 | 4 | K | 2 | ROZPOCET | 779.14 | 0 | 0 | 0 | 0 | 1 | 779.14 | 4 | 18
10 | K | 162701105RT3 | Vodorovné přemístění výkopku z hor.1-4 do 10000 m, nosnost 12 t | m3 | 7.395 | 259.22 | 1916.93 |  |  |  | základní | 0.087 | 0.64336 | 0 | 0 | 0 | 0 | 4 | K | 2 | ROZPOCET | 1916.93 | 0 | 0 | 0 | 0 | 1 | 1916.93 | 4 | 20
11 | K | 162701109R00 | Příplatek k vod. přemístění hor.1-4 za další 1 km | m3 | 73.95 | 15.86 | 1172.85 |  |  |  | základní | 0.005 | 0.36975 | 0 | 0 | 0 | 0 | 4 | K | 2 | ROZPOCET | 1172.85 | 0 | 0 | 0 | 0 | 1 | 1172.85 | 4 | 22
12 | K | 167101102R00 | Nakládání výkopku z hor.1-4 v množství nad 100 m3 | m3 | 19.72 | 44.64 | 880.3 |  |  |  | základní | 0.072 | 1.4198 | 0 | 0 | 0 | 0 | 4 | K | 2 | ROZPOCET | 880.3 | 0 | 0 | 0 | 0 | 1 | 880.3 | 4 | 24
13 | K | 171201201R00 | Uložení sypaniny na skl.-sypanina na výšku přes 2m | m3 | 19.72 | 18.47 | 364.23 |  |  |  | základní | 0.009 | 0.17748 | 0 | 0 | 0 | 0 | 4 | K | 2 | ROZPOCET | 364.23 | 0 | 0 | 0 | 0 | 1 | 364.23 | 4 | 26
14 | K | 174101101R00 | Zásyp jam, rýh, šachet se zhutněním | m3 | 12.325 | 127.25 | 1568.36 |  |  |  | základní | 0.328 | 4.0426 | 0 | 0 | 0 | 0 | 4 | K | 2 | ROZPOCET | 1568.36 | 0 | 0 | 0 | 0 | 1 | 1568.36 | 4 | 28
15 | K | 1751011 | Obsyp kabelů bez prohození sypaniny, s dodáním štěrkopísku frakce 0 - 22 mm | m3 | 4.93 | 978.25 | 4822.77 |  |  |  | základní | 0.435 | 2.1445 | 2 | 9.86 | 0 | 0 | 4 | K | 2 | ROZPOCET | 4822.77 | 0 | 0 | 0 | 0 | 1 | 4822.77 | 4 | 30
16 | K | 181301103R00 | Rozprostření ornice, rovina, tl. 15-20 cm,do 500m2 | m2 | 19.5 | 69.66 | 1358.37 |  |  |  | základní | 0.254 | 4.953 | 0 | 0 | 0 | 0 | 4 | K | 2 | ROZPOCET | 1358.37 | 0 | 0 | 0 | 0 | 1 | 1358.37 | 4 | 32
17 | K | 199000002R00 | Poplatek za skládku horniny 1- 4 | m3 | 5.177 | 180 | 931.86 |  |  |  | základní | 0 | 0 | 0 | 0 | 0 | 0 | 4 | K | 2 | ROZPOCET | 931.86 | 0 | 0 | 0 | 0 | 1 | 931.86 | 4 | 34
| D | 2 | Zakládání |  |  |  | 163.92 | [5 empty] | 0.12325 |  | 0 |  | 0 | 1 | D | 1 | ROZPOCET | [6 empty] | 163.92
18 | K | 215901101RT5 | Zhutnění podloží z hornin nesoudržných do 92% PS, vibrační deskou | m2 | 24.65 | 6.65 | 163.92 |  |  |  | základní | 0.005 | 0.12325 | 0 | 0 | 0 | 0 | 4 | K | 2 | ROZPOCET | 163.92 | 0 | 0 | 0 | 0 | 1 | 163.92 | 4 | 36
| D | 4 | Vodorovné konstrukce |  |  |  | 2788.46 | [5 empty] | 4.1782 |  | 4.6607 |  | 0 | 1 | D | 1 | ROZPOCET | [6 empty] | 2788.46
19 | K | 451572111R00 | Lože pod kabely z kameniva těženého 0 - 4 mm | m3 | 2.465 | 1131.22 | 2788.46 |  |  |  | základní | 1.695 | 4.1782 | 1.8908 | 4.6607 | 0 | 0 | 4 | K | 2 | ROZPOCET | 2788.46 | 0 | 0 | 0 | 0 | 1 | 2788.46 | 4 | 38
| D | 5 | Komunikace pozemní |  |  |  | 9585.8 | [5 empty] | 5.0132 |  | 2.9901 |  | 0 | 1 | D | 1 | ROZPOCET | [6 empty] | 9585.8
20 | K | 566901111R00 | Vyspravení podkladu po překopech štěrkopískem | m3 | 1.03 | 1366.2 | 1407.19 |  |  |  | základní | 0.113 | 0.11639 | 0.23 | 0.2369 | 0 | 0 | 4 | K | 2 | ROZPOCET | 1407.19 | 0 | 0 | 0 | 0 | 1 | 1407.19 | 4 | 40
21 | K | 566904111R00 | Vyspravení podkladu po překopech kam.obal.asfaltem | t | 1.133 | 3727.36 | 4223.1 |  |  |  | základní | 3.422 | 3.8771 | 1.01 | 1.1443 | 0 | 0 | 4 | K | 2 | ROZPOCET | 4223.1 | 0 | 0 | 0 | 0 | 1 | 4223.1 | 4 | 42
22 | K | 572952111R00 | Vyspravení krytu po překopu asf.betonem tl.do 5 cm | m2 | 10.3 | 384.03 | 3955.51 |  |  |  | základní | 0.099 | 1.0197 | 0.1562 | 1.6089 | 0 | 0 | 4 | K | 2 | ROZPOCET | 3955.51 | 0 | 0 | 0 | 0 | 1 | 3955.51 | 4 | 44
| D | 9 | Ostatní konstrukce a práce, bourání |  |  |  | 7255.25 | [5 empty] | 19.923 |  | 0.28138 |  | 0 | 1 | D | 1 | ROZPOCET | [6 empty] | 7255.25
| D | 91 | Doplňující konstrukce a práce pozemních komunikací, letišť a ploch |  |  |  | 3040.39 | [5 empty] | 6.751 |  | 0.28138 |  | 0 | 1 | D | 2 | ROZPOCET | [6 empty] | 3040.39
23 | K | 919735113R00 | Řezání stávajícího živičného krytu tl. 10 - 15 cm | m | 20.6 | 125.79 | 2591.27 |  |  |  | základní | 0.305 | 6.283 | 1.995e-06 | 4.1097e-05 | 0 | 0 | 4 | K | 3 | ROZPOCET | 2591.27 | 0 | 0 | 0 | 0 | 1 | 2591.27 | 4 | 46
24 | K | 917461111R00 | Osaz. stoj. obrub. kam. s opěrou, lože z C 12/15 | m | 2 | 224.56 | 449.12 |  |  |  | základní | 0.234 | 0.468 | 0.14067 | 0.28134 | 0 | 0 | 4 | K | 3 | ROZPOCET | 449.12 | 0 | 0 | 0 | 0 | 1 | 449.12 | 4 | 48
| D | 99 | Přesun hmot a manipulace se sutí |  |  |  | 4214.86 | [5 empty] | 13.172 |  | 0 |  | 0 | 1 | D | 2 | ROZPOCET | [6 empty] | 4214.86
25 | K | 998289011R00 | Přesun hmot pro kabelovody jakéhokoliv rozsahu | t | 8.9 | 473.58 | 4214.86 |  |  |  | základní | 1.48 | 13.172 | 0 | 0 | 0 | 0 | 4 | K | 3 | ROZPOCET | 4214.86 | 0 | 0 | 0 | 0 | 1 | 4214.86 | 4 | 50
| D | M | Práce a dodávky M |  |  |  | 53586.5 | [5 empty] | 1.131 |  | 0.0006825 |  | 0 | 3 | D | 0 | ROZPOCET | [6 empty] | 53586.5
| D | 21-M | Elektromontáže |  |  |  | 49909.1 | [5 empty] | 0 |  | 0 |  | 0 | 3 | D | 1 | ROZPOCET | [6 empty] | 49909.1
26 | K | 210020251R00 | Montáž rošt kabelový pro volné/pevné uložení, 50/50 mm | m | 3.5 | 168 | 588 |  |  |  | základní | 0 | 0 | 0 | 0 | 0 | 0 | 4 | K | 2 | ROZPOCET | 588 | 0 | 0 | 0 | 0 | 1 | 588 | 4 | 52
27 | K | 553473 | Rošt kabelový 50/50 mm, pozink | m | 3.5 | 126 | 441 |  |  |  | základní | 0 | 0 | 0 | 0 | 0 | 0 | 4 | K | 2 | ROZPOCET | 441 | 0 | 0 | 0 | 0 | 1 | 441 | 4 | 54
28 | K | 210020301R00 | Montáž žlab kabelový s příslušenstvím, 40/20 mm bez víka | m | 67.5 | 168 | 11340 |  |  |  | základní | 0 | 0 | 0 | 0 | 0 | 0 | 4 | K | 2 | ROZPOCET | 11340 | 0 | 0 | 0 | 0 | 1 | 11340 | 4 | 56
29 | K | 55347390R | MARS žlab kabelový NKZ 20X40 mm pozink | m | 67.5 | 117.6 | 7938 |  |  |  | základní | 0 | 0 | 0 | 0 | 0 | 0 | 4 | K | 2 | ROZPOCET | 7938 | 0 | 0 | 0 | 0 | 1 | 7938 | 4 | 58
30 | K | 210100005R00 | Ukončení vodičů v rozvaděči + zapojení do 35 mm2 | kus | 2 | 55.86 | 111.72 |  |  |  | základní | 0 | 0 | 0 | 0 | 0 | 0 | 4 | K | 2 | ROZPOCET | 111.72 | 0 | 0 | 0 | 0 | 1 | 111.72 | 4 | 60
31 | K | 210190001R00 | Montáž celoplechových rozvodnic do váhy 20 kg | kus | 1 | 546 | 546 |  |  |  | základní | 0 | 0 | 0 | 0 | 0 | 0 | 4 | K | 2 | ROZPOCET | 546 | 0 | 0 | 0 | 0 | 1 | 546 | 4 | 62
32 | K | 35711724R | Skříň přípojková plechová SP 200 | kus | 1 | 2468.55 | 2468.55 |  |  |  | základní | 0 | 0 | 0 | 0 | 0 | 0 | 4 | K | 2 | ROZPOCET | 2468.55 | 0 | 0 | 0 | 0 | 1 | 2468.55 | 4 | 64
33 | K | 210220001RT1 | Vedení uzemňovací na povrchu FeZn do 120 mm2, včetně pásku FeZn 30 x 4 mm | m | 5 | 50.82 | 254.1 |  |  |  | základní | 0 | 0 | 0 | 0 | 0 | 0 | 4 | K | 2 | ROZPOCET | 254.1 | 0 | 0 | 0 | 0 | 1 | 254.1 | 4 | 66
34 | K | 210810092R00 | Montáž kabel AYKY 1 kV 3x70+50 uložený ve žlabu | m | 71 | 90.3 | 6411.3 |  |  |  | základní | 0 | 0 | 0 | 0 | 0 | 0 | 4 | K | 2 | ROZPOCET | 6411.3 | 0 | 0 | 0 | 0 | 1 | 6411.3 | 4 | 68
35 | K | 210810112R00 | Montáž kabelu AYKY 1 kV 3x70+50 do výkopu | m | 49.3 | 90.3 | 4451.79 |  |  |  | základní | 0 | 0 | 0 | 0 | 0 | 0 | 4 | K | 2 | ROZPOCET | 4451.79 | 0 | 0 | 0 | 0 | 1 | 4451.79 | 4 | 70
36 | K | 34113943R | Kabel AYKY 3x70+50 J | m | 126.315 | 121.59 | 15358.64 |  |  |  | základní | 0 | 0 | 0 | 0 | 0 | 0 | 4 | K | 2 | ROZPOCET | 15358.64 | 0 | 0 | 0 | 0 | 1 | 15358.64 | 4 | 72
| D | 23-M | Montáže potrubí |  |  |  | 232.68 | [5 empty] | 0 |  | 0 |  | 0 | 3 | D | 1 | ROZPOCET | [6 empty] | 232.68
37 | K | 230191005R00 | Uložení chráničky ve výkopu PE 50x3,0mm | m | 4 | 36.75 | 147 |  |  |  | základní | 0 | 0 | 0 | 0 | 0 | 0 | 4 | K | 2 | ROZPOCET | 147 | 0 | 0 | 0 | 0 | 1 | 147 | 4 | 74
38 | K | 3457114701R | Trubka kabelová chránička KOPOFLEX KF 09050 | m | 4 | 21.42 | 85.68 |  |  |  | základní | 0 | 0 | 0 | 0 | 0 | 0 | 4 | K | 2 | ROZPOCET | 85.68 | 0 | 0 | 0 | 0 | 1 | 85.68 | 4 | 76
| D | 46-M | Zemní práce při mont.pracích |  |  |  | 3444.72 | [5 empty] | 1.131 |  | 0.0006825 |  | 0 | 3 | D | 1 | ROZPOCET | [6 empty] | 3444.72
39 | K | 460010011R00 | Vytýčení trasy nn vedení v přehled.terénu, v obci | km | 0.049 | 50000 | 2450 |  |  |  | základní | 0 | 0 | 0 | 0 | 0 | 0 | 4 | K | 2 | ROZPOCET | 2450 | 0 | 0 | 0 | 0 | 1 | 2450 | 4 | 78
40 | K | 460490012RT1 | Fólie výstražná z PVC, šířka 33 cm, fólie PVC šířka 33 cm | m | 49.3 | 11.55 | 569.42 |  |  |  | základní | 0 | 0 | 0 | 0 | 0 | 0 | 4 | K | 2 | ROZPOCET | 569.42 | 0 | 0 | 0 | 0 | 1 | 569.42 | 4 | 80
41 | K | 460620006RT1 | Osetí povrchu trávou, včetně dodávky osiva | m2 | 19.5 | 21.81 | 425.3 |  |  |  | základní | 0.058 | 1.131 | 3.5e-05 | 0.0006825 | 0 | 0 | 4 | K | 2 | ROZPOCET | 425.3 | 0 | 0 | 0 | 0 | 1 | 425.3 | 4 | 82

## 16 - Přípojka vody
[9 empty] | >> skryté sloupce << | [9 empty] | {90f7e27e-4d44-40c8-9b28-524dd6624ee6}
2
| KRYCÍ LIST SOUPISU PRACÍ | [8 empty] | v --- níže se nacházejí doplnkové a pomocné údaje k sestavám --- v | [8 empty] | False
Stavba:
Tělocvična - Chodová Planá
Objekt:
16 - Přípojka vody
| KSO: |  |  |  |  | CC-CZ:
| Místo: |  |  |  |  | Datum: | 2020-04-06
| Zadavatel: |  |  |  |  | IČ:
DIČ:
| Zhotovitel: |  |  |  |  | IČ: | 46883037
|  | S&H stavební a obchodní firma, spol. s.r.o. |  |  |  | DIČ: | CZ46883037
| Projektant: |  |  |  |  | IČ:
DIČ:
| Zpracovatel: |  |  |  |  | IČ:
DIČ:
Poznámka:
| Cena bez DPH | [5 empty] | 543706.17
|  |  | Základ daně |  |  | Sazba daně | Výše daně
| DPH | základní | 543706.17 |  |  | 21% | 114178.3
|  | snížená | 0 |  |  | 15% | 0
|  | zákl. přenesená | 0 |  |  | 21% | 0
|  | sníž. přenesená | 0 |  |  | 15% | 0
|  | nulová | 0 |  |  | 0% | 0
| Cena s DPH |  |  | v | CZK |  | 657884.47
| Projektant |  |  | Zpracovatel
| Datum a podpis: |  | Razítko | Datum a podpis: |  |  | Razítko
| Objednavatel |  |  | Zhotovitel
| Datum a podpis: |  | Razítko | Datum a podpis: |  |  | Razítko
REKAPITULACE ČLENĚNÍ SOUPISU PRACÍ
Stavba:
Tělocvična - Chodová Planá
Objekt:
16 - Přípojka vody
Místo: | [5 empty] | Datum: | 2020-04-06
Zadavatel: | [5 empty] | Projektant:
Zhotovitel: |  |  | S&H stavební a obchodní firma, spol. s.r.o. |  |  | Zpracovatel:
Kód dílu - Popis | [6 empty] | Cena celkem [CZK]
Náklady ze soupisu prací | [6 empty] | 543706.17 | [12 empty] | -1
| HSV - Práce a dodávky HSV | [5 empty] | 542761.8
| 1 - Zemní práce | [5 empty] | 178994.97
| 2 - Zakládání | [5 empty] | 671.78
| 4 - Vodorovné konstrukce | [5 empty] | 9255.99
| 5 - Komunikace pozemní | [5 empty] | 97998.46
| 8 - Trubní vedení | [5 empty] | 168763.5
| 9 - Ostatní konstrukce a práce, bourání | [5 empty] | 87077.1
| 91 - Doplňující konstrukce a práce pozemních komunikací, letišť a ploch | [5 empty] | 16724.23
| 97 - Prorážení otvorů a ostatní bourací práce | [5 empty] | 32795.34
| 99 - Přesun hmot a manipulace se sutí | [5 empty] | 37557.53
| M - Práce a dodávky M | [5 empty] | 944.37
| 46-M - Zemní práce při mont.pracích | [5 empty] | 944.37
SOUPIS PRACÍ
Stavba:
Tělocvična - Chodová Planá
Objekt:
16 - Přípojka vody
Místo: | [5 empty] | Datum: | 2020-04-06
Zadavatel: | [5 empty] | Projektant:
Zhotovitel: |  |  | S&H stavební a obchodní firma, spol. s.r.o. |  |  | Zpracovatel:
PČ | Typ | Kód | Popis | MJ | Množství | J.cena [CZK] | Cena celkem [CZK] | Cenová soustava |  |  | DPH | J. Nh [h] | Nh celkem [h] | J. hmotnost [t] | Hmotnost celkem [t] | J. suť [t] | Suť Celkem [t]
Náklady soupisu celkem | [6 empty] | 543706.17 | [5 empty] | 637.1208 |  | 92.9653 |  | 0 |  | D | -1 | [7 empty] | 543706.17
| D | HSV | Práce a dodávky HSV |  |  |  | 542761.8 | [5 empty] | 634.6094 |  | 92.9638 |  | 0 | 1 | D | 0 | ROZPOCET | [6 empty] | 542761.8
| D | 1 | Zemní práce |  |  |  | 178994.97 | [5 empty] | 429.8575 |  | 47.365 |  | 0 | 1 | D | 1 | ROZPOCET | [6 empty] | 178994.97
1 | K | 113107320R00 | Odstranění podkladu pl. 50 m2,kam.těžené tl.20 cm | m2 | 52.65 | 37.02 | 1949.1 |  |  |  | základní | 0.076 | 4.0014 | 0 | 0 | 0 | 0 | 4 | K | 2 | ROZPOCET | 1949.1 | 0 | 0 | 0 | 0 | 1 | 1949.1 | 4 | 2
2 | K | 113108320R00 | Odstranění asfaltové vrstvy pl. do 50 m2, tl.20 cm | m2 | 52.65 | 679.47 | 35774.1 |  |  |  | základní | 1.84 | 96.876 | 0 | 0 | 0 | 0 | 4 | K | 2 | ROZPOCET | 35774.1 | 0 | 0 | 0 | 0 | 1 | 35774.1 | 4 | 4
3 | K | 113202111R00 | Vytrhání obrub obrubníků silničních | m | 8 | 58.34 | 466.72 |  |  |  | základní | 0.133 | 1.064 | 0 | 0 | 0 | 0 | 4 | K | 2 | ROZPOCET | 466.72 | 0 | 0 | 0 | 0 | 1 | 466.72 | 4 | 6
4 | K | 115101201R00 | Čerpání vody na výšku do 10 m, přítok do 500 l/min | h | 229 | 36.45 | 8347.05 |  |  |  | základní | 0.184 | 42.136 | 3.2634e-05 | 0.0074732 | 0 | 0 | 4 | K | 2 | ROZPOCET | 8347.05 | 0 | 0 | 0 | 0 | 1 | 8347.05 | 4 | 8
5 | K | 119001401R00 | Dočasné zajištění ocelového potrubí do DN 200 mm | m | 2.1 | 280.09 | 588.19 |  |  |  | základní | 0.703 | 1.4763 | 0.0086767 | 0.018221 | 0 | 0 | 4 | K | 2 | ROZPOCET | 588.19 | 0 | 0 | 0 | 0 | 1 | 588.19 | 4 | 10
6 | K | 119001421R00 | Dočasné zajištění kabelů - do počtu 3 kabelů | m | 1.4 | 229.69 | 321.57 |  |  |  | základní | 0.547 | 0.7658 | 0.036904 | 0.051666 | 0 | 0 | 4 | K | 2 | ROZPOCET | 321.57 | 0 | 0 | 0 | 0 | 1 | 321.57 | 4 | 12
7 | K | 120001101R00 | Příplatek za ztížení vykopávky v blízkosti vedení | m3 | 7.35 | 479.3 | 3522.86 |  |  |  | základní | 1.763 | 12.958 | 0 | 0 | 0 | 0 | 4 | K | 2 | ROZPOCET | 3522.86 | 0 | 0 | 0 | 0 | 1 | 3522.86 | 4 | 14
8 | K | 121101103R00 | Sejmutí ornice s přemístěním přes 100 do 250 m | m3 | 8.66 | 47.05 | 407.45 |  |  |  | základní | 0.013 | 0.11258 | 0 | 0 | 0 | 0 | 4 | K | 2 | ROZPOCET | 407.45 | 0 | 0 | 0 | 0 | 1 | 407.45 | 4 | 16
9 | K | 132201212R00 | Hloubení rýh š.do 200 cm hor.3 do 1000m3,STROJNĚ | m3 | 143.382 | 170.94 | 24509.72 |  |  |  | základní | 0.241 | 34.5551 | 0 | 0 | 0 | 0 | 4 | K | 2 | ROZPOCET | 24509.72 | 0 | 0 | 0 | 0 | 1 | 24509.72 | 4 | 18
10 | K | 132201219R00 | Přípl.za lepivost,hloubení rýh 200cm,hor.3,STROJNĚ | m3 | 143.382 | 29.61 | 4245.54 |  |  |  | základní | 0.1 | 14.3382 | 0 | 0 | 0 | 0 | 4 | K | 2 | ROZPOCET | 4245.54 | 0 | 0 | 0 | 0 | 1 | 4245.54 | 4 | 20
11 | K | 151101101R00 | Pažení a rozepření stěn rýh - příložné - hl.do 2 m | m2 | 305.4 | 55.24 | 16870.3 |  |  |  | základní | 0.236 | 72.0744 | 0.00083851 | 0.25608 | 0 | 0 | 4 | K | 2 | ROZPOCET | 16870.3 | 0 | 0 | 0 | 0 | 1 | 16870.3 | 4 | 22
12 | K | 151101111R00 | Odstranění pažení stěn rýh - příložné - hl. do 2 m | m2 | 305.4 | 32.75 | 10001.85 |  |  |  | základní | 0.216 | 65.9664 | 0 | 0 | 0 | 0 | 4 | K | 2 | ROZPOCET | 10001.85 | 0 | 0 | 0 | 0 | 1 | 10001.85 | 4 | 24
13 | K | 162201102R00 | Vodorovné přemístění výkopku z hor.1-4 do 50 m | m3 | 143.382 | 39.51 | 5665.02 |  |  |  | základní | 0.07 | 10.0367 | 0 | 0 | 0 | 0 | 4 | K | 2 | ROZPOCET | 5665.02 | 0 | 0 | 0 | 0 | 1 | 5665.02 | 4 | 26
14 | K | 162701105RT3 | Vodorovné přemístění výkopku z hor.1-4 do 10000 m, nosnost 12 t | m3 | 28.504 | 259.22 | 7388.81 |  |  |  | základní | 0.087 | 2.4798 | 0 | 0 | 0 | 0 | 4 | K | 2 | ROZPOCET | 7388.81 | 0 | 0 | 0 | 0 | 1 | 7388.81 | 4 | 28
15 | K | 162701109R00 | Příplatek k vod. přemístění hor.1-4 za další 1 km | m3 | 285.04 | 15.86 | 4520.73 |  |  |  | základní | 0.005 | 1.4252 | 0 | 0 | 0 | 0 | 4 | K | 2 | ROZPOCET | 4520.73 | 0 | 0 | 0 | 0 | 1 | 4520.73 | 4 | 30
16 | K | 167101102R00 | Nakládání výkopku z hor.1-4 v množství nad 100 m3 | m3 | 143.382 | 44.64 | 6400.57 |  |  |  | základní | 0.072 | 10.3235 | 0 | 0 | 0 | 0 | 4 | K | 2 | ROZPOCET | 6400.57 | 0 | 0 | 0 | 0 | 1 | 6400.57 | 4 | 32
17 | K | 171201201R00 | Uložení sypaniny na skl.-sypanina na výšku přes 2m | m3 | 143.382 | 18.47 | 2648.27 |  |  |  | základní | 0.009 | 1.2904 | 0 | 0 | 0 | 0 | 4 | K | 2 | ROZPOCET | 2648.27 | 0 | 0 | 0 | 0 | 1 | 2648.27 | 4 | 34
18 | K | 174101101R00 | Zásyp jam, rýh, šachet se zhutněním | m3 | 114.878 | 127.25 | 14618.23 |  |  |  | základní | 0.328 | 37.68 | 0 | 0 | 0 | 0 | 4 | K | 2 | ROZPOCET | 14618.23 | 0 | 0 | 0 | 0 | 1 | 14618.23 | 4 | 36
19 | K | 175101101RT2 | Obsyp potrubí bez prohození sypaniny, s dodáním štěrkopísku frakce 0 - 22 mm | m3 | 21.378 | 1057.25 | 22601.89 |  |  |  | základní | 0.435 | 9.2994 | 2.2 | 47.0316 | 0 | 0 | 4 | K | 2 | ROZPOCET | 22601.89 | 0 | 0 | 0 | 0 | 1 | 22601.89 | 4 | 38
20 | K | 181301103R00 | Rozprostření ornice, rovina, tl. 15-20 cm,do 500m2 | m2 | 43.3 | 69.66 | 3016.28 |  |  |  | základní | 0.254 | 10.9982 | 0 | 0 | 0 | 0 | 4 | K | 2 | ROZPOCET | 3016.28 | 0 | 0 | 0 | 0 | 1 | 3016.28 | 4 | 40
21 | K | 199000002R00 | Poplatek za skládku horniny 1- 4 | m3 | 28.504 | 180 | 5130.72 |  |  |  | základní | 0 | 0 | 0 | 0 | 0 | 0 | 4 | K | 2 | ROZPOCET | 5130.72 | 0 | 0 | 0 | 0 | 1 | 5130.72 | 4 | 42
| D | 2 | Zakládání |  |  |  | 671.78 | [5 empty] | 0.5051 |  | 0 |  | 0 | 1 | D | 1 | ROZPOCET | [6 empty] | 671.78
22 | K | 215901101RT5 | Zhutnění podloží z hornin nesoudržných do 92% PS, vibrační deskou | m2 | 101.02 | 6.65 | 671.78 |  |  |  | základní | 0.005 | 0.5051 | 0 | 0 | 0 | 0 | 4 | K | 2 | ROZPOCET | 671.78 | 0 | 0 | 0 | 0 | 1 | 671.78 | 4 | 44
| D | 4 | Vodorovné konstrukce |  |  |  | 9255.99 | [5 empty] | 13.7267 |  | 13.7867 |  | 0 | 1 | D | 1 | ROZPOCET | [6 empty] | 9255.99
23 | K | 451572111R00 | Lože pod potrubí z kameniva těženého 0 - 4 mm | m3 | 7.126 | 1131.22 | 8061.07 |  |  |  | základní | 1.695 | 12.0786 | 1.8908 | 13.4736 | 0 | 0 | 4 | K | 2 | ROZPOCET | 8061.07 | 0 | 0 | 0 | 0 | 1 | 8061.07 | 4 | 46
24 | K | 452313131R00 | Bloky pro potrubí z betonu C 12/15 | m3 | 0.135 | 2785.9 | 376.1 |  |  |  | základní | 1.208 | 0.16308 | 2.234 | 0.30159 | 0 | 0 | 4 | K | 2 | ROZPOCET | 376.1 | 0 | 0 | 0 | 0 | 1 | 376.1 | 4 | 48
25 | K | 452353101R00 | Bednění bloků pod potrubí | m2 | 1.8 | 454.9 | 818.82 |  |  |  | základní | 0.825 | 1.485 | 0.0063926 | 0.011507 | 0 | 0 | 4 | K | 2 | ROZPOCET | 818.82 | 0 | 0 | 0 | 0 | 1 | 818.82 | 4 | 50
| D | 5 | Komunikace pozemní |  |  |  | 97998.46 | [5 empty] | 51.2516 |  | 30.5686 |  | 0 | 1 | D | 1 | ROZPOCET | [6 empty] | 97998.46
26 | K | 566901111R00 | Vyspravení podkladu po překopech štěrkopískem | m3 | 10.53 | 1366.2 | 14386.09 |  |  |  | základní | 0.113 | 1.1899 | 0.23 | 2.4219 | 0 | 0 | 4 | K | 2 | ROZPOCET | 14386.09 | 0 | 0 | 0 | 0 | 1 | 14386.09 | 4 | 52
27 | K | 566904111R00 | Vyspravení podkladu po překopech kam.obal.asfaltem | t | 11.583 | 3727.36 | 43174.01 |  |  |  | základní | 3.422 | 39.637 | 1.01 | 11.6988 | 0 | 0 | 4 | K | 2 | ROZPOCET | 43174.01 | 0 | 0 | 0 | 0 | 1 | 43174.01 | 4 | 54
28 | K | 572952111R00 | Vyspravení krytu po překopu asf.betonem tl.do 5 cm | m2 | 105.3 | 384.03 | 40438.36 |  |  |  | základní | 0.099 | 10.4247 | 0.1562 | 16.4479 | 0 | 0 | 4 | K | 2 | ROZPOCET | 40438.36 | 0 | 0 | 0 | 0 | 1 | 40438.36 | 4 | 56
| D | 8 | Trubní vedení |  |  |  | 168763.5 | [5 empty] | 0 |  | 0 |  | 0 | 1 | D | 1 | ROZPOCET | [6 empty] | 168763.5
29 | K | 877162121R00 | Přirážka za 1 spoj elektrotvarovky d 32 mm | kus | 6 | 126 | 756 |  |  |  | základní | 0 | 0 | 0 | 0 | 0 | 0 | 4 | K | 2 | ROZPOCET | 756 | 0 | 0 | 0 | 0 | 1 | 756 | 4 | 58
30 | K | 877212121R00 | Přirážka za 1 spoj elektrotvarovky d 63 mm | kus | 15 | 168 | 2520 |  |  |  | základní | 0 | 0 | 0 | 0 | 0 | 0 | 4 | K | 2 | ROZPOCET | 2520 | 0 | 0 | 0 | 0 | 1 | 2520 | 4 | 60
31 | K | 286556610R | Elektrotvarovka - redukce PE, PN6, d63 na d25 | kus | 2 | 409.5 | 819 |  |  |  | základní | 0 | 0 | 0 | 0 | 0 | 0 | 4 | K | 2 | ROZPOCET | 819 | 0 | 0 | 0 | 0 | 1 | 819 | 4 | 62
32 | K | 286556631R | Elektrotvarovka - přechod PE, PN6, d25 na mosaz 3/4" | kus | 2 | 294 | 588 |  |  |  | základní | 0 | 0 | 0 | 0 | 0 | 0 | 4 | K | 2 | ROZPOCET | 588 | 0 | 0 | 0 | 0 | 1 | 588 | 4 | 64
33 | K | 286556635R | Elektrotvarovka - koleno 90° PE-, PN6, d63 | kus | 2 | 399 | 798 |  |  |  | základní | 0 | 0 | 0 | 0 | 0 | 0 | 4 | K | 2 | ROZPOCET | 798 | 0 | 0 | 0 | 0 | 1 | 798 | 4 | 66
34 | K | 286556636R | Elektrotvarovka - koleno 45° PE, PN6, d63 | kus | 2 | 388.5 | 777 |  |  |  | základní | 0 | 0 | 0 | 0 | 0 | 0 | 4 | K | 2 | ROZPOCET | 777 | 0 | 0 | 0 | 0 | 1 | 777 | 4 | 68
35 | K | 286556640R | Elektrotvarovka - T-kus PE-, PN6, d63/32 | kus | 1 | 672 | 672 |  |  |  | základní | 0 | 0 | 0 | 0 | 0 | 0 | 4 | K | 2 | ROZPOCET | 672 | 0 | 0 | 0 | 0 | 1 | 672 | 4 | 70
36 | K | 286556641R | Elektrotvarovka - T-kus PE-, PN6, d63/50 | kus | 1 | 661.5 | 661.5 |  |  |  | základní | 0 | 0 | 0 | 0 | 0 | 0 | 4 | K | 2 | ROZPOCET | 661.5 | 0 | 0 | 0 | 0 | 1 | 661.5 | 4 | 72
37 | K | 879172199R00 | Příplatek za montáž vodovodních přípojek DN 32-80 | kus | 1 | 336 | 336 |  |  |  | základní | 0 | 0 | 0 | 0 | 0 | 0 | 4 | K | 2 | ROZPOCET | 336 | 0 | 0 | 0 | 0 | 1 | 336 | 4 | 74
38 | K | 871161121R00 | Montáž trubek polyetylenových ve výkopu d 32 mm | m | 38.8 | 220.5 | 8555.4 |  |  |  | základní | 0 | 0 | 0 | 0 | 0 | 0 | 4 | K | 2 | ROZPOCET | 8555.4 | 0 | 0 | 0 | 0 | 1 | 8555.4 | 4 | 76
39 | K | 286134601R | Trubka vodovodní PE SDR 11 32x2,9 mm, PE 100, PN 16, modrá | m | 40.74 | 50.4 | 2053.3 |  |  |  | základní | 0 | 0 | 0 | 0 | 0 | 0 | 4 | K | 2 | ROZPOCET | 2053.3 | 0 | 0 | 0 | 0 | 1 | 2053.3 | 4 | 78
40 | K | 871211121R00 | Montáž trubek polyetylenových ve výkopu d 63 mm | m | 101.8 | 273 | 27791.4 |  |  |  | základní | 0 | 0 | 0 | 0 | 0 | 0 | 4 | K | 2 | ROZPOCET | 27791.4 | 0 | 0 | 0 | 0 | 1 | 27791.4 | 4 | 80
41 | K | 286134604R | Trubka vodovodní PE SDR 11 63x5,8 mm, PE 100, PN 16, modrá | m | 106.89 | 102.9 | 10998.98 |  |  |  | základní | 0 | 0 | 0 | 0 | 0 | 0 | 4 | K | 2 | ROZPOCET | 10998.98 | 0 | 0 | 0 | 0 | 1 | 10998.98 | 4 | 82
42 | K | 871353121R00 | Montáž chráničky z plastu, gumový kroužek, DN 200 | m | 8 | 115.5 | 924 |  |  |  | základní | 0 | 0 | 0 | 0 | 0 | 0 | 4 | K | 2 | ROZPOCET | 924 | 0 | 0 | 0 | 0 | 1 | 924 | 4 | 84
43 | K | 2861482 | Chránička PE DN 200 SN8 | m | 8 | 336 | 2688 |  |  |  | základní | 0 | 0 | 0 | 0 | 0 | 0 | 4 | K | 2 | ROZPOCET | 2688 | 0 | 0 | 0 | 0 | 1 | 2688 | 4 | 86
44 | K | 87731 | Montáž manžet a středících kroužků | kus | 10 | 60.9 | 609 |  |  |  | základní | 0 | 0 | 0 | 0 | 0 | 0 | 4 | K | 2 | ROZPOCET | 609 | 0 | 0 | 0 | 0 | 1 | 609 | 4 | 88
45 | K | 28650 | Manžeta 200/3,2 | kus | 2 | 903 | 1806 |  |  |  | základní | 0 | 0 | 0 | 0 | 0 | 0 | 4 | K | 2 | ROZPOCET | 1806 | 0 | 0 | 0 | 0 | 1 | 1806 | 4 | 90
46 | K | 286501 | Středicí kluzný kroužek DN 200/3,2 | kus | 8 | 567 | 4536 |  |  |  | základní | 0 | 0 | 0 | 0 | 0 | 0 | 4 | K | 2 | ROZPOCET | 4536 | 0 | 0 | 0 | 0 | 1 | 4536 | 4 | 92
47 | K | 891153111R00 | Montáž ventilů hlavních pro přípojky DN 20 | kus | 3 | 220.5 | 661.5 |  |  |  | základní | 0 | 0 | 0 | 0 | 0 | 0 | 4 | K | 2 | ROZPOCET | 661.5 | 0 | 0 | 0 | 0 | 1 | 661.5 | 4 | 94
48 | K | 42211646R | Ventil zpětný přímý závit. 3/4", mosaz | kus | 1 | 388.5 | 388.5 |  |  |  | základní | 0 | 0 | 0 | 0 | 0 | 0 | 4 | K | 2 | ROZPOCET | 388.5 | 0 | 0 | 0 | 0 | 1 | 388.5 | 4 | 96
49 | K | 42237513R | Kohout kulový závit. 3/4",1dílný, mosaz | kus | 2 | 430.5 | 861 |  |  |  | základní | 0 | 0 | 0 | 0 | 0 | 0 | 4 | K | 2 | ROZPOCET | 861 | 0 | 0 | 0 | 0 | 1 | 861 | 4 | 98
50 | K | 891153111R00.1 | Montáž vodoměrů pro přípojky DN 20 | kus | 1 | 220.5 | 220.5 |  |  |  | základní | 0 | 0 | 0 | 0 | 0 | 0 | 4 | K | 2 | ROZPOCET | 220.5 | 0 | 0 | 0 | 0 | 1 | 220.5 | 4 | 100
51 | K | 38821361R | Vodoměr lopatk. na studenou vodu VM 3-5 EURO DN20 | kus | 1 | 1680 | 1680 |  |  |  | základní | 0 | 0 | 0 | 0 | 0 | 0 | 4 | K | 2 | ROZPOCET | 1680 | 0 | 0 | 0 | 0 | 1 | 1680 | 4 | 102
52 | K | 891173111R00 | Montáž ventilů hlavních pro přípojky DN 32 | kus | 1 | 262.5 | 262.5 |  |  |  | základní | 0 | 0 | 0 | 0 | 0 | 0 | 4 | K | 2 | ROZPOCET | 262.5 | 0 | 0 | 0 | 0 | 1 | 262.5 | 4 | 104
53 | K | 42210460R | Ventil uzavírací V10-131-606 DN 32 | kus | 1 | 798 | 798 |  |  |  | základní | 0 | 0 | 0 | 0 | 0 | 0 | 4 | K | 2 | ROZPOCET | 798 | 0 | 0 | 0 | 0 | 1 | 798 | 4 | 106
54 | K | 891211111R00 | Montáž vodovodních šoupátek ve výkopu DN 50 | kus | 1 | 1522.5 | 1522.5 |  |  |  | základní | 0 | 0 | 0 | 0 | 0 | 0 | 4 | K | 2 | ROZPOCET | 1522.5 | 0 | 0 | 0 | 0 | 1 | 1522.5 | 4 | 108
55 | K | 42228254R | HAWLE šoupátko 4050 E2 DN 32/40 vevařovac, -voda | kus | 1 | 5208 | 5208 |  |  |  | základní | 0 | 0 | 0 | 0 | 0 | 0 | 4 | K | 2 | ROZPOCET | 5208 | 0 | 0 | 0 | 0 | 1 | 5208 | 4 | 110
56 | K | 891241111R00 | Montáž vodovodních šoupátek ve výkopu DN 80 | kus | 1 | 1890 | 1890 |  |  |  | základní | 0 | 0 | 0 | 0 | 0 | 0 | 4 | K | 2 | ROZPOCET | 1890 | 0 | 0 | 0 | 0 | 1 | 1890 | 4 | 112
57 | K | 42228352R | HAWLE šoupátko 4050 E2 DN 65/75 vevařovací-voda | kus | 1 | 9282 | 9282 |  |  |  | základní | 0 | 0 | 0 | 0 | 0 | 0 | 4 | K | 2 | ROZPOCET | 9282 | 0 | 0 | 0 | 0 | 1 | 9282 | 4 | 114
58 | K | 891247111R00 | Montáž hydrantů podzemních DN 80 | kus | 2 | 2730 | 5460 |  |  |  | základní | 0 | 0 | 0 | 0 | 0 | 0 | 4 | K | 2 | ROZPOCET | 5460 | 0 | 0 | 0 | 0 | 1 | 5460 | 4 | 116
59 | K | 422913302R | Souprava zemní teleskopická DN 40-65,max.1,75m | kus | 2 | 2205 | 4410 |  |  |  | základní | 0 | 0 | 0 | 0 | 0 | 0 | 4 | K | 2 | ROZPOCET | 4410 | 0 | 0 | 0 | 0 | 1 | 4410 | 4 | 118
60 | K | 891319111R00 | Montáž navrtávacích pasů DN 150 | kus | 1 | 2205 | 2205 |  |  |  | základní | 0 | 0 | 0 | 0 | 0 | 0 | 4 | K | 2 | ROZPOCET | 2205 | 0 | 0 | 0 | 0 | 1 | 2205 | 4 | 120
61 | K | 286556651R | Elektrotvarovka - pas navrtávací PE-, PN6, d160/63 | kus | 1 | 1879.5 | 1879.5 |  |  |  | základní | 0 | 0 | 0 | 0 | 0 | 0 | 4 | K | 2 | ROZPOCET | 1879.5 | 0 | 0 | 0 | 0 | 1 | 1879.5 | 4 | 122
62 | K | 892233111R00 | Desinfekce vodovodního potrubí DN 70 | m | 140.6 | 22.05 | 3100.23 |  |  |  | základní | 0 | 0 | 0 | 0 | 0 | 0 | 4 | K | 2 | ROZPOCET | 3100.23 | 0 | 0 | 0 | 0 | 1 | 3100.23 | 4 | 124
63 | K | 892241111R00 | Tlaková zkouška vodovodního potrubí DN 80 | m | 140.6 | 18.9 | 2657.34 |  |  |  | základní | 0 | 0 | 0 | 0 | 0 | 0 | 4 | K | 2 | ROZPOCET | 2657.34 | 0 | 0 | 0 | 0 | 1 | 2657.34 | 4 | 126
64 | K | 89442 | Osazení plastové, vodoměrné šachty DN 1000 | kus | 1 | 903 | 903 |  |  |  | základní | 0 | 0 | 0 | 0 | 0 | 0 | 4 | K | 2 | ROZPOCET | 903 | 0 | 0 | 0 | 0 | 1 | 903 | 4 | 128
65 | K | 286971 | Plastová vodoměrná šachta DN 1000 hloubka 1,6m | kus | 1 | 9555 | 9555 |  |  |  | základní | 0 | 0 | 0 | 0 | 0 | 0 | 4 | K | 2 | ROZPOCET | 9555 | 0 | 0 | 0 | 0 | 1 | 9555 | 4 | 130
66 | K | 899103111RT2 | Osazení poklopu s rámem do 150 kg, včetně dodávky poklopu kruhového D 600 | kus | 4 | 4200 | 16800 |  |  |  | základní | 0 | 0 | 0 | 0 | 0 | 0 | 4 | K | 2 | ROZPOCET | 16800 | 0 | 0 | 0 | 0 | 1 | 16800 | 4 | 132
67 | K | 899401112R00 | Osazení poklopů litinových šoupátkových | kus | 2 | 220.5 | 441 |  |  |  | základní | 0 | 0 | 0 | 0 | 0 | 0 | 4 | K | 2 | ROZPOCET | 441 | 0 | 0 | 0 | 0 | 1 | 441 | 4 | 134
68 | K | 42200750R | HAWLE poklop uliční šoupátkový 1750 - voda | kus | 2 | 682.5 | 1365 |  |  |  | základní | 0 | 0 | 0 | 0 | 0 | 0 | 4 | K | 2 | ROZPOCET | 1365 | 0 | 0 | 0 | 0 | 1 | 1365 | 4 | 136
69 | K | 899713111R00 | Orientační tabulky na sloupku ocelovém, betonovém | kus | 6 | 3780 | 22680 |  |  |  | základní | 0 | 0 | 0 | 0 | 0 | 0 | 4 | K | 2 | ROZPOCET | 22680 | 0 | 0 | 0 | 0 | 1 | 22680 | 4 | 138
70 | K | 899721111R00 | Fólie výstražná z PVC modrá, šířka 22 cm | m | 140.6 | 22.05 | 3100.23 |  |  |  | základní | 0 | 0 | 0 | 0 | 0 | 0 | 4 | K | 2 | ROZPOCET | 3100.23 | 0 | 0 | 0 | 0 | 1 | 3100.23 | 4 | 140
71 | K | 899731111R00 | Vodič signalizační CYY 1,5 mm2 | m | 140.6 | 25.2 | 3543.12 |  |  |  | základní | 0 | 0 | 0 | 0 | 0 | 0 | 4 | K | 2 | ROZPOCET | 3543.12 | 0 | 0 | 0 | 0 | 1 | 3543.12 | 4 | 142
| D | 9 | Ostatní konstrukce a práce, bourání |  |  |  | 87077.1 | [5 empty] | 139.2685 |  | 1.2434 |  | 0 | 1 | D | 1 | ROZPOCET | [6 empty] | 87077.1
| D | 91 | Doplňující konstrukce a práce pozemních komunikací, letišť a ploch |  |  |  | 16724.23 | [5 empty] | 37.829 |  | 1.2434 |  | 0 | 1 | D | 2 | ROZPOCET | [6 empty] | 16724.23
72 | K | 919735113R00 | Řezání stávajícího živičného krytu tl. 10 - 15 cm | m | 117 | 125.79 | 14717.43 |  |  |  | základní | 0.305 | 35.685 | 1.995e-06 | 0.00023342 | 0 | 0 | 4 | K | 3 | ROZPOCET | 14717.43 | 0 | 0 | 0 | 0 | 1 | 14717.43 | 4 | 144
73 | K | 917862111R00 | Osazení stojat. obrub.bet. s opěrou,lože z C 12/15 | m | 8 | 250.85 | 2006.8 |  |  |  | základní | 0.268 | 2.144 | 0.1554 | 1.2432 | 0 | 0 | 4 | K | 3 | ROZPOCET | 2006.8 | 0 | 0 | 0 | 0 | 1 | 2006.8 | 4 | 146
| D | 97 | Prorážení otvorů a ostatní bourací práce |  |  |  | 32795.34 | [5 empty] | 17.6019 |  | 0 |  | 0 | 1 | D | 2 | ROZPOCET | [6 empty] | 32795.34
74 | K | 979082213R00 | Vodorovná doprava suti po suchu do 1 km | t | 44.226 | 234.38 | 10365.69 |  |  |  | základní | 0.125 | 5.5282 | 0 | 0 | 0 | 0 | 4 | K | 3 | ROZPOCET | 10365.69 | 0 | 0 | 0 | 0 | 1 | 10365.69 | 4 | 148
75 | K | 979082219R00 | Příplatek za dopravu suti po suchu za další 1 km | t | 840.294 | 10.25 | 8613.01 |  |  |  | základní | 0.006 | 5.0418 | 0 | 0 | 0 | 0 | 4 | K | 3 | ROZPOCET | 8613.01 | 0 | 0 | 0 | 0 | 1 | 8613.01 | 4 | 150
76 | K | 979087212R00 | Nakládání suti na dopravní prostředky - komunikace | t | 44.226 | 162.41 | 7182.74 |  |  |  | základní | 0.159 | 7.0319 | 0 | 0 | 0 | 0 | 4 | K | 3 | ROZPOCET | 7182.74 | 0 | 0 | 0 | 0 | 1 | 7182.74 | 4 | 152
77 | K | 979990112R00 | Poplatek za skládku suti-obal.kam.-asfalt do 30x30 | t | 44.226 | 150 | 6633.9 |  |  |  | základní | 0 | 0 | 0 | 0 | 0 | 0 | 4 | K | 3 | ROZPOCET | 6633.9 | 0 | 0 | 0 | 0 | 1 | 6633.9 | 4 | 154
| D | 99 | Přesun hmot a manipulace se sutí |  |  |  | 37557.53 | [5 empty] | 83.8376 |  | 0 |  | 0 | 1 | D | 2 | ROZPOCET | [6 empty] | 37557.53
78 | K | 998276101R00 | Přesun hmot, trubní vedení plastová, otevř. výkop | t | 56.647 | 663.01 | 37557.53 |  |  |  | základní | 1.48 | 83.8376 | 0 | 0 | 0 | 0 | 4 | K | 3 | ROZPOCET | 37557.53 | 0 | 0 | 0 | 0 | 1 | 37557.53 | 4 | 156
| D | M | Práce a dodávky M |  |  |  | 944.37 | [5 empty] | 2.5114 |  | 0.0015155 |  | 0 | 3 | D | 0 | ROZPOCET | [6 empty] | 944.37
| D | 46-M | Zemní práce při mont.pracích |  |  |  | 944.37 | [5 empty] | 2.5114 |  | 0.0015155 |  | 0 | 3 | D | 1 | ROZPOCET | [6 empty] | 944.37
79 | K | 460620006RT1 | Osetí povrchu trávou, včetně dodávky osiva | m2 | 43.3 | 21.81 | 944.37 |  |  |  | základní | 0.058 | 2.5114 | 3.5e-05 | 0.0015155 | 0 | 0 | 4 | K | 2 | ROZPOCET | 944.37 | 0 | 0 | 0 | 0 | 1 | 944.37 | 4 | 158

## 17 - Přípojka plynu a vni...
[9 empty] | >> skryté sloupce << | [9 empty] | {3a5323b3-7007-4db1-8bdb-da3e83497f13}
2
| KRYCÍ LIST SOUPISU PRACÍ | [8 empty] | v --- níže se nacházejí doplnkové a pomocné údaje k sestavám --- v | [8 empty] | False
Stavba:
Tělocvična - Chodová Planá
Objekt:
17 - Přípojka plynu a vnitř. plynovo
| KSO: |  |  |  |  | CC-CZ:
| Místo: |  |  |  |  | Datum: | 2020-04-06
| Zadavatel: |  |  |  |  | IČ:
DIČ:
| Zhotovitel: |  |  |  |  | IČ: | 46883037
|  | S&H stavební a obchodní firma, spol. s.r.o. |  |  |  | DIČ: | CZ46883037
| Projektant: |  |  |  |  | IČ:
DIČ:
| Zpracovatel: |  |  |  |  | IČ:
DIČ:
Poznámka:
| Cena bez DPH | [5 empty] | 382074.97
|  |  | Základ daně |  |  | Sazba daně | Výše daně
| DPH | základní | 382074.97 |  |  | 21% | 80235.74
|  | snížená | 0 |  |  | 15% | 0
|  | zákl. přenesená | 0 |  |  | 21% | 0
|  | sníž. přenesená | 0 |  |  | 15% | 0
|  | nulová | 0 |  |  | 0% | 0
| Cena s DPH |  |  | v | CZK |  | 462310.71
| Projektant |  |  | Zpracovatel
| Datum a podpis: |  | Razítko | Datum a podpis: |  |  | Razítko
| Objednavatel |  |  | Zhotovitel
| Datum a podpis: |  | Razítko | Datum a podpis: |  |  | Razítko
REKAPITULACE ČLENĚNÍ SOUPISU PRACÍ
Stavba:
Tělocvična - Chodová Planá
Objekt:
17 - Přípojka plynu a vnitř. plynovo
Místo: | [5 empty] | Datum: | 2020-04-06
Zadavatel: | [5 empty] | Projektant:
Zhotovitel: |  |  | S&H stavební a obchodní firma, spol. s.r.o. |  |  | Zpracovatel:
Kód dílu - Popis | [6 empty] | Cena celkem [CZK]
Náklady ze soupisu prací | [6 empty] | 382074.97 | [12 empty] | -1
| HSV - Práce a dodávky HSV | [5 empty] | 89761.04
| 1 - Zemní práce | [5 empty] | 57808.12
| 2 - Zakládání | [5 empty] | 343.54
| 4 - Vodorovné konstrukce | [5 empty] | 10018.08
| 5 - Komunikace pozemní | [5 empty] | 21591.3
| PSV - PSV | [5 empty] | 280087.5
| 723-a - Plynovody regulace měření | [5 empty] | 67095
| 723-b - Plynovod NTL - rozvodné potrubí | [5 empty] | 190848
| 734 - Ústřední vytápění - armatury | [5 empty] | 11760
| 735 - Ústřední vytápění - otopná tělesa | [5 empty] | 10384.5
| M - Práce a dodávky M | [5 empty] | 12226.43
| 23-M - Montáže potrubí | [5 empty] | 11321.1
| 46-M - Zemní práce při mont.pracích | [5 empty] | 905.33
SOUPIS PRACÍ
Stavba:
Tělocvična - Chodová Planá
Objekt:
17 - Přípojka plynu a vnitř. plynovo
Místo: | [5 empty] | Datum: | 2020-04-06
Zadavatel: | [5 empty] | Projektant:
Zhotovitel: |  |  | S&H stavební a obchodní firma, spol. s.r.o. |  |  | Zpracovatel:
PČ | Typ | Kód | Popis | MJ | Množství | J.cena [CZK] | Cena celkem [CZK] | Cenová soustava |  |  | DPH | J. Nh [h] | Nh celkem [h] | J. hmotnost [t] | Hmotnost celkem [t] | J. suť [t] | Suť Celkem [t]
Náklady soupisu celkem | [6 empty] | 382074.97 | [5 empty] | 115.0377 |  | 46.2571 |  | 0 |  | D | -1 | [7 empty] | 382074.97
| D | HSV | Práce a dodávky HSV |  |  |  | 89761.04 | [5 empty] | 112.6301 |  | 46.2556 |  | 0 | 1 | D | 0 | ROZPOCET | [6 empty] | 89761.04
| D | 1 | Zemní práce |  |  |  | 57808.12 | [5 empty] | 86.069 |  | 22.776 |  | 0 | 1 | D | 1 | ROZPOCET | [6 empty] | 57808.12
1 | K | 113107320R00 | Odstranění podkladu pl. 50 m2,kam.těžené tl.20 cm | m2 | 11.6 | 37.02 | 429.43 |  |  |  | základní | 0.076 | 0.8816 | 0 | 0 | 0 | 0 | 4 | K | 2 | ROZPOCET | 429.43 | 0 | 0 | 0 | 0 | 1 | 429.43 | 4 | 2
2 | K | 113108320R00 | Odstranění asfaltové vrstvy pl. do 50 m2, tl.20 cm | m2 | 11.6 | 679.47 | 7881.85 |  |  |  | základní | 1.84 | 21.344 | 0 | 0 | 0 | 0 | 4 | K | 2 | ROZPOCET | 7881.85 | 0 | 0 | 0 | 0 | 1 | 7881.85 | 4 | 4
3 | K | 113202111R00 | Vytrhání obrub obrubníků silničních | m | 3 | 58.34 | 175.02 |  |  |  | základní | 0.133 | 0.399 | 0 | 0 | 0 | 0 | 4 | K | 2 | ROZPOCET | 175.02 | 0 | 0 | 0 | 0 | 1 | 175.02 | 4 | 6
4 | K | 119001421R00 | Dočasné zajištění kabelů - do počtu 3 kabelů | m | 1 | 229.69 | 229.69 |  |  |  | základní | 0.547 | 0.547 | 0.036904 | 0.036904 | 0 | 0 | 4 | K | 2 | ROZPOCET | 229.69 | 0 | 0 | 0 | 0 | 1 | 229.69 | 4 | 8
5 | K | 119001401R00 | Dočasné zajištění ocelového potrubí do DN 200 mm | m | 1 | 280.09 | 280.09 |  |  |  | základní | 0.703 | 0.703 | 0.0086767 | 0.0086767 | 0 | 0 | 4 | K | 2 | ROZPOCET | 280.09 | 0 | 0 | 0 | 0 | 1 | 280.09 | 4 | 10
6 | K | 121101103R00 | Sejmutí ornice s přemístěním přes 100 do 250 m | m3 | 8.302 | 47.05 | 390.61 |  |  |  | základní | 0.013 | 0.10793 | 0 | 0 | 0 | 0 | 4 | K | 2 | ROZPOCET | 390.61 | 0 | 0 | 0 | 0 | 1 | 390.61 | 4 | 12
7 | K | 130001101R00 | Příplatek za ztížené hloubení v blízkosti vedení | m3 | 1.68 | 479.3 | 805.22 |  |  |  | základní | 1.763 | 2.9618 | 0 | 0 | 0 | 0 | 4 | K | 2 | ROZPOCET | 805.22 | 0 | 0 | 0 | 0 | 1 | 805.22 | 4 | 14
8 | K | 132201212R00 | Hloubení rýh š.do 200 cm hor.3 do 1000m3,STROJNĚ | m3 | 61.992 | 170.94 | 10596.91 |  |  |  | základní | 0.241 | 14.9401 | 0 | 0 | 0 | 0 | 4 | K | 2 | ROZPOCET | 10596.91 | 0 | 0 | 0 | 0 | 1 | 10596.91 | 4 | 16
9 | K | 132201219R00 | Přípl.za lepivost,hloubení rýh 200cm,hor.3,STROJNĚ | m3 | 61.992 | 29.61 | 1835.58 |  |  |  | základní | 0.1 | 6.1992 | 0 | 0 | 0 | 0 | 4 | K | 2 | ROZPOCET | 1835.58 | 0 | 0 | 0 | 0 | 1 | 1835.58 | 4 | 18
10 | K | 162201102R00 | Vodorovné přemístění výkopku z hor.1-4 do 50 m | m3 | 61.992 | 39.51 | 2449.3 |  |  |  | základní | 0.07 | 4.3394 | 0 | 0 | 0 | 0 | 4 | K | 2 | ROZPOCET | 2449.3 | 0 | 0 | 0 | 0 | 1 | 2449.3 | 4 | 20
11 | K | 162701105RT3 | Vodorovné přemístění výkopku z hor.1-4 do 10000 m, nosnost 12 t | m3 | 19.188 | 259.22 | 4973.91 |  |  |  | základní | 0.087 | 1.6694 | 0 | 0 | 0 | 0 | 4 | K | 2 | ROZPOCET | 4973.91 | 0 | 0 | 0 | 0 | 1 | 4973.91 | 4 | 22
12 | K | 162701109R00 | Příplatek k vod. přemístění hor.1-4 za další 1 km | m3 | 191.88 | 15.86 | 3043.22 |  |  |  | základní | 0.005 | 0.9594 | 0 | 0 | 0 | 0 | 4 | K | 2 | ROZPOCET | 3043.22 | 0 | 0 | 0 | 0 | 1 | 3043.22 | 4 | 24
13 | K | 167101102R00 | Nakládání výkopku z hor.1-4 v množství nad 100 m3 | m3 | 19.188 | 44.64 | 856.55 |  |  |  | základní | 0.072 | 1.3815 | 0 | 0 | 0 | 0 | 4 | K | 2 | ROZPOCET | 856.55 | 0 | 0 | 0 | 0 | 1 | 856.55 | 4 | 26
14 | K | 171201201R00 | Uložení sypaniny na skl.-sypanina na výšku přes 2m | m3 | 61.992 | 18.47 | 1144.99 |  |  |  | základní | 0.009 | 0.55793 | 0 | 0 | 0 | 0 | 4 | K | 2 | ROZPOCET | 1144.99 | 0 | 0 | 0 | 0 | 1 | 1144.99 | 4 | 28
15 | K | 174101101R00 | Zásyp jam, rýh, šachet se zhutněním | m3 | 42.804 | 127.25 | 5446.81 |  |  |  | základní | 0.328 | 14.0397 | 0 | 0 | 0 | 0 | 4 | K | 2 | ROZPOCET | 5446.81 | 0 | 0 | 0 | 0 | 1 | 5446.81 | 4 | 30
16 | K | 175101101RT2 | Obsyp potrubí bez prohození sypaniny, s dodáním štěrkopísku frakce 0 - 22 mm | m3 | 10.332 | 1057.25 | 10923.51 |  |  |  | základní | 0.435 | 4.4944 | 2.2 | 22.7304 | 0 | 0 | 4 | K | 2 | ROZPOCET | 10923.51 | 0 | 0 | 0 | 0 | 1 | 10923.51 | 4 | 32
17 | K | 181301103R00 | Rozprostření ornice, rovina, tl. 15-20 cm,do 500m2 | m2 | 41.51 | 69.66 | 2891.59 |  |  |  | základní | 0.254 | 10.5435 | 0 | 0 | 0 | 0 | 4 | K | 2 | ROZPOCET | 2891.59 | 0 | 0 | 0 | 0 | 1 | 2891.59 | 4 | 34
18 | K | 199000002R00 | Poplatek za skládku horniny 1- 4 | m3 | 19.188 | 180 | 3453.84 |  |  |  | základní | 0 | 0 | 0 | 0 | 0 | 0 | 4 | K | 2 | ROZPOCET | 3453.84 | 0 | 0 | 0 | 0 | 1 | 3453.84 | 4 | 36
| D | 2 | Zakládání |  |  |  | 343.54 | [5 empty] | 0.2583 |  | 0 |  | 0 | 1 | D | 1 | ROZPOCET | [6 empty] | 343.54
19 | K | 215901101RT5 | Zhutnění podloží z hornin nesoudržných do 92% PS, vibrační deskou | m2 | 51.66 | 6.65 | 343.54 |  |  |  | základní | 0.005 | 0.2583 | 0 | 0 | 0 | 0 | 4 | K | 2 | ROZPOCET | 343.54 | 0 | 0 | 0 | 0 | 1 | 343.54 | 4 | 38
| D | 4 | Vodorovné konstrukce |  |  |  | 10018.08 | [5 empty] | 15.0109 |  | 16.7447 |  | 0 | 1 | D | 1 | ROZPOCET | [6 empty] | 10018.08
20 | K | 451572111R00 | Lože pod potrubí z kameniva těženého 0 - 4 mm | m3 | 8.856 | 1131.22 | 10018.08 |  |  |  | základní | 1.695 | 15.0109 | 1.8908 | 16.7447 | 0 | 0 | 4 | K | 2 | ROZPOCET | 10018.08 | 0 | 0 | 0 | 0 | 1 | 10018.08 | 4 | 40
| D | 5 | Komunikace pozemní |  |  |  | 21591.3 | [5 empty] | 11.2919 |  | 6.735 |  | 0 | 1 | D | 1 | ROZPOCET | [6 empty] | 21591.3
21 | K | 566901111R00 | Vyspravení podkladu po překopech štěrkopískem | m3 | 2.32 | 1366.2 | 3169.58 |  |  |  | základní | 0.113 | 0.26216 | 0.23 | 0.5336 | 0 | 0 | 4 | K | 2 | ROZPOCET | 3169.58 | 0 | 0 | 0 | 0 | 1 | 3169.58 | 4 | 42
22 | K | 566904111R00 | Vyspravení podkladu po překopech kam.obal.asfaltem | t | 2.552 | 3727.36 | 9512.22 |  |  |  | základní | 3.422 | 8.7329 | 1.01 | 2.5775 | 0 | 0 | 4 | K | 2 | ROZPOCET | 9512.22 | 0 | 0 | 0 | 0 | 1 | 9512.22 | 4 | 44
23 | K | 572952111R00 | Vyspravení krytu po překopu asf.betonem tl.do 5 cm | m2 | 23.2 | 384.03 | 8909.5 |  |  |  | základní | 0.099 | 2.2968 | 0.1562 | 3.6238 | 0 | 0 | 4 | K | 2 | ROZPOCET | 8909.5 | 0 | 0 | 0 | 0 | 1 | 8909.5 | 4 | 46
| D | PSV | PSV |  |  |  | 280087.5 | [5 empty] | 0 |  | 0 |  | 0 | 2 | D | 0 | ROZPOCET | [6 empty] | 280087.5
| D | 723-a | Plynovody regulace měření |  |  |  | 67095 | [5 empty] | 0 |  | 0 |  | 0 | 2 | D | 1 | ROZPOCET | [6 empty] | 67095
24 | K | 723-001 | Podružný plynoměr G10 | ks | 1 | 15015 | 15015 |  |  |  | základní | 0 | 0 | 0 | 0 | 0 | 0 | 4 | K | 2 | ROZPOCET | 15015 | 0 | 0 | 0 | 0 | 1 | 15015 | 4 | 48
25 | K | 723-002 | Plynoměrná sestava G10 | ks | 1 | 30030 | 30030 |  |  |  | základní | 0 | 0 | 0 | 0 | 0 | 0 | 4 | K | 2 | ROZPOCET | 30030 | 0 | 0 | 0 | 0 | 1 | 30030 | 4 | 50
26 | K | 723-003 | Kompaktní pilíř APK-NK -7-2 termoset vč osazení | ks | 1 | 13860 | 13860 |  |  |  | základní | 0 | 0 | 0 | 0 | 0 | 0 | 4 | K | 2 | ROZPOCET | 13860 | 0 | 0 | 0 | 0 | 1 | 13860 | 4 | 52
27 | K | 723-004 | Montáž plynoměrné sestavy s plynoměrem G10 | ks | 1 | 2940 | 2940 |  |  |  | základní | 0 | 0 | 0 | 0 | 0 | 0 | 4 | K | 2 | ROZPOCET | 2940 | 0 | 0 | 0 | 0 | 1 | 2940 | 4 | 54
28 | K | 731 890 802,00 | Přesun hmot | % | 1 | 5250 | 5250 |  |  |  | základní | 0 | 0 | 0 | 0 | 0 | 0 | 4 | K | 2 | ROZPOCET | 5250 | 0 | 0 | 0 | 0 | 1 | 5250 | 4 | 56
| D | 723-b | Plynovod NTL - rozvodné potrubí |  |  |  | 190848 | [5 empty] | 0 |  | 0 |  | 0 | 2 | D | 1 | ROZPOCET | [6 empty] | 190848
29 | K | 733110806 | Potrubí ocelové do DN 32 | m | 2 | 472.5 | 945 |  |  |  | základní | 0 | 0 | 0 | 0 | 0 | 0 | 4 | K | 2 | ROZPOCET | 945 | 0 | 0 | 0 | 0 | 1 | 945 | 4 | 58
30 | K | 733110808 | Potrubí ocelové do DN 50 | m | 2 | 735 | 1470 |  |  |  | základní | 0 | 0 | 0 | 0 | 0 | 0 | 4 | K | 2 | ROZPOCET | 1470 | 0 | 0 | 0 | 0 | 1 | 1470 | 4 | 60
31 | K | 733110809 | Potrubí ocelové do DN 65 | m | 31 | 861 | 26691 |  |  |  | základní | 0 | 0 | 0 | 0 | 0 | 0 | 4 | K | 2 | ROZPOCET | 26691 | 0 | 0 | 0 | 0 | 1 | 26691 | 4 | 62
32 | K | 733190801 | Potrubí ocelové v tovární izolaci Bralen DN 50 | m | 2 | 1029 | 2058 |  |  |  | základní | 0 | 0 | 0 | 0 | 0 | 0 | 4 | K | 2 | ROZPOCET | 2058 | 0 | 0 | 0 | 0 | 1 | 2058 | 4 | 64
33 | K | 733-001 | Potrubí PE 100 SDR 11 d 63x5,8 svařované elektrotvarovkami včetně | m | 60 | 840 | 50400 |  |  |  | základní | 0 | 0 | 0 | 0 | 0 | 0 | 4 | K | 2 | ROZPOCET | 50400 | 0 | 0 | 0 | 0 | 1 | 50400 | 4 | 66
34 | K | 733-002 | Potrubí PE 100 SDR 17 d 90 ochranné se středěním a ucpávkami (12m++2,1m+4,7m+4m) | m | 22.8 | 1207.5 | 27531 |  |  |  | základní | 0 | 0 | 0 | 0 | 0 | 0 | 4 | K | 2 | ROZPOCET | 27531 | 0 | 0 | 0 | 0 | 1 | 27531 | 4 | 68
35 | K | 733-003 | Chránička ocelová -prostupy zděnými konstrukcemi DN80 -utěsněná plynotěsně | kus | 8 | 1270.5 | 10164 |  |  |  | základní | 0 | 0 | 0 | 0 | 0 | 0 | 4 | K | 2 | ROZPOCET | 10164 | 0 | 0 | 0 | 0 | 1 | 10164 | 4 | 70
36 | K | 733-004 | Závitový přechod TEZAP PE 63/ DN 50 1,5m obj.č. 101002 vč montáže | set | 1 | 2772 | 2772 |  |  |  | základní | 0 | 0 | 0 | 0 | 0 | 0 | 4 | K | 2 | ROZPOCET | 2772 | 0 | 0 | 0 | 0 | 1 | 2772 | 4 | 72
37 | K | 733-005 | Zemní přechod TEZAP PE 63/ DN 50 standard obj.č. 100208 vč montáže | set | 1 | 3780 | 3780 |  |  |  | základní | 0 | 0 | 0 | 0 | 0 | 0 | 4 | K | 2 | ROZPOCET | 3780 | 0 | 0 | 0 | 0 | 1 | 3780 | 4 | 74
38 | K | 733-006 | Propojení NTL plynovodu na NTL plynovod MŠ DN50 | sou | 1 | 2005.5 | 2005.5 |  |  |  | základní | 0 | 0 | 0 | 0 | 0 | 0 | 4 | K | 2 | ROZPOCET | 2005.5 | 0 | 0 | 0 | 0 | 1 | 2005.5 | 4 | 76
39 | K | 733-007 | Připojení plynových spotřebičů do 50kW | kus | 2 | 3675 | 7350 |  |  |  | základní | 0 | 0 | 0 | 0 | 0 | 0 | 4 | K | 2 | ROZPOCET | 7350 | 0 | 0 | 0 | 0 | 1 | 7350 | 4 | 78
40 | K | 733-008 | Tlaková zkouška plynovodu ,vpuštění plynu | m | 98 | 336 | 32928 |  |  |  | základní | 0 | 0 | 0 | 0 | 0 | 0 | 4 | K | 2 | ROZPOCET | 32928 | 0 | 0 | 0 | 0 | 1 | 32928 | 4 | 80
41 | K | 733-009 | Revize PZ | sou | 1 | 4725 | 4725 |  |  |  | základní | 0 | 0 | 0 | 0 | 0 | 0 | 4 | K | 2 | ROZPOCET | 4725 | 0 | 0 | 0 | 0 | 1 | 4725 | 4 | 82
42 | K | 733-010 | Nátěr ocelového potrubí do DN 65 | m | 2 | 89.25 | 178.5 |  |  |  | základní | 0 | 0 | 0 | 0 | 0 | 0 | 4 | K | 2 | ROZPOCET | 178.5 | 0 | 0 | 0 | 0 | 1 | 178.5 | 4 | 84
43 | K | 733-011 | Požární ucpávky dle PBŘ | sou | 1 | 7140 | 7140 |  |  |  | základní | 0 | 0 | 0 | 0 | 0 | 0 | 4 | K | 2 | ROZPOCET | 7140 | 0 | 0 | 0 | 0 | 1 | 7140 | 4 | 86
44 | K | 733-012 | Podpěry, objímky, zámečnické kce | sou | 1 | 5460 | 5460 |  |  |  | základní | 0 | 0 | 0 | 0 | 0 | 0 | 4 | K | 2 | ROZPOCET | 5460 | 0 | 0 | 0 | 0 | 1 | 5460 | 4 | 88
45 | K | 733890803 | Přesun hmot | % | 1 | 5250 | 5250 |  |  |  | základní | 0 | 0 | 0 | 0 | 0 | 0 | 4 | K | 2 | ROZPOCET | 5250 | 0 | 0 | 0 | 0 | 1 | 5250 | 4 | 90
| D | 734 | Ústřední vytápění - armatury |  |  |  | 11760 | [5 empty] | 0 |  | 0 |  | 0 | 2 | D | 1 | ROZPOCET | [6 empty] | 11760
46 | K | 734-001 | Kulový kohout GIA R 950 1" | ks | 2 | 504 | 1008 |  |  |  | základní | 0 | 0 | 0 | 0 | 0 | 0 | 4 | K | 2 | ROZPOCET | 1008 | 0 | 0 | 0 | 0 | 1 | 1008 | 4 | 92
47 | K | 734-002 | Kulový kohout GIA R 950 1/2" se zátkou 1/2" | ks | 2 | 357 | 714 |  |  |  | základní | 0 | 0 | 0 | 0 | 0 | 0 | 4 | K | 2 | ROZPOCET | 714 | 0 | 0 | 0 | 0 | 1 | 714 | 4 | 94
48 | K | 734-003 | Plynová hadice 3/4" /0,5m | ks | 2 | 430.5 | 861 |  |  |  | základní | 0 | 0 | 0 | 0 | 0 | 0 | 4 | K | 2 | ROZPOCET | 861 | 0 | 0 | 0 | 0 | 1 | 861 | 4 | 96
49 | K | 734-004 | Montáž plynových armatur do G 1" | ks | 6 | 399 | 2394 |  |  |  | základní | 0 | 0 | 0 | 0 | 0 | 0 | 4 | K | 2 | ROZPOCET | 2394 | 0 | 0 | 0 | 0 | 1 | 2394 | 4 | 98
50 | K | 734-005 | návarek s závitem G 1/2" | ks | 2 | 766.5 | 1533 |  |  |  | základní | 0 | 0 | 0 | 0 | 0 | 0 | 4 | K | 2 | ROZPOCET | 1533 | 0 | 0 | 0 | 0 | 1 | 1533 | 4 | 100
51 | K | 734890803 | Přesun hmot | % | 1 | 5250 | 5250 |  |  |  | základní | 0 | 0 | 0 | 0 | 0 | 0 | 4 | K | 2 | ROZPOCET | 5250 | 0 | 0 | 0 | 0 | 1 | 5250 | 4 | 102
| D | 735 | Ústřední vytápění - otopná tělesa |  |  |  | 10384.5 | [5 empty] | 0 |  | 0 |  | 0 | 2 | D | 1 | ROZPOCET | [6 empty] | 10384.5
52 | K | 735-001 | Manometr průměr 160 0-5kPa +zkuš.kohout + manometrická smyčka | sada | 1 | 1764 | 1764 |  |  |  | základní | 0 | 0 | 0 | 0 | 0 | 0 | 4 | K | 2 | ROZPOCET | 1764 | 0 | 0 | 0 | 0 | 1 | 1764 | 4 | 104
53 | K | 735-002 | Návarek s metrickým závitem M20x1,5 | kus | 1 | 220.5 | 220.5 |  |  |  | základní | 0 | 0 | 0 | 0 | 0 | 0 | 4 | K | 2 | ROZPOCET | 220.5 | 0 | 0 | 0 | 0 | 1 | 220.5 | 4 | 106
54 | K | 735890802 | Přesun hmot | % | 1 | 8400 | 8400 |  |  |  | základní | 0 | 0 | 0 | 0 | 0 | 0 | 4 | K | 2 | ROZPOCET | 8400 | 0 | 0 | 0 | 0 | 1 | 8400 | 4 | 108
| D | M | Práce a dodávky M |  |  |  | 12226.43 | [5 empty] | 2.4076 |  | 0.0014528 |  | 0 | 3 | D | 0 | ROZPOCET | [6 empty] | 12226.43
| D | 23-M | Montáže potrubí |  |  |  | 11321.1 | [5 empty] | 0 |  | 0 |  | 0 | 3 | D | 1 | ROZPOCET | [6 empty] | 11321.1
55 | K | 230230016R00 | Hlavní tlaková zkouška vzduchem 0,6 MPa, DN 65 | m | 119.8 | 94.5 | 11321.1 |  |  |  | základní | 0 | 0 | 0 | 0 | 0 | 0 | 4 | K | 2 | ROZPOCET | 11321.1 | 0 | 0 | 0 | 0 | 1 | 11321.1 | 4 | 110
| D | 46-M | Zemní práce při mont.pracích |  |  |  | 905.33 | [5 empty] | 2.4076 |  | 0.0014528 |  | 0 | 3 | D | 1 | ROZPOCET | [6 empty] | 905.33
56 | K | 460620006RT1 | Osetí povrchu trávou, včetně dodávky osiva | m2 | 41.51 | 21.81 | 905.33 |  |  |  | základní | 0.058 | 2.4076 | 3.5e-05 | 0.0014528 | 0 | 0 | 4 | K | 2 | ROZPOCET | 905.33 | 0 | 0 | 0 | 0 | 1 | 905.33 | 4 | 112

## 18 - Sportovní vybavení
[9 empty] | >> skryté sloupce << | [9 empty] | {2fc9320a-d01c-48fc-876c-ab863e3e97cc}
2
| KRYCÍ LIST SOUPISU PRACÍ | [8 empty] | v --- níže se nacházejí doplnkové a pomocné údaje k sestavám --- v | [8 empty] | False
Stavba:
Tělocvična - Chodová Planá
Objekt:
18 - Sportovní vybavení
| KSO: |  |  |  |  | CC-CZ:
| Místo: |  |  |  |  | Datum: | 2020-04-06
| Zadavatel: |  |  |  |  | IČ:
DIČ:
| Zhotovitel: |  |  |  |  | IČ: | 46883037
|  | S&H stavební a obchodní firma, spol. s.r.o. |  |  |  | DIČ: | CZ46883037
| Projektant: |  |  |  |  | IČ:
DIČ:
| Zpracovatel: |  |  |  |  | IČ:
DIČ:
Poznámka:
| Cena bez DPH | [5 empty] | 364711.73
|  |  | Základ daně |  |  | Sazba daně | Výše daně
| DPH | základní | 364711.73 |  |  | 21% | 76589.46
|  | snížená | 0 |  |  | 15% | 0
|  | zákl. přenesená | 0 |  |  | 21% | 0
|  | sníž. přenesená | 0 |  |  | 15% | 0
|  | nulová | 0 |  |  | 0% | 0
| Cena s DPH |  |  | v | CZK |  | 441301.19
| Projektant |  |  | Zpracovatel
| Datum a podpis: |  | Razítko | Datum a podpis: |  |  | Razítko
| Objednavatel |  |  | Zhotovitel
| Datum a podpis: |  | Razítko | Datum a podpis: |  |  | Razítko
REKAPITULACE ČLENĚNÍ SOUPISU PRACÍ
Stavba:
Tělocvična - Chodová Planá
Objekt:
18 - Sportovní vybavení
Místo: | [5 empty] | Datum: | 2020-04-06
Zadavatel: | [5 empty] | Projektant:
Zhotovitel: |  |  | S&H stavební a obchodní firma, spol. s.r.o. |  |  | Zpracovatel:
Kód dílu - Popis | [6 empty] | Cena celkem [CZK]
Náklady ze soupisu prací | [6 empty] | 364711.73 | [12 empty] | -1
| 797 - Sportovní vybavení a zařízení | [5 empty] | 364711.73
| 79794 - Sportovní vybavení a zařízení-ochranné a záchytné, sítě | [5 empty] | 34969.73
| 799 - Vedlejší náklady | [5 empty] | 15750
SOUPIS PRACÍ
Stavba:
Tělocvična - Chodová Planá
Objekt:
18 - Sportovní vybavení
Místo: | [5 empty] | Datum: | 2020-04-06
Zadavatel: | [5 empty] | Projektant:
Zhotovitel: |  |  | S&H stavební a obchodní firma, spol. s.r.o. |  |  | Zpracovatel:
PČ | Typ | Kód | Popis | MJ | Množství | J.cena [CZK] | Cena celkem [CZK] | Cenová soustava |  |  | DPH | J. Nh [h] | Nh celkem [h] | J. hmotnost [t] | Hmotnost celkem [t] | J. suť [t] | Suť Celkem [t]
Náklady soupisu celkem | [6 empty] | 364711.73 | [5 empty] | 0 |  | 0 |  | 0 |  | D | -1 | [7 empty] | 364711.73
| D | 797 | Sportovní vybavení a zařízení |  |  |  | 364711.73 | [5 empty] | 0 |  | 0 |  | 0 | 1 | D | 0 | ROZPOCET | [6 empty] | 364711.73
8 | K | 79767T2003 | Pouzdro ocelové pro vložení sloupků - pr. 106 mm | soub. | 4 | 1575 | 6300 |  |  |  | základní | 0 | 0 | 0 | 0 | 0 | 0 | 4 | K | 1 | ROZPOCET | 6300 | 0 | 0 | 0 | 0 | 1 | 6300 | 4 | 2
9 | K | 79767V6004 | Krycí víčko- příruba ocelová vnitřní | soub. | 4 | 1155 | 4620 |  |  |  | základní | 0 | 0 | 0 | 0 | 0 | 0 | 4 | K | 1 | ROZPOCET | 4620 | 0 | 0 | 0 | 0 | 1 | 4620 | 4 | 4
10 | K | 79767V1003 | Volejbalové sloupky ocelové do pouzder - vnitřní | soub. | 1 | 4935 | 4935 |  |  |  | základní | 0 | 0 | 0 | 0 | 0 | 0 | 4 | K | 1 | ROZPOCET | 4935 | 0 | 0 | 0 | 0 | 1 | 4935 | 4 | 6
11 | K | 79767V7005 | Volejbalová síť ligová 3 mm kevlar, dodávka a montáž | soub. | 1 | 2310 | 2310 |  |  |  | základní | 0 | 0 | 0 | 0 | 0 | 0 | 4 | K | 1 | ROZPOCET | 2310 | 0 | 0 | 0 | 0 | 1 | 2310 | 4 | 8
12 | K | 79767T2001 | Tenisové sloupky ocelové do pouzder - vnitřní | soub. | 1 | 4410 | 4410 |  |  |  | základní | 0 | 0 | 0 | 0 | 0 | 0 | 4 | K | 1 | ROZPOCET | 4410 | 0 | 0 | 0 | 0 | 1 | 4410 | 4 | 10
13 | K | 79767T4005 | Tenisová síť zdvojená STANDARD 3 mm černá | soub. | 1 | 2310 | 2310 |  |  |  | základní | 0 | 0 | 0 | 0 | 0 | 0 | 4 | K | 1 | ROZPOCET | 2310 | 0 | 0 | 0 | 0 | 1 | 2310 | 4 | 12
14 | K | 79767T4014 | Středová páska s přezkou na tenisovou síť | ks | 1 | 315 | 315 |  |  |  | základní | 0 | 0 | 0 | 0 | 0 | 0 | 4 | K | 1 | ROZPOCET | 315 | 0 | 0 | 0 | 0 | 1 | 315 | 4 | 14
15 | K | 79767K1301 | Konstrukce pro basketbal zvedaná pod strop , elektromechanicky do vyšky cca 7 m D+M | ks | 2 | 140700 | 281400 |  |  |  | základní | 0 | 0 | 0 | 0 | 0 | 0 | 4 | K | 1 | ROZPOCET | 281400 | 0 | 0 | 0 | 0 | 1 | 281400 | 4 | 16
16 | K | 79767K1001 | Basketbalová deska 1800x1050x15 mm, vnitřní | ks | 2 | 2730 | 5460 |  |  |  | základní | 0 | 0 | 0 | 0 | 0 | 0 | 4 | K | 1 | ROZPOCET | 5460 | 0 | 0 | 0 | 0 | 1 | 5460 | 4 | 18
17 | K | 79767K2001 | Basketbalový koš DOR-SPORT standard, vnitřní, dodávka a montáž | soub. | 2 | 840 | 1680 |  |  |  | základní | 0 | 0 | 0 | 0 | 0 | 0 | 4 | K | 1 | ROZPOCET | 1680 | 0 | 0 | 0 | 0 | 1 | 1680 | 4 | 20
18 | K | 79767K1203A | síťka na košíkovou 4 mm, dodávka a montáž | soub. | 2 | 126 | 252 |  |  |  | základní | 0 | 0 | 0 | 0 | 0 | 0 | 4 | K | 1 | ROZPOCET | 252 | 0 | 0 | 0 | 0 | 1 | 252 | 4 | 22
| D | 79794 | Sportovní vybavení a zařízení-ochranné a záchytné, sítě |  |  |  | 34969.73 | [5 empty] | 0 |  | 0 |  | 0 | 1 | D | 1 | ROZPOCET | [6 empty] | 34969.73
19 | K | 944976001R03 | Ochranná záchytná síť, dodávka a montáž | m2 | 95.75 | 283.5 | 27145.13 |  |  |  | základní | 0 | 0 | 0 | 0 | 0 | 0 | 4 | K | 2 | ROZPOCET | 27145.13 | 0 | 0 | 0 | 0 | 1 | 27145.13 | 4 | 24
20 | K | 944976001R05 | Ochranná záchytná síť do rámů, dodávka a montáž | m2 | 6.21 | 1260 | 7824.6 |  |  |  | základní | 0 | 0 | 0 | 0 | 0 | 0 | 4 | K | 2 | ROZPOCET | 7824.6 | 0 | 0 | 0 | 0 | 1 | 7824.6 | 4 | 26
| D | 799 | Vedlejší náklady |  |  |  | 15750 | [5 empty] | 0 |  | 0 |  | 0 | 1 | D | 1 | ROZPOCET | [6 empty] | 15750
25 | K | 7991100 | Přeprava materiálů,likvidace odpadů | - | 1 | 15750 | 15750 |  |  |  | základní | 0 | 0 | 0 | 0 | 0 | 0 | 4 | K | 2 | ROZPOCET | 15750 | 0 | 0 | 0 | 0 | 1 | 15750 | 4 | 28

## 19 - VRN
[9 empty] | >> skryté sloupce << | [9 empty] | {a7b0083b-31ec-4d8d-be48-b9bd060d0dee}
2
| KRYCÍ LIST SOUPISU PRACÍ | [8 empty] | v --- níže se nacházejí doplnkové a pomocné údaje k sestavám --- v | [8 empty] | False
Stavba:
Tělocvična - Chodová Planá
Objekt:
19 - VRN
| KSO: |  |  |  |  | CC-CZ:
| Místo: |  |  |  |  | Datum: | 2020-04-06
| Zadavatel: |  |  |  |  | IČ:
DIČ:
| Zhotovitel: |  |  |  |  | IČ: | 46883037
|  | S&H stavební a obchodní firma, spol. s.r.o. |  |  |  | DIČ: | CZ46883037
| Projektant: |  |  |  |  | IČ:
DIČ:
| Zpracovatel: |  |  |  |  | IČ:
DIČ:
Poznámka:
| Cena bez DPH | [5 empty] | 900000
|  |  | Základ daně |  |  | Sazba daně | Výše daně
| DPH | základní | 900000 |  |  | 21% | 189000
|  | snížená | 0 |  |  | 15% | 0
|  | zákl. přenesená | 0 |  |  | 21% | 0
|  | sníž. přenesená | 0 |  |  | 15% | 0
|  | nulová | 0 |  |  | 0% | 0
| Cena s DPH |  |  | v | CZK |  | 1089000
| Projektant |  |  | Zpracovatel
| Datum a podpis: |  | Razítko | Datum a podpis: |  |  | Razítko
| Objednavatel |  |  | Zhotovitel
| Datum a podpis: |  | Razítko | Datum a podpis: |  |  | Razítko
REKAPITULACE ČLENĚNÍ SOUPISU PRACÍ
Stavba:
Tělocvična - Chodová Planá
Objekt:
19 - VRN
Místo: | [5 empty] | Datum: | 2020-04-06
Zadavatel: | [5 empty] | Projektant:
Zhotovitel: |  |  | S&H stavební a obchodní firma, spol. s.r.o. |  |  | Zpracovatel:
Kód dílu - Popis | [6 empty] | Cena celkem [CZK]
Náklady ze soupisu prací | [6 empty] | 900000 | [12 empty] | -1
| VRN - Vedlejší rozpočtové náklady | [5 empty] | 900000
SOUPIS PRACÍ
Stavba:
Tělocvična - Chodová Planá
Objekt:
19 - VRN
Místo: | [5 empty] | Datum: | 2020-04-06
Zadavatel: | [5 empty] | Projektant:
Zhotovitel: |  |  | S&H stavební a obchodní firma, spol. s.r.o. |  |  | Zpracovatel:
PČ | Typ | Kód | Popis | MJ | Množství | J.cena [CZK] | Cena celkem [CZK] | Cenová soustava |  |  | DPH | J. Nh [h] | Nh celkem [h] | J. hmotnost [t] | Hmotnost celkem [t] | J. suť [t] | Suť Celkem [t]
Náklady soupisu celkem | [6 empty] | 900000 | [5 empty] | 0 |  | 0 |  | 0 |  | D | -1 | [7 empty] | 900000
| D | VRN | Vedlejší rozpočtové náklady |  |  |  | 900000 | [5 empty] | 0 |  | 0 |  | 0 | 5 | D | 0 | ROZPOCET | [6 empty] | 900000
1 | K | 004111020R | Vypracování výrobní dokumentace - | Soubor | 1 | 250000 | 250000 |  |  |  | základní | 0 | 0 | 0 | 0 | 0 | 0 | 4 | K | 1 | ROZPOCET | 250000 | 0 | 0 | 0 | 0 | 1 | 250000 | 4 | 2
2 | K | 005111020R | Vytyčení stavby | Soubor | 1 | 20000 | 20000 |  |  |  | základní | 0 | 0 | 0 | 0 | 0 | 0 | 4 | K | 1 | ROZPOCET | 20000 | 0 | 0 | 0 | 0 | 1 | 20000 | 4 | 4
3 | K | 005111021R | Vytyčení inženýrských sítí | Soubor | 1 | 10000 | 10000 |  |  |  | základní | 0 | 0 | 0 | 0 | 0 | 0 | 4 | K | 1 | ROZPOCET | 10000 | 0 | 0 | 0 | 0 | 1 | 10000 | 4 | 6
4 | K | 005121011R | Zařízení staveniště pro JKSO 801 až 803 | Soubor | 1 | 150000 | 150000 |  |  |  | základní | 0 | 0 | 0 | 0 | 0 | 0 | 4 | K | 1 | ROZPOCET | 150000 | 0 | 0 | 0 | 0 | 1 | 150000 | 4 | 8
5 | K | 005121015R | Zařízení staveniště pro JKSO 822 | Soubor | 1 | 75000 | 75000 |  |  |  | základní | 0 | 0 | 0 | 0 | 0 | 0 | 4 | K | 1 | ROZPOCET | 75000 | 0 | 0 | 0 | 0 | 1 | 75000 | 4 | 10
6 | K | 005121016R | Zařízení staveniště pro JKSO 827 | Soubor | 1 | 75000 | 75000 |  |  |  | základní | 0 | 0 | 0 | 0 | 0 | 0 | 4 | K | 1 | ROZPOCET | 75000 | 0 | 0 | 0 | 0 | 1 | 75000 | 4 | 12
7 | K | 005124010R | Koordinační činnost | Soubor | 1 | 175000 | 175000 |  |  |  | základní | 0 | 0 | 0 | 0 | 0 | 0 | 4 | K | 1 | ROZPOCET | 175000 | 0 | 0 | 0 | 0 | 1 | 175000 | 4 | 14
8 | K | 005211030R | Dočasná dopravní opatření | Soubor | 1 | 30000 | 30000 |  |  |  | základní | 0 | 0 | 0 | 0 | 0 | 0 | 4 | K | 1 | ROZPOCET | 30000 | 0 | 0 | 0 | 0 | 1 | 30000 | 4 | 16
9 | K | 005231040R | Provozní řády | Soubor | 1 | 10000 | 10000 |  |  |  | základní | 0 | 0 | 0 | 0 | 0 | 0 | 4 | K | 1 | ROZPOCET | 10000 | 0 | 0 | 0 | 0 | 1 | 10000 | 4 | 18
10 | K | 005241010R | Dokumentace skutečného provedení | Soubor | 1 | 75000 | 75000 |  |  |  | základní | 0 | 0 | 0 | 0 | 0 | 0 | 4 | K | 1 | ROZPOCET | 75000 | 0 | 0 | 0 | 0 | 1 | 75000 | 4 | 20
11 | K | 005241020R | Geodetické zaměření skutečného provedení | Soubor | 1 | 30000 | 30000 |  |  |  | základní | 0 | 0 | 0 | 0 | 0 | 0 | 4 | K | 1 | ROZPOCET | 30000 | 0 | 0 | 0 | 0 | 1 | 30000 | 4 | 22