## Pokyny pro vyplnění
Pokyny pro vyplnění
Ve všech listech tohoto souboru můžete měnit pouze buňky s modrým pozadím. Jedná se o tyto údaje : - údaje o firmě - jednotkové ceny položek zadané na maximálně dvě desetinná místa

## Stavba
#RTSROZP# | Soupis stavebních prací, dodávek a služeb
| Stavba: |  | 120_2023 | PŘÍSTAVBA K BYTOVÉMU DOMU
| Zadavatel |  | Město Králíky |  |  |  | IČO: | 00279072
|  |  | Velké náměstí 5 |  |  |  | DIČ: | CZ00279072
|  |  | 56169 | Králíky
| Projektant: | [5 empty] | IČO:
DIČ:
| Zhotovitel: | [5 empty] | IČO:
DIČ:
| Vypracoval: |  | rozpocet-stavby.cz
| Rozpis ceny | [6 empty] | Celkem
HSV | HSV | [6 empty] | 0
PSV | PSV | [6 empty] | 0
MON | MON | [6 empty] | 0
VN | Vedlejší náklady | [6 empty] | 0
ON | Ostatní náklady | [6 empty] | 0
| Celkem | [6 empty] | 0
Rekapitulace daní
0 | Základ pro sníženou DPH |  |  | 15 | % | 0 |  |  | CZK
0 | Snížená DPH |  |  | 15 | % | 0 |  |  | CZK
0 | Základ pro základní DPH |  |  | 21 | % | 0 |  |  | CZK
0 | Základní DPH |  |  | 21 | % | 0 |  |  | CZK
0 | Zaokrouhlení |  |  |  |  | 0 |  |  | CZK
| Cena celkem bez DPH |  |  |  |  | 0 |  |  | CZK
0 | Cena celkem s DPH |  |  |  |  | 0 |  |  | CZK
|  | v |  |  | dne
|  |  | Za zhotovitele |  |  |  | Za objednatele
Rekapitulace dílčích částí
#CASTI>> | Číslo | Název |  |  | Základ pro sníženou DPH | Základ pro základní DPH | DPH celkem | Cena celkem | %
1 | Stavba |  |  |  | 0 | 0 | 0 | 0
2 |  | Ostatní a vedlejší náklady |  |  | 0 | 0 | 0 | 0
3 | 01 | ON, VN |  |  | 0 | 0 | 0 | 0
2 |  | Stavební objekt |  |  |  |  | 0
2 | 01 | Bytový dům |  |  | 0 | 0 | 0 | 0
3 | 01 | ASŘ, SKŘ, PBŘ |  |  | 0 | 0 | 0 | 0
3 | 02 | Zdravotechnická instalace |  |  | 0 | 0 | 0 | 0
3 | 03 | Vzduchotechnika |  |  | 0 | 0 | 0 | 0
3 | 04 | Vytápění |  |  | 0 | 0 | 0 | 0
3 | 05 | Elektroinstalace |  |  | 0 | 0 | 0 | 0
| Celkem za stavbu |  |  |  | 0 | 0 | 0 | 0 | 0
#POPS | Popis stavby: 120_2023 - PŘÍSTAVBA K BYTOVÉMU DOMU
#POPO | Popis objektu: 01 - Bytový dům
#POPR | Popis rozpočtu: 01 - ASŘ, SKŘ, PBŘ
#POPR | Popis rozpočtu: 02 - Zdravotechnická instalace
#POPR | Popis rozpočtu: 03 - Vzduchotechnika
#POPR | Popis rozpočtu: 04 - Vytápění
#POPR | Popis rozpočtu: 05 - Elektroinstalace
#POPO | Popis objektu: 99 - Ostatní a vedlejší náklady
#POPR | Popis rozpočtu: 01 - ON, VN
Rekapitulace dílů
| Číslo | Název |  |  | Typ dílu |  |  | Celkem | %
| 1 | Zemní práce |  |  | HSV |  |  | 0
| 11 | Přípravné a přidružené práce |  |  | HSV |  |  | 0
| 2 | Základy a zvláštní zakládání |  |  | HSV |  |  | 0
| 3 | Svislé a kompletní konstrukce |  |  | HSV |  |  | 0
| 4 | Vodorovné konstrukce |  |  | HSV |  |  | 0
| 416 | Podhledy a mezistropy montované lehké |  |  | HSV |  |  | 0
| 5 | Komunikace |  |  | HSV |  |  | 0
| 61 | Úpravy povrchů vnitřní |  |  | HSV |  |  | 0
| 62 | Úpravy povrchů vnější |  |  | HSV |  |  | 0
| 63 | Podlahy a podlahové konstrukce |  |  | HSV |  |  | 0
| 64 | Výplně otvorů |  |  | HSV |  |  | 0
| 900 | HZS |  |  | HSV |  |  | 0
| 94 | Lešení a stavební výtahy |  |  | HSV |  |  | 0
| 95 | Dokončovací konstrukce na pozemních stavbách |  |  | HSV |  |  | 0
| 96 | Bourání konstrukcí |  |  | HSV |  |  | 0
| 99 | Staveništní přesun hmot |  |  | HSV |  |  | 0
| 01 | Zařízení č. 1 - Větrání bytů |  |  | PSV |  |  | 0
| 711 | Izolace proti vodě |  |  | PSV |  |  | 0
| 712 | Povlakové krytiny |  |  | PSV |  |  | 0
| 713 | Izolace tepelné |  |  | PSV |  |  | 0
| 713 | Izolace tepelné - dodávka včetně montáže |  |  | PSV |  |  | 0
| 721 | Vnitřní kanalizace |  |  | PSV |  |  | 0
| 722 | Vnitřní vodovod |  |  | PSV |  |  | 0
| 725 | Zařizovací předměty |  |  | PSV |  |  | 0
| 728 | Vzduchotechnika |  |  | PSV |  |  | 0
| 733 | Rozvod potrubí - dodávka včetně montáže |  |  | PSV |  |  | 0
| 734 | Armatury - dodávka včetně montáže |  |  | PSV |  |  | 0
| 735 | Otopná tělesa - dodávka včetně montáže |  |  | PSV |  |  | 0
| 738 | Ostatní |  |  | PSV |  |  | 0
| 762 | Konstrukce tesařské |  |  | PSV |  |  | 0
| 764 | Konstrukce klempířské |  |  | PSV |  |  | 0
| 766 | Konstrukce truhlářské |  |  | PSV |  |  | 0
| 766_1 | Interiérové dveře |  |  | PSV |  |  | 0
| 767 | Konstrukce zámečnické |  |  | PSV |  |  | 0
| 767_1 | Provětrávaná fasáda |  |  | PSV |  |  | 0
| 769 | Otvorové prvky z plastu |  |  | PSV |  |  | 0
| 769_1 | Otvorové prvky z hliníku |  |  | PSV |  |  | 0
| 771 | Podlahy z dlaždic a obklady |  |  | PSV |  |  | 0
| 776 | Podlahy povlakové |  |  | PSV |  |  | 0
| 781 | Obklady keramické |  |  | PSV |  |  | 0
| 784 | Malby |  |  | PSV |  |  | 0
| 01 | Rozváděče |  |  | MON |  |  | 0
| 02 | Svítidla |  |  | MON |  |  | 0
| 03 | Ochrana před bleskem |  |  | MON |  |  | 0
| 04 | Elektromontážní materiál |  |  | MON |  |  | 0
| 05 | Stavební práce |  |  | MON |  |  | 0
| 06 | Ostatní |  |  | MON |  |  | 0
| M22 | Montáž sdělovací a zabezp. techniky |  |  | MON |  |  | 0
| M65 | Elektroinstalace a veřejné osvětlení |  |  | MON |  |  | 0
| D96 | Přesuny suti a vybouraných hmot |  |  | PSU |  |  | 0
| VN | Vedlejší náklady |  |  | VN |  |  | 0
| ON | Ostatní náklady |  |  | ON |  |  | 0
| Cena celkem | [6 empty] | 0 | 0
Note on D11: Název
Note on I11: IČO
Note on D12: Ulice
Note on I12: DIČ
Note on D13: PSČ
Note on E13: Místo

## VzorPolozky (hidden)
Položkový rozpočet
S:
O:
R:

## 99 01 Naklady
Soupis vedlejších a ostatních nákladů | [27 empty] | #TypZaznamu#
S: | 120_2023 | PŘÍSTAVBA K BYTOVÉMU DOMU | [25 empty] | STA
O: | 99 | Ostatní a vedlejší náklady | [22 empty] | NAK |  |  | OBJ
R: | 01 | ON, VN | [25 empty] | ROZ
P.č. | Číslo položky | Název položky | MJ | Množství | Cena / MJ | Celkem | Dodávka | Dodávka celk. | Montáž | Montáž celk. | DPH | Cena s DPH | Hmotnost / MJ | Hmotnost celk.(t) | Dem. hmotnost / MJ | Dem. hmotnost celk.(t) | Ceník | Cen. soustava / platnost | Cenová úroveň | Nhod / MJ | Nhod celk. | Dodavatel | Typ položky | Stav položky
Díl: | VN | Vedlejší náklady |  |  |  | 0 |  | 0 |  | 0 |  | 0 |  | 0 |  | 0 |  |  |  |  | 0 | [6 empty] | DIL
1 | 005111020R | Vytyčení stavby | Soubor | 1 |  | 0 |  | 0 |  | 0 | 15 | 0 | 0 | 0 | 0 | 0 |  | RTS 23/ II | Indiv | 0 | 0 |  | VRN | Běžná |  |  |  | POL99_2
|  | Geodetické zaměření rohů stavby, stabilizace bodů a sestavení laviček. | [25 empty] | POP
|  | Vyhotovení protokolu o vytyčení stavby se seznamem souřadnic vytyčených bodů a jejich polohopisnými (S-JTSK) a výškopisnými (Bpv) hodnotami. | [25 empty] | POP | Vyhotovení protokolu o vytyčení stavby se seznamem souřadnic vytyčených bodů a jejich polohopisnými (S-JTSK) a výškopisnými (Bpv) hodnotami.
2 | 005111021R | Vytyčení inženýrských sítí | Soubor | 1 |  | 0 |  | 0 |  | 0 | 15 | 0 | 0 | 0 | 0 | 0 |  | RTS 23/ II | Indiv | 0 | 0 |  | VRN | Běžná |  |  |  | POL99_8
|  | Zaměření a vytýčení stávajících inženýrských sítí v místě stavby z hlediska jejich ochrany při provádění stavby. | [25 empty] | POP | Zaměření a vytýčení stávajících inženýrských sítí v místě stavby z hlediska jejich ochrany při provádění stavby.
3 | 005121010R | Vybudování zařízení staveniště | Soubor | 1 |  | 0 |  | 0 |  | 0 | 15 | 0 | 0 | 0 | 0 | 0 |  | RTS 23/ II | Indiv | 0 | 0 |  | VRN | Běžná |  |  |  | POL99_2
|  | Náklady spojené se zřízením přípojek energií k objektům zařízení staveniště, vybudování případných měřících odběrných míst a zřízení, případná příprava území pro objekty zařízení staveniště a vlastní vybudování objektů zařízení staveniště. | [25 empty] | POP | Náklady spojené se zřízením přípojek energií k objektům zařízení staveniště, vybudování případných měřících odběrných míst a zřízení, případná příprava území pro objekty zařízení staveniště a vlastní vybudování objektů zařízení staveniště.
4 | 005121020R | Provoz zařízení staveniště | Soubor | 1 |  | 0 |  | 0 |  | 0 | 15 | 0 | 0 | 0 | 0 | 0 |  | RTS 23/ II | Indiv | 0 | 0 |  | VRN | Běžná |  |  |  | POL99_2
|  | Náklady na vybavení objektů zařízení staveniště, ostraha staveniště, náklady na energie spotřebované dodavatelem v rámci provozu zařízení staveniště, náklady na potřebný úklid v prostorách zařízení staveniště, náklady na nutnou údržbu a opravy na objektech zařízení staveniště a na přípojkách energií. | [25 empty] | POP | Náklady na vybavení objektů zařízení staveniště, ostraha staveniště, náklady na energie spotřebované dodavatelem v rámci provozu zařízení staveniště, náklady na potřebný úklid v prostorách zařízení staveniště, náklady na nutnou údržbu a opravy na objektech zařízení staveniště a na přípojkách energií.
5 | 005121030R | Odstranění zařízení staveniště | Soubor | 1 |  | 0 |  | 0 |  | 0 | 15 | 0 | 0 | 0 | 0 | 0 |  | RTS 23/ II | Indiv | 0 | 0 |  | VRN | Běžná |  |  |  | POL99_2
|  | Odstranění objektů zařízení staveniště včetně přípojek energií a jejich odvoz. Položka zahrnuje i náklady na úpravu povrchů po odstranění zařízení staveniště a úklid ploch, na kterých bylo zařízení staveniště provozováno. | [25 empty] | POP | Odstranění objektů zařízení staveniště včetně přípojek energií a jejich odvoz. Položka zahrnuje i náklady na úpravu povrchů po odstranění zařízení staveniště a úklid ploch, na kterých bylo zařízení staveniště provozováno.
6 | 005124010R | Koordinační činnost | Soubor | 1 |  | 0 |  | 0 |  | 0 | 15 | 0 | 0 | 0 | 0 | 0 |  | RTS 23/ II | Indiv | 0 | 0 |  | VRN | Běžná |  |  |  | POL99_2
|  | Koordinace stavebních a technologických dodávek stavby. | [25 empty] | POP
Díl: | ON | Ostatní náklady |  |  |  | 0 |  | 0 |  | 0 |  | 0 |  | 0 |  | 0 |  |  |  |  | 0 | [6 empty] | DIL
7 | 005241010R | Dokumentace skutečného provedení | Soubor | 1 |  | 0 |  | 0 |  | 0 | 15 | 0 | 0 | 0 | 0 | 0 |  | RTS 23/ II | Indiv | 0 | 0 |  | VRN | Běžná |  |  |  | POL99_8
|  | Náklady na vyhotovení dokumentace skutečného provedení stavby a její předání objednateli v požadované formě a požadovaném počtu. | [25 empty] | POP | Náklady na vyhotovení dokumentace skutečného provedení stavby a její předání objednateli v požadované formě a požadovaném počtu.
8 | 005241020R | Geodetické zaměření skutečného provedení | Soubor | 1 |  | 0 |  | 0 |  | 0 | 15 | 0 | 0 | 0 | 0 | 0 |  | RTS 23/ II | Indiv | 0 | 0 |  | VRN | Běžná |  |  |  | POL99_8
|  | Náklady na provedení skutečného zaměření stavby v rozsahu nezbytném pro zápis změny do katastru nemovitostí. | [25 empty] | POP | Náklady na provedení skutečného zaměření stavby v rozsahu nezbytném pro zápis změny do katastru nemovitostí.
[26 empty] | 15 | 21 | DPH
| Celkem |  |  |  |  | 0 | [19 empty] | 0 | 0 | SUM
END
Note on S6: Jedná se o informaci, zda se jedná o položku, která je do rozpočtu zadána z cenové soustavy RTS, nebo vlastní.
Note on T6: Jedná se o název CÚ, která je zadána u položky rozpočtu

## 01 01 Pol
Položkový soupis prací a dodávek | [27 empty] | #TypZaznamu#
S: | 120_2023 | PŘÍSTAVBA K BYTOVÉMU DOMU | [25 empty] | STA
O: | 01 | Bytový dům | [22 empty] | STA |  |  | OBJ
R: | 01 | ASŘ, SKŘ, PBŘ | [25 empty] | ROZ
P.č. | Číslo položky | Název položky | MJ | Množství | Cena / MJ | Celkem | Dodávka | Dodávka celk. | Montáž | Montáž celk. | DPH | Cena s DPH | Hmotnost / MJ | Hmotnost celk.(t) | Dem. hmotnost / MJ | Dem. hmotnost celk.(t) | Ceník | Cen. soustava / platnost | Cenová úroveň | Nhod / MJ | Nhod celk. | Dodavatel | Typ položky | Stav položky
Díl: | 1 | Zemní práce |  |  |  | 0 |  | 0 |  | 0 |  | 0 |  | 0.68 |  | 9.17 |  |  |  |  | 239.65 | [6 empty] | DIL
1 | 113106121R00 | Rozebrání komunikací pro pěší s jakýmkoliv ložem a výplní spár z betonových nebo kameninových dlaždic nebo tvarovek | m2 | 23.895 |  | 0 |  | 0 |  | 0 | 15 | 0 | 0 | 0 | 0.138 | 3.3 | 822-1 | RTS 23/ II | RTS 23/ II | 0.16 | 3.82 |  | Práce | Běžná |  |  |  | POL1_
|  | s přemístěním hmot na skládku na vzdálenost do 3 m nebo s naložením na dopravní prostředek | [25 empty] | SPI
|  | §02 - okapový chodník ( dlažba 300/300 ) : | [25 empty] | VV | 0
|  | východ : 0,3*(32,75+0,95+4,85) |  | 11.565 | [23 empty] | VV | 0
|  | západ : 0,3*35,9 |  | 10.77 | [23 empty] | VV | 0
|  | jih : 0,3*5,2 |  | 1.56 | [23 empty] | VV | 0
|  | sever : 0 | [25 empty] | VV | 0
2 | 113106231R00 | Rozebrání vozovek a ploch s jakoukoliv výplní spár v jakékoliv ploše, ze zámkové dlažky, kladených do lože z kameniva | m2 | 22 |  | 0 |  | 0 |  | 0 | 15 | 0 | 0 | 0 | 0.225 | 4.95 | 822-1 | RTS 23/ II | RTS 23/ II | 0.142 | 3.12 |  | Práce | Běžná |  |  |  | POL1_
|  | s přemístěním hmot na skládku na vzdálenost do 3 m nebo s naložením na dopravní prostředek | [25 empty] | SPI
|  | §03, 18 - chodníky ze zámk. dlažby : | [25 empty] | VV | 0
|  | jih - area : 9,0 |  | 9 | [23 empty] | VV | 0
|  | sever - area : 13,0 |  | 13 | [23 empty] | VV | 0
3 | 113201111R00 | Vytrhání obrub chodníkových ležatých | m | 4.2 |  | 0 |  | 0 |  | 0 | 15 | 0 | 0 | 0 | 0.22 | 0.92 | 822-1 | RTS 23/ II | RTS 23/ II | 0.143 | 0.6 |  | Práce | Běžná |  |  |  | POL1_
|  | s vybouráním lože, s přemístěním hmot na skládku na vzdálenost do 3 m nebo naložením na dopravní prostředek | [25 empty] | SPI |  | s vybouráním lože, s přemístěním hmot na skládku na vzdálenost do 3 m nebo naložením na dopravní prostředek
|  | §03, 18 - chodníky ze zámk. dlažby : | [25 empty] | VV | 0
|  | jih : 2,8+1,4 |  | 4.2 | [23 empty] | VV | 0
4 | 131201110R00 | Hloubení nezapažených jam a zářezů do 50 m3, v hornině 3, hloubení strojně | m3 | 36.2915 |  | 0 |  | 0 |  | 0 | 15 | 0 | 0 | 0 | 0 | 0 | 800-1 | RTS 23/ II | RTS 23/ II | 0.26666 | 9.68 |  | Práce | Běžná |  |  |  | POL1_
|  | kromě zářezů se šikmými stěnami pro podzemní vedení, s urovnáním dna do předepsaného profilu a spádu, s případným nutným přemístěním ve výkopišti a dále buď s přemístěním výkopku na přilehlém terénu na vzdálenost do 3 m od okraje jámy nebo s naložením na dopravní prostředek, | [25 empty] | SPI |  | kromě zářezů se šikmými stěnami pro podzemní vedení, s urovnáním dna do předepsaného profilu a spádu, s případným nutným přemístěním ve výkopišti a dále buď s přemístěním výkopku na přilehlém terénu na vzdálenost do 3 m od okraje jámy nebo s naložením na dopravní prostředek,
|  | stavební jáma přístavby ( po spodní okraj hutněného štěrku ) -0,59 : 7,4*4,2*0,5 |  | 15.54 | [23 empty] | VV | 0
|  | pro zpevněné plochy : | [25 empty] | VV | 0
|  | skladba E02 - česaný beton ( cca jen 1/2 ) : 31,7*0,39*0,5 |  | 6.1815 | [23 empty] | VV | 0
|  | skladba E01 - zatravňovací dlažba : 12,4*2,5*0,47 |  | 14.57 | [23 empty] | VV | 0
5 | 131201119R00 | Hloubení nezapažených jam a zářezů příplatek za lepivost, v hornině 3, | m3 | 18.1457 |  | 0 |  | 0 |  | 0 | 15 | 0 | 0 | 0 | 0 | 0 | 800-1 | RTS 23/ II | RTS 23/ II | 0.0431 | 0.78 |  | Práce | Běžná |  |  |  | POL1_
|  | kromě zářezů se šikmými stěnami pro podzemní vedení, s urovnáním dna do předepsaného profilu a spádu, s případným nutným přemístěním ve výkopišti a dále buď s přemístěním výkopku na přilehlém terénu na vzdálenost do 3 m od okraje jámy nebo s naložením na dopravní prostředek, | [25 empty] | SPI |  | kromě zářezů se šikmými stěnami pro podzemní vedení, s urovnáním dna do předepsaného profilu a spádu, s případným nutným přemístěním ve výkopišti a dále buď s přemístěním výkopku na přilehlém terénu na vzdálenost do 3 m od okraje jámy nebo s naložením na dopravní prostředek,
|  | Odkaz na mn. položky pořadí 4 : 36,29150 |  | 36.2915 | [23 empty] | VV | 5
|  | Koeficient cca 50%: -0,5 |  | -18.1457 | [23 empty] | VV | 4
6 | 132201110R00 | Hloubení rýh šířky do 60 cm do 50 m3, v hornině 3, hloubení strojně | m3 | 4.9182 |  | 0 |  | 0 |  | 0 | 15 | 0 | 0 | 0 | 0 | 0 | 800-1 | RTS 23/ II | RTS 23/ II | 0.365 | 1.8 |  | Práce | Běžná |  |  |  | POL1_
|  | zapažených i nezapažených s urovnáním dna do předepsaného profilu a spádu, s přehozením výkopku na přilehlém terénu na vzdálenost do 3 m od podélné osy rýhy nebo s naložením výkopku na dopravní prostředek. | [25 empty] | SPI |  | zapažených i nezapažených s urovnáním dna do předepsaného profilu a spádu, s přehozením výkopku na přilehlém terénu na vzdálenost do 3 m od podélné osy rýhy nebo s naložením výkopku na dopravní prostředek.
|  | základy - spodní pasy š. 600 mm : 0,6*0,7*(3,43+6,85+3,43) |  | 5.7582 | [23 empty] | VV | 0
|  | - u stávajícího objektu ( 1 m ) : -0,6*0,7*1,0*2 |  | -0.84 | [23 empty] | VV | 0
7 | 132201119R00 | Hloubení rýh šířky do 60 cm příplatek za lepivost, v hornině 3, | m3 | 2.4591 |  | 0 |  | 0 |  | 0 | 15 | 0 | 0 | 0 | 0 | 0 | 800-1 | RTS 23/ II | RTS 23/ II | 0.3898 | 0.96 |  | Práce | Běžná |  |  |  | POL1_
|  | zapažených i nezapažených s urovnáním dna do předepsaného profilu a spádu, s přehozením výkopku na přilehlém terénu na vzdálenost do 3 m od podélné osy rýhy nebo s naložením výkopku na dopravní prostředek. | [25 empty] | SPI |  | zapažených i nezapažených s urovnáním dna do předepsaného profilu a spádu, s přehozením výkopku na přilehlém terénu na vzdálenost do 3 m od podélné osy rýhy nebo s naložením výkopku na dopravní prostředek.
|  | Odkaz na mn. položky pořadí 6 : 4,91820 |  | 4.9182 | [23 empty] | VV | 5
|  | Koeficient cca 50%: -0,5 |  | -2.4591 | [23 empty] | VV | 4
8 | 132201210R00 | Hloubení rýh šířky přes 60 do 200 cm do 50 m3, v hornině 3, hloubení strojně | m3 | 5.628 |  | 0 |  | 0 |  | 0 | 15 | 0 | 0 | 0 | 0 | 0 | 800-1 | RTS 23/ II | RTS 23/ II | 0.365 | 2.05 |  | Práce | Běžná |  |  |  | POL1_
|  | zapažených i nezapažených, s urovnáním dna do předepsaného profilu a spádu, s případně nutným přehozením výkopku na vzdálenost do 3 m ve výkopišti, s přehozením výkopku na přilehlém terénu na vzdálenost do 5 m od podélné osy rýhy nebo s naložením výkopku na dopravní prostředek. | [25 empty] | SPI |  | zapažených i nezapažených, s urovnáním dna do předepsaného profilu a spádu, s případně nutným přehozením výkopku na vzdálenost do 3 m ve výkopišti, s přehozením výkopku na přilehlém terénu na vzdálenost do 5 m od podélné osy rýhy nebo s naložením výkopku na dopravní prostředek.
|  | základy - svahování pasů ( ztracené bednění ) : 1,2*0,35*(3,8+7,8+3,8) |  | 6.468 | [23 empty] | VV | 0
|  | - u stávajícího objektu ( 1 m ) : -1,2*0,35*1,0*2 |  | -0.84 | [23 empty] | VV | 0
9 | 132201219R00 | Hloubení rýh šířky přes 60 do 200 cm příplatek za lepivost, v hornině 3, | m3 | 2.814 |  | 0 |  | 0 |  | 0 | 15 | 0 | 0 | 0 | 0 | 0 | 800-1 | RTS 23/ II | RTS 23/ II | 0.084 | 0.24 |  | Práce | Běžná |  |  |  | POL1_
|  | zapažených i nezapažených, s urovnáním dna do předepsaného profilu a spádu, s případně nutným přehozením výkopku na vzdálenost do 3 m ve výkopišti, s přehozením výkopku na přilehlém terénu na vzdálenost do 5 m od podélné osy rýhy nebo s naložením výkopku na dopravní prostředek. | [25 empty] | SPI |  | zapažených i nezapažených, s urovnáním dna do předepsaného profilu a spádu, s případně nutným přehozením výkopku na vzdálenost do 3 m ve výkopišti, s přehozením výkopku na přilehlém terénu na vzdálenost do 5 m od podélné osy rýhy nebo s naložením výkopku na dopravní prostředek.
|  | Odkaz na mn. položky pořadí 8 : 5,62800 |  | 5.628 | [23 empty] | VV | 5
|  | Koeficient cca 50%: -0,5 |  | -2.814 | [23 empty] | VV | 4
10 | 139601102R00 | Ruční výkop jam, rýh a šachet v hornině 3 | m3 | 42.448 |  | 0 |  | 0 |  | 0 | 15 | 0 | 0 | 0 | 0 | 0 | 800-1 | RTS 23/ II | RTS 23/ II | 3.533 | 149.97 |  | Práce | Běžná |  |  |  | POL1_
|  | s přehozením na vzdálenost do 5 m nebo s naložením na ruční dopravní prostředek | [25 empty] | SPI
|  | odkop kolem stávaj. objektu pro datečnou HI a TI soklu pod terénem - krom přístavby : 0,8*0,6*(3,7+0,95+34,4+1,5+5,6+36,7) |  | 39.768 | [23 empty] | VV | 0
|  | základy - spodní pasy š. 600 mm : | [25 empty] | VV | 0
|  | - u stávajícího objektu ( 1 m ) : 0,6*0,7*1,0*2 |  | 0.84 | [23 empty] | VV | 0
|  | základy - svahování pasů ( ztracené bednění ) : | [25 empty] | VV | 0
|  | - u stávajícího objektu ( 1 m ) : 1,2*0,35*1,0*2 |  | 0.84 | [23 empty] | VV | 0
|  | odstranění stávající podlahy v kotelně pro ZTI ( nová podlahová vpusť ) : | [25 empty] | VV | 0
|  | výkop pro potrubí kanalizace : 0,4*1,0*2,5 |  | 1 | [23 empty] | VV | 0
11 | 162701105R00 | Vodorovné přemístění výkopku z horniny 1 až 4, na vzdálenost přes 9 000 do 10 000 m | m3 | 49.7655 |  | 0 |  | 0 |  | 0 | 15 | 0 | 0 | 0 | 0 | 0 | 800-1 | RTS 23/ II | RTS 23/ II | 0.011 | 0.55 |  | Práce | Běžná |  |  |  | POL1_
|  | po suchu, bez naložení výkopku, avšak se složením bez rozhrnutí, zpáteční cesta vozidla. | [25 empty] | SPI
|  | výkopy : | [25 empty] | VV | 0
|  | Odkaz na mn. položky pořadí 4 : 36,29150 |  | 36.2915 | [23 empty] | VV | 5
|  | Odkaz na mn. položky pořadí 6 : 4,91820 |  | 4.9182 | [23 empty] | VV | 5
|  | Odkaz na mn. položky pořadí 8 : 5,62800 |  | 5.628 | [23 empty] | VV | 5
|  | Odkaz na mn. položky pořadí 10 : 42,44800 |  | 42.448 | [23 empty] | VV | 5
|  | - zásypy : | [25 empty] | VV | 0
|  | Odkaz na mn. položky pořadí 15 : 39,52015*-1 |  | -39.5202 | [23 empty] | VV | 5
12 | 162701109R00 | Vodorovné přemístění výkopku příplatek k ceně za každých dalších i započatých 1 000 m přes 10 000 m z horniny 1 až 4 | m3 | 1144.6076 |  | 0 |  | 0 |  | 0 | 15 | 0 | 0 | 0 | 0 | 0 | 800-1 | RTS 23/ II | RTS 23/ II | 0 | 0 |  | Práce | Běžná |  |  |  | POL1_
|  | po suchu, bez naložení výkopku, avšak se složením bez rozhrnutí, zpáteční cesta vozidla. | [25 empty] | SPI
|  | Odkaz na mn. položky pořadí 11 : 49,76555 |  | 49.7655 | [23 empty] | VV | 5
|  | Koeficient : 22 |  | 1094.8421 | [23 empty] | VV | 4
13 | 162201203R00 | Vodorovné přemístění výkopku z horniny 1 až 4, kolečkem, na vzdálenost do 10 m | m3 | 4.3 |  | 0 |  | 0 |  | 0 | 15 | 0 | 0 | 0 | 0 | 0 | 800-1 | RTS 23/ II | RTS 23/ II | 0.668 | 2.87 |  | Práce | Běžná |  |  |  | POL1_
|  | bez naložení, avšak s vyprázdněním nádoby na hromadu nebo do dopravního prostředku, | [25 empty] | SPI
|  | odvoz přebytečného výkopku do kontejneru ( odkop kolem stávajícího objektu ) : | [25 empty] | VV | 0
|  | výkopy : 39,8 |  | 39.8 | [23 empty] | VV | 0
|  | - zásyp : -36,0 |  | -36 | [23 empty] | VV | 0
|  | odstranění stávající podlahy v kotelně pro ZTI ( nová podlahová vpusť ) : | [25 empty] | VV | 0
|  | výkop pro potrubí kanalizace : 0,4*0,5*2,5 |  | 0.5 | [23 empty] | VV | 0
14 | 162201210R00 | Vodorovné přemístění výkopku příplatek za každých dalších 10 m z horniny 1 až 4, kolečkem | m3 | 17.2 |  | 0 |  | 0 |  | 0 | 15 | 0 | 0 | 0 | 0 | 0 | 800-1 | RTS 23/ II | RTS 23/ II | 0.591 | 10.17 |  | Práce | Běžná |  |  |  | POL1_
|  | bez naložení, avšak s vyprázdněním nádoby na hromadu nebo do dopravního prostředku, | [25 empty] | SPI
|  | Odkaz na mn. položky pořadí 13 : 4,30000 |  | 4.3 | [23 empty] | VV | 5
|  | Koeficient : 3 |  | 12.9 | [23 empty] | VV | 4
15 | 174101102R00 | Zásyp sypaninou se zhutněním v uzavřených prostorách s urovnáním povrchu zásypu s ručním zhutněním | m3 | 39.5202 |  | 0 |  | 0 |  | 0 | 15 | 0 | 0 | 0 | 0 | 0 | 800-1 | RTS 23/ II | RTS 23/ II | 1.15 | 45.45 |  | Práce | Běžná |  |  |  | POL1_
|  | z jakékoliv horniny s uložením výkopku po vrstvách, | [25 empty] | SPI
|  | §11 - bourání venkovního závětří - základy - zásyp rýh po vybouraných pasech : 0,5*0,7*(2,6+1,7) |  | 1.505 | [23 empty] | VV | 0
|  | zpětný zásyp kolem stávaj. objektu po datečné HI a TI soklu pod terénem - krom přístavby : 0,62*0,45*(3,7+0,95+34,4+1,5+5,6+36,7) |  | 23.1151 | [23 empty] | VV | 0
|  | přístavba - zásyp kolem ztraceného bednění uvnitř základů ( area x délka ) : 0,18*(3,0+6,0+3,0) |  | 2.16 | [23 empty] | VV | 0
|  | přístavba - zásyp kolem ztraceného bednění vně základů ( area x délka ) : 0,6*(3,8+7,8+3,8) |  | 9.24 | [23 empty] | VV | 0
|  | kolem nových obrubníků : 3,0 |  | 3 | [23 empty] | VV | 0
|  | odstranění stávající podlahy v kotelně pro ZTI ( nová podlahová vpusť ) : | [25 empty] | VV | 0
|  | zpětný zásyp potrubí kanalizace : 0,4*0,5*2,5 |  | 0.5 | [23 empty] | VV | 0
16 | 175101101RT2 | Obsyp potrubí bez prohození sypaniny, s dodáním štěrkopísku frakce 0 - 22 mm | m3 | 0.4 |  | 0 |  | 0 |  | 0 | 15 | 0 | 1.7 | 0.68 | 0 | 0 | 800-1 | RTS 23/ II | RTS 23/ II | 1.587 | 0.63 |  | Práce | Běžná |  |  |  | POL1_
|  | sypaninou z vhodných hornin tř. 1 - 4 nebo materiálem připraveným podél výkopu ve vzdálenosti do 3 m od jeho kraje, pro jakoukoliv hloubku výkopu a jakoukoliv míru zhutnění, | [25 empty] | SPI |  | sypaninou z vhodných hornin tř. 1 - 4 nebo materiálem připraveným podél výkopu ve vzdálenosti do 3 m od jeho kraje, pro jakoukoliv hloubku výkopu a jakoukoliv míru zhutnění,
|  | odstranění stávající podlahy v kotelně pro ZTI ( nová podlahová vpusť ) : | [25 empty] | VV | 0
|  | výkop pro potrubí : 0,4*0,4*2,5 |  | 0.4 | [23 empty] | VV | 0
17 | 180405111R00 | Založení trávníku ve vegetačních prefabrikátech výsevem semene, v rovině nebo na svahu do 1:5 | m2 | 31 |  | 0 |  | 0 |  | 0 | 15 | 0 | 0 | 0 | 0 | 0 | 823-1 | RTS 23/ II | RTS 23/ II | 0.18 | 5.58 |  | Práce | Běžná |  |  |  | POL1_
|  | s doplněním ornice nebo substrátu ve vrstvě do 7 cm s utužením vodou a s případným naložením, odvozem odpadu do 20 km a se složením, | [25 empty] | SPI |  | s doplněním ornice nebo substrátu ve vrstvě do 7 cm s utužením vodou a s případným naložením, odvozem odpadu do 20 km a se složením,
|  | Včetně zasypání semene zeminou nebo substrátem. | [25 empty] | POP
|  | skladba E01 - zatravňovací dlažba : 12,4*2,5 |  | 31 | [23 empty] | VV | 0
18 | 181101102R00 | Úprava pláně v zářezech v hornině 1 až 4, se zhutněním | m2 | 76.7 |  | 0 |  | 0 |  | 0 | 15 | 0 | 0 | 0 | 0 | 0 | 800-1 | RTS 23/ II | RTS 23/ II | 0.018 | 1.38 |  | Práce | Běžná |  |  |  | POL1_
|  | vyrovnáním výškových rozdílů, ploch vodorovných a ploch do sklonu 1 : 5. | [25 empty] | SPI
|  | skladba E01 - zatravňovací dlažba : 12,4*2,5 |  | 31 | [23 empty] | VV | 0
|  | oprava zámk. dlažby : | [25 empty] | VV | 0
|  | sever - area : 13,0 |  | 13 | [23 empty] | VV | 0
|  | jih - area : 1,0 |  | 1 | [23 empty] | VV | 0
|  | skladba E02 - česaný beton - podklad tl. 190 mm : | [25 empty] | VV | 0
|  | jih - area : 19,2 |  | 19.2 | [23 empty] | VV | 0
|  | východ - area : 8,0 |  | 8 | [23 empty] | VV | 0
|  | západ - area : 4,5 |  | 4.5 | [23 empty] | VV | 0
19 | 199000002R00 | Poplatky za skládku horniny 1- 4, skupina 17 05 04 z Katalogu odpadů | m3 | 49.7655 |  | 0 |  | 0 |  | 0 | 15 | 0 | 0 | 0 | 0 | 0 | 800-1 | RTS 23/ II | RTS 23/ II | 0 | 0 |  | Práce | Běžná |  |  |  | POL1_
|  | Odkaz na mn. položky pořadí 11 : 49,76555 |  | 49.7655 | [23 empty] | VV | 5
20 | 00572400R | směs travní parková, pro běžnou zátěž | kg | 0.9765 |  | 0 |  | 0 |  | 0 | 15 | 0 | 0.001 | 0 | 0 | 0 | SPCM | RTS 23/ II | RTS 23/ II | 0 | 0 |  | Specifikace | Běžná |  |  |  | POL3_
|  | skladba E01 - zatravňovací dlažba : 12,4*2,5*0,03 |  | 0.93 | [23 empty] | VV | 0
|  | Koeficient ztratné: 0,05 |  | 0.0465 | [23 empty] | VV | 4
Díl: | 2 | Základy a zvláštní zakládání |  |  |  | 0 |  | 0 |  | 0 |  | 0 |  | 32.96 |  | 0 |  |  |  |  | 35.44 | [6 empty] | DIL
21 | 215901101RT5 | Zhutnění podloží z rostlé horniny 1 až 4 pod násypy z hornin soudržných do 92% PS a nesoudržných sypkých relativní ulehlosti l(d) do 0,8 vibrační deskou | m2 | 18 |  | 0 |  | 0 |  | 0 | 15 | 0 | 0 | 0 | 0 | 0 | 800-1 | RTS 23/ II | RTS 23/ II | 0.15 | 2.7 |  | Práce | Běžná |  |  |  | POL1_
|  | z rostlé horniny tř.1 - 4 pod násypy z hornin soudržných do 92% PS a hornin nesoudržných sypkých relativní ulehlosti I(d) do 0,8 | [25 empty] | SPI |  | z rostlé horniny tř.1 - 4 pod násypy z hornin soudržných do 92% PS a hornin nesoudržných sypkých relativní ulehlosti I(d) do 0,8
|  | skladba F01 - přístavba : | [25 empty] | VV | 0
|  | zhutnění stáv. zeminy - mezi ZB : 3,0*6,0 |  | 18 | [23 empty] | VV | 0
22 | 271531113R00 | Polštáře zhutněné pod základy kamenivo hrubé, drcené, frakce 16 - 32 mm | m3 | 2.7 |  | 0 |  | 0 |  | 0 | 15 | 0 | 2.16 | 5.83 | 0 | 0 | 800-2 | RTS 23/ II | RTS 23/ II | 1.085 | 2.93 |  | Práce | Běžná |  |  |  | POL1_
|  | skladba F01 - přístavba : | [25 empty] | VV | 0
|  | mezi ZB tl. 150 mm : 3,0*6,0*0,15 |  | 2.7 | [23 empty] | VV | 0
23 | 273321321R00 | Beton základových desek železový třídy C 20/25 | m3 | 3.2713 |  | 0 |  | 0 |  | 0 | 15 | 0 | 2.525 | 8.26 | 0 | 0 | 801-1 | RTS 23/ II | RTS 23/ II | 0.48 | 1.57 |  | Práce | Běžná |  |  |  | POL1_
|  | bez dodávky a uložení výztuže | [25 empty] | SPI
|  | skladba F01 - přístavba : | [25 empty] | VV | 0
|  | deska tl. 150 mm : 3,25*6,5*0,15 |  | 3.1688 | [23 empty] | VV | 0
|  | + mezi původním dveřmi : 0,38*1,8*0,15 |  | 0.1026 | [23 empty] | VV | 0
24 | 273351215R00 | Bednění stěn základových desek zřízení | m2 | 3.9 |  | 0 |  | 0 |  | 0 | 15 | 0 | 0.0392 | 0.15 | 0 | 0 | 801-1 | RTS 23/ II | RTS 23/ II | 1.6 | 6.24 |  | Práce | Běžná |  |  |  | POL1_
|  | svislé nebo šikmé (odkloněné) , půdorysně přímé nebo zalomené, stěn základových desek ve volných nebo zapažených jámách, rýhách, šachtách, včetně případných vzpěr, | [25 empty] | SPI |  | svislé nebo šikmé (odkloněné) , půdorysně přímé nebo zalomené, stěn základových desek ve volných nebo zapažených jámách, rýhách, šachtách, včetně případných vzpěr,
|  | skladba F01 - přístavba : | [25 empty] | VV | 0
|  | deska tl. 150 mm : 0,3*(3,25+6,5+3,25) |  | 3.9 | [23 empty] | VV | 0
25 | 273351216R00 | Bednění stěn základových desek odstranění | m2 | 3.9 |  | 0 |  | 0 |  | 0 | 15 | 0 | 0 | 0 | 0 | 0 | 801-1 | RTS 23/ II | RTS 23/ II | 0.32 | 1.25 |  | Práce | Běžná |  |  |  | POL1_
|  | svislé nebo šikmé (odkloněné) , půdorysně přímé nebo zalomené, stěn základových desek ve volných nebo zapažených jámách, rýhách, šachtách, včetně případných vzpěr, | [25 empty] | SPI |  | svislé nebo šikmé (odkloněné) , půdorysně přímé nebo zalomené, stěn základových desek ve volných nebo zapažených jámách, rýhách, šachtách, včetně případných vzpěr,
|  | Včetně očištění, vytřídění a uložení bednicího materiálu. | [25 empty] | POP
|  | Odkaz na mn. položky pořadí 24 : 3,90000 |  | 3.9 | [23 empty] | VV | 5
26 | 273361921RT9 | Výztuž základových desek ze svařovaných sítí průměr drátu 8 mm, velikost oka 150/150 mm | t | 0.14766 |  | 0 |  | 0 |  | 0 | 15 | 0 | 1.0547 | 0.16 | 0 | 0 | 801-1 | RTS 23/ II | RTS 23/ II | 15.231 | 2.25 |  | Práce | Běžná |  |  |  | POL1_
|  | včetně distančních prvků | [25 empty] | SPI
|  | dle statiky : 147,66/1000 |  | 0.14766 | [23 empty] | VV | 0
27 | 274272130RT4 | Zdivo základové z bednicích tvárnic tloušťky 250 mm, výplň betonem C 20/25 | m2 | 6.5 |  | 0 |  | 0 |  | 0 | 15 | 0 | 0.6 | 3.9 | 0 | 0 | 801-1 | RTS 23/ II | RTS 23/ II | 1 | 6.5 |  | Práce | Běžná |  |  |  | POL1_
|  | s výplní betonem, bez výztuže, | [25 empty] | SPI
|  | přístavba - horní část pasů : 0,5*(3,25+6,5+3,25) |  | 6.5 | [23 empty] | VV | 0
28 | 274313621R00 | Beton základových pasů prostý třídy C 20/25 | m3 | 5.7582 |  | 0 |  | 0 |  | 0 | 15 | 0 | 2.525 | 14.54 | 0 | 0 | 801-1 | RTS 23/ II | RTS 23/ II | 0.477 | 2.75 |  | Práce | Běžná |  |  |  | POL1_
|  | Včetně dodávky a uložení betonu a kamene. | [25 empty] | POP
|  | základy - spodní pasy š. 600 mm : 0,6*0,7*(3,43+6,85+3,43) |  | 5.7582 | [23 empty] | VV | 0
29 | 279361821R00 | Výztuž základových zdí z betonářské oceli 10 505(R) | t | 0.11421 |  | 0 |  | 0 |  | 0 | 15 | 0 | 1.0211 | 0.12 | 0 | 0 | 801-1 | RTS 23/ II | RTS 23/ II | 29.292 | 3.35 |  | Práce | Běžná |  |  |  | POL1_
|  | včetně distančních prvků | [25 empty] | SPI
|  | dle statiky : 114,21/1000 |  | 0.11421 | [23 empty] | VV | 0
30 | 380932115R00 | Vlepení výztuže do vrtu v betonu průměr výztuže 12 mm | m | 5 |  | 0 |  | 0 |  | 0 | 15 | 0 | 0.00012 | 0 | 0 | 0 | 801-4 | RTS 23/ II | RTS 23/ II | 1.18 | 5.9 |  | Práce | Běžná |  |  |  | POL1_
|  | Vyvrtání otvoru v betonu, dvojnásobné vyfouknutí prachu z otvoru, dvojnásobné protažení kartáčkem, opět dvojnásobné vyfouknutí, vyplnění otvoru chemickou maltou do 2/3 hloubky otvoru a zasunutí betonářské oceli. Včetně dodávky chemické malty. Bez dodávky výztuže. | [25 empty] | SPI |  | Vyvrtání otvoru v betonu, dvojnásobné vyfouknutí prachu z otvoru, dvojnásobné protažení kartáčkem, opět dvojnásobné vyfouknutí, vyplnění otvoru chemickou maltou do 2/3 hloubky otvoru a zasunutí betonářské oceli. Včetně dodávky chemické malty. Bez dodávky výztuže.
|  | statika - základy - vlepení výztuže č. 6 do stávajících základů : 0,2*25 |  | 5 | [23 empty] | VV | 0
Díl: | 3 | Svislé a kompletní konstrukce |  |  |  | 0 |  | 0 |  | 0 |  | 0 |  | 20.48 |  | 0 |  |  |  |  | 88.4 | [6 empty] | DIL
31 | 310237251RT1 | Zazdívka otvorů o ploše přes 0,09 m2 do 0,25 m2 ve zdivu nadzákladovém cihlami pálenými o tloušťce zdi přes 300 do 450 mm | kus | 1 |  | 0 |  | 0 |  | 0 | 15 | 0 | 0.16803 | 0.17 | 0 | 0 | 801-4 | RTS 23/ II | RTS 23/ II | 0.79026 | 0.79 |  | Práce | Běžná |  |  |  | POL1_
|  | včetně pomocného pracovního lešení | [25 empty] | SPI
|  | §19 - zazdívka otvoru - kotelna, 1. NP : 1 |  | 1 | [23 empty] | VV | 0
32 | 310238211RT1 | Zazdívka otvorů o ploše přes 0,25 m2 do 1 m2 ve zdivu nadzákladovém cihlami pálenými pro jakoukoliv maltu vápenocementovou | m3 | 0.4725 |  | 0 |  | 0 |  | 0 | 15 | 0 | 1.6284 | 0.77 | 0 | 0 | 801-4 | RTS 23/ II | RTS 23/ II | 4.89 | 2.31 |  | Práce | Běžná |  |  |  | POL1_
|  | včetně pomocného pracovního lešení | [25 empty] | SPI
|  | §21/§08 - po vybouraném okně v kočárkárně - dozdění parapetu : 1,8*0,5*0,375 |  | 0.3375 | [23 empty] | VV | 0
|  | 2. NP, WC, částečná zazdívka okenního otvoru : 0,6*0,6*0,375 |  | 0.135 | [23 empty] | VV | 0
33 | 310239211RT2 | Zazdívka otvorů o ploše přes 1 m2 do 4 m2 ve zdivu nadzákladovém cihlami pálenými pro jakoukoliv maltu vápenocementovou | m3 | 1.7719 |  | 0 |  | 0 |  | 0 | 15 | 0 | 1.6284 | 2.89 | 0 | 0 | 801-4 | RTS 23/ II | RTS 23/ II | 3.938 | 6.98 |  | Práce | Běžná |  |  |  | POL1_
|  | včetně pomocného pracovního lešení | [25 empty] | SPI
|  | §20/§05 - po vybouraném okně v kotelně : 1,8*1,5*0,375 |  | 1.0125 | [23 empty] | VV | 0
|  | §13/§04 - po vybouraném okně v 2. NP ( zasedačka ) : 1,35*1,5*0,375 |  | 0.75938 | [23 empty] | VV | 0
34 | 311237423R00 | Zdivo nosné z cihel a tvarovek pálených tloušťky 200 mm, , charakteristická pevnost v tlaku fk = 3,90 MPa, součinitel prostupu tepla U = 1,03 W/m2.K , hodnota pro zdivo bez omítky při vlhkosti 1%, | m2 | 3.25 |  | 0 |  | 0 |  | 0 | 15 | 0 | 0.14114 | 0.46 | 0 | 0 | 801-1 | RTS 23/ II | RTS 23/ II | 0.571 | 1.86 |  | Práce | Běžná |  |  |  | POL1_
|  | přístavba - atika na střeše : 0,25*(3,25+6,5+3,25) |  | 3.25 | [23 empty] | VV | 0
35 | 311237525R00 | Zdivo nosné z cihel a tvarovek pálených tloušťky 250 mm, , , součinitel prostupu tepla U = 0,69 W/m2.K, hodnota pro zdivo bez omítky při vlhkosti 1%, celoplošně lepené | m2 | 60.42 |  | 0 |  | 0 |  | 0 | 15 | 0 | 0.18583 | 11.23 | 0 | 0 | 801-1 | RTS 23/ II | RTS 23/ II | 0.63 | 38.06 |  | Práce | Běžná |  |  |  | POL1_
|  | přístavba - obvodové zdivo : | [25 empty] | VV | 0
|  | 1. NP : 3,0*(3,25+6,5+3,25) |  | 39 | [23 empty] | VV | 0
|  | - otvory : -1,75*2,48 |  | -4.34 | [23 empty] | VV | 0
|  | -1,0*2,48 |  | -2.48 | [23 empty] | VV | 0
|  | -1,25*2,48 |  | -3.1 | [23 empty] | VV | 0
|  | 2. NP : 3,0*(3,25+6,5+3,25) |  | 39 | [23 empty] | VV | 0
|  | - otvory : -1,0*2,0 |  | -2 | [23 empty] | VV | 0
|  | -1,25*2,0 |  | -2.5 | [23 empty] | VV | 0
|  | -2,0*1,58 |  | -3.16 | [23 empty] | VV | 0
36 | 311237693R00 | Zdivo nosné z cihel a tvarovek pálených tloušťky 250 mm, , charakteristická pevnost v tlaku fk = 3,60 MPa, součinitel prostupu tepla U = 0,31 W/m2.K , hodnota pro zdivo bez omítky při vlhkosti 1%, | m2 | 9 |  | 0 |  | 0 |  | 0 | 15 | 0 | 0.17035 | 1.53 | 0 | 0 | 801-1 | RTS 23/ II | RTS 23/ II | 0.66 | 5.94 |  | Práce | Běžná |  |  |  | POL1_
|  | přístavba 1. NP - příčka 101/102 : 3,0*3,0 |  | 9 | [23 empty] | VV | 0
37 | 311941111R00 | Připojení zděných stěn ke konstrukci hmoždinkou | m | 18 |  | 0 |  | 0 |  | 0 | 15 | 0 | 0.00205 | 0.04 | 0 | 0 | 801-1 | RTS 23/ II | RTS 23/ II | 0.426 | 7.67 |  | Práce | Běžná |  |  |  | POL1_
|  | nerezovou kotvou ve spáře nového zdiva (4 ks/m spáry) | [25 empty] | SPI
|  | Včetně dodávky kotev i spojovacího materiálu. | [25 empty] | POP
|  | přístavba - připojení nového zdiva ke stávajícímu objektu : | [25 empty] | VV | 0
|  | 1. NP : 3,0*4 |  | 12 | [23 empty] | VV | 0
|  | 2. NP : 3,0*2 |  | 6 | [23 empty] | VV | 0
38 | 317167122R00 | Překlady keramické montáž a dodávka nenosné, délky 1250 mm, šířky 115 mm, výšky 71 mm | kus | 1 |  | 0 |  | 0 |  | 0 | 15 | 0 | 0.02084 | 0.02 | 0 | 0 | 801-1 | RTS 23/ II | RTS 23/ II | 0.3175 | 0.32 |  | Práce | Běžná |  |  |  | POL1_
|  | Včetně: | [25 empty] | POP
|  | - podepření plochých překladů v montážním stavu, | [25 empty] | POP
|  | - dodávky překladů. | [25 empty] | POP
|  | přístavba - výpis překladů : | [25 empty] | VV | 0
|  | 2. NP - P11,5 : 1 |  | 1 | [23 empty] | VV | 0
39 | 317167211R00 | Překlady keramické montáž a dodávka nosné, délky 1250 mm, šířky 70 mm, výšky 238 mm | kus | 6 |  | 0 |  | 0 |  | 0 | 15 | 0 | 0.04555 | 0.27 | 0 | 0 | 801-1 | RTS 23/ II | RTS 23/ II | 0.2525 | 1.52 |  | Práce | Běžná |  |  |  | POL1_
|  | Včetně: | [25 empty] | POP
|  | - podepření plochých překladů v montážním stavu, | [25 empty] | POP
|  | - dodávky překladů. | [25 empty] | POP
|  | přístavba - výpis překladů : | [25 empty] | VV | 0
|  | 1. NP - NKP2 : 1*3 |  | 3 | [23 empty] | VV | 0
|  | 2. NP - NKP2 : 1*3 |  | 3 | [23 empty] | VV | 0
40 | 317167212R00 | Překlady keramické montáž a dodávka nosné, délky 1500 mm, šířky 70 mm, výšky 238 mm | kus | 7 |  | 0 |  | 0 |  | 0 | 15 | 0 | 0.05473 | 0.38 | 0 | 0 | 801-1 | RTS 23/ II | RTS 23/ II | 0.26 | 1.82 |  | Práce | Běžná |  |  |  | POL1_
|  | Včetně: | [25 empty] | POP
|  | - podepření plochých překladů v montážním stavu, | [25 empty] | POP
|  | - dodávky překladů. | [25 empty] | POP
|  | přístavba - výpis překladů : | [25 empty] | VV | 0
|  | 1. NP - NKP3 : 1*3 |  | 3 | [23 empty] | VV | 0
|  | 1*1 |  | 1 | [23 empty] | VV | 0
|  | 2. NP - NKP3 : 1*3 |  | 3 | [23 empty] | VV | 0
41 | 317167215R00 | Překlady keramické montáž a dodávka nosné, délky 2250 mm, šířky 70 mm, výšky 238 mm | kus | 3 |  | 0 |  | 0 |  | 0 | 15 | 0 | 0.08132 | 0.24 | 0 | 0 | 801-1 | RTS 23/ II | RTS 23/ II | 0.35 | 1.05 |  | Práce | Běžná |  |  |  | POL1_
|  | Včetně: | [25 empty] | POP
|  | - podepření plochých překladů v montážním stavu, | [25 empty] | POP
|  | - dodávky překladů. | [25 empty] | POP
|  | přístavba - výpis překladů : | [25 empty] | VV | 0
|  | 1. NP - NKP6 : 1*3 |  | 3 | [23 empty] | VV | 0
42 | 317167216R00 | Překlady keramické montáž a dodávka nosné, délky 2500 mm, šířky 70 mm, výšky 238 mm | kus | 3 |  | 0 |  | 0 |  | 0 | 15 | 0 | 0.0905 | 0.27 | 0 | 0 | 801-1 | RTS 23/ II | RTS 23/ II | 0.38 | 1.14 |  | Práce | Běžná |  |  |  | POL1_
|  | Včetně: | [25 empty] | POP
|  | - podepření plochých překladů v montážním stavu, | [25 empty] | POP
|  | - dodávky překladů. | [25 empty] | POP
|  | přístavba - výpis překladů : | [25 empty] | VV | 0
|  | 2. NP - NKP7 : 1*3 |  | 3 | [23 empty] | VV | 0
43 | 317234410RT2 | Vyzdívka mezi nosníky cementovou | m3 | 0.0555 |  | 0 |  | 0 |  | 0 | 15 | 0 | 1.6824 | 0.09 | 0 | 0 | 801-4 | RTS 23/ II | RTS 23/ II | 6.868 | 0.38 |  | Práce | Běžná |  |  |  | POL1_
|  | jakýmikoliv cihlami pálenými na jakoukoliv maltu, | [25 empty] | SPI
|  | přístavba - výpis překladů : | [25 empty] | VV | 0
|  | dodatečný překlad ve stávajícím zdivu PR1 : | [25 empty] | VV | 0
|  | 201 / zasedačka : 0,37*0,12*1,25 |  | 0.0555 | [23 empty] | VV | 0
44 | 317941121R00 | Osazení ocelových válcovaných nosníků na zdivu bez dodávky materiálu, výšky do 120 mm | t | 0.10013 |  | 0 |  | 0 |  | 0 | 15 | 0 | 0.01954 | 0 | 0 | 0 | 801-1 | RTS 23/ II | RTS 23/ II | 18.175 | 1.82 |  | Práce | Běžná |  |  |  | POL1_
|  | profilu I, nebo IE, nebo U, nebo UE, nebo L | [25 empty] | SPI
|  | přístavba - výpis překladů : | [25 empty] | VV | 0
|  | dodatečný překlad ve stávajícím zdivu PR1 : | [25 empty] | VV | 0
|  | 201 / zasedačka : 1,25*3*26,7/1000 |  | 0.10013 | [23 empty] | VV | 0
45 | 342247522R00 | Příčky z tvárnic pálených Příčky z tvárnic keramických pálených tloušťky 80 mm, z děrovaných příčkovek, P 10, zděných na tenkovrstvou maltu | m2 | 10.9646 |  | 0 |  | 0 |  | 0 | 15 | 0 | 0.05319 | 0.58 | 0 | 0 | 801-1 | RTS 23/ II | RTS 23/ II | 0.4939 | 5.42 |  | Práce | Běžná |  |  |  | POL1_
|  | jednoduché nebo příčky zděné do svislé dřevěné, cihelné, betonové nebo ocelové konstrukce na jakoukoliv maltu vápenocementovou (MVC) nebo cementovou (MC), | [25 empty] | SPI |  | jednoduché nebo příčky zděné do svislé dřevěné, cihelné, betonové nebo ocelové konstrukce na jakoukoliv maltu vápenocementovou (MVC) nebo cementovou (MC),
|  | stávající objekt - kotelna : 2,75*(2,1+0,27+2,55) |  | 13.53 | [23 empty] | VV | 0
|  | - otvory : -1,27*2,02 |  | -2.5654 | [23 empty] | VV | 0
46 | 342247532R00 | Příčky z tvárnic pálených Příčky z tvárnic keramických pálených tloušťky 115 mm, z děrovaných příčkovek, P 10, zděných na tenkovrstvou maltu | m2 | 7.384 |  | 0 |  | 0 |  | 0 | 15 | 0 | 0.09006 | 0.67 | 0 | 0 | 801-1 | RTS 23/ II | RTS 23/ II | 0.5209 | 3.85 |  | Práce | Běžná |  |  |  | POL1_
|  | jednoduché nebo příčky zděné do svislé dřevěné, cihelné, betonové nebo ocelové konstrukce na jakoukoliv maltu vápenocementovou (MVC) nebo cementovou (MC), | [25 empty] | SPI |  | jednoduché nebo příčky zděné do svislé dřevěné, cihelné, betonové nebo ocelové konstrukce na jakoukoliv maltu vápenocementovou (MVC) nebo cementovou (MC),
|  | přístavba - 2. NP : | [25 empty] | VV | 0
|  | 201/202 : 3,0*3,0 |  | 9 | [23 empty] | VV | 0
|  | - otvory : -0,8*2,02 |  | -1.616 | [23 empty] | VV | 0
47 | 342668111R00 | Těsnění styku příčky se stávající stěnou PU pěnou | m | 7.92 |  | 0 |  | 0 |  | 0 | 15 | 0 | 8e-05 | 0 | 0 | 0 | 801-4 | RTS 23/ II | RTS 23/ II | 0.18 | 1.43 |  | Práce | Běžná |  |  |  | POL1_
|  | přístavba - 2. NP - vypěnění příček pod stropem : | [25 empty] | VV | 0
|  | 201/202 - příčka 115 : 3,0 |  | 3 | [23 empty] | VV | 0
|  | stávající objekt - kotelna - příčka 80 : 2,1+0,27+2,55 |  | 4.92 | [23 empty] | VV | 0
48 | 342948111R00 | Kotvení příček ke konstrukci kotvami na hmoždinky | m | 11.5 |  | 0 |  | 0 |  | 0 | 15 | 0 | 0.00102 | 0.01 | 0 | 0 | 801-1 | RTS 23/ II | RTS 23/ II | 0.223 | 2.56 |  | Práce | Běžná |  |  |  | POL1_
|  | Včetně dodávky kotev a spojovacího materiálu. | [25 empty] | SPI
|  | Včetně dodávky kotev i spojovacího materiálu. | [25 empty] | POP
|  | přístavba - 2. NP : | [25 empty] | VV | 0
|  | 201/202 - příčka 115 : 3,0*2 |  | 6 | [23 empty] | VV | 0
|  | stávající objekt - kotelna - příčka 80 : 2,75*2 |  | 5.5 | [23 empty] | VV | 0
49 | 346244371RT2 | Zazdívka rýh, potrubí, nik (výklenků) nebo kapes tloušťka 140 mm | m2 | 0.15 |  | 0 |  | 0 |  | 0 | 15 | 0 | 0.24105 | 0.04 | 0 | 0 | 801-1 | RTS 23/ II | RTS 23/ II | 1.153 | 0.17 |  | Práce | Běžná |  |  |  | POL1_
|  | z jakéhokoliv druhu pálených cihel, s pomocným lešením výšky do 1,9 m a pro zatížení do 1,5 kPa. | [25 empty] | SPI
|  | §22 - zazdívka otvoru - fasáda, po demontáži rozv. skříně : 0,25*0,6 |  | 0.15 | [23 empty] | VV | 0
50 | 346244381RT2 | Plentování ocelových nosníků jednostranné výšky do 200 mm | m2 | 0.3 |  | 0 |  | 0 |  | 0 | 15 | 0 | 0.1568 | 0.05 | 0 | 0 | 801-1 | RTS 23/ II | RTS 23/ II | 1.2226 | 0.37 |  | Práce | Běžná |  |  |  | POL1_
|  | jakýmikoliv cihlami, | [25 empty] | SPI
|  | přístavba - výpis překladů : | [25 empty] | VV | 0
|  | dodatečný překlad ve stávajícím zdivu PR1 : | [25 empty] | VV | 0
|  | 201 / zasedačka : 0,12*1,25*2 |  | 0.3 | [23 empty] | VV | 0
51 | 346275115R00 | Přizdívky a obezdívky z desek pórobetonových tloušťky 150 mm | m2 | 4.1718 |  | 0 |  | 0 |  | 0 | 15 | 0 | 0.15931 | 0.66 | 0 | 0 | 801-1 | RTS 23/ II | RTS 23/ II | 0.704 | 2.94 |  | Práce | Běžná |  |  |  | POL1_
|  | s pomocným lešením o výšce podlahy do 1900 mm a pro zatížení do 1,5 kPa. | [25 empty] | SPI
|  | 2. NP, 202 : | [25 empty] | VV | 0
|  | přizdívka v místě sprch. koutu : 3,0*0,93 |  | 2.79 | [23 empty] | VV | 0
|  | přizdívka v místě WC : 1,41*0,98 |  | 1.3818 | [23 empty] | VV | 0
52 | 13388430R | Tyč ocelová válcovaná za tepla průřez: HEB; značka: S235JR (1.0038); h = 120 mm; b = 120 mm; s = 6,5 mm; t = 11,0 mm | t | 0.10814 |  | 0 |  | 0 |  | 0 | 15 | 0 | 1 | 0.11 | 0 | 0 | SPCM | RTS 23/ II | RTS 23/ II | 0 | 0 |  | Specifikace | Běžná |  |  |  | POL3_
|  | přístavba - výpis překladů : | [25 empty] | VV | 0
|  | dodatečný překlad ve stávajícím zdivu PR1 : | [25 empty] | VV | 0
|  | 201 / zasedačka : 1,25*3*26,7/1000 |  | 0.10013 | [23 empty] | VV | 0
|  | Koeficient prořez a řezání: 0,08 |  | 0.00801 | [23 empty] | VV | 4
Díl: | 4 | Vodorovné konstrukce |  |  |  | 0 |  | 0 |  | 0 |  | 0 |  | 21.6 |  | 0 |  |  |  |  | 125.27 | [6 empty] | DIL
53 | 380932114R00 | Vlepení výztuže do vrtu v betonu průměr výztuže 10 mm | m | 6.5 |  | 0 |  | 0 |  | 0 | 15 | 0 | 9e-05 | 0 | 0 | 0 | 801-4 | RTS 23/ II | RTS 23/ II | 1.14 | 7.41 |  | Práce | Běžná |  |  |  | POL1_
|  | Vyvrtání otvoru v betonu, dvojnásobné vyfouknutí prachu z otvoru, dvojnásobné protažení kartáčkem, opět dvojnásobné vyfouknutí, vyplnění otvoru chemickou maltou do 2/3 hloubky otvoru a zasunutí betonářské oceli. Včetně dodávky chemické malty. Bez dodávky výztuže. | [25 empty] | SPI |  | Vyvrtání otvoru v betonu, dvojnásobné vyfouknutí prachu z otvoru, dvojnásobné protažení kartáčkem, opět dvojnásobné vyfouknutí, vyplnění otvoru chemickou maltou do 2/3 hloubky otvoru a zasunutí betonářské oceli. Včetně dodávky chemické malty. Bez dodávky výztuže.
|  | přístavba : | [25 empty] | VV | 0
|  | statika - tabulka výztuže : | [25 empty] | VV | 0
|  | strop nad 1. NP - vlepení výztuže č. 1 : 0,25*26 |  | 6.5 | [23 empty] | VV | 0
54 | 411321414R00 | Beton stropů železový stropů deskových, desek plochých střech, desek balkónových, desek hřibových stropů včetně hlavic hřibových sloupů, železový (bez výztuže) třídy C 25/30 | m3 | 6.76 |  | 0 |  | 0 |  | 0 | 15 | 0 | 2.5251 | 17.07 | 0 | 0 | 801-1 | RTS 23/ II | RTS 23/ II | 0.987 | 6.67 |  | Práce | Běžná |  |  |  | POL1_
|  | přístavba : | [25 empty] | VV | 0
|  | strop nad 1. NP : 3,25*6,5*0,16 |  | 3.38 | [23 empty] | VV | 0
|  | strop nad 2. NP : 3,25*6,5*0,16 |  | 3.38 | [23 empty] | VV | 0
55 | 411351201R00 | Bednění stropů deskových včetně podpěrné konstrukce výšky do 3,5 m do 5kPa, - zřízení | m2 | 36 |  | 0 |  | 0 |  | 0 | 15 | 0 | 0.03391 | 1.22 | 0 | 0 | 801-1 | RTS 23/ II | RTS 23/ II | 0.791 | 28.48 |  | Práce | Běžná |  |  |  | POL1_
|  | s pomocným lešením | [25 empty] | SPI
|  | přístavba : | [25 empty] | VV | 0
|  | strop nad 1. NP : 6,0*3,0 |  | 18 | [23 empty] | VV | 0
|  | strop nad 2. NP : 6,0*3,0 |  | 18 | [23 empty] | VV | 0
56 | 411351202R00 | Bednění stropů deskových včetně podpěrné konstrukce výšky do 3,5 m do 5kPa, - odstranění | m2 | 36 |  | 0 |  | 0 |  | 0 | 15 | 0 | 0 | 0 | 0 | 0 | 801-1 | RTS 23/ II | RTS 23/ II | 0.396 | 14.26 |  | Práce | Běžná |  |  |  | POL1_
|  | s pomocným lešením | [25 empty] | SPI
|  | Odkaz na mn. položky pořadí 55 : 36,00000 |  | 36 | [23 empty] | VV | 5
57 | 411351801R00 | Bednění stropů bednění svislých ploch zřízení | m | 30.96 |  | 0 |  | 0 |  | 0 | 15 | 0 | 0.03047 | 0.94 | 0 | 0 | 801-1 | RTS 23/ II | RTS 23/ II | 0.87 | 26.94 |  | Práce | Běžná |  |  |  | POL1_
|  | s pomocným lešením | [25 empty] | SPI
|  | přístavba : | [25 empty] | VV | 0
|  | strop nad 1. NP : 3,25+6,5+3,25 |  | 13 | [23 empty] | VV | 0
|  | strop nad 2. NP : 3,25+6,5+3,25 |  | 13 | [23 empty] | VV | 0
|  | skladba E3 - balkon : 0,68+3,6+0,68 |  | 4.96 | [23 empty] | VV | 0
58 | 411351802R00 | Bednění stropů bednění svislých ploch odstranění | m | 30.96 |  | 0 |  | 0 |  | 0 | 15 | 0 | 0 | 0 | 0 | 0 | 801-1 | RTS 23/ II | RTS 23/ II | 0.232 | 7.18 |  | Práce | Běžná |  |  |  | POL1_
|  | s pomocným lešením | [25 empty] | SPI
|  | Odkaz na mn. položky pořadí 57 : 30,96000 |  | 30.96 | [23 empty] | VV | 5
59 | 411361821R00 | Výztuž stropů z betonářské oceli 10 505(R) | t | 0.63622 |  | 0 |  | 0 |  | 0 | 15 | 0 | 1.0214 | 0.65 | 0 | 0 | 801-1 | RTS 23/ II | RTS 23/ II | 26.616 | 16.93 |  | Práce | Běžná |  |  |  | POL1_
|  | prostě uložených, vetknutých i spojitých, deskových, trámových (žebrových, kazetových), s keramickými a jinými vložkami, konzolových nebo balkónových, hřibových včetně hlavic hřibových sloupů, plochých střech a pro zavěšení železobetonových podhledů. Včetně distančních prvků. | [25 empty] | SPI |  | prostě uložených, vetknutých i spojitých, deskových, trámových (žebrových, kazetových), s keramickými a jinými vložkami, konzolových nebo balkónových, hřibových včetně hlavic hřibových sloupů, plochých střech a pro zavěšení železobetonových podhledů. Včetně distančních prvků.
|  | přístavba : | [25 empty] | VV | 0
|  | statika - tabulka výztuže : | [25 empty] | VV | 0
|  | strop nad 1. NP : 318,22/1000 |  | 0.31822 | [23 empty] | VV | 0
|  | strop nad 2. NP : 318,00/1000 |  | 0.318 | [23 empty] | VV | 0
60 | 417321414R00 | Železobeton ztužujících pásů a věnců třídy C 25/30 | m3 | 0.338 |  | 0 |  | 0 |  | 0 | 15 | 0 | 2.5251 | 0.85 | 0 | 0 | 801-1 | RTS 23/ II | RTS 23/ II | 1.448 | 0.49 |  | Práce | Běžná |  |  |  | POL1_
|  | přístavba - věneček na atice ( ve spádu ) : 0,2*0,13*(3,25+6,5+3,25) |  | 0.338 | [23 empty] | VV | 0
61 | 417351111R00 | Bednění bočnic ztužujících pásů a věnců včetně vzpěr obě strany, zřízení | m | 13 |  | 0 |  | 0 |  | 0 | 15 | 0 | 0.04965 | 0.65 | 0 | 0 | 801-1 | RTS 23/ II | RTS 23/ II | 0.94 | 12.22 |  | Práce | Běžná |  |  |  | POL1_
|  | přístavba - věneček na atice : 3,25+6,5+3,25 |  | 13 | [23 empty] | VV | 0
62 | 417351113R00 | Bednění bočnic ztužujících pásů a věnců včetně vzpěr obě strany, odstranění | m | 13 |  | 0 |  | 0 |  | 0 | 15 | 0 | 0 | 0 | 0 | 0 | 801-1 | RTS 23/ II | RTS 23/ II | 0.29 | 3.77 |  | Práce | Běžná |  |  |  | POL1_
|  | Odkaz na mn. položky pořadí 61 : 13,00000 |  | 13 | [23 empty] | VV | 5
63 | 417361821R00 | Výztuž ztužujících pásů a věnců z betonářské oceli 10 505(R) | t | 0.02704 |  | 0 |  | 0 |  | 0 | 15 | 0 | 1.0167 | 0.03 | 0 | 0 | 801-1 | RTS 23/ II | RTS 23/ II | 27.673 | 0.75 |  | Práce | Běžná |  |  |  | POL1_
|  | Včetně distančních prvků. | [25 empty] | SPI
|  | přístavba - věneček na atice ( ve spádu ) : 0,2*0,13*(3,25+6,5+3,25)*80,0/1000 |  | 0.02704 | [23 empty] | VV | 0
64 | 451572111RK1 | Lože pod potrubí, stoky a drobné objekty z kameniva drobného těženého 0÷4 mm | m3 | 0.1 |  | 0 |  | 0 |  | 0 | 15 | 0 | 1.8908 | 0.19 | 0 | 0 | 827-1 | RTS 23/ II | RTS 23/ II | 1.695 | 0.17 |  | Práce | Běžná |  |  |  | POL1_
|  | v otevřeném výkopu, | [25 empty] | SPI
|  | odstranění stávající podlahy v kotelně pro ZTI ( nová podlahová vpusť ) : | [25 empty] | VV | 0
|  | výkop pro potrubí : 0,4*0,1*2,5 |  | 0.1 | [23 empty] | VV | 0
Díl: | 416 | Podhledy a mezistropy montované lehké |  |  |  | 0 |  | 0 |  | 0 |  | 0 |  | 0.28 |  | 0 |  |  |  |  | 24.92 | [6 empty] | DIL
65 | 416022121R00 | Podhledy na kovové konstrukci opláštěné deskami sádrokartonovými dvouúrovňový křížový rošt z profilů CD zavěšený 1x deska, tloušťky 12,5 mm, standard, , bez izolace | m2 | 17.25 |  | 0 |  | 0 |  | 0 | 15 | 0 | 0.01243 | 0.21 | 0 | 0 | 801-1 | RTS 23/ II | RTS 23/ II | 0.95 | 16.39 |  | Práce | Běžná |  |  |  | POL1_
|  | s úpravou rohů, koutů a hran konstrukcí, přebroušení a tmelení spár, | [25 empty] | POP
|  | přístavba : | [25 empty] | VV | 0
|  | 1. NP : | [25 empty] | VV | 0
|  | 101 - podhled P01 : 6,0 |  | 6 | [23 empty] | VV | 0
|  | 102 - podhled P01 : 11,25 |  | 11.25 | [23 empty] | VV | 0
66 | 416022123R00 | Podhledy na kovové konstrukci opláštěné deskami sádrokartonovými dvouúrovňový křížový rošt z profilů CD zavěšený 1x deska, tloušťky 12,5 mm, impregnovaná, , bez izolace | m2 | 5.57 |  | 0 |  | 0 |  | 0 | 15 | 0 | 0.01253 | 0.07 | 0 | 0 | 801-1 | RTS 23/ II | RTS 23/ II | 0.95 | 5.29 |  | Práce | Běžná |  |  |  | POL1_
|  | s úpravou rohů, koutů a hran konstrukcí, přebroušení a tmelení spár, | [25 empty] | POP
|  | 2. NP : | [25 empty] | VV | 0
|  | 202 - podhled P02 : 5,57 |  | 5.57 | [23 empty] | VV | 0
67 | 342264098RT3 | Příplatky k podhledům sádrokartonovým příplatek k podhledu sádrokartonovému za plochu přes 5 do 10 m2 | m2 | 11.57 |  | 0 |  | 0 |  | 0 | 15 | 0 | 0 | 0 | 0 | 0 | 801-1 | RTS 23/ II | RTS 23/ II | 0.28 | 3.24 |  | Práce | Běžná |  |  |  | POL1_
|  | přístavba : | [25 empty] | VV | 0
|  | 1. NP : | [25 empty] | VV | 0
|  | 101 - podhled P01 : 6,0 |  | 6 | [23 empty] | VV | 0
|  | 2. NP : | [25 empty] | VV | 0
|  | 202 - podhled P02 : 5,57 |  | 5.57 | [23 empty] | VV | 0
Díl: | 5 | Komunikace |  |  |  | 0 |  | 0 |  | 0 |  | 0 |  | 89.43 |  | 0 |  |  |  |  | 113.47 | [6 empty] | DIL
68 | 271531113R00 | Polštáře zhutněné pod základy kamenivo hrubé, drcené, frakce 16 - 32 mm | m3 | 6.023 |  | 0 |  | 0 |  | 0 | 15 | 0 | 2.16 | 13.01 | 0 | 0 | 800-2 | RTS 23/ II | RTS 23/ II | 1.085 | 6.53 |  | Práce | Běžná |  |  |  | POL1_
|  | 8/32 | [25 empty] | POP
|  | skladba E02 - česaný beton - podklad tl. 190 mm : | [25 empty] | VV | 0
|  | jih - area : 19,2*0,19 |  | 3.648 | [23 empty] | VV | 0
|  | východ - area : 8,0*0,19 |  | 1.52 | [23 empty] | VV | 0
|  | západ - area : 4,5*0,19 |  | 0.855 | [23 empty] | VV | 0
69 | 271571111R00 | Polštáře zhutněné pod základy štěrkopísek tříděný, | m3 | 6.75 |  | 0 |  | 0 |  | 0 | 15 | 0 | 2.1 | 14.18 | 0 | 0 | 800-2 | RTS 23/ II | RTS 23/ II | 0.965 | 6.51 |  | Práce | Běžná |  |  |  | POL1_
|  | 0/32 | [25 empty] | POP
|  | oprava rozbraného chodníku : | [25 empty] | VV | 0
|  | podklad tl. 150 mm : | [25 empty] | VV | 0
|  | sever - area : 13,0*0,15 |  | 1.95 | [23 empty] | VV | 0
|  | jih - area : 1,0*0,15 |  | 0.15 | [23 empty] | VV | 0
|  | skladba E01 - zatravňovací dlažba : 12,4*2,5*0,15 |  | 4.65 | [23 empty] | VV | 0
70 | 271571112R00 | Polštáře zhutněné pod základy štěrkopísek netříděný, | m3 | 9 |  | 0 |  | 0 |  | 0 | 15 | 0 | 2.1 | 18.9 | 0 | 0 | 800-2 | RTS 23/ II | RTS 23/ II | 0.965 | 8.69 |  | Práce | Běžná |  |  |  | POL1_
|  | 0/63 | [25 empty] | POP
|  | oprava rozbraného chodníku : | [25 empty] | VV | 0
|  | podklad tl. 200 mm : | [25 empty] | VV | 0
|  | sever - area : 13,0*0,2 |  | 2.6 | [23 empty] | VV | 0
|  | jih - area : 1,0*0,2 |  | 0.2 | [23 empty] | VV | 0
|  | skladba E01 - zatravňovací dlažba : 12,4*2,5*0,2 |  | 6.2 | [23 empty] | VV | 0
71 | 273351215R00 | Bednění stěn základových desek zřízení | m2 | 8.211 |  | 0 |  | 0 |  | 0 | 15 | 0 | 0.0392 | 0.32 | 0 | 0 | 801-1 | RTS 23/ II | RTS 23/ II | 1.6 | 13.14 |  | Práce | Běžná |  |  |  | POL1_
|  | svislé nebo šikmé (odkloněné) , půdorysně přímé nebo zalomené, stěn základových desek ve volných nebo zapažených jámách, rýhách, šachtách, včetně případných vzpěr, | [25 empty] | SPI |  | svislé nebo šikmé (odkloněné) , půdorysně přímé nebo zalomené, stěn základových desek ve volných nebo zapažených jámách, rýhách, šachtách, včetně případných vzpěr,
|  | skladba E02 - česaný beton - kryt 20 cm : | [25 empty] | VV | 0
|  | jih - area : 0,3*(4,8+6,8+1,5) |  | 3.93 | [23 empty] | VV | 0
|  | východ - area : 0,3*(1,5+5,27+1,5) |  | 2.481 | [23 empty] | VV | 0
|  | západ - area : 0,3*(1,5+3,0+1,5) |  | 1.8 | [23 empty] | VV | 0
72 | 273351216R00 | Bednění stěn základových desek odstranění | m2 | 8.211 |  | 0 |  | 0 |  | 0 | 15 | 0 | 0 | 0 | 0 | 0 | 801-1 | RTS 23/ II | RTS 23/ II | 0.32 | 2.63 |  | Práce | Běžná |  |  |  | POL1_
|  | svislé nebo šikmé (odkloněné) , půdorysně přímé nebo zalomené, stěn základových desek ve volných nebo zapažených jámách, rýhách, šachtách, včetně případných vzpěr, | [25 empty] | SPI |  | svislé nebo šikmé (odkloněné) , půdorysně přímé nebo zalomené, stěn základových desek ve volných nebo zapažených jámách, rýhách, šachtách, včetně případných vzpěr,
|  | Včetně očištění, vytřídění a uložení bednicího materiálu. | [25 empty] | POP
|  | Odkaz na mn. položky pořadí 71 : 8,21100 |  | 8.211 | [23 empty] | VV | 5
73 | 596215021R00 | Kladení zámkové dlažby do drtě tloušťka dlažby 60 mm, tloušťka lože 40 mm | m2 | 14 |  | 0 |  | 0 |  | 0 | 15 | 0 | 0.0739 | 1.03 | 0 | 0 | 822-1 | RTS 23/ II | RTS 23/ II | 0.452 | 6.33 |  | Práce | Běžná |  |  |  | POL1_
|  | s provedením lože z kameniva drceného, s vyplněním spár, s dvojitým hutněním a se smetením přebytečného materiálu na krajnici. S dodáním hmot pro lože a výplň spár. | [25 empty] | SPI |  | s provedením lože z kameniva drceného, s vyplněním spár, s dvojitým hutněním a se smetením přebytečného materiálu na krajnici. S dodáním hmot pro lože a výplň spár.
|  | zpětná montáž původní zámkovky : | [25 empty] | VV | 0
|  | sever - area : 13,0 |  | 13 | [23 empty] | VV | 0
|  | jih - area : 1,0 |  | 1 | [23 empty] | VV | 0
74 | 596811111R00 | Kladení dlažby z betonových nebo kameninových dlaždic do lože z kameniva těženého tloušťky do 30 mm | m2 | 30 |  | 0 |  | 0 |  | 0 | 15 | 0 | 0.072 | 2.16 | 0 | 0 | 822-1 | RTS 23/ II | RTS 23/ II | 0.375 | 11.25 |  | Práce | Běžná |  |  |  | POL1_
|  | komunikací pro pěší do velikosti dlaždic 0,25 m2 s provedením lože do tl. 30 mm, s vyplněním spár a se smetením přebytečného materiálu na vzdálenost do 3 m | [25 empty] | SPI |  | komunikací pro pěší do velikosti dlaždic 0,25 m2 s provedením lože do tl. 30 mm, s vyplněním spár a se smetením přebytečného materiálu na vzdálenost do 3 m
|  | S05 - okapový chodník : 30,0 |  | 30 | [23 empty] | VV | 0
75 | 596921111R00 | Kladení vegetačních tvárnic betonových, plocha do 50 m2 | m2 | 31 |  | 0 |  | 0 |  | 0 | 15 | 0 | 0.0315 | 0.98 | 0 | 0 | 822-1 | RTS 23/ II | RTS 23/ II | 0.615 | 19.07 |  | Práce | Běžná |  |  |  | POL1_
|  | zřízení podkladního lože, položení tvárnic. | [25 empty] | SPI
|  | skladba E01 - zatravňovací dlažba : 12,4*2,5 |  | 31 | [23 empty] | VV | 0
76 | 596921191R00 | Kladení vegetačních tvárnic betonových, příplatek z a výplň spár vegetačních tvárnic, bez dodávky materiálu | m3 | 0.9176 |  | 0 |  | 0 |  | 0 | 15 | 0 | 0 | 0 | 0 | 0 | 822-1 | RTS 23/ II | RTS 23/ II | 3 | 2.75 |  | Práce | Běžná |  |  |  | POL1_
|  | zřízení podkladního lože, položení tvárnic. | [25 empty] | SPI
|  | skladba E01 - zatravňovací dlažba - 37% volné plochy : 12,4*2,5*0,37*0,08 |  | 0.9176 | [23 empty] | VV | 0
77 | 631315711R00 | Mazanina z betonu prostého tl. přes 120 do 240 mm třídy C 25/30, | m3 | 6.34 |  | 0 |  | 0 |  | 0 | 15 | 0 | 2.525 | 16.01 | 0 | 0 | 801-1 | RTS 23/ II | RTS 23/ II | 2.317 | 14.69 |  | Práce | Běžná |  |  |  | POL1_
|  | (z kameniva) hlazená dřevěným hladítkem | [25 empty] | SPI
|  | Včetně vytvoření dilatačních spár, bez zaplnění. | [25 empty] | POP
|  | Beton C25/30 XF4 !!!! | [25 empty] | POP
|  | skladba E02 - česaný beton - kryt 20 cm : | [25 empty] | VV | 0
|  | jih - area : 19,2*0,2 |  | 3.84 | [23 empty] | VV | 0
|  | východ - area : 8,0*0,2 |  | 1.6 | [23 empty] | VV | 0
|  | západ - area : 4,5*0,2 |  | 0.9 | [23 empty] | VV | 0
78 | 631319291R00 | Mazanina z betonu prostého speciální povrchové úpravy mazanin kartáčování povrchu, | m2 | 31.7 |  | 0 |  | 0 |  | 0 | 15 | 0 | 0 | 0 | 0 | 0 | 801-1 | RTS 23/ II | RTS 23/ II | 0.095 | 3.01 |  | Práce | Běžná |  |  |  | POL1_
|  | (z kameniva) hlazená dřevěným hladítkem | [25 empty] | SPI
|  | skladba E02 - česaný beton : | [25 empty] | VV | 0
|  | jih - area : 19,2 |  | 19.2 | [23 empty] | VV | 0
|  | východ - area : 8,0 |  | 8 | [23 empty] | VV | 0
|  | západ - area : 4,5 |  | 4.5 | [23 empty] | VV | 0
79 | 631319175R00 | Příplatek za stržení povrchu tloušťka mazaniny od 120 mm do 240 mm | m3 | 6.34 |  | 0 |  | 0 |  | 0 | 15 | 0 | 0 | 0 | 0 | 0 | 801-1 | RTS 23/ II | RTS 23/ II | 0.205 | 1.3 |  | Práce | Běžná |  |  |  | POL1_
|  | spodní vrstvy mazaniny latí před vložením výztuže nebo pletiva pro tloušťku obou vrstev mazaniny | [25 empty] | SPI
|  | Odkaz na mn. položky pořadí 77 : 6,34000 |  | 6.34 | [23 empty] | VV | 5
80 | 631361921RT5 | Výztuž mazanin z betonů a z lehkých betonů ze svařovaných sítí průměr drátu 6 mm, velikost oka 150/150 mm | t | 0.12006 |  | 0 |  | 0 |  | 0 | 15 | 0 | 1.0662 | 0.13 | 0 | 0 | 801-1 | RTS 23/ II | RTS 23/ II | 15.231 | 1.83 |  | Práce | Běžná |  |  |  | POL1_
|  | včetně distančních prvků | [25 empty] | SPI
|  | skladba E02 - česaný beton : | [25 empty] | VV | 0
|  | jih - area : 19,2*3,03*1,25/1000 |  | 0.07272 | [23 empty] | VV | 0
|  | východ - area : 8,0*3,03*1,25/1000 |  | 0.0303 | [23 empty] | VV | 0
|  | západ - area : 4,5*3,03*1,25/1000 |  | 0.01704 | [23 empty] | VV | 0
81 | 639571110R00 | Podklad pod okapových chodník ze štěrku tl. 100 mm | m2 | 30 |  | 0 |  | 0 |  | 0 | 15 | 0 | 0.18 | 5.4 | 0 | 0 | 801-1 | RTS 23/ II | RTS 23/ II | 0.17 | 5.1 |  | Práce | Běžná |  |  |  | POL1_
|  | bez obrubníku | [25 empty] | SPI
|  | Odkaz na mn. položky pořadí 74 : 30,00000 |  | 30 | [23 empty] | VV | 5
82 | 639561111R00 | Obrubník pro okapový chodník výšky 200 mm, šedý | m | 76 |  | 0 |  | 0 |  | 0 | 15 | 0 | 0.11583 | 8.8 | 0 | 0 | 801-1 | RTS 23/ II | RTS 23/ II | 0.14 | 10.64 |  | Práce | Běžná |  |  |  | POL1_
|  | se zřízením lože z betonu prostého tl. 5 až 10 cm. Včetně dodávky obrubníku. | [25 empty] | SPI
|  | S05 - okapový chodník : 76,0 |  | 76 | [23 empty] | VV | 0
83 | 10364100.AR | zemina pro zelené střechy; balení volně loženo | m3 | 0.96348 |  | 0 |  | 0 |  | 0 | 15 | 0 | 1.6 | 1.54 | 0 | 0 | SPCM | RTS 23/ II | RTS 23/ II | 0 | 0 |  | Specifikace | Běžná |  |  |  | POL3_
|  | Odkaz na mn. položky pořadí 76 : 0,91760 |  | 0.9176 | [23 empty] | VV | 5
|  | Koeficient ztatné: 0,05 |  | 0.04588 | [23 empty] | VV | 4
84 | 592452590R | tvárnice vegetační beton; l = 600,0 mm; š = 400 mm; h = 80,0 mm; 90x90 mm; podíl otevřené plochy 37,0 %; šedá | kus | 136 |  | 0 |  | 0 |  | 0 | 15 | 0 | 0.026 | 3.54 | 0 | 0 | SPCM | RTS 23/ II | RTS 23/ II | 0 | 0 |  | Specifikace | Běžná |  |  |  | POL3_
|  | skladba E01 - zatravňovací dlažba ( 4,17 ks / m2 ) : 12,4*2,5*4,17 |  | 129.27 | [23 empty] | VV | 0
|  | Koeficient prořez: 0,05 |  | 6.4635 | [23 empty] | VV | 4
|  | zaokr. : 0,2665 |  | 0.2665 | [23 empty] | VV | 0
85 | 59245340x | Dlažba betonová typ: dvouvrstvý, s fazetou, tl. = 40,00 mm; délka = 400,0 mm; šířka = 400,0 mm; povrch: impregnace, hladký; zátěž: pochozí | m2 | 31.5 |  | 0 |  | 0 |  | 0 | 15 | 0 | 0.109 | 3.43 | 0 | 0 |  | Vlastní | RTS 23/ II | 0 | 0 |  | Specifikace | Běžná |  |  |  | POL3_
|  | Odkaz na mn. položky pořadí 74 : 30,00000 |  | 30 | [23 empty] | VV | 5
|  | Koeficient prořez: 0,05 |  | 1.5 | [23 empty] | VV | 4
Díl: | 61 | Úpravy povrchů vnitřní |  |  |  | 0 |  | 0 |  | 0 |  | 0 |  | 8.47 |  | 0 |  |  |  |  | 159.81 | [6 empty] | DIL
86 | 610991111R00 | Zakrývání výplní vnitřních otvorů, předmětů apod. fólií Pe 0,05-0,2 mm, Fólie hladká separační | m2 | 40.364 |  | 0 |  | 0 |  | 0 | 15 | 0 | 4e-05 | 0 | 0 | 0 | 801-1 | RTS 23/ II | RTS 23/ II | 0.078 | 3.15 |  | Práce | Běžná |  |  |  | POL1_
|  | které se zřizují před úpravami povrchu, a obalení osazených dveřních zárubní před znečištěním při úpravách povrchu nástřikem plastických maltovin včetně pozdějšího odkrytí, | [25 empty] | SPI |  | které se zřizují před úpravami povrchu, a obalení osazených dveřních zárubní před znečištěním při úpravách povrchu nástřikem plastických maltovin včetně pozdějšího odkrytí,
|  | Přístavba : 1,75*2,48 |  | 4.34 | [23 empty] | VV | 0
|  | 1,0*2,48 |  | 2.48 | [23 empty] | VV | 0
|  | 1,25*2,48 |  | 3.1 | [23 empty] | VV | 0
|  | 1,0*2,0 |  | 2 | [23 empty] | VV | 0
|  | 1,25*2,0 |  | 2.5 | [23 empty] | VV | 0
|  | 2,0*1,58 |  | 3.16 | [23 empty] | VV | 0
|  | Stávající budova : | [25 empty] | VV | 0
|  | 1. NP : | [25 empty] | VV | 0
|  | kočárkárna : 1,8*1,0 |  | 1.8 | [23 empty] | VV | 0
|  | 103 : 1,05*0,8 |  | 0.84 | [23 empty] | VV | 0
|  | 104 : 2,18*0,8 |  | 1.744 | [23 empty] | VV | 0
|  | 2. NP : | [25 empty] | VV | 0
|  | okno O07 - 202/WC : 0,6*0,6*2 |  | 0.72 | [23 empty] | VV | 0
|  | 3. NP - měněná okna vikýřů : 1,7*1,3*8 |  | 17.68 | [23 empty] | VV | 0
87 | 610991002R00 | Začišťovací okenní lišta pro omítku tl. 9 mm | m | 79.17 |  | 0 |  | 0 |  | 0 | 15 | 0 | 0.00015 | 0.01 | 0 | 0 | 801-1 | RTS 23/ II | RTS 23/ II | 0.05 | 3.96 |  | Práce | Běžná |  |  |  | POL1_
|  | nalepení a odříznutí po dokončení omítek | [25 empty] | SPI
|  | stávající budova : | [25 empty] | VV | 0
|  | kočárkárna, 1. NP : 1,8+1,0+1,0 |  | 3.8 | [23 empty] | VV | 0
|  | WC, 2. NP : 0,6+0,6+0,6 |  | 1.8 | [23 empty] | VV | 0
|  | zasedačka, 2. NP : 0,9+2,02+2,02 |  | 4.94 | [23 empty] | VV | 0
|  | 3. NP - okna vikýřů : (1,7+1,3+1,3)*8 |  | 34.4 | [23 empty] | VV | 0
|  | přístavba : | [25 empty] | VV | 0
|  | 1. NP : | [25 empty] | VV | 0
|  | 101 : 1,75+2,48+2,48 |  | 6.71 | [23 empty] | VV | 0
|  | 1,0+2,48+2,48 |  | 5.96 | [23 empty] | VV | 0
|  | 102 : 1,25+2,48+2,48 |  | 6.21 | [23 empty] | VV | 0
|  | 2. NP : | [25 empty] | VV | 0
|  | 201 : 1,25+2,0+2,0 |  | 5.25 | [23 empty] | VV | 0
|  | 2,0+1,58+1,58 |  | 5.16 | [23 empty] | VV | 0
|  | 0,9+2,02+2,02 |  | 4.94 | [23 empty] | VV | 0
88 | 611421133R00 | Omítky vnitřní stropů vápenné, vápenocementové omítky vnitřní vápenné, vápenocementové stropů rovných štukové | m2 | 11.97 |  | 0 |  | 0 |  | 0 | 15 | 0 | 0.05123 | 0.61 | 0 | 0 | 801-1 | RTS 23/ II | RTS 23/ II | 0.908 | 10.87 |  | Práce | Běžná |  |  |  | POL1_
|  | s pomocným lešením o výšce podlahy do 1900 mm a pro zatížení do 1,5 kPa, | [25 empty] | SPI
|  | postřik, jádro, štuk | [25 empty] | POP
|  | přístavba : | [25 empty] | VV | 0
|  | 2. NP - 201 : 11,97 |  | 11.97 | [23 empty] | VV | 0
89 | 612401291R00 | Omítky malých ploch vnitřních stěn přes 0,09 do 0,25 m2, vápennou štukovou omítkou | kus | 3 |  | 0 |  | 0 |  | 0 | 15 | 0 | 0.01278 | 0.04 | 0 | 0 | 801-4 | RTS 23/ II | RTS 23/ II | 0.35813 | 1.07 |  | Práce | Běžná |  |  |  | POL1_
|  | jakoukoliv maltou, z pomocného pracovního lešení o výšce podlahy do 1900 mm a pro zatížení do 1,5 kPa, | [25 empty] | SPI |  | jakoukoliv maltou, z pomocného pracovního lešení o výšce podlahy do 1900 mm a pro zatížení do 1,5 kPa,
|  | §19 - zazdívka otvoru - kotelna, 1. NP - interiér : 1 |  | 1 | [23 empty] | VV | 0
|  | §21/§08 - po vybouraném okně v kočárkárně - dozdění parapetu : 1 |  | 1 | [23 empty] | VV | 0
|  | 2. NP, WC, částečná zazdívka okenního otvoru : 1 |  | 1 | [23 empty] | VV | 0
90 | 612409991RT2 | Začištění omítek kolem oken, dveří a obkladů apod. s použitím suché maltové směsi | m | 34.4 |  | 0 |  | 0 |  | 0 | 15 | 0 | 0.00238 | 0.08 | 0 | 0 | 801-4 | RTS 23/ II | RTS 23/ II | 0.18233 | 6.27 |  | Práce | Běžná |  |  |  | POL1_
|  | 3. NP - výměna oknen vikýřů - interiér : (1,7+1,3+1,3)*8 |  | 34.4 | [23 empty] | VV | 0
91 | 612421615R00 | Omítky vnitřní stěn vápenné nebo vápenocementové v podlaží i ve schodišti hrubé zatřené | m2 | 17.7654 |  | 0 |  | 0 |  | 0 | 15 | 0 | 0.03921 | 0.7 | 0 | 0 | 801-1 | RTS 23/ II | RTS 23/ II | 0.396 | 7.04 |  | Práce | Běžná |  |  |  | POL1_
|  | postřik, jádro | [25 empty] | POP
|  | pod obklady : | [25 empty] | VV | 0
|  | Odkaz na mn. položky pořadí 343 : 17,76540 |  | 17.7654 | [23 empty] | VV | 5
92 | 612421637R00 | Omítky vnitřní stěn vápenné nebo vápenocementové v podlaží i ve schodišti štukové | m2 | 132.2298 |  | 0 |  | 0 |  | 0 | 15 | 0 | 0.04766 | 6.3 | 0 | 0 | 801-1 | RTS 23/ II | RTS 23/ II | 0.84 | 111.07 |  | Práce | Běžná |  |  |  | POL1_
|  | postřik, jádro, štuk | [25 empty] | POP
|  | ve stávajícím objektu : | [25 empty] | VV | 0
|  | §20/§05 - po vybouraném okně v kotelně : 1,8*1,5 |  | 2.7 | [23 empty] | VV | 0
|  | §13/§04 - po vybouraném okně v 2. NP ( zasedačka ) : 1,35*1,5 |  | 2.025 | [23 empty] | VV | 0
|  | 103+104 : 2,75*(2,1+0,27+2,55)*2 |  | 27.06 | [23 empty] | VV | 0
|  | - otvory : -1,27*2,02*2 |  | -5.1308 | [23 empty] | VV | 0
|  | přístavba : | [25 empty] | VV | 0
|  | 1. NP : | [25 empty] | VV | 0
|  | 101 : 3,0*(3,0+2,0)*2 |  | 30 | [23 empty] | VV | 0
|  | - otvory : -1,75*2,48 |  | -4.34 | [23 empty] | VV | 0
|  | -1,0*2,48 |  | -2.48 | [23 empty] | VV | 0
|  | -1,8*2,47 |  | -4.446 | [23 empty] | VV | 0
|  | + ostění : 0,17*(1,75+2,48+2,48) |  | 1.1407 | [23 empty] | VV | 0
|  | 0,17*(1,0+2,48+2,48) |  | 1.0132 | [23 empty] | VV | 0
|  | 0,38*(1,8+2,47+2,47) |  | 2.5612 | [23 empty] | VV | 0
|  | 102 : 3,0*(3,0+3,75)*2 |  | 40.5 | [23 empty] | VV | 0
|  | - otvory : -1,25*2,48 |  | -3.1 | [23 empty] | VV | 0
|  | + ostění : 0,17*(1,25+2,48+2,48) |  | 1.0557 | [23 empty] | VV | 0
|  | 2. NP : | [25 empty] | VV | 0
|  | 201 : 3,0*(3,0+3,99)*2 |  | 41.94 | [23 empty] | VV | 0
|  | - otvory : -1,25*2,0 |  | -2.5 | [23 empty] | VV | 0
|  | -2,0*1,58 |  | -3.16 | [23 empty] | VV | 0
|  | -0,9*2,02 |  | -1.818 | [23 empty] | VV | 0
|  | -0,8*2,02 |  | -1.616 | [23 empty] | VV | 0
|  | + ostění : 0,17*(1,25*2,0+2,0) |  | 0.765 | [23 empty] | VV | 0
|  | 0,17*(2,0+1,58+1,58) |  | 0.8772 | [23 empty] | VV | 0
|  | 0,1*(0,9+2,02+2,02) |  | 0.494 | [23 empty] | VV | 0
|  | 202 : 3,0*(3,0+1,9)*2 |  | 29.4 | [23 empty] | VV | 0
|  | - otvory : -1,0*2,0 |  | -2 | [23 empty] | VV | 0
|  | -0,6*0,6 |  | -0.36 | [23 empty] | VV | 0
|  | -0,8*2,02 |  | -1.616 | [23 empty] | VV | 0
|  | + ostění : 0,17*(1,0+2,0+2,0) |  | 0.85 | [23 empty] | VV | 0
|  | 0,1*(0,6+0,6+0,6) |  | 0.18 | [23 empty] | VV | 0
|  | - omítka bez štuku pod obklady : | [25 empty] | VV | 0
|  | Odkaz na mn. položky pořadí 91 : 17,76540*-1 |  | -17.7654 | [23 empty] | VV | 5
93 | 612425931RT2 | Omítka vápenná vnitřního ostění omítkou štukovou | m2 | 12.238 |  | 0 |  | 0 |  | 0 | 15 | 0 | 0.03491 | 0.43 | 0 | 0 | 801-4 | RTS 23/ II | RTS 23/ II | 1.1842 | 14.49 |  | Práce | Běžná |  |  |  | POL1_
|  | okenního nebo dveřního, z pomocného pracovního lešení o výšce podlahy do 1900 mm a pro zatížení do 1,5 kPa, | [25 empty] | SPI |  | okenního nebo dveřního, z pomocného pracovního lešení o výšce podlahy do 1900 mm a pro zatížení do 1,5 kPa,
|  | §13/§04 - po vybouraném okně v 2. NP ( zasedačka ) - nové dveře : 0,2*(0,9+2,02+2,02) |  | 0.988 | [23 empty] | VV | 0
|  | kočárkárna 1. NP : 0,15*(1,8+1,0+1,0) |  | 0.57 | [23 empty] | VV | 0
|  | 2. NP, WC, částečná zazdívka okenního otvoru : 0,2*(0,6+0,6+0,6) |  | 0.36 | [23 empty] | VV | 0
|  | 3. NP - měněná okna ve vikýřích : 0,3*(1,7+1,3+1,3)*8 |  | 10.32 | [23 empty] | VV | 0
94 | 612473186R00 | Omítky vnitřní zdiva ze suchých směsí příplatek za zabudované rohovníky | m | 57.01 |  | 0 |  | 0 |  | 0 | 15 | 0 | 0.00046 | 0.03 | 0 | 0 | 801-1 | RTS 23/ II | RTS 23/ II | 0 | 0 |  | Práce | Běžná |  |  |  | POL1_
|  | omítka vápenocementová, strojně nebo ručně nanášená v podlaží i ve schodišti na jakýkoliv druh podkladu, kompletní souvrství | [25 empty] | SPI |  | omítka vápenocementová, strojně nebo ručně nanášená v podlaží i ve schodišti na jakýkoliv druh podkladu, kompletní souvrství
|  | stávající budova : | [25 empty] | VV | 0
|  | kočárkárna, 1. NP : 1,8+1,0+1,0 |  | 3.8 | [23 empty] | VV | 0
|  | WC, 2. NP : 0,6+0,6+0,6 |  | 1.8 | [23 empty] | VV | 0
|  | zasedačka, 2. NP : 0,9+2,02+2,02 |  | 4.94 | [23 empty] | VV | 0
|  | 103 : 2,75 |  | 2.75 | [23 empty] | VV | 0
|  | 104 : 2,75 |  | 2.75 | [23 empty] | VV | 0
|  | přístavba : | [25 empty] | VV | 0
|  | 1. NP : | [25 empty] | VV | 0
|  | 101 : 1,75+2,48+2,48 |  | 6.71 | [23 empty] | VV | 0
|  | 1,0+2,48+2,48 |  | 5.96 | [23 empty] | VV | 0
|  | 1,8+2,47+2,47 |  | 6.74 | [23 empty] | VV | 0
|  | 102 : 1,25+2,48+2,48 |  | 6.21 | [23 empty] | VV | 0
|  | 2. NP : | [25 empty] | VV | 0
|  | 201 : 1,25+2,0+2,0 |  | 5.25 | [23 empty] | VV | 0
|  | 2,0+1,58+1,58 |  | 5.16 | [23 empty] | VV | 0
|  | 0,9+2,02+2,02 |  | 4.94 | [23 empty] | VV | 0
95 | 632451021R00 | Vyrovnávací potěr z cementové malty v pásu o průměrné (střední) tloušťce od 10 do 20 mm | m2 | 5.4235 |  | 0 |  | 0 |  | 0 | 15 | 0 | 0.04984 | 0.27 | 0 | 0 | 801-1 | RTS 23/ II | RTS 23/ II | 0.348 | 1.89 |  | Práce | Běžná |  |  |  | POL1_
|  | na zdivu jako podklad např. pod izolaci, na parapetech z prefabrikovaných dílců, pod oplechování apod., vodorovný nebo ve spádu do 15°, hlazený dřevěným hladítkem, | [25 empty] | SPI |  | na zdivu jako podklad např. pod izolaci, na parapetech z prefabrikovaných dílců, pod oplechování apod., vodorovný nebo ve spádu do 15°, hlazený dřevěným hladítkem,
|  | pod vnitřní parapety : | [25 empty] | VV | 0
|  | stávající budova : | [25 empty] | VV | 0
|  | 3. NP - okna vikýřů : 0,3*1,71*8 |  | 4.104 | [23 empty] | VV | 0
|  | kočárkárna 1. NP : 0,15*1,8 |  | 0.27 | [23 empty] | VV | 0
|  | WC, 2. NP : 0,2*0,6 |  | 0.12 | [23 empty] | VV | 0
|  | přístavba : | [25 empty] | VV | 0
|  | 201 : 0,17*1,25 |  | 0.2125 | [23 empty] | VV | 0
|  | 0,17*2,0 |  | 0.34 | [23 empty] | VV | 0
|  | 202 : 0,17*1,0 |  | 0.17 | [23 empty] | VV | 0
|  | 0,1*0,6 |  | 0.06 | [23 empty] | VV | 0
|  | + obezdívka WC : 0,15*0,98 |  | 0.147 | [23 empty] | VV | 0
Díl: | 62 | Úpravy povrchů vnější |  |  |  | 0 |  | 0 |  | 0 |  | 0 |  | 15.93 |  | 0 |  |  |  |  | 1123.32 | [6 empty] | DIL
96 | 602015185R01 | Omítka stěn z hotových směsí vrchní tenkovrstvá, silikonová, zatřená, zrno 1,5 mm | m2 | 52.18 |  | 0 |  | 0 |  | 0 | 15 | 0 | 0.00263 | 0.14 | 0 | 0 | 801-1 | Vlastní | RTS 23/ II | 0.22401 | 11.69 |  | Práce | Běžná |  |  |  | POL1_
|  | po jednotlivých vrstvách | [25 empty] | SPI
|  | omítka s uhlíkovým vláknem, zrnitost 1,5 mm, fotokatalytický efekt | [25 empty] | POP
|  | Odkaz na mn. položky pořadí 116 : 52,18000 |  | 52.18 | [23 empty] | VV | 5
97 | 602016191R00 | Omítka stěn z hotových směsí Doplňkové práce pro omítky stěn z hotových směsí penetrační nátěr stěn akrylátový | m2 | 104.36 |  | 0 |  | 0 |  | 0 | 15 | 0 | 0.0003 | 0.03 | 0 | 0 | 801-1 | RTS 23/ II | RTS 23/ II | 0.07 | 7.31 |  | Práce | Běžná |  |  |  | POL1_
|  | po jednotlivých vrstvách | [25 empty] | SPI
|  | před lepidlem s perlinkou : | [25 empty] | VV | 0
|  | Odkaz na mn. položky pořadí 116 : 52,18000 |  | 52.18 | [23 empty] | VV | 5
|  | před samotným silikonem : | [25 empty] | VV | 0
|  | Odkaz na mn. položky pořadí 96 : 52,18000 |  | 52.18 | [23 empty] | VV | 5
98 | 602016193R00 | Omítka stěn z hotových směsí Doplňkové práce pro omítky stěn z hotových směsí hloubková penetrace stěn akrylátová | m2 | 576.6482 |  | 0 |  | 0 |  | 0 | 15 | 0 | 0.00032 | 0.18 | 0 | 0 | 801-1 | RTS 23/ II | RTS 23/ II | 0.07 | 40.37 |  | Práce | Běžná |  |  |  | POL1_
|  | po jednotlivých vrstvách | [25 empty] | SPI
|  | před lepením desek KZS : | [25 empty] | VV | 0
|  | Odkaz na mn. položky pořadí 118 : 576,64820 |  | 576.6482 | [23 empty] | VV | 5
99 | 612409991RT2 | Začištění omítek kolem oken, dveří a obkladů apod. s použitím suché maltové směsi | m | 34.4 |  | 0 |  | 0 |  | 0 | 15 | 0 | 0.00238 | 0.08 | 0 | 0 | 801-4 | RTS 23/ II | RTS 23/ II | 0.18233 | 6.27 |  | Práce | Běžná |  |  |  | POL1_
|  | 3. NP - výměna oknen vikýřů - exteriér ( zevnitř ) : (1,7+1,3+1,3)*8 |  | 34.4 | [23 empty] | VV | 0
100 | 620991121R00 | Zakrývání výplní vnějších otvorů z postaveného lešení, Fólie hladká separační | m2 | 131.464 |  | 0 |  | 0 |  | 0 | 15 | 0 | 4e-05 | 0.01 | 0 | 0 | 801-1 | RTS 23/ II | RTS 23/ II | 0.078 | 10.25 |  | Práce | Běžná |  |  |  | POL1_
|  | s rámy a zárubněmi, zábradlí, předmětů oplechování apod., které se zřizují ještě před úpravami povrchu, před jejich znečištěním při úpravách povrchu nástřikem plastických (lepivých) maltovin | [25 empty] | SPI |  | s rámy a zárubněmi, zábradlí, předmětů oplechování apod., které se zřizují ještě před úpravami povrchu, před jejich znečištěním při úpravách povrchu nástřikem plastických (lepivých) maltovin
|  | FASÁDA - stávající budova : | [25 empty] | VV | 0
|  | východ : 1,25*1,3*3 |  | 4.875 | [23 empty] | VV | 0
|  | 1,8*1,5*12 |  | 32.4 | [23 empty] | VV | 0
|  | 1,2*0,6*6 |  | 4.32 | [23 empty] | VV | 0
|  | 3,3*0,8*1 |  | 2.64 | [23 empty] | VV | 0
|  | 2,4*1,5*1 |  | 3.6 | [23 empty] | VV | 0
|  | 0,9*2,5*1 |  | 2.25 | [23 empty] | VV | 0
|  | západ : 2,4*4,5*1 |  | 10.8 | [23 empty] | VV | 0
|  | 1,8*1,5*12 |  | 32.4 | [23 empty] | VV | 0
|  | 1,2*0,6*6 |  | 4.32 | [23 empty] | VV | 0
|  | jih : 1,8*1,5*1 |  | 2.7 | [23 empty] | VV | 0
|  | 1,8*1,0*1 |  | 1.8 | [23 empty] | VV | 0
|  | sever : 1,6*1,45*2 |  | 4.64 | [23 empty] | VV | 0
|  | - otvory : 1,0*1,0*1 |  | 1 | [23 empty] | VV | 0
|  | 1,0*1,45*2 |  | 2.9 | [23 empty] | VV | 0
|  | 1,58*2,05 |  | 3.239 | [23 empty] | VV | 0
|  | FASÁDA - přístavba : 1,75*2,48 |  | 4.34 | [23 empty] | VV | 0
|  | 1,0*2,48 |  | 2.48 | [23 empty] | VV | 0
|  | 1,25*2,48 |  | 3.1 | [23 empty] | VV | 0
|  | 1,0*2,0 |  | 2 | [23 empty] | VV | 0
|  | 1,25*2,0 |  | 2.5 | [23 empty] | VV | 0
|  | 2,0*1,58 |  | 3.16 | [23 empty] | VV | 0
101 | 621477121R00 | Oprava vnějších hladkých omítek podhledů složitost fasády I.-II., množství opravované plochy do 10% | m2 | 7.45 |  | 0 |  | 0 |  | 0 | 15 | 0 | 0.00241 | 0.02 | 0 | 0 | 801-4 | RTS 23/ II | RTS 23/ II | 0.26 | 1.94 |  | Práce | Běžná |  |  |  | POL1_
|  | postřik vodou a jednovrstvé doplnění omítky | [25 empty] | SPI
|  | podhled balkonu : 0,9*3,6 |  | 3.24 | [23 empty] | VV | 0
|  | + čelo : 0,15*(0,9+3,6+0,9) |  | 0.81 | [23 empty] | VV | 0
|  | podhled beton. stříšky ( : 2,5*1,0 |  | 2.5 | [23 empty] | VV | 0
|  | + čelo : 0,2*(1,0+2,5+1,0) |  | 0.9 | [23 empty] | VV | 0
102 | 622312330RTx | Zateplení fasády , expandovaným polystyrénem s grafitem, tloušťky 50 mm, kontaktní nátěr a silikonová omítka, zrno 1,5 mm | m2 | 3.323 |  | 0 |  | 0 |  | 0 | 15 | 0 | 0.01442 | 0.05 | 0 | 0 | 801-1 | Vlastní | RTS 23/ II | 1.2558 | 4.17 |  | Práce | Běžná |  |  |  | POL1_
|  | nanesení lepicího tmelu na izolační desky, nalepení desek, zajištění talířovými hmoždinkami (6 ks/m2), přebroušení desek EPS, nebo kašírování u minerálních desek, natažení stěrky, vtlačení výztužné tkaniny, přehlazení stěrky. Další vrstvy podle popisu položky. Včetně rohových lišt na hranách budov. | [25 empty] | SPI |  | nanesení lepicího tmelu na izolační desky, nalepení desek, zajištění talířovými hmoždinkami (6 ks/m2), přebroušení desek EPS, nebo kašírování u minerálních desek, natažení stěrky, vtlačení výztužné tkaniny, přehlazení stěrky. Další vrstvy podle popisu položky. Včetně rohových lišt na hranách budov.
|  | omítka s uhlíkovým vláknem, zrnitost 1,5 mm, fotokatalytický efekt | [25 empty] | POP
|  | skladba E03 - konstrukce balkonu : | [25 empty] | VV | 0
|  | podhled : 3,7*0,63 |  | 2.331 | [23 empty] | VV | 0
|  | + čelo : 0,2*(0,63+3,7+0,63) |  | 0.992 | [23 empty] | VV | 0
103 | 622312336R0x | Zateplení fasády , expandovaným polystyrénem s grafitem, tloušťky 180 mm, kontaktní nátěr a silikonová omítka, zrno 1,5 mm | m2 | 209.7373 |  | 0 |  | 0 |  | 0 | 15 | 0 | 0.01702 | 3.57 | 0 | 0 | 801-1 | Vlastní | RTS 23/ II | 1.2558 | 263.39 |  | Práce | Běžná |  |  |  | POL1_
|  | nanesení lepicího tmelu na izolační desky, nalepení desek, zajištění talířovými hmoždinkami (6 ks/m2), přebroušení desek EPS, nebo kašírování u minerálních desek, natažení stěrky, vtlačení výztužné tkaniny, přehlazení stěrky. Další vrstvy podle popisu položky. Včetně rohových lišt na hranách budov. | [25 empty] | SPI |  | nanesení lepicího tmelu na izolační desky, nalepení desek, zajištění talířovými hmoždinkami (6 ks/m2), přebroušení desek EPS, nebo kašírování u minerálních desek, natažení stěrky, vtlačení výztužné tkaniny, přehlazení stěrky. Další vrstvy podle popisu položky. Včetně rohových lišt na hranách budov.
|  | omítka s uhlíkovým vláknem, zrnitost 1,5 mm, fotokatalytický efekt | [25 empty] | POP
|  | fasáda - stávající objekt : | [25 empty] | VV | 0
|  | východ : 6,25*(8,26+6,89+7,0) |  | 138.4375 | [23 empty] | VV | 0
|  | - otvory : -1,72*1,46*12 |  | -30.1344 | [23 empty] | VV | 0
|  | -1,12*0,56*6 |  | -3.7632 | [23 empty] | VV | 0
|  | západ : 6,25*(7,11+6,89+7,08) |  | 131.75 | [23 empty] | VV | 0
|  | - otvory : -1,72*1,46*12 |  | -30.1344 | [23 empty] | VV | 0
|  | -1,12*0,56*6 |  | -3.7632 | [23 empty] | VV | 0
|  | sever : 1,13*6,5 |  | 7.345 | [23 empty] | VV | 0
104 | 622312337RTx | Zateplení fasády , expandovaným polystyrénem s grafitem, tloušťky 220 mm, kontaktní nátěr a silikonová omítka, zrno 1,5 mm | m2 | 217.925 |  | 0 |  | 0 |  | 0 | 15 | 0 | 0.01745 | 3.8 | 0 | 0 | 801-1 | Vlastní | Indiv | 1.2558 | 273.67 |  | Práce | Běžná |  |  |  | POL1_
|  | nanesení lepicího tmelu na izolační desky, nalepení desek, zajištění talířovými hmoždinkami (6 ks/m2), přebroušení desek EPS, nebo kašírování u minerálních desek, natažení stěrky, vtlačení výztužné tkaniny, přehlazení stěrky. Další vrstvy podle popisu položky. Včetně rohových lišt na hranách budov. | [25 empty] | SPI |  | nanesení lepicího tmelu na izolační desky, nalepení desek, zajištění talířovými hmoždinkami (6 ks/m2), přebroušení desek EPS, nebo kašírování u minerálních desek, natažení stěrky, vtlačení výztužné tkaniny, přehlazení stěrky. Další vrstvy podle popisu položky. Včetně rohových lišt na hranách budov.
|  | omítka s uhlíkovým vláknem, zrnitost 1,5 mm, fotokatalytický efekt | [25 empty] | POP
|  | fasáda - stávající objekt : | [25 empty] | VV | 0
|  | východ : 6,25*(0,04+7,17) |  | 45.0625 | [23 empty] | VV | 0
|  | - otvory : -3,22*0,76 |  | -2.4472 | [23 empty] | VV | 0
|  | -2,36*1,5 |  | -3.54 | [23 empty] | VV | 0
|  | -0,86*2,48 |  | -2.1328 | [23 empty] | VV | 0
|  | - KZS z PIR tl. 100 mm - parapet balkonové sestavy : -2,36*1,1 |  | -2.596 | [23 empty] | VV | 0
|  | -0,86*0,15 |  | -0.129 | [23 empty] | VV | 0
|  | západ : 6,25*(7,02+4,97) |  | 74.9375 | [23 empty] | VV | 0
|  | - otvory : -2,32*4,46 |  | -10.3472 | [23 empty] | VV | 0
|  | - KZS z PIR tl. 140 mm pod poštovními schránkami : -2,5*0,75 |  | -1.875 | [23 empty] | VV | 0
|  | jih - area : 60,3 |  | 60.3 | [23 empty] | VV | 0
|  | - otvory : -1,72*1,46 |  | -2.5112 | [23 empty] | VV | 0
|  | -1,72*0,96 |  | -1.6512 | [23 empty] | VV | 0
|  | sever : 69,1 |  | 69.1 | [23 empty] | VV | 0
|  | + "odskok fasády" : 0,77*9,05 |  | 6.9685 | [23 empty] | VV | 0
|  | - otvory : -1,49*1,39*2 |  | -4.1422 | [23 empty] | VV | 0
|  | -0,89*0,95 |  | -0.8455 | [23 empty] | VV | 0
|  | -0,89*1,39*2 |  | -2.4742 | [23 empty] | VV | 0
|  | -1,6*1,67 |  | -2.672 | [23 empty] | VV | 0
|  | - nad stříškou - XPS 200 mm ( podélný řez ) : -0,4*2,7 |  | -1.08 | [23 empty] | VV | 0
105 | 622318131RTx | Zateplení fasády , deskami z fenolické pěny, tloušťky 80 mm, kontaktní nátěr a silikonová omítka, zrno 1,5 mm | m2 | 3.7912 |  | 0 |  | 0 |  | 0 | 15 | 0 | 0.02008 | 0.08 | 0 | 0 | 801-1 | Vlastní | RTS 23/ II | 1.2558 | 4.76 |  | Práce | Běžná |  |  |  | POL1_
|  | nanesení lepicího tmelu na izolační desky, nalepení desek, zajištění talířovými hmoždinkami (6 ks/m2), přebroušení desek EPS, nebo kašírování u minerálních desek, natažení stěrky, vtlačení výztužné tkaniny, přehlazení stěrky. Další vrstvy podle popisu položky. Včetně rohových lišt na hranách budov. | [25 empty] | SPI |  | nanesení lepicího tmelu na izolační desky, nalepení desek, zajištění talířovými hmoždinkami (6 ks/m2), přebroušení desek EPS, nebo kašírování u minerálních desek, natažení stěrky, vtlačení výztužné tkaniny, přehlazení stěrky. Další vrstvy podle popisu položky. Včetně rohových lišt na hranách budov.
|  | omítka s uhlíkovým vláknem, zrnitost 1,5 mm, fotokatalytický efekt | [25 empty] | POP
|  | skladba R02 - zateplení stříšky nad vstupem : | [25 empty] | VV | 0
|  | podhled : 0,86*2,6 |  | 2.236 | [23 empty] | VV | 0
|  | + čelo : 0,36*(0,86+2,6+0,86) |  | 1.5552 | [23 empty] | VV | 0
106 | 622318132RTx | Zateplení fasády , deskami z fenolické pěny, tloušťky 100 mm, kontaktní nátěr a silikonová omítka, zrno 1,5 mm | m2 | 2.725 |  | 0 |  | 0 |  | 0 | 15 | 0 | 0.02084 | 0.06 | 0 | 0 | 801-1 | Vlastní | RTS 23/ II | 1.2558 | 3.42 |  | Práce | Běžná |  |  |  | POL1_
|  | nanesení lepicího tmelu na izolační desky, nalepení desek, zajištění talířovými hmoždinkami (6 ks/m2), přebroušení desek EPS, nebo kašírování u minerálních desek, natažení stěrky, vtlačení výztužné tkaniny, přehlazení stěrky. Další vrstvy podle popisu položky. Včetně rohových lišt na hranách budov. | [25 empty] | SPI |  | nanesení lepicího tmelu na izolační desky, nalepení desek, zajištění talířovými hmoždinkami (6 ks/m2), přebroušení desek EPS, nebo kašírování u minerálních desek, natažení stěrky, vtlačení výztužné tkaniny, přehlazení stěrky. Další vrstvy podle popisu položky. Včetně rohových lišt na hranách budov.
|  | omítka s uhlíkovým vláknem, zrnitost 1,5 mm, fotokatalytický efekt | [25 empty] | POP
|  | fasáda - stávající objekt : | [25 empty] | VV | 0
|  | východ - parapet balkonové sestavy : 2,36*1,1 |  | 2.596 | [23 empty] | VV | 0
|  | 0,86*0,15 |  | 0.129 | [23 empty] | VV | 0
107 | 622318134RTx | Zateplení fasády , deskami z fenolické pěny, tloušťky 140 mm, kontaktní nátěr a silikonová omítka, zrno 1,5 mm | m2 | 1.875 |  | 0 |  | 0 |  | 0 | 15 | 0 | 0.02235 | 0.04 | 0 | 0 | 801-1 | Vlastní | RTS 23/ II | 1.2558 | 2.35 |  | Práce | Běžná |  |  |  | POL1_
|  | nanesení lepicího tmelu na izolační desky, nalepení desek, zajištění talířovými hmoždinkami (6 ks/m2), přebroušení desek EPS, nebo kašírování u minerálních desek, natažení stěrky, vtlačení výztužné tkaniny, přehlazení stěrky. Další vrstvy podle popisu položky. Včetně rohových lišt na hranách budov. | [25 empty] | SPI |  | nanesení lepicího tmelu na izolační desky, nalepení desek, zajištění talířovými hmoždinkami (6 ks/m2), přebroušení desek EPS, nebo kašírování u minerálních desek, natažení stěrky, vtlačení výztužné tkaniny, přehlazení stěrky. Další vrstvy podle popisu položky. Včetně rohových lišt na hranách budov.
|  | omítka s uhlíkovým vláknem, zrnitost 1,5 mm, fotokatalytický efekt | [25 empty] | POP
|  | fasáda západ - pod poštovními schránkami : 2,5*0,75 |  | 1.875 | [23 empty] | VV | 0
108 | 622312354RTx | Zateplení ostění expandovaným polystyrénem s grafitem, tloušťky 40 mm, kontaktní nátěr a silikonová omítka, zrno 1,5 mm | m2 | 68.5666 |  | 0 |  | 0 |  | 0 | 15 | 0 | 0.00947 | 0.65 | 0 | 0 | 801-1 | Vlastní | RTS 23/ II | 2.902 | 198.98 |  | Práce | Běžná |  |  |  | POL1_
|  | nanesení lepicího tmelu na izolační desky, nalepení desek, osazení okenních rohových lišt, natažení stěrky, vtlačení výztužné tkaniny, přehlazení stěrky. Další vrstvy podle popisu položky. Položky pro zateplení minerální deskou obsahují před armovací vrstvou kašírování desek. Včetně rohových lišt, zakončovacích lišt s okapničkou, napojovacích lišt a výztužné tkaniny. | [25 empty] | SPI |  | nanesení lepicího tmelu na izolační desky, nalepení desek, osazení okenních rohových lišt, natažení stěrky, vtlačení výztužné tkaniny, přehlazení stěrky. Další vrstvy podle popisu položky. Položky pro zateplení minerální deskou obsahují před armovací vrstvou kašírování desek. Včetně rohových lišt, zakončovacích lišt s okapničkou, napojovacích lišt a výztužné tkaniny.
|  | omítka s uhlíkovým vláknem, zrnitost 1,5 mm, fotokatalytický efekt | [25 empty] | POP
|  | fasáda - stávající objekt : | [25 empty] | VV | 0
|  | východ : | [25 empty] | VV | 0
|  | v KZS tl. 180 mm : 0,34*(1,72+1,46+1,46)*12 |  | 18.9312 | [23 empty] | VV | 0
|  | 0,34*(1,12+0,56+0,56)*6 |  | 4.5696 | [23 empty] | VV | 0
|  | v KZS tl. 220 mm : 0,38*(3,22+0,76+0,76) |  | 1.8012 | [23 empty] | VV | 0
|  | 0,38*(3,22+2,48+2,48) |  | 3.1084 | [23 empty] | VV | 0
|  | západ : | [25 empty] | VV | 0
|  | v KZS tl. 180 mm : 0,34*(1,72+1,46+1,46)*12 |  | 18.9312 | [23 empty] | VV | 0
|  | 0,34*(1,12+0,56+0,56)*6 |  | 4.5696 | [23 empty] | VV | 0
|  | v KZS tl. 220 mm : 0,38*(2,32+4,46+4,46) |  | 4.2712 | [23 empty] | VV | 0
|  | jih : | [25 empty] | VV | 0
|  | v KZS tl. 220 mm : 0,38*(1,72+1,46+1,46) |  | 1.7632 | [23 empty] | VV | 0
|  | 0,38*(1,72+0,96+0,96) |  | 1.3832 | [23 empty] | VV | 0
|  | sever : | [25 empty] | VV | 0
|  | v KZS tl. 220 mm : 0,38*(1,49+1,39+1,39)*2 |  | 3.2452 | [23 empty] | VV | 0
|  | 0,38*(0,89+0,95+0,95) |  | 1.0602 | [23 empty] | VV | 0
|  | 0,38*(0,89+1,39+1,39)*2 |  | 2.7892 | [23 empty] | VV | 0
|  | 0,38*(1,6+2,02+2,02) |  | 2.1432 | [23 empty] | VV | 0
109 | 622319564R00 | Zateplení parapetu extrudovaným polystyrénem, tloušťky 40 mm | m2 | 25.3878 |  | 0 |  | 0 |  | 0 | 15 | 0 | 0.00973 | 0.25 | 0 | 0 | 801-1 | RTS 23/ II | RTS 23/ II | 1.562 | 39.66 |  | Práce | Běžná |  |  |  | POL1_
|  | nanesení lepicího tmelu na izolační desky, nalepení desek, natažení stěrky, vtlačení výztužné tkaniny a přehlazení stěrky. Včetně parapetních lišt. | [25 empty] | SPI |  | nanesení lepicího tmelu na izolační desky, nalepení desek, natažení stěrky, vtlačení výztužné tkaniny a přehlazení stěrky. Včetně parapetních lišt.
|  | fasáda - stávající objekt : | [25 empty] | VV | 0
|  | východ : | [25 empty] | VV | 0
|  | v KZS tl. 180 mm : 0,34*1,72*12 |  | 7.0176 | [23 empty] | VV | 0
|  | 0,34*1,12*6 |  | 2.2848 | [23 empty] | VV | 0
|  | v KZS tl. 220 mm : 0,38*3,22 |  | 1.2236 | [23 empty] | VV | 0
|  | 0,38*2,36 |  | 0.8968 | [23 empty] | VV | 0
|  | 0,38*0,86 |  | 0.3268 | [23 empty] | VV | 0
|  | západ : | [25 empty] | VV | 0
|  | v KZS tl. 180 mm : 0,34*1,72*12 |  | 7.0176 | [23 empty] | VV | 0
|  | 0,34*1,12*6 |  | 2.2848 | [23 empty] | VV | 0
|  | v KZS tl. 220 mm : 0,38*2,32 |  | 0.8816 | [23 empty] | VV | 0
|  | jih : | [25 empty] | VV | 0
|  | v KZS tl. 220 mm : 0,38*1,72*2 |  | 1.3072 | [23 empty] | VV | 0
|  | sever : | [25 empty] | VV | 0
|  | v KZS tl. 220 mm : 0,38*1,49*2 |  | 1.1324 | [23 empty] | VV | 0
|  | 0,38*0,89*3 |  | 1.0146 | [23 empty] | VV | 0
110 | 622391001R00 | Příplatek za montáž KZS na podhledu, bez dodávky materiálu | m2 | 4.567 |  | 0 |  | 0 |  | 0 | 15 | 0 | 0 | 0 | 0 | 0 | 801-1 | RTS 23/ II | RTS 23/ II | 0.42474 | 1.94 |  | Práce | Běžná |  |  |  | POL1_
|  | Nanesení lepicího tmelu na izolační desky, nalepení desek, zajištění talířovými hmoždinkami (6 ks/m2), natažení stěrky, vtlačení výztužné tkaniny (1,15 m2/m2), rohových lišt (0,14 m/m2), přehlazení stěrky, nanesení druhé vyrovnávací stěrky, kontaktní nátěr, tenkovrstvá omítka. | [25 empty] | POP |  | Nanesení lepicího tmelu na izolační desky, nalepení desek, zajištění talířovými hmoždinkami (6 ks/m2), natažení stěrky, vtlačení výztužné tkaniny (1,15 m2/m2), rohových lišt (0,14 m/m2), přehlazení stěrky, nanesení druhé vyrovnávací stěrky, kontaktní nátěr, tenkovrstvá omítka.
|  | Bez dodávky materiálu. | [25 empty] | POP
|  | skladba R02 - zateplení stříšky nad vstupem : | [25 empty] | VV | 0
|  | podhled : 0,86*2,6 |  | 2.236 | [23 empty] | VV | 0
|  | skladba E03 - konstrukce balkonu : | [25 empty] | VV | 0
|  | podhled : 3,7*0,63 |  | 2.331 | [23 empty] | VV | 0
111 | 622319021R00 | Profily zakládací plastový, pro jakoukoliv tloušťku izolantu | m | 8.8 |  | 0 |  | 0 |  | 0 | 15 | 0 | 0.00044 | 0 | 0 | 0 | 801-1 | RTS 23/ II | RTS 23/ II | 0.32 | 2.82 |  | Práce | Běžná |  |  |  | POL1_
|  | skladba R01 - střecha přístavby - přechod z EPS 220 na XPS 200 mm na stěně přístavby ( podélný řez ) : 6,1 |  | 6.1 | [23 empty] | VV | 0
|  | fasáda - sever - nad stříškou - XPS 200 mm ( podélný řez ) : 2,7 |  | 2.7 | [23 empty] | VV | 0
112 | 622421121RT2 | Omítky vnější stěn vápenné nebo vápenocementové hrubé zatřené, ze suché maltové směsi, | m2 | 152.3355 |  | 0 |  | 0 |  | 0 | 15 | 0 | 0.03615 | 5.51 | 0 | 0 | 801-1 | RTS 23/ II | RTS 23/ II | 0.41402 | 63.07 |  | Práce | Běžná |  |  |  | POL1_
|  | Postřik, jádrová vrtstva | [25 empty] | POP
|  | sokl stávající budovy : | [25 empty] | VV | 0
|  | náhrada za otlučené obklady ( cihelný pásek ) : | [25 empty] | VV | 0
|  | Odkaz na mn. položky pořadí 176 : 32,87550 |  | 32.8755 | [23 empty] | VV | 5
|  | sokl pod terénem - stávající objekt - vyrovnání před aplikací dodatečné HI - kromě přístavby : | [25 empty] | VV | 0
|  | východ : 0,6*(3,2+0,95+32,15) |  | 21.78 | [23 empty] | VV | 0
|  | západ : 0,6*35,9 |  | 21.54 | [23 empty] | VV | 0
|  | jih : 0,6*(0,95+4,9) |  | 3.51 | [23 empty] | VV | 0
|  | sever : 0,6*(7,7+0,15+0,15+0,55+3,7) |  | 7.35 | [23 empty] | VV | 0
|  | omítnutí zazděných otvorů na fasádě : | [25 empty] | VV | 0
|  | kočárkárna - dozdění parapetu : 1,8*0,5 |  | 0.9 | [23 empty] | VV | 0
|  | přístavba - skladba W01 - pod provětrávanou fasádu : 6,2*(3,25+6,5+3,25) |  | 80.6 | [23 empty] | VV | 0
|  | - otvory : -1,75*2,14 |  | -3.745 | [23 empty] | VV | 0
|  | -1,0*2,14 |  | -2.14 | [23 empty] | VV | 0
|  | -1,25*2,14 |  | -2.675 | [23 empty] | VV | 0
|  | -1,0*2,0 |  | -2 | [23 empty] | VV | 0
|  | -1,25*2,0 |  | -2.5 | [23 empty] | VV | 0
|  | -2,0*1,58 |  | -3.16 | [23 empty] | VV | 0
113 | 622421491R00 | Doplňky zateplovacích systémů rohová lišta | m | 9.28 |  | 0 |  | 0 |  | 0 | 15 | 0 | 2e-05 | 0 | 0 | 0 | 801-1 | RTS 23/ II | RTS 23/ II | 0.16 | 1.48 |  | Práce | Běžná |  |  |  | POL1_
|  | Kompletační prvky nad rámec obsahu položek zateplovacích systémů. | [25 empty] | SPI
|  | pod omítku | [25 empty] | POP
|  | skladba R02 - zateplení stříšky nad vstupem : 0,86+2,6+0,86 |  | 4.32 | [23 empty] | VV | 0
|  | skladba E03 - konstrukce balkonu : 0,63+3,7+0,63 |  | 4.96 | [23 empty] | VV | 0
114 | 622471317RS4 | Nátěry a nástřiky vnějších stěn a pilířů základním a krycím nátěrem (nebo přestřikem povrchu) hmota silikátová, složitost 1 ÷ 2, , Penetrace silikátová; funkce: zpevnění povrchu, úprava savosti; ředidlo: voda (disperzní) | m2 | 5.16 |  | 0 |  | 0 |  | 0 | 15 | 0 | 0.00063 | 0 | 0 | 0 | 801-1 | RTS 23/ II | RTS 23/ II | 0.23 | 1.19 |  | Práce | Běžná |  |  |  | POL1_
|  | Penetrace + 2 x krycí nátěr. | [25 empty] | SPI
|  | Penetrace + 2 x krycí nátěr. | [25 empty] | POP
|  | 3. NP - výměna oknen vikýřů - exteriér - nátěr ostění : 0,15*(1,7+1,3+1,3)*8 |  | 5.16 | [23 empty] | VV | 0
115 | 622477121R00 | Oprava vnějších hladkých omítek stěn složitost fasády I.-II., množství opravované plochy do 10 % | m2 | 515.0182 |  | 0 |  | 0 |  | 0 | 15 | 0 | 0.00241 | 1.24 | 0 | 0 | 801-4 | RTS 23/ II | RTS 23/ II | 0.1938 | 99.81 |  | Práce | Běžná |  |  |  | POL1_
|  | postřik vodou a jednovrstvé doplnění omítky | [25 empty] | SPI
|  | případná oprava stávající fasády před zateplením - plocha nad keram. soklem : | [25 empty] | VV | 0
|  | východ : 6,5*(3,2+0,95+31,25) |  | 230.1 | [23 empty] | VV | 0
|  | - otvory : -1,25*1,3*3 |  | -4.875 | [23 empty] | VV | 0
|  | -1,8*1,5*12 |  | -32.4 | [23 empty] | VV | 0
|  | -1,2*0,6*6 |  | -4.32 | [23 empty] | VV | 0
|  | -3,3*0,8 |  | -2.64 | [23 empty] | VV | 0
|  | -2,4*1,5 |  | -3.6 | [23 empty] | VV | 0
|  | -0,9*2,5 |  | -2.25 | [23 empty] | VV | 0
|  | západ : 6,5*35,95 |  | 233.675 | [23 empty] | VV | 0
|  | - otvory : -2,4*4,5*1 |  | -10.8 | [23 empty] | VV | 0
|  | -1,8*1,5*12 |  | -32.4 | [23 empty] | VV | 0
|  | -1,2*0,6*6 |  | -4.32 | [23 empty] | VV | 0
|  | jih : 100,5 |  | 100.5 | [23 empty] | VV | 0
|  | - otlučená fasáda pro novou přístavbu : -6,5*6,2 |  | -40.3 | [23 empty] | VV | 0
|  | - otvory : -1,8*1,5*2 |  | -5.4 | [23 empty] | VV | 0
|  | sever : 100,5 |  | 100.5 | [23 empty] | VV | 0
|  | + odskok : 0,55*9,14 |  | 5.027 | [23 empty] | VV | 0
|  | - otvory : -1,6*1,45*2 |  | -4.64 | [23 empty] | VV | 0
|  | -1,0*1,0*1 |  | -1 | [23 empty] | VV | 0
|  | -1,0*1,45*2 |  | -2.9 | [23 empty] | VV | 0
|  | -1,58*1,86*1 |  | -2.9388 | [23 empty] | VV | 0
116 | 622481211RT2 | Vyztužení povrchových úprav vnějších stěn stěrkou s výztužnou sklotextilní tkaninou, s dodávkou sítě a stěrkového tmelu | m2 | 52.18 |  | 0 |  | 0 |  | 0 | 15 | 0 | 0.00367 | 0.19 | 0 | 0 | 801-1 | RTS 23/ II | RTS 23/ II | 0.362 | 18.89 |  | Práce | Běžná |  |  |  | POL1_
|  | skladba W04 - sokl stávající budovy ( 350 mm nad terén + 150 mm pod terén ) : | [25 empty] | VV | 0
|  | východ : 0,5*(3,2+0,95+25,38+0,04+7,17) |  | 18.37 | [23 empty] | VV | 0
|  | západ : 0,5*(7,02+0,04+24,35+0,04+4,97) |  | 18.21 | [23 empty] | VV | 0
|  | jih : 0,5*(5,12+1,17) |  | 3.145 | [23 empty] | VV | 0
|  | sever : 0,5*(5,91+0,38+0,38+0,71+0,59+3,66) |  | 5.815 | [23 empty] | VV | 0
|  | skladba W02 - přístavba - ( 350 mm nad terén + 150 mm pod terén ) : 0,5*(3,21+6,86+3,21) |  | 6.64 | [23 empty] | VV | 0
117 | 622481291R00 | Vyztužení povrchových úprav vnějších stěn montáž výztužné lišty rohové a dilatační- bez dodávky materiálu | m | 11 |  | 0 |  | 0 |  | 0 | 15 | 0 | 0 | 0 | 0 | 0 | 801-1 | RTS 23/ II | RTS 23/ II | 0.1 | 1.1 |  | Práce | Běžná |  |  |  | POL1_
|  | skladba W04 - sokl stávající budovy : 0,5*14 |  | 7 | [23 empty] | VV | 0
|  | skladba W02 - sokl přístavby : 0,5*8 |  | 4 | [23 empty] | VV | 0
118 | 622904112R00 | Očištění fasád tlakovou vodou, složitost fasády 1 - 2 | m2 | 576.6482 |  | 0 |  | 0 |  | 0 | 15 | 0 | 2e-05 | 0.01 | 0 | 0 | 801-1 | RTS 23/ II | RTS 23/ II | 0.11 | 63.43 |  | Práce | Běžná |  |  |  | POL1_
|  | sokl pod terénem - stávající objekt - očištění před aplikací dodatečné HI - kromě přístavby : | [25 empty] | VV | 0
|  | východ : 0,6*(3,2+0,95+32,15) |  | 21.78 | [23 empty] | VV | 0
|  | západ : 0,6*35,9 |  | 21.54 | [23 empty] | VV | 0
|  | jih : 0,6*(0,95+4,9) |  | 3.51 | [23 empty] | VV | 0
|  | sever : 0,6*(7,7+0,15+0,15+0,55+3,7) |  | 7.35 | [23 empty] | VV | 0
|  | stávající fasáda : | [25 empty] | VV | 0
|  | Odkaz na mn. položky pořadí 115 : 515,01820 |  | 515.0182 | [23 empty] | VV | 5
|  | Odkaz na mn. položky pořadí 101 : 7,45000 |  | 7.45 | [23 empty] | VV | 5
119 | 62200001 | Ochranný nátěr omítky pod upravený terén, 2x, D+M | m2 | 15.834 |  | 0 |  | 0 |  | 0 | 15 | 0 | 0.00035 | 0.01 | 0 | 0 |  | Vlastní | RTS 23/ II | 0.086 | 1.36 |  | Práce | Běžná |  |  |  | POL1_
|  | rozředěné systémové lepidlo | [25 empty] | POP
|  | skladba W04 - sokl stávající budovy ( 150 mm pod terén ) : | [25 empty] | VV | 0
|  | východ : 0,15*(3,2+0,95+25,38+0,04+7,17) |  | 5.511 | [23 empty] | VV | 0
|  | západ : 0,15*(7,02+0,04+24,35+0,04+4,97) |  | 5.463 | [23 empty] | VV | 0
|  | jih : 0,15*(5,12+1,17) |  | 0.9435 | [23 empty] | VV | 0
|  | sever : 0,15*(8,14+0,59+3,66+0,22+0,22) |  | 1.9245 | [23 empty] | VV | 0
|  | skladba W02 - přístavba - ( 350 mm nad terén + 150 mm pod terén ) : 0,15*(3,21+6,86+3,21) |  | 1.992 | [23 empty] | VV | 0
120 | 55392551.AR | lišta rohová, omítková; s tkaninou; materiál Al; 100x100 mm | m | 12.1 |  | 0 |  | 0 |  | 0 | 15 | 0 | 0.0005 | 0.01 | 0 | 0 | SPCM | RTS 23/ II | RTS 23/ II | 0 | 0 |  | Specifikace | Běžná |  |  |  | POL3_
|  | Odkaz na mn. položky pořadí 117 : 11,00000 |  | 11 | [23 empty] | VV | 5
|  | Koeficient prořez: 0,1 |  | 1.1 | [23 empty] | VV | 4
Díl: | 63 | Podlahy a podlahové konstrukce |  |  |  | 0 |  | 0 |  | 0 |  | 0 |  | 9.83 |  | 0 |  |  |  |  | 19.96 | [6 empty] | DIL
121 | 631312711R00 | Mazanina z betonu prostého tl. přes 50 do 80 mm třídy C 25/30, | m3 | 0.97955 |  | 0 |  | 0 |  | 0 | 15 | 0 | 2.525 | 2.47 | 0 | 0 | 801-1 | RTS 23/ II | RTS 23/ II | 3.213 | 3.15 |  | Práce | Běžná |  |  |  | POL1_
|  | (z kameniva) hlazená dřevěným hladítkem | [25 empty] | SPI
|  | Včetně vytvoření dilatačních spár, bez zaplnění. | [25 empty] | POP
|  | skladba F02 - přístavba 2. NP - tl. 55 mm : | [25 empty] | VV | 0
|  | 201 : 12,3*0,055 |  | 0.6765 | [23 empty] | VV | 0
|  | 202 : 5,51*0,055 |  | 0.30305 | [23 empty] | VV | 0
122 | 631313711R00 | Mazanina z betonu prostého tl. přes 80 do 120 mm třídy C 25/30 , | m3 | 2.0515 |  | 0 |  | 0 |  | 0 | 15 | 0 | 2.525 | 5.18 | 0 | 0 | 801-1 | RTS 23/ II | RTS 23/ II | 2.58 | 5.29 |  | Práce | Běžná |  |  |  | POL1_
|  | (z kameniva) hlazená dřevěným hladítkem | [25 empty] | SPI
|  | Včetně vytvoření dilatačních spár, bez zaplnění. | [25 empty] | POP
|  | skladba F01 - přístavba 1. NP : | [25 empty] | VV | 0
|  | mazanina tl. 110 mm : | [25 empty] | VV | 0
|  | 101 : 7,18*0,11 |  | 0.7898 | [23 empty] | VV | 0
|  | 102 : 11,47*0,11 |  | 1.2617 | [23 empty] | VV | 0
123 | 631312141R00 | Doplnění mazanin betonem prostým rýh v dosavadních mazaninách | m3 | 0.375 |  | 0 |  | 0 |  | 0 | 15 | 0 | 2.5 | 0.94 | 0 | 0 | 801-4 | RTS 23/ II | RTS 23/ II | 5.33 | 2 |  | Práce | Běžná |  |  |  | POL1_
|  | prostým betonem (s dodáním hmot) bez potěru, | [25 empty] | SPI
|  | oprava podlahy v kotelně po ZTI ( nová podlahová vpusť ) : | [25 empty] | VV | 0
|  | doplnění podkladního betonu : 2,5*0,15 |  | 0.375 | [23 empty] | VV | 0
124 | 631319171R00 | Příplatek za stržení povrchu tloušťka mazaniny do 80 mm | m3 | 0.97955 |  | 0 |  | 0 |  | 0 | 15 | 0 | 0 | 0 | 0 | 0 | 801-1 | RTS 23/ II | RTS 23/ II | 0.82 | 0.8 |  | Práce | Běžná |  |  |  | POL1_
|  | spodní vrstvy mazaniny latí před vložením výztuže nebo pletiva pro tloušťku obou vrstev mazaniny | [25 empty] | SPI
|  | Odkaz na mn. položky pořadí 121 : 0,97955 |  | 0.97955 | [23 empty] | VV | 5
125 | 631319173R00 | Příplatek za stržení povrchu tloušťka mazaniny od 80 mm do 120 mm | m3 | 2.0515 |  | 0 |  | 0 |  | 0 | 15 | 0 | 0 | 0 | 0 | 0 | 801-1 | RTS 23/ II | RTS 23/ II | 0.41 | 0.84 |  | Práce | Běžná |  |  |  | POL1_
|  | spodní vrstvy mazaniny latí před vložením výztuže nebo pletiva pro tloušťku obou vrstev mazaniny | [25 empty] | SPI
|  | Odkaz na mn. položky pořadí 122 : 2,05150 |  | 2.0515 | [23 empty] | VV | 5
126 | 631361921RT4 | Výztuž mazanin z betonů a z lehkých betonů ze svařovaných sítí průměr drátu 6 mm, velikost oka 100/100 mm | t | 0.21623 |  | 0 |  | 0 |  | 0 | 15 | 0 | 1.0662 | 0.23 | 0 | 0 | 801-1 | RTS 23/ II | RTS 23/ II | 15.231 | 3.29 |  | Práce | Běžná |  |  |  | POL1_
|  | včetně distančních prvků | [25 empty] | SPI
|  | skladba F01 - přístavba 1. NP : | [25 empty] | VV | 0
|  | mazanina tl. 110 mm : | [25 empty] | VV | 0
|  | 101 : 7,18*4,44*1,25/1000 |  | 0.03985 | [23 empty] | VV | 0
|  | 102 : 11,47*4,44*1,25/1000 |  | 0.06366 | [23 empty] | VV | 0
|  | skladba F02 - přístavba 2. NP : | [25 empty] | VV | 0
|  | 201 : 12,3*4,44*1,25/1000 |  | 0.06827 | [23 empty] | VV | 0
|  | 202 : 5,51*4,44*1,25/1000 |  | 0.03058 | [23 empty] | VV | 0
|  | oprava podlahy v kotelně po ZTI ( nová podlahová vpusť ) : | [25 empty] | VV | 0
|  | doplnění podkladního betonu : 2,5*4,44*1,25/1000 |  | 0.01388 | [23 empty] | VV | 0
127 | 631571007R00 | Násyp pod podlahy z kameniva z kameniva z písku slévárenského | m3 | 0.1865 |  | 0 |  | 0 |  | 0 | 15 | 0 | 1.837 | 0.34 | 0 | 0 | 801-1 | RTS 23/ II | RTS 23/ II | 1.836 | 0.34 |  | Práce | Běžná |  |  |  | POL1_
|  | pod mazaniny a dlažby, popř. na plochých střechách, vodorovný nebo ve spádu, s udusáním a urovnáním povrchu, | [25 empty] | SPI |  | pod mazaniny a dlažby, popř. na plochých střechách, vodorovný nebo ve spádu, s udusáním a urovnáním povrchu,
|  | skladba F01 - přístavba 1. NP : | [25 empty] | VV | 0
|  | vyrovnání nerovností před TI ( nerovnosti HI ) : | [25 empty] | VV | 0
|  | 101 : 7,18*0,01 |  | 0.0718 | [23 empty] | VV | 0
|  | 102 : 11,47*0,01 |  | 0.1147 | [23 empty] | VV | 0
128 | 631664111R00 | Oprava trhlin a výtluků v podlahách cementovou hmotou včetně penetrace podkladu, tloušťky od 1 mm do 10 mm, Penetrace akrylátová; funkce: adhezní můstek; ředidlo: voda (disperzní) | m2 | 3.1862 |  | 0 |  | 0 |  | 0 | 15 | 0 | 0.01596 | 0.05 | 0 | 0 | 801-4 | RTS 23/ II | RTS 23/ II | 0.4 | 1.27 |  | Práce | Běžná |  |  |  | POL1_
|  | skladba E3 - balkon : 0,89*3,58 |  | 3.1862 | [23 empty] | VV | 0
129 | 632421160R00 | Potěr ze suchých směsí cementová vyrovnávací podlahová hmota, tloušťky 50 mm, včetně penetrace, Penetrace akrylátová; funkce: proti tvorbě skvrn, úprava savosti, adhezní můstek; ředidlo: voda (disperzní) | m2 | 2.5 |  | 0 |  | 0 |  | 0 | 15 | 0 | 0.10241 | 0.26 | 0 | 0 | 801-1 | RTS 23/ II | RTS 23/ II | 0.496 | 1.24 |  | Práce | Běžná |  |  |  | POL1_
|  | s rozprostřením a uhlazením | [25 empty] | SPI
|  | včetně penetrace podkladu. | [25 empty] | POP
|  | oprava podlahy v kotelně po ZTI ( nová podlahová vpusť ) : | [25 empty] | VV | 0
|  | doplnění potěru ( skladby ) : 2,5 |  | 2.5 | [23 empty] | VV | 0
130 | 632421170RU1 | Potěr ze suchých směsí cementová vyrovnávací podlahová hmota, tloušťky 60 mm, včetně penetrace, Penetrace akrylátová; funkce: proti tvorbě skvrn, úprava savosti, adhezní můstek; ředidlo: voda (disperzní) | m2 | 2.9 |  | 0 |  | 0 |  | 0 | 15 | 0 | 0.12288 | 0.36 | 0 | 0 | 801-1 | RTS 23/ II | RTS 23/ II | 0.601 | 1.74 |  | Práce | Běžná |  |  |  | POL1_
|  | s rozprostřením a uhlazením | [25 empty] | SPI
|  | včetně penetrace podkladu. Balkonový beton s vlákny. | [25 empty] | POP
|  | skladba E3 - balkon - potěr ve spádu 5 - 100 mm ( průměr 60 mm ) : | [25 empty] | VV | 0
|  | area ( od zateplení ) : 2,9 |  | 2.9 | [23 empty] | VV | 0
Díl: | 64 | Výplně otvorů |  |  |  | 0 |  | 0 |  | 0 |  | 0 |  | 0.11 |  | 0 |  |  |  |  | 7.28 | [6 empty] | DIL
131 | 648991111R00 | Osazení parapetních desek z plastických hmot šířky do 200 mm | m | 4.25 |  | 0 |  | 0 |  | 0 | 15 | 0 | 0.00222 | 0.01 | 0 | 0 | 801-1 | RTS 23/ II | RTS 23/ II | 0.356 | 1.51 |  | Práce | Běžná |  |  |  | POL1_
|  | a poloplastických hmot na montážní pěnu, zapravení omítky pod parapetem, těsnění spáry mezi parapetem a rámem okna, dodávka silikonu. | [25 empty] | SPI |  | a poloplastických hmot na montážní pěnu, zapravení omítky pod parapetem, těsnění spáry mezi parapetem a rámem okna, dodávka silikonu.
|  | dle výpisu truhl. výrobků : | [25 empty] | VV | 0
|  | T01 - T03 ( šířka cca 170 mm ) : 1,0+1,25+2,0 |  | 4.25 | [23 empty] | VV | 0
132 | 648991113R00 | Osazení parapetních desek z plastických hmot šířky nad 200 mm | m | 13.57 |  | 0 |  | 0 |  | 0 | 15 | 0 | 0.00222 | 0.03 | 0 | 0 | 801-1 | RTS 23/ II | RTS 23/ II | 0.425 | 5.77 |  | Práce | Běžná |  |  |  | POL1_
|  | a poloplastických hmot na montážní pěnu, zapravení omítky pod parapetem, těsnění spáry mezi parapetem a rámem okna, dodávka silikonu. | [25 empty] | SPI |  | a poloplastických hmot na montážní pěnu, zapravení omítky pod parapetem, těsnění spáry mezi parapetem a rámem okna, dodávka silikonu.
|  | dle výpisu truhl. výrobků : | [25 empty] | VV | 0
|  | T04 - T11 ( šířka cca 270 mm ) : 1,7+1,65+1,7+1,7+1,69+1,71+1,71+1,71 |  | 13.57 | [23 empty] | VV | 0
133 | 60775431R | parapet vnitřní š = 200 mm; materiál - povrch laminátová fólie; materiál - jádro voděodolá DTD; dekor bílý, mramor, imitace dřeva | m | 5.1 |  | 0 |  | 0 |  | 0 | 15 | 0 | 0.00243 | 0.01 | 0 | 0 | SPCM | RTS 23/ II | RTS 23/ II | 0 | 0 |  | Specifikace | Běžná |  |  |  | POL3_
|  | Odkaz na mn. položky pořadí 131 : 4,25000 |  | 4.25 | [23 empty] | VV | 5
|  | Koeficient prořez: 0,2 |  | 0.85 | [23 empty] | VV | 4
134 | 60775433R | parapet vnitřní š = 300 mm; materiál - povrch laminátová fólie; materiál - jádro voděodolá DTD; dekor bílý, mramor, imitace dřeva | m | 16.284 |  | 0 |  | 0 |  | 0 | 15 | 0 | 0.00364 | 0.06 | 0 | 0 | SPCM | RTS 23/ II | RTS 23/ II | 0 | 0 |  | Specifikace | Běžná |  |  |  | POL3_
|  | Odkaz na mn. položky pořadí 132 : 13,57000 |  | 13.57 | [23 empty] | VV | 5
|  | Koeficient prořez: 0,2 |  | 2.714 | [23 empty] | VV | 4
135 | 60775451R | krytka parapetu plast; boční; rozměr 200 mm; barva bílá, imitace dřeva | sada | 3 |  | 0 |  | 0 |  | 0 | 15 | 0 | 2e-05 | 0 | 0 | 0 | SPCM | RTS 23/ II | RTS 23/ II | 0 | 0 |  | Specifikace | Běžná |  |  |  | POL3_
136 | 60775453R | krytka parapetu plast; boční, oboustranná; rozměr 600 mm; barva bílá, imitace dřeva | kus | 8 |  | 0 |  | 0 |  | 0 | 15 | 0 | 3e-05 | 0 | 0 | 0 | SPCM | RTS 23/ II | RTS 23/ II | 0 | 0 |  | Specifikace | Běžná |  |  |  | POL3_
Díl: | 900 | HZS |  |  |  | 0 |  | 0 |  | 0 |  | 0 |  | 0 |  | 0 |  |  |  |  | 13 | [6 empty] | DIL
137 | 900 RT1 | HZS, Práce v tarifní třídě 4 (např. tesař) | h | 13 |  | 0 |  | 0 |  | 0 | 15 | 0 | 0 | 0 | 0 | 0 | Prav.M | RTS 23/ II | RTS 23/ II | 1 | 13 |  | HZS | Běžná |  |  |  | POL10_
|  | demontáž a zpětná montáž prvků na fasádě ( cedulky, květináče, ... ) : 6 |  | 6 | [23 empty] | VV | 0
|  | demontáž poštovních schránek : 1 |  | 1 | [23 empty] | VV | 0
|  | demontáž zvonkového tabla : 2 |  | 2 | [23 empty] | VV | 0
|  | demontáž stávající pozice skříně sdělovacího vedení : 4 |  | 4 | [23 empty] | VV | 0
Díl: | 94 | Lešení a stavební výtahy |  |  |  | 0 |  | 0 |  | 0 |  | 0 |  | 15.4 |  | 0 |  |  |  |  | 240.5 | [6 empty] | DIL
138 | 941941031R00 | Montáž lešení lehkého pracovního řadového s podlahami šířky od 0,80 do 1,00 m, výšky do 10 m | m2 | 756 |  | 0 |  | 0 |  | 0 | 15 | 0 | 0.01838 | 13.9 | 0 | 0 | 800-3 | RTS 23/ II | RTS 23/ II | 0.13 | 98.28 |  | Práce | Běžná |  |  |  | POL1_
|  | včetně kotvení | [25 empty] | SPI
|  | Včetně kotvení lešení. | [25 empty] | POP
|  | lešení fasáda : | [25 empty] | VV | 0
|  | východ : 6,0*(4,0+36,0) |  | 240 | [23 empty] | VV | 0
|  | + balkon ( 2. NP ) : 4,0*4,0 |  | 16 | [23 empty] | VV | 0
|  | západ : 6,0*38,0 |  | 228 | [23 empty] | VV | 0
|  | jih : | [25 empty] | VV | 0
|  | kolem přístavby : 6,0*(4,0+8,0+4,0) |  | 96 | [23 empty] | VV | 0
|  | kolem stáv. objektu : | [25 empty] | VV | 0
|  | na střeše přístavku : 6,0*4,0 |  | 24 | [23 empty] | VV | 0
|  | ostatní : 10,0*4,0 |  | 40 | [23 empty] | VV | 0
|  | sever : | [25 empty] | VV | 0
|  | štít : 10,0*8,0+8,0*4,0 |  | 112 | [23 empty] | VV | 0
139 | 941941191R00 | Montáž lešení lehkého pracovního řadového s podlahami příplatek za každý další i započatý měsíc použití lešení šířky šířky od 0,80 do 1,00 m a výšky do 10 m | m2 | 1512 |  | 0 |  | 0 |  | 0 | 15 | 0 | 0.00085 | 1.29 | 0 | 0 | 800-3 | RTS 23/ II | RTS 23/ II | 0.006 | 9.07 |  | Práce | Běžná |  |  |  | POL1_
|  | včetně kotvení | [25 empty] | SPI
|  | Odkaz na mn. položky pořadí 138 : 756,00000 |  | 756 | [23 empty] | VV | 5
|  | Koeficient 2 měsíce: 1 |  | 756 | [23 empty] | VV | 4
140 | 941941831R00 | Demontáž lešení lehkého řadového s podlahami šířky od 0,8 do 1 m, výšky do 10 m | m2 | 756 |  | 0 |  | 0 |  | 0 | 15 | 0 | 0 | 0 | 0 | 0 | 800-3 | RTS 23/ II | RTS 23/ II | 0.102 | 77.11 |  | Práce | Běžná |  |  |  | POL1_
|  | Odkaz na mn. položky pořadí 138 : 756,00000 |  | 756 | [23 empty] | VV | 5
141 | 941955001R00 | Lešení lehké pracovní pomocné pomocné, o výšce lešeňové podlahy do 1,2 m | m2 | 110.3 |  | 0 |  | 0 |  | 0 | 15 | 0 | 0.00121 | 0.13 | 0 | 0 | 800-3 | RTS 23/ II | RTS 23/ II | 0.177 | 19.52 |  | Práce | Běžná |  |  |  | POL1_
|  | přístavba : | [25 empty] | VV | 0
|  | 1. NP : | [25 empty] | VV | 0
|  | 101 : 6,0 |  | 6 | [23 empty] | VV | 0
|  | 102 : 11,25 |  | 11.25 | [23 empty] | VV | 0
|  | 2. NP : | [25 empty] | VV | 0
|  | 201 : 11,97 |  | 11.97 | [23 empty] | VV | 0
|  | 202 : 5,57 |  | 5.57 | [23 empty] | VV | 0
|  | stávající část : | [25 empty] | VV | 0
|  | 1. NP : | [25 empty] | VV | 0
|  | kočárkárna : 10,86 |  | 10.86 | [23 empty] | VV | 0
|  | vstupní chodba navazující na 101 : 6,25+2,31 |  | 8.56 | [23 empty] | VV | 0
|  | 103 : 10,26 |  | 10.26 | [23 empty] | VV | 0
|  | 104 : 18,13 |  | 18.13 | [23 empty] | VV | 0
|  | 2. NP : | [25 empty] | VV | 0
|  | WC : 3,42 |  | 3.42 | [23 empty] | VV | 0
|  | zasedačka : 24,28 |  | 24.28 | [23 empty] | VV | 0
142 | 944944011R00 | Montáž ochranné sítě z umělých vláken | m2 | 756 |  | 0 |  | 0 |  | 0 | 15 | 0 | 0 | 0 | 0 | 0 | 800-3 | RTS 23/ II | RTS 23/ II | 0.0303 | 22.91 |  | Práce | Běžná |  |  |  | POL1_
|  | Odkaz na mn. položky pořadí 138 : 756,00000 |  | 756 | [23 empty] | VV | 5
143 | 944944031R00 | Montáž ochranné sítě příplatek k ceně za každý další i započatý měsíc použití ochranných sítí z umělých vláken | m2 | 1512 |  | 0 |  | 0 |  | 0 | 15 | 0 | 5e-05 | 0.08 | 0 | 0 | 800-3 | RTS 23/ II | RTS 23/ II | 0 | 0 |  | Práce | Běžná |  |  |  | POL1_
|  | Odkaz na mn. položky pořadí 139 : 1512,00000 |  | 1512 | [23 empty] | VV | 5
144 | 944944081R00 | Demontáž ochranné sítě z umělých vláken | m2 | 756 |  | 0 |  | 0 |  | 0 | 15 | 0 | 0 | 0 | 0 | 0 | 800-3 | RTS 23/ II | RTS 23/ II | 0.018 | 13.61 |  | Práce | Běžná |  |  |  | POL1_
|  | Odkaz na mn. položky pořadí 142 : 756,00000 |  | 756 | [23 empty] | VV | 5
Díl: | 95 | Dokončovací konstrukce na pozemních stavbách |  |  |  | 0 |  | 0 |  | 0 |  | 0 |  | 0.04 |  | 0 |  |  |  |  | 54.7 | [6 empty] | DIL
145 | 952901111R00 | Vyčištění budov a ostatních objektů budov bytové nebo občanské výstavby - zametení a umytí podlah, dlažeb, obkladů, schodů v místnostech, chodbách a schodištích, vyčištění a umytí oken, dveří s rámy, zárubněmi, umytí a vyčištění jiných zasklených a natíraných ploch a zařizovacích předmětů před předáním do užívání světlá výška podlaží do 4 m | m2 | 158.3 |  | 0 |  | 0 |  | 0 | 15 | 0 | 4e-05 | 0.01 | 0 | 0 | 801-1 | RTS 23/ II | RTS 23/ II | 0.308 | 48.76 |  | Práce | Běžná |  |  |  | POL1_
|  | přístavba : | [25 empty] | VV | 0
|  | 1. NP : | [25 empty] | VV | 0
|  | 101 : 6,0 |  | 6 | [23 empty] | VV | 0
|  | 102 : 11,25 |  | 11.25 | [23 empty] | VV | 0
|  | 2. NP : | [25 empty] | VV | 0
|  | 201 : 11,97 |  | 11.97 | [23 empty] | VV | 0
|  | 202 : 5,57 |  | 5.57 | [23 empty] | VV | 0
|  | stávající část : | [25 empty] | VV | 0
|  | 1. NP : | [25 empty] | VV | 0
|  | kočárkárna : 10,86 |  | 10.86 | [23 empty] | VV | 0
|  | vstupní chodba navazující na 101 : 6,25+2,31 |  | 8.56 | [23 empty] | VV | 0
|  | 103 : 10,26 |  | 10.26 | [23 empty] | VV | 0
|  | 104 : 18,13 |  | 18.13 | [23 empty] | VV | 0
|  | 2. NP : | [25 empty] | VV | 0
|  | WC : 3,42 |  | 3.42 | [23 empty] | VV | 0
|  | zasedačka : 24,28 |  | 24.28 | [23 empty] | VV | 0
|  | 3. NP ( jen části pokojů s měněnými okny ) : 6,0*8 |  | 48 | [23 empty] | VV | 0
146 | 952902110R00 | Čištění budov zametáním v místnostech, chodbách, na schodišti a na půdě | m2 | 362 |  | 0 |  | 0 |  | 0 | 15 | 0 | 0 | 0 | 0 | 0 | 801-4 | RTS 23/ II | RTS 23/ II | 0.015 | 5.43 |  | Práce | Běžná |  |  |  | POL1_
|  | chodba 3. NP ( 4x ) : 41,4 |  | 41.4 | [23 empty] | VV | 0
|  | schodiště z 1. NP do 3. NP : 12,5*2 |  | 25 | [23 empty] | VV | 0
|  | část chodby v 1. NP : 6,0 |  | 6 | [23 empty] | VV | 0
|  | Koeficient vše 5x: 4 |  | 289.6 | [23 empty] | VV | 4
147 | 953941312R00 | Osazení předmětů na hmoždinky osazení hasicího přístroje | kus | 2 |  | 0 |  | 0 |  | 0 | 15 | 0 | 1e-05 | 0 | 0 | 0 | 801-1 | RTS 23/ II | RTS 23/ II | 0.17 | 0.34 |  | Práce | Běžná |  |  |  | POL1_
|  | Odkaz na mn. položky pořadí 149 : 2,00000 |  | 2 | [23 empty] | VV | 5
148 | S12 | Výstražné a bezpečnostní značky a tabulky, dle výpisu prvků PSV, D+M | kus | 1 |  | 0 |  | 0 |  | 0 | 15 | 0 | 1e-05 | 0 | 0 | 0 |  | Vlastní | Indiv | 0.17 | 0.17 |  | Práce | Běžná |  |  |  | POL1_
|  | ÚNIKOVÝ VÝCHOD VPRAVO/VLEVO | [25 empty] | POP
|  | HASICÍ PŘÍSTROJ | [25 empty] | POP
|  | HLAVNÍ UZÁVĚR VODY | [25 empty] | POP
|  | HLAVNÍ UZÁVĚR PLYNU | [25 empty] | POP
|  | HLAVNÍ VYPÍNAČ. EL. ENERGIE – TOTAL STOP | [25 empty] | POP
|  | TOTAL STOP FVE | [25 empty] | POP
|  | POZOR ELEKTRICKÉ ZAŘÍZENÍ, NEHAS VODOU ANI PĚNOVÝMI PŘÍSTROJI | [25 empty] | POP
|  | ZN. OZNAČUJÍCÍ PŘÍTOMNOST FWE INSTALACE | [25 empty] | POP
|  | APOD.... | [25 empty] | POP
149 | 44984114x | přístoj hasicí práškový; náplň 6 kg; hasicí schopnost 34A, 183B | kus | 2 |  | 0 |  | 0 |  | 0 | 15 | 0 | 0.0166 | 0.03 | 0 | 0 |  | Vlastní | RTS 23/ II | 0 | 0 |  | Specifikace | Běžná |  |  |  | POL3_
|  | S11 : 2 |  | 2 | [23 empty] | VV | 0
Díl: | 96 | Bourání konstrukcí |  |  |  | 0 |  | 0 |  | 0 |  | 0 |  | 0.04 |  | 26.34 |  |  |  |  | 143.46 | [6 empty] | DIL
150 | 961044111R00 | Bourání základů z betonu prostého | m3 | 1.505 |  | 0 |  | 0 |  | 0 | 15 | 0 | 0 | 0 | 2 | 3.01 | 801-3 | RTS 23/ II | RTS 23/ II | 6.436 | 9.69 |  | Práce | Běžná |  |  |  | POL1_
|  | nebo vybourání otvorů průřezové plochy přes 4 m2 v základech, | [25 empty] | SPI
|  | §11 - bourání venkovního závětří - základy - předpoklad : 0,5*0,7*(2,6+1,7) |  | 1.505 | [23 empty] | VV | 0
151 | 962032231R00 | Bourání zdiva nadzákladového z cihel pálených nebo vápenopískových, na maltu vápenou nebo vápenocementovou | m3 | 0.9555 |  | 0 |  | 0 |  | 0 | 15 | 0 | 0.00128 | 0 | 1.8 | 1.72 | 801-3 | RTS 23/ II | RTS 23/ II | 1.52 | 1.45 |  | Práce | Běžná |  |  |  | POL1_
|  | nebo vybourání otvorů průřezové plochy přes 4 m2 ve zdivu nadzákladovém, včetně pomocného lešení o výšce podlahy do 1900 mm a pro zatížení do 1,5 kPa (150 kg/m2) | [25 empty] | SPI |  | nebo vybourání otvorů průřezové plochy přes 4 m2 ve zdivu nadzákladovém, včetně pomocného lešení o výšce podlahy do 1900 mm a pro zatížení do 1,5 kPa (150 kg/m2)
|  | §11 - bourání venkovního závětří - podezdívka : 0,35*0,65*(2,55+1,65) |  | 0.9555 | [23 empty] | VV | 0
152 | 963051113R00 | Bourání železobetonových stropů deskových tloušťky přes 80 mm | m3 | 0.425 |  | 0 |  | 0 |  | 0 | 15 | 0 | 0.00666 | 0 | 2.4 | 1.02 | 801-3 | RTS 23/ II | RTS 23/ II | 6.72 | 2.86 |  | Práce | Běžná |  |  |  | POL1_
|  | včetně pomocného lešení o výšce podlahy do 1900 mm a pro zatížení do 1,5 kPa (150 kg/m2), | [25 empty] | SPI
|  | §11 - bourání venkovního závětří - beton. kce stříšky : 2,5*1,7*0,1 |  | 0.425 | [23 empty] | VV | 0
153 | 965042131R00 | Bourání podkladů pod dlažby nebo litých celistvých dlažeb a mazanin betonových nebo z litého asfaltu, tloušťky do 100 mm, plochy do 4 m2 | m3 | 0.5744 |  | 0 |  | 0 |  | 0 | 15 | 0 | 0 | 0 | 2.2 | 1.26 | 801-3 | RTS 23/ II | RTS 23/ II | 10.88 | 6.25 |  | Práce | Běžná |  |  |  | POL1_
|  | §09 - stávající balkon - dlažba vč. podkladu : 0,9*3,6*0,08 |  | 0.2592 | [23 empty] | VV | 0
|  | §11 - bourání venkovního závětří - podlaha v závětří - dlažba vč. podkladu : 2,2*1,31*0,1 |  | 0.2882 | [23 empty] | VV | 0
|  | + před dveřmi : 0,15*1,8*0,1 |  | 0.027 | [23 empty] | VV | 0
154 | 965042231R00 | Bourání podkladů pod dlažby nebo litých celistvých dlažeb a mazanin betonových nebo z litého asfaltu, tloušťky přes 100 mm, plochy do 4 m2 | m3 | 0.375 |  | 0 |  | 0 |  | 0 | 15 | 0 | 0 | 0 | 2.2 | 0.83 | 801-3 | RTS 23/ II | RTS 23/ II | 9.07 | 3.4 |  | Práce | Běžná |  |  |  | POL1_
|  | odstranění stávající podlahy v kotelně pro ZTI ( nová podlahová vpusť ) : | [25 empty] | VV | 0
|  | podkladní beton s dlažbou : 2,5*0,15 |  | 0.375 | [23 empty] | VV | 0
155 | 965043321R00 | Bourání podkladů pod dlažby nebo litých celistvých dlažeb a mazanin betonových s potěrem nebo teracem, tloušťky do 100 mm, plochy do 1 m2 | m3 | 0.07387 |  | 0 |  | 0 |  | 0 | 15 | 0 | 0 | 0 | 2.2 | 0.16 | 801-3 | RTS 23/ II | RTS 23/ II | 14.31 | 1.06 |  | Práce | Běžná |  |  |  | POL1_
|  | očištění plochy po demontáži vnitřních parapetů : | [25 empty] | VV | 0
|  | 3. NP - okna vikýřů : 0,27*1,71*8*0,02 |  | 0.07387 | [23 empty] | VV | 0
156 | 965048150R00 | Dočištění povrchu po vybourání dlažeb do tmele, plochy do 50% | m2 | 10.3975 |  | 0 |  | 0 |  | 0 | 15 | 0 | 0 | 0 | 0.00175 | 0.02 | 801-3 | RTS 23/ II | RTS 23/ II | 0.165 | 1.72 |  | Práce | Běžná |  |  |  | POL1_
|  | Odkaz na mn. položky pořadí 157 : 10,39750 |  | 10.3975 | [23 empty] | VV | 5
157 | 965081713R00 | Bourání podlah z keramických dlaždic, tloušťky do 10 mm, plochy přes 1 m2 | m2 | 10.3975 |  | 0 |  | 0 |  | 0 | 15 | 0 | 0 | 0 | 0.02 | 0.21 | 801-3 | RTS 23/ II | RTS 23/ II | 0.147 | 1.53 |  | Práce | Běžná |  |  |  | POL1_
|  | bez podkladního lože, s jakoukoliv výplní spár | [25 empty] | SPI
|  | §15 - 1. NP - vstup ( area ) : 9,97 |  | 9.97 | [23 empty] | VV | 0
|  | stávající objekt - kotelny ( vyříznutí drážky v dlažbě pro novou příčku - vybourání dlažby ) : 0,09*(2,1+0,27+2,38) |  | 0.4275 | [23 empty] | VV | 0
158 | 967031132R00 | Přisekání rovných ostění ve zdivu cihelném na jakoukoliv maltu vápennou nebo vépenocementovou | m2 | 2.2192 |  | 0 |  | 0 |  | 0 | 15 | 0 | 0 | 0 | 0.055 | 0.12 | 801-3 | RTS 23/ II | RTS 23/ II | 0.425 | 0.94 |  | Práce | Běžná |  |  |  | POL1_
|  | bez odstupu, po hrubém vybourání otvorů v jakémkoliv zdivu cihelném, včetně pomocného lešení o výšce podlahy do 1900 mm a pro zatížení do 1,5 kPa (150 kg/m2), | [25 empty] | SPI |  | bez odstupu, po hrubém vybourání otvorů v jakémkoliv zdivu cihelném, včetně pomocného lešení o výšce podlahy do 1900 mm a pro zatížení do 1,5 kPa (150 kg/m2),
|  | otvor pro dveře z 201 do zasedačky : 0,38*(0,9+2,02)*2 |  | 2.2192 | [23 empty] | VV | 0
159 | 968061112R00 | Vyvěšení nebo zavěšení dřevěných křídel oken, plochy do 1,5 m2 | kus | 24 |  | 0 |  | 0 |  | 0 | 15 | 0 | 0 | 0 | 0.015 | 0.36 | 801-3 | RTS 23/ II | RTS 23/ II | 0.03 | 0.72 |  | Práce | Běžná |  |  |  | POL1_
|  | oken, dveří a vrat, s uložením a opětovným zavěšením po provedení stavebních změn, | [25 empty] | SPI
|  | 3. NP - okna vikýřů : 3*8 |  | 24 | [23 empty] | VV | 0
160 | 968062246R00 | Vybourání dřevěných rámů oken jednoduchých, plochy do 4 m2 | m2 | 17.576 |  | 0 |  | 0 |  | 0 | 15 | 0 | 0.00092 | 0.02 | 0.027 | 0.47 | 801-3 | RTS 23/ II | RTS 23/ II | 0.263 | 4.62 |  | Práce | Běžná |  |  |  | POL1_
|  | včetně pomocného lešení o výšce podlahy do 1900 mm a pro zatížení do 1,5 kPa (150 kg/m2), | [25 empty] | SPI
|  | 3. NP - okna vikýřů : 1,69*1,3*8 |  | 17.576 | [23 empty] | VV | 0
161 | 968072246R00 | Vybourání a vyjmutí kovových rámů a rolet rámů, včetně pomocného lešení o výšce podlahy do 1900 mm a pro zatížení do 1,5 kPa (150 kg/m2) okenních jednoduchých, plochy do 4 m2 | m2 | 7.6 |  | 0 |  | 0 |  | 0 | 15 | 0 | 0.00069 | 0.01 | 0.034 | 0.26 | 801-3 | RTS 23/ II | RTS 23/ II | 0.327 | 2.49 |  | Práce | Běžná |  |  |  | POL1_
|  | §11 - bourání venkovního závětří - kovové stěny s prosklením : (2,45+1,55)*1,9 |  | 7.6 | [23 empty] | VV | 0
162 | 968083001R00 | Vybourání plastových výplní otvorů oken, do 1 m2 | m2 | 0.72 |  | 0 |  | 0 |  | 0 | 15 | 0 | 0.00219 | 0 | 0.01 | 0.01 | 801-3 | RTS 23/ II | RTS 23/ II | 0.52 | 0.37 |  | Práce | Běžná |  |  |  | POL1_
|  | §13 - okno v 2. NP : 1,2*0,6 |  | 0.72 | [23 empty] | VV | 0
163 | 968083003R00 | Vybourání plastových výplní otvorů oken, do 4 m2 | m2 | 8.1 |  | 0 |  | 0 |  | 0 | 15 | 0 | 0.00092 | 0.01 | 0.04 | 0.32 | 801-3 | RTS 23/ II | RTS 23/ II | 0.373 | 3.02 |  | Práce | Běžná |  |  |  | POL1_
|  | §20 - okno v kotelně : 1,8*1,5 |  | 2.7 | [23 empty] | VV | 0
|  | §21 - okno v kočárkárně : 1,8*1,5 |  | 2.7 | [23 empty] | VV | 0
|  | §13 - okno v 2. NP : 1,8*1,5 |  | 2.7 | [23 empty] | VV | 0
164 | 968083012R00 | Vybourání plastových výplní otvorů prosklených dveří, nad 2 m2 | m2 | 3.952 |  | 0 |  | 0 |  | 0 | 15 | 0 | 0.001 | 0 | 0.0412 | 0.16 | 801-3 | RTS 23/ II | RTS 23/ II | 0.498 | 1.97 |  | Práce | Běžná |  |  |  | POL1_
|  | §10 - vstupní dveře : 1,6*2,47 |  | 3.952 | [23 empty] | VV | 0
165 | 968095001R00 | Vybourání vnitřních parapetů dřevěných, šířky do 25 cm, | m | 6.6 |  | 0 |  | 0 |  | 0 | 15 | 0 | 0 | 0 | 0.01113 | 0.07 | 801-3 | RTS 23/ II | RTS 23/ II | 0.083 | 0.55 |  | Práce | Běžná |  |  |  | POL1_
|  | §20 - okno v kotelně : 1,8 |  | 1.8 | [23 empty] | VV | 0
|  | §21 - okno v kočárkárně : 1,8 |  | 1.8 | [23 empty] | VV | 0
|  | §13 - okno v 2. NP : 1,8 |  | 1.8 | [23 empty] | VV | 0
|  | §13 - okno v 2. NP : 1,2 |  | 1.2 | [23 empty] | VV | 0
166 | 968095002R00 | Vybourání vnitřních parapetů dřevěných, šířky do 50 cm, | m | 13.68 |  | 0 |  | 0 |  | 0 | 15 | 0 | 0 | 0 | 0.01507 | 0.21 | 801-3 | RTS 23/ II | RTS 23/ II | 0.11 | 1.5 |  | Práce | Běžná |  |  |  | POL1_
|  | 3. NP - okna vikýřů : 1,71*8 |  | 13.68 | [23 empty] | VV | 0
167 | 970031160R00 | Jádrové vrtání, kruhové prostupy v cihelném zdivu jádrové vrtání, do D 160 mm | m | 0.38 |  | 0 |  | 0 |  | 0 | 15 | 0 | 0 | 0 | 0.03617 | 0.01 | 801-3 | RTS 23/ II | RTS 23/ II | 4 | 1.52 |  | Práce | Běžná |  |  |  | POL1_
|  | §07 - prostup pro VZT potrubí, 2. NP 202 / WC : 0,38 |  | 0.38 | [23 empty] | VV | 0
168 | 970251150R00 | Řezání železobetonu hloubka řezu 150 mm | m | 7 |  | 0 |  | 0 |  | 0 | 15 | 0 | 0 | 0 | 0.00046 | 0 | 801-3 | RTS 23/ II | RTS 23/ II | 1.5 | 10.5 |  | Práce | Běžná |  |  |  | POL1_
|  | odstranění stávající podlahy v kotelně pro ZTI ( nová podlahová vpusť ) : (2,5+1,0)*2 |  | 7 | [23 empty] | VV | 0
169 | 971035661R00 | Vybourání otvorů ve zdivu cihelném z jakýchkoliv cihel pálených na maltu cementovou, plochy do 4 m2, tloušťky do 600 mm | m3 | 0.68175 |  | 0 |  | 0 |  | 0 | 15 | 0 | 0.00182 | 0 | 1.95 | 1.33 | 801-3 | RTS 23/ II | RTS 23/ II | 5.633 | 3.84 |  | Práce | Běžná |  |  |  | POL1_
|  | základovém nebo nadzákladovém, | [25 empty] | SPI
|  | Včetně pomocného lešení o výšce podlahy do 1900 mm a pro zatížení do 1,5 kPa (150 kg/m2). | [25 empty] | POP
|  | otvor pro dveře z 201 do zasedačky : 0,9*2,02*0,375 |  | 0.68175 | [23 empty] | VV | 0
170 | 974031154R00 | Vysekání rýh v jakémkoliv zdivu cihelném v ploše do hloubky 100 mm, šířky do 150 mm | m | 6.5 |  | 0 |  | 0 |  | 0 | 15 | 0 | 0.00049 | 0 | 0.027 | 0.18 | 801-3 | RTS 23/ II | RTS 23/ II | 0.422 | 2.74 |  | Práce | Běžná |  |  |  | POL1_
|  | Včetně pomocného lešení o výšce podlahy do 1900 mm a pro zatížení do 1,5 kPa (150 kg/m2). | [25 empty] | POP
|  | přístavba - statika : | [25 empty] | VV | 0
|  | strop nad 2. NP - drážka ve zdivu prostropní desku 100 x 160 mm : 6,5 |  | 6.5 | [23 empty] | VV | 0
171 | 974031164R00 | Vysekání rýh v jakémkoliv zdivu cihelném v ploše do hloubky 150 mm, šířky do 150 mm | m | 3.75 |  | 0 |  | 0 |  | 0 | 15 | 0 | 0.00049 | 0 | 0.04 | 0.15 | 801-3 | RTS 23/ II | RTS 23/ II | 0.668 | 2.51 |  | Práce | Běžná |  |  |  | POL1_
|  | Včetně pomocného lešení o výšce podlahy do 1900 mm a pro zatížení do 1,5 kPa (150 kg/m2). | [25 empty] | POP
|  | přístavba - výpis překladů : | [25 empty] | VV | 0
|  | dodatečný překlad ve stávajícím zdivu PR1 : | [25 empty] | VV | 0
|  | 201 / zasedačka : 1,25*3 |  | 3.75 | [23 empty] | VV | 0
172 | 976061111R00 | Vybourání dřevěných konstrukcí zábradlí a madel | m | 5.4 |  | 0 |  | 0 |  | 0 | 15 | 0 | 0 | 0 | 0.016 | 0.09 | 801-3 | RTS 23/ II | RTS 23/ II | 0.21 | 1.13 |  | Práce | Běžná |  |  |  | POL1_
|  | §08 - zábradlí na balkoně : 0,9+3,6+0,9 |  | 5.4 | [23 empty] | VV | 0
173 | 978013191R00 | Otlučení omítek vápenných nebo vápenocementových vnitřních s vyškrabáním spár, s očištěním zdiva stěn, v rozsahu do 100 % | m2 | 20.4992 |  | 0 |  | 0 |  | 0 | 15 | 0 | 0 | 0 | 0.046 | 0.94 | 801-3 | RTS 23/ II | RTS 23/ II | 0.26 | 5.33 |  | Práce | Běžná |  |  |  | POL1_
|  | otlučení vnitřního ostění vybouraných oken vč. pod parapetem - pro zazdění : | [25 empty] | VV | 0
|  | §20 - okno v kotelně : 0,18*(1,8+1,5)*2 |  | 1.188 | [23 empty] | VV | 0
|  | §21 - okno v kočárkárně : 0,18*(1,8+1,5)*2 |  | 1.188 | [23 empty] | VV | 0
|  | §13 - okno v 2. NP : 0,18*(1,8+1,5)*2 |  | 1.188 | [23 empty] | VV | 0
|  | §13 - okno v 2. NP : 0,18*(1,2+0,6)*2 |  | 0.648 | [23 empty] | VV | 0
|  | vstupní dveře : 0,28*(1,8+2,47+2,47) |  | 1.8872 | [23 empty] | VV | 0
|  | 3. NP - měněná okna ve vikýřích : 0,3*(1,7+1,3)*2*8 |  | 14.4 | [23 empty] | VV | 0
174 | 978015221R00 | Otlučení omítek vápenných nebo vápenocementových vnějších s vyškrabáním spár, s očištěním zdiva 1. až 4. stupni složitosti, v rozsahu do 10 % | m2 | 522.4682 |  | 0 |  | 0 |  | 0 | 15 | 0 | 0 | 0 | 0.005 | 2.61 | 801-3 | RTS 23/ II | RTS 23/ II | 0.03 | 15.67 |  | Práce | Běžná |  |  |  | POL1_
|  | Odkaz na mn. položky pořadí 115 : 515,01820 |  | 515.0182 | [23 empty] | VV | 5
|  | Odkaz na mn. položky pořadí 101 : 7,45000 |  | 7.45 | [23 empty] | VV | 5
175 | 978015291R00 | Otlučení omítek vápenných nebo vápenocementových vnějších s vyškrabáním spár, s očištěním zdiva 1. až 4. stupni složitosti, v rozsahu do 100 % | m2 | 133.799 |  | 0 |  | 0 |  | 0 | 15 | 0 | 0 | 0 | 0.059 | 7.89 | 801-3 | RTS 23/ II | RTS 23/ II | 0.3 | 40.14 |  | Práce | Běžná |  |  |  | POL1_
|  | otlučení vnějších ostění a pod parapetem otvorů kvůli budoucímu zateplení ostění : | [25 empty] | VV | 0
|  | východ : 0,15*(1,25+1,3)*2*3 |  | 2.295 | [23 empty] | VV | 0
|  | 0,15*(1,8+1,5)*2*12 |  | 11.88 | [23 empty] | VV | 0
|  | 0,15*(1,2+0,6)*2*6 |  | 3.24 | [23 empty] | VV | 0
|  | 0,15*(3,3+0,8)*2*1 |  | 1.23 | [23 empty] | VV | 0
|  | 0,15*(3,3+2,6)*2*1 |  | 1.77 | [23 empty] | VV | 0
|  | západ : 0,15*(2,4+4,5)*2*1 |  | 2.07 | [23 empty] | VV | 0
|  | 0,15*(1,8+1,5)*2*12 |  | 11.88 | [23 empty] | VV | 0
|  | 0,15*(1,2+0,6)*2*6 |  | 3.24 | [23 empty] | VV | 0
|  | jih : 0,15*(1,8+1,5)*2*4 |  | 3.96 | [23 empty] | VV | 0
|  | 0,15*(1,2+0,6)*2*1 |  | 0.54 | [23 empty] | VV | 0
|  | 0,15*(1,8+2,47+2,47)*1 |  | 1.011 | [23 empty] | VV | 0
|  | sever : 0,15*(1,6+1,45)*2*2 |  | 1.83 | [23 empty] | VV | 0
|  | 0,15*(1,0+1,0)*2*1 |  | 0.6 | [23 empty] | VV | 0
|  | 0,15*(1,0+1,45)*2*1 |  | 0.735 | [23 empty] | VV | 0
|  | 0,15*(1,58+2,01+2,01) |  | 0.84 | [23 empty] | VV | 0
|  | §12 - otlučení vnějších omítek v místě budoucí přístavby - jih : 6,5*6,5 |  | 42.25 | [23 empty] | VV | 0
|  | - otvory : -1,8*1,5*2 |  | -5.4 | [23 empty] | VV | 0
|  | -1,2*0,6 |  | -0.72 | [23 empty] | VV | 0
|  | -1,6*2,27 |  | -3.632 | [23 empty] | VV | 0
|  | otlučení případné stávající omítky v oblasti soklu pod terénem - stávající budova : | [25 empty] | VV | 0
|  | východ : 0,6*(3,2+0,95+32,15) |  | 21.78 | [23 empty] | VV | 0
|  | západ : 0,6*35,9 |  | 21.54 | [23 empty] | VV | 0
|  | jih : 0,6*(0,95+4,9) |  | 3.51 | [23 empty] | VV | 0
|  | sever : 0,6*(7,7+0,15+0,15+0,55+3,7) |  | 7.35 | [23 empty] | VV | 0
176 | 978059631R00 | Odsekání a odebrání obkladů stěn z obkladaček vnějších z jakýchkoliv materiálů, plochy přes 2 m2 | m2 | 32.8755 |  | 0 |  | 0 |  | 0 | 15 | 0 | 0 | 0 | 0.089 | 2.93 | 801-3 | RTS 23/ II | RTS 23/ II | 0.39 | 12.82 |  | Práce | Běžná |  |  |  | POL1_
|  | včetně otlučení podkladní omítky až na zdivo, | [25 empty] | SPI
|  | §04 - sokl budovy z keram. pásků : | [25 empty] | VV | 0
|  | východ : 0,35*(35,9+0,95) |  | 12.8975 | [23 empty] | VV | 0
|  | západ : 0,35*35,9 |  | 12.565 | [23 empty] | VV | 0
|  | jih : 0,35*(5,23+0,15+0,15+0,08+4,9) |  | 3.6785 | [23 empty] | VV | 0
|  | sever : 0,35*(5,67+0,15+0,15+0,45+0,55+3,7) |  | 3.7345 | [23 empty] | VV | 0
177 | 979054441R00 | Očištění vybouraných obrubníků, dlaždic dlaždic, desek nebo tvarovek s původním vyplněním spár kamenivem těženým | m2 | 14.42 |  | 0 |  | 0 |  | 0 | 15 | 0 | 0 | 0 | 0 | 0 | 822-1 | RTS 23/ II | RTS 23/ II | 0.115 | 1.66 |  | Práce | Běžná |  |  |  | POL1_
|  | krajníků, desek nebo panelů od spojovacího materiálu s odklizením a uložením očištěných hmot a spojovacího materiálu na skládku na vzdálenost do 10 m | [25 empty] | SPI |  | krajníků, desek nebo panelů od spojovacího materiálu s odklizením a uložením očištěných hmot a spojovacího materiálu na skládku na vzdálenost do 10 m
|  | Odkaz na mn. položky pořadí 73 : 14,00000 |  | 14 | [23 empty] | VV | 5
|  | Koeficient : 0,03 |  | 0.42 | [23 empty] | VV | 4
178 | 781111111R00 | Doplňkové práce při provádění obkladů řezání obkladaček diamantovým kotoučem | m | 9.5 |  | 0 |  | 0 |  | 0 | 15 | 0 | 0 | 0 | 0 | 0 | 800-771 | RTS 23/ II | RTS 23/ II | 0.154 | 1.46 |  | Práce | Běžná |  |  |  | POL1_
|  | stávající objekt - kotelny ( vyříznutí drážky v dlažbě pro novou příčku ) : (2,1+0,27+2,38)*2 |  | 9.5 | [23 empty] | VV | 0
Díl: | 99 | Staveništní přesun hmot |  |  |  | 0 |  | 0 |  | 0 |  | 0 |  | 0 |  | 0 |  |  |  |  | 407.23 | [6 empty] | DIL
179 | 999281108R00 | Přesun hmot pro opravy a údržbu objektů pro opravy a údržbu dosavadních objektů včetně vnějších plášťů výšky do 12 m, | t | 215.2366 |  | 0 |  | 0 |  | 0 | 15 | 0 | 0 | 0 | 0 | 0 | 801-4 | RTS 23/ II | RTS 23/ II | 1.892 | 407.23 |  | Přesun hmot | Běžná |  |  |  | POL7_
|  | oborů 801, 803, 811 a 812 | [25 empty] | SPI
|  | Hmotnosti z položek s pořadovými čísly: : | [25 empty] | VV | 0
|  | 16,20,22,23,24,26,27,28,29,30,31,32,33,34,35,36,37,38,39,40,41,42,43,44,45,46,47,48,49,50,51,52,53, : | [25 empty] | VV | 0
|  | 54,55,57,59,60,61,63,64,65,66,68,69,70,71,73,74,75,77,80,81,82,83,84,85,86,87,88,89,90,91,92,93,94, : | [25 empty] | VV | 0
|  | 95,96,97,98,99,100,101,102,103,104,105,106,107,108,109,111,112,113,114,115,116,118,119,120,121,122, : | [25 empty] | VV | 0
|  | 123,126,127,128,129,130,131,132,133,134,135,136,138,139,141,143,145,147,148,149,151,152,160,161,162, : | [25 empty] | VV | 0
|  | 163,164,169,170,171, : | [25 empty] | VV | 0
|  | Součet: : 215,23657 |  | 215.2366 | [23 empty] | VV | 0
Díl: | 711 | Izolace proti vodě |  |  |  | 0 |  | 0 |  | 0 |  | 0 |  | 0.87 |  | 0 |  |  |  |  | 69.23 | [6 empty] | DIL
180 | 711111001RZ1 | Provedení izolace proti zemní vlhkosti natěradly za studena na ploše vodorovné nátěrem penetračním, 1 x nátěr, včetně dodávky penetračního laku ALP, Penetrace asfaltová; funkce: zpevnění povrchu, adhezní můstek; ředidlo: organické | m2 | 24.559 |  | 0 |  | 0 |  | 0 | 15 | 0 | 0.00033 | 0.01 | 0 | 0 | 800-711 | RTS 23/ II | RTS 23/ II | 0.0275 | 0.68 |  | Práce | Běžná |  |  |  | POL1_
|  | Odkaz na mn. položky pořadí 182 : 24,55900 |  | 24.559 | [23 empty] | VV | 5
181 | 711112001RZ1 | Provedení izolace proti zemní vlhkosti natěradly za studena na ploše svislé, včetně pomocného lešení o výšce podlahy do 1900 mm a pro zatížení do 1,5 kPa. nátěrem penetračním, 1x nátěr, včetně dodávky penetračního laku ALP, Penetrace asfaltová; funkce: zpevnění povrchu, adhezní můstek; ředidlo: organické | m2 | 97.52 |  | 0 |  | 0 |  | 0 | 15 | 0 | 0.00052 | 0.05 | 0 | 0 | 800-711 | RTS 23/ II | RTS 23/ II | 0.049 | 4.78 |  | Práce | Běžná |  |  |  | POL1_
|  | Odkaz na mn. položky pořadí 183 : 97,52000 |  | 97.52 | [23 empty] | VV | 5
182 | 711141559RT1 | Provedení izolace proti zemní vlhkosti pásy přitavením vodorovná, 1 vrstva, bez dodávky izolačních pásů, | m2 | 24.559 |  | 0 |  | 0 |  | 0 | 15 | 0 | 0.00041 | 0.01 | 0 | 0 | 800-711 | RTS 23/ II | RTS 23/ II | 0.22991 | 5.65 |  | Práce | Běžná |  |  |  | POL1_
|  | skladba F01 - přístavba : | [25 empty] | VV | 0
|  | deska tl. 150 mm : 3,25*6,5 |  | 21.125 | [23 empty] | VV | 0
|  | + mezi původním dveřmi : 0,38*1,8 |  | 0.684 | [23 empty] | VV | 0
|  | oprava podlahy v kotelně po ZTI ( nová podlahová vpusť ) : | [25 empty] | VV | 0
|  | doplnění HI : 2,5*1,1 |  | 2.75 | [23 empty] | VV | 0
183 | 711142559RT1 | Provedení izolace proti zemní vlhkosti pásy přitavením svislá, 1 vrstva, bez dodávky izolačních pásů, | m2 | 97.52 |  | 0 |  | 0 |  | 0 | 15 | 0 | 0.00058 | 0.06 | 0 | 0 | 800-711 | RTS 23/ II | RTS 23/ II | 0.266 | 25.94 |  | Práce | Běžná |  |  |  | POL1_
|  | skladba W04 - případná dodatečná HI stávajícího objektu v oblasti soklu : | [25 empty] | VV | 0
|  | východ : 0,9*(3,2+0,95+32,15) |  | 32.67 | [23 empty] | VV | 0
|  | západ : 0,9*35,9 |  | 32.31 | [23 empty] | VV | 0
|  | jih : 0,9*(0,95+4,9) |  | 5.265 | [23 empty] | VV | 0
|  | sever : 0,9*(7,7+0,15+0,15+0,55+3,7) |  | 11.025 | [23 empty] | VV | 0
|  | skladba W02 - přístavba : 1,25*(3,25+6,5+3,25) |  | 16.25 | [23 empty] | VV | 0
184 | 711212000R00 | Izolace proti vodě nátěr podkladní pod hydroizolační stěrky | m2 | 12.478 |  | 0 |  | 0 |  | 0 | 15 | 0 | 0.00021 | 0 | 0 | 0 | 800-711 | RTS 23/ II | RTS 23/ II | 0.095 | 1.19 |  | Práce | Běžná |  |  |  | POL1_
|  | Odkaz na mn. položky pořadí 185 : 12,47800 |  | 12.478 | [23 empty] | VV | 5
185 | 711212002RT3 | Izolace proti vodě stěrka hydroizolační proti zemní vlhkosti | m2 | 12.478 |  | 0 |  | 0 |  | 0 | 15 | 0 | 0.0034 | 0.04 | 0 | 0 | 800-711 | RTS 23/ II | RTS 23/ II | 0.385 | 4.8 |  | Práce | Běžná |  |  |  | POL1_
|  | jednovrstvá | [25 empty] | POP
|  | 2. NP, 202 : | [25 empty] | VV | 0
|  | podlaha : 5,51 |  | 5.51 | [23 empty] | VV | 0
|  | stěna ( za sprchovým koutem ) : 2,02*(0,95+0,95) |  | 3.838 | [23 empty] | VV | 0
|  | za umývadlem : 1,0*1,0 |  | 1 | [23 empty] | VV | 0
|  | + vytažení na stěny 300 mm od podlahy : 0,3*(0,98+0,95+0,12+0,12+1,1+1,9+1,93) |  | 2.13 | [23 empty] | VV | 0
186 | 711212002RT5 | Izolace proti vodě stěrka hydroizolační proti zemní vlhkosti | m2 | 7.344 |  | 0 |  | 0 |  | 0 | 15 | 0 | 0.0042 | 0.03 | 0 | 0 | 800-711 | RTS 23/ II | RTS 23/ II | 0.26 | 1.91 |  | Práce | Běžná |  |  |  | POL1_
|  | jednovrstvá, pro vnější použití | [25 empty] | POP
|  | skladba E3 - balkon : | [25 empty] | VV | 0
|  | HI ( dvě vrstvy po 3 mm ) - vodorovně : 2,9 |  | 2.9 | [23 empty] | VV | 0
|  | vytažení na zeteplovák ( stěnu objektu ) : 0,2*(0,2+0,12+3,22+0,12+0,2) |  | 0.772 | [23 empty] | VV | 0
|  | Koeficient dvě vrstvy: 1 |  | 3.672 | [23 empty] | VV | 4
187 | 711212601RT2 | Izolace proti vodě doplňky těsnicí pás š.100 mm do spoje podlaha-stěna | m | 17.22 |  | 0 |  | 0 |  | 0 | 15 | 0 | 0.00029 | 0 | 0 | 0 | 800-711 | RTS 23/ II | RTS 23/ II | 0.11 | 1.89 |  | Práce | Běžná |  |  |  | POL1_
|  | 2. NP, 202 : (1,9+2,85)*2 |  | 9.5 | [23 empty] | VV | 0
|  | skladba E3 - balkon : | [25 empty] | VV | 0
|  | HI ( dvě vrstvy ) - vytažení na zeteplovák ( stěnu objektu ) : (0,2+0,12+3,22+0,12+0,2)*2 |  | 7.72 | [23 empty] | VV | 0
188 | 711212611RT2 | Izolace proti vodě doplňky těsnicí pás šířky 100 mm do svislých koutů | m | 2.02 |  | 0 |  | 0 |  | 0 | 15 | 0 | 0.00029 | 0 | 0 | 0 | 800-711 | RTS 23/ II | RTS 23/ II | 0.14 | 0.28 |  | Práce | Běžná |  |  |  | POL1_
|  | 2. NP, 202 ( sprcha ) : 2,02 |  | 2.02 | [23 empty] | VV | 0
189 | 711823121RT1 | Ochrana konstrukcí nopovou fólií svisle, , bez dodávky fólie | m2 | 63.336 |  | 0 |  | 0 |  | 0 | 15 | 0 | 0 | 0 | 0 | 0 | 800-711 | RTS 23/ II | RTS 23/ II | 0.16 | 10.13 |  | Práce | Běžná |  |  |  | POL1_
|  | skladba W04 - sokl stávající budovy : | [25 empty] | VV | 0
|  | východ : 0,6*(3,2+0,95+25,38+0,04+7,17) |  | 22.044 | [23 empty] | VV | 0
|  | západ : 0,6*(7,02+0,04+24,35+0,04+4,97) |  | 21.852 | [23 empty] | VV | 0
|  | jih : 0,6*(5,12+1,17) |  | 3.774 | [23 empty] | VV | 0
|  | sever : 0,6*(8,14+0,59+3,66+0,22+0,22) |  | 7.698 | [23 empty] | VV | 0
|  | skladba W02 - sokl přístavby : 0,6*(3,21+6,86+3,21) |  | 7.968 | [23 empty] | VV | 0
190 | 711823129RT5 | Ochrana konstrukcí nopovou fólií ukončovací lišta, , včetně dodávky lišty | m | 105.56 |  | 0 |  | 0 |  | 0 | 15 | 0 | 0.00033 | 0.03 | 0 | 0 | 800-711 | RTS 23/ II | RTS 23/ II | 0.1 | 10.56 |  | Práce | Běžná |  |  |  | POL1_
|  | skladba W04 - sokl stávající budovy : | [25 empty] | VV | 0
|  | východ : 3,2+0,95+25,38+0,04+7,17 |  | 36.74 | [23 empty] | VV | 0
|  | západ : 7,02+0,04+24,35+0,04+4,97 |  | 36.42 | [23 empty] | VV | 0
|  | jih : 5,12+1,17 |  | 6.29 | [23 empty] | VV | 0
|  | sever : 8,14+0,59+3,66+0,22+0,22 |  | 12.83 | [23 empty] | VV | 0
|  | skladba W02 - sokl přístavby : 3,21+6,86+3,21 |  | 13.28 | [23 empty] | VV | 0
191 | 28323137R | fólie izolační zemní drenážní; výška nopů 8,0 mm; HDPE; kašírování PP geotextilie | m2 | 72.8364 |  | 0 |  | 0 |  | 0 | 15 | 0 | 0.0002 | 0.01 | 0 | 0 | SPCM | RTS 23/ II | RTS 23/ II | 0 | 0 |  | Specifikace | Běžná |  |  |  | POL3_
|  | Odkaz na mn. položky pořadí 189 : 63,33600 |  | 63.336 | [23 empty] | VV | 5
|  | Koeficient prořez: 0,15 |  | 9.5004 | [23 empty] | VV | 4
192 | 62852265R | Pás hydroizolační asfaltový tloušťka = 4,0 mm; asfalt: modifikovaný; nosná vložka: skelná tkanina; horní strana: minerální posyp; spodní strana: PE fólie | m2 | 140.3909 |  | 0 |  | 0 |  | 0 | 15 | 0 | 0.0045 | 0.63 | 0 | 0 | SPCM | RTS 23/ II | RTS 23/ II | 0 | 0 |  | Specifikace | Běžná |  |  |  | POL3_
|  | Odkaz na mn. položky pořadí 182 : 24,55900 |  | 24.559 | [23 empty] | VV | 5
|  | Odkaz na mn. položky pořadí 183 : 97,52000 |  | 97.52 | [23 empty] | VV | 5
|  | Koeficient prořez a přeložení: 0,15 |  | 18.3118 | [23 empty] | VV | 4
193 | 998711102R00 | Přesun hmot pro izolace proti vodě svisle do 12 m | t | 0.88808 |  | 0 |  | 0 |  | 0 | 15 | 0 | 0 | 0 | 0 | 0 | 800-711 | RTS 23/ II | RTS 23/ II | 1.598 | 1.42 |  | Přesun hmot | Běžná |  |  |  | POL7_
|  | 50 m vodorovně měřeno od těžiště půdorysné plochy skládky do těžiště půdorysné plochy objektu | [25 empty] | SPI
|  | Hmotnosti z položek s pořadovými čísly: : | [25 empty] | VV | 0
|  | 180,181,182,183,184,185,186,187,188,190,191,192, : | [25 empty] | VV | 0
|  | Součet: : 0,88808 |  | 0.88808 | [23 empty] | VV | 0
Díl: | 712 | Povlakové krytiny |  |  |  | 0 |  | 0 |  | 0 |  | 0 |  | 0.3 |  | 0 |  |  |  |  | 48.32 | [6 empty] | DIL
194 | 712311101RZ1 | Povlakové krytiny střech do 10° za studena nátěrem 1 x, penetračním nebo asfaltovým lakem, včetně dodávky materiálu, Penetrace asfaltová; funkce: zpevnění povrchu, adhezní můstek; ředidlo: organické | m2 | 21.125 |  | 0 |  | 0 |  | 0 | 15 | 0 | 0.00033 | 0.01 | 0 | 0 | 800-711 | RTS 23/ II | RTS 23/ II | 0.0275 | 0.58 |  | Práce | Běžná |  |  |  | POL1_
|  | Odkaz na mn. položky pořadí 195 : 21,12500 |  | 21.125 | [23 empty] | VV | 5
195 | 712341559RT1 | Povlakové krytiny střech do 10° pásy přitavením v celé ploše, 1 vrstva, bez dodávky pásu | m2 | 21.125 |  | 0 |  | 0 |  | 0 | 15 | 0 | 0.00035 | 0.01 | 0 | 0 | 800-711 | RTS 23/ II | RTS 23/ II | 0.2 | 4.23 |  | Práce | Běžná |  |  |  | POL1_
|  | skladba R01 - střecha přístavby : | [25 empty] | VV | 0
|  | parozábrana vodor. vč. atiky : 6,5*3,25 |  | 21.125 | [23 empty] | VV | 0
196 | 712378001R01 | Doplňkové konstrukce k povlakovým krytinám z fólií "L" profil atiky, RŠ 130 mm, z pozinkovaného plechu s povrchovou úpravou PVC | m | 13.8 |  | 0 |  | 0 |  | 0 | 15 | 0 | 0.00121 | 0.02 | 0 | 0 | 800-711 | Vlastní | RTS 23/ II | 0.252 | 3.48 |  | Práce | Běžná |  |  |  | POL1_
|  | včetně dodávek výrobků | [25 empty] | SPI
|  | Úprava délky a připevnění okapnice natloukacími hmoždinkami včetně dodávky okapnice. | [25 empty] | POP
|  | K08 : 13,8 |  | 13.8 | [23 empty] | VV | 0
197 | 712378006R01 | Doplňkové konstrukce k povlakovým krytinám z fólií rohová lišta vnější, RŠ 105 mm, z pozinkovaného plechu s povrchovou úpravou PVC, se zobáčkem | m | 7.1 |  | 0 |  | 0 |  | 0 | 15 | 0 | 0.00076 | 0.01 | 0 | 0 | 800-711 | Vlastní | Indiv | 0.189 | 1.34 |  | Práce | Běžná |  |  |  | POL1_
|  | včetně dodávek výrobků | [25 empty] | SPI
|  | Úprava délky a připevnění rohové lišty natloukacími hmoždinkami včetně dodávky lišty. | [25 empty] | POP
|  | K06 : 7,1 |  | 7.1 | [23 empty] | VV | 0
198 | 712378007R00 | Doplňkové konstrukce k povlakovým krytinám z fólií rohová lišta vnitřní, RŠ 100 mm, z pozinkovaného plechu s povrchovou úpravou PVC | m | 30.1 |  | 0 |  | 0 |  | 0 | 15 | 0 | 0.00076 | 0.02 | 0 | 0 | 800-711 | RTS 23/ II | RTS 23/ II | 0.189 | 5.69 |  | Práce | Běžná |  |  |  | POL1_
|  | včetně dodávek výrobků | [25 empty] | SPI
|  | Úprava délky a připevnění rohové lišty natloukacími hmoždinkami včetně dodávky lišty. | [25 empty] | POP
|  | skladba R01 - střecha přístavby : | [25 empty] | VV | 0
|  | K04 : 18,9 |  | 18.9 | [23 empty] | VV | 0
|  | K07 : 11,2 |  | 11.2 | [23 empty] | VV | 0
199 | 712378007R01 | Doplňkové konstrukce k povlakovým krytinám z fólií rohová lišta vnitřní, RŠ 130 mm, z pozinkovaného plechu s povrchovou úpravou PVC | m | 18.3 |  | 0 |  | 0 |  | 0 | 15 | 0 | 0.00099 | 0.02 | 0 | 0 | 800-711 | Vlastní | Indiv | 0.189 | 3.46 |  | Práce | Běžná |  |  |  | POL1_
|  | včetně dodávek výrobků | [25 empty] | SPI
|  | Úprava délky a připevnění rohové lišty natloukacími hmoždinkami včetně dodávky lišty. | [25 empty] | POP
|  | K05 : 18,3 |  | 18.3 | [23 empty] | VV | 0
200 | 712378101RT4 | Doplňkové konstrukce k povlakovým krytinám z fólií odvětrání kanalizace, průměr 125 mm, s manžetou z fólie z měkčeného PVC | kus | 1 |  | 0 |  | 0 |  | 0 | 15 | 0 | 0.0013 | 0 | 0 | 0 | 800-711 | RTS 23/ II | RTS 23/ II | 0.6 | 0.6 |  | Práce | Běžná |  |  |  | POL1_
|  | včetně dodávek výrobků | [25 empty] | SPI
|  | Osazení a ukotvení komínku, přitavení těsnicí manžety. | [25 empty] | POP
|  | přístavek - střecha : 1 |  | 1 | [23 empty] | VV | 0
201 | 712378103RTx | Doplňkové konstrukce k povlakovým krytinám z fólií pojistný přepad s manžetou, průměr 75 mm, s manžetou z fólie z měkčeného PVC + prodloužení trubky | kus | 1 |  | 0 |  | 0 |  | 0 | 15 | 0 | 0.00155 | 0 | 0 | 0 | 800-711 | Vlastní | Indiv | 0.65 | 0.65 |  | Práce | Běžná |  |  |  | POL1_
|  | včetně dodávek výrobků | [25 empty] | SPI
|  | Dodávka a montáž propustě, utěsnění PU pěnou, přitavení límce a doplnění zálivkovou hmotou. | [25 empty] | POP
|  | přístavek - střecha - výrobek S07 : 1 |  | 1 | [23 empty] | VV | 0
202 | 712382111R00 | Položení krytiny střech sklonu do 10° z fólie TPO nebo FPO kotvená 4 ks hmoždin/m2, bez dodávky fólie | m2 | 23.785 |  | 0 |  | 0 |  | 0 | 15 | 0 | 1e-05 | 0 | 0 | 0 | 800-711 | RTS 23/ II | RTS 23/ II | 0.948 | 22.55 |  | Práce | Běžná |  |  |  | POL1_
|  | včetně ukotvení k podkladu kotvami, svaření všech spojů a překrytí kotev fólií. | [25 empty] | POP
|  | skladba R01 - střecha přístavby : | [25 empty] | VV | 0
|  | krytina vodor. vč. atiky : 7,1*3,35 |  | 23.785 | [23 empty] | VV | 0
203 | 712811101RZ1 | Samostatné vytažení izolačního povlaku za studena nátěrem 1 x, penetračním lakem (ALP), včetně dodávky materiálu, Penetrace asfaltová; funkce: zpevnění povrchu, adhezní můstek; ředidlo: organické | m2 | 8.296 |  | 0 |  | 0 |  | 0 | 15 | 0 | 0.00035 | 0 | 0 | 0 | 800-711 | RTS 23/ II | RTS 23/ II | 0.036 | 0.3 |  | Práce | Běžná |  |  |  | POL1_
|  | na konstrukce převyšující úroveň střechy, | [25 empty] | SPI
|  | Odkaz na mn. položky pořadí 204 : 8,29600 |  | 8.296 | [23 empty] | VV | 5
204 | 712841559RT1 | Samostatné vytažení izol. povlaku pásy přitavením v celé ploše, 1 vrstva, materiál ve specifikaci | m2 | 8.296 |  | 0 |  | 0 |  | 0 | 15 | 0 | 0.00042 | 0 | 0 | 0 | 800-711 | RTS 23/ II | RTS 23/ II | 0.29 | 2.41 |  | Práce | Běžná |  |  |  | POL1_
|  | na konstrukce převyšující úroveň střechy, | [25 empty] | SPI
|  | skladba R01 - střecha přístavby : | [25 empty] | VV | 0
|  | parozábrana - vytažení na okolní kce : | [25 empty] | VV | 0
|  | na atiku : 0,38*(6,1+3,05+3,05) |  | 4.636 | [23 empty] | VV | 0
|  | na stěnu stávajícího objektu : 0,60*6,1 |  | 3.66 | [23 empty] | VV | 0
205 | 712881801R00 | Samostatné vytažení izolačního povlaku z fólií TPO/FPO | m2 | 5.12 |  | 0 |  | 0 |  | 0 | 15 | 0 | 3e-05 | 0 | 0 | 0 | 800-711 | RTS 23/ II | RTS 23/ II | 0.44 | 2.25 |  | Práce | Běžná |  |  |  | POL1_
|  | skladba R01 - střecha přístavby : | [25 empty] | VV | 0
|  | krytina - vytažení na okolní kce : | [25 empty] | VV | 0
|  | atika : 0,3*(5,8+2,7+2,7) |  | 3.36 | [23 empty] | VV | 0
|  | na stěnu stávaj. objektu : 0,25*5,8 |  | 1.45 | [23 empty] | VV | 0
|  | na atikách u stěny : 0,25*0,62*2 |  | 0.31 | [23 empty] | VV | 0
206 | 721231331R00 | Střešní vtoky Doplňky pro střešní vtoky vyhřívací sada pro střešní vtoky , včetně dodávky materiálu | kus | 2 |  | 0 |  | 0 |  | 0 | 15 | 0 | 0.0004 | 0 | 0 | 0 | 800-721 | RTS 23/ II | RTS 23/ II | 0.15 | 0.3 |  | Práce | Běžná |  |  |  | POL1_
|  | Odkaz na mn. položky pořadí 201 : 1,00000 |  | 1 | [23 empty] | VV | 5
|  | + střešní vpusť ( vpusť v ZTI ) : 1 |  | 1 | [23 empty] | VV | 0
207 | 283221351R | fólie izolační střešní hydroizolační; tloušťka 1,80 mm; plošná hmotnost 1 800 g/m2; PE rohož, polyolefínová; µ = 150000,0 | m2 | 32.3736 |  | 0 |  | 0 |  | 0 | 15 | 0 | 0.0018 | 0.06 | 0 | 0 | SPCM | RTS 23/ II | RTS 23/ II | 0 | 0 |  | Specifikace | Běžná |  |  |  | POL3_
|  | Odkaz na mn. položky pořadí 202 : 23,78500 |  | 23.785 | [23 empty] | VV | 5
|  | Odkaz na mn. položky pořadí 205 : 5,12000 |  | 5.12 | [23 empty] | VV | 5
|  | Koeficient prořez a přeložení: 0,12 |  | 3.4686 | [23 empty] | VV | 4
208 | 628522691R | Pás hydroizolační asfaltový tloušťka = 4,0 mm; asfalt: modifikovaný; nosná vložka: Al fólie kašírovaná skleněnými vlákny; horní strana: minerální posyp; spodní strana: PE fólie | m2 | 33.8342 |  | 0 |  | 0 |  | 0 | 15 | 0 | 0.0045 | 0.15 | 0 | 0 | SPCM | RTS 23/ II | RTS 23/ II | 0 | 0 |  | Specifikace | Běžná |  |  |  | POL3_
|  | Odkaz na mn. položky pořadí 195 : 21,12500 |  | 21.125 | [23 empty] | VV | 5
|  | Odkaz na mn. položky pořadí 204 : 8,29600 |  | 8.296 | [23 empty] | VV | 5
|  | Koeficient prořez a přeložení: 0,15 |  | 4.4131 | [23 empty] | VV | 4
209 | 998712102R00 | Přesun hmot pro povlakové krytiny v objektech výšky přes 6 do 12 m | t | 0.29841 |  | 0 |  | 0 |  | 0 | 15 | 0 | 0 | 0 | 0 | 0 | 800-711 | RTS 23/ II | RTS 23/ II | 1.609 | 0.48 |  | Přesun hmot | Běžná |  |  |  | POL7_
|  | 50 m vodorovně | [25 empty] | SPI
|  | Hmotnosti z položek s pořadovými čísly: : | [25 empty] | VV | 0
|  | 194,195,196,197,198,199,200,201,202,203,204,205,206,207,208, : | [25 empty] | VV | 0
|  | Součet: : 0,29841 |  | 0.29841 | [23 empty] | VV | 0
Díl: | 713 | Izolace tepelné |  |  |  | 0 |  | 0 |  | 0 |  | 0 |  | 1.53 |  | 0 |  |  |  |  | 63.65 | [6 empty] | DIL
210 | 602016191R00 | Omítka stěn z hotových směsí Doplňkové práce pro omítky stěn z hotových směsí penetrační nátěr stěn akrylátový | m2 | 106.97 |  | 0 |  | 0 |  | 0 | 15 | 0 | 0.0003 | 0.03 | 0 | 0 | 801-1 | RTS 23/ II | RTS 23/ II | 0.07 | 7.49 |  | Práce | Běžná |  |  |  | POL1_
|  | po jednotlivých vrstvách | [25 empty] | SPI
|  | Odkaz na mn. položky pořadí 215 : 106,97000 |  | 106.97 | [23 empty] | VV | 5
211 | 632411904R00 | Potěr ze suchých směsí nátěr savých podkladů penetrační, , Penetrace funkce: zpevnění povrchu, úprava savosti, adhezní můstek; ředidlo: voda (disperzní) | m2 | 2.3408 |  | 0 |  | 0 |  | 0 | 15 | 0 | 0.00026 | 0 | 0 | 0 | 801-1 | RTS 23/ II | RTS 23/ II | 0.09 | 0.21 |  | Práce | Běžná |  |  |  | POL1_
|  | s rozprostřením a uhlazením | [25 empty] | SPI
|  | Odkaz na mn. položky pořadí 216 : 2,34080 |  | 2.3408 | [23 empty] | VV | 5
212 | 713111121RT1 | Montáž tepelné izolace stropů rovných, spodem, uchycení drátem, | m2 | 17.25 |  | 0 |  | 0 |  | 0 | 15 | 0 | 0.00053 | 0.01 | 0 | 0 | 800-713 | RTS 23/ II | RTS 23/ II | 0.231 | 3.98 |  | Práce | Běžná |  |  |  | POL1_
|  | přístavba - vložení TI do kce podhledu : | [25 empty] | VV | 0
|  | 1. NP : | [25 empty] | VV | 0
|  | 101 - podhled P01 : 6,0 |  | 6 | [23 empty] | VV | 0
|  | 102 - podhled P01 : 11,25 |  | 11.25 | [23 empty] | VV | 0
213 | 713121111R00 | Montáž tepelné izolace podlah jednovrstvá, bez dodávky materiálu | m2 | 17.81 |  | 0 |  | 0 |  | 0 | 15 | 0 | 0 | 0 | 0 | 0 | 800-713 | RTS 23/ II | RTS 23/ II | 0.08 | 1.42 |  | Práce | Běžná |  |  |  | POL1_
|  | skladba F02 - přístavba 2. NP : | [25 empty] | VV | 0
|  | 201 : 12,3 |  | 12.3 | [23 empty] | VV | 0
|  | 202 : 5,51 |  | 5.51 | [23 empty] | VV | 0
214 | 713121121R00 | Montáž tepelné izolace podlah dvouvrstvá, bez dodávky materiálu | m2 | 18.65 |  | 0 |  | 0 |  | 0 | 15 | 0 | 0 | 0 | 0 | 0 | 800-713 | RTS 23/ II | RTS 23/ II | 0.15 | 2.8 |  | Práce | Běžná |  |  |  | POL1_
|  | skladba F01 - přístavba 1. NP : | [25 empty] | VV | 0
|  | TI tl. 2x 80 mm : | [25 empty] | VV | 0
|  | 101 : 7,18 |  | 7.18 | [23 empty] | VV | 0
|  | 102 : 11,47 |  | 11.47 | [23 empty] | VV | 0
215 | 713131131RT2 | Montáž tepelné izolace stěn lepením | m2 | 106.97 |  | 0 |  | 0 |  | 0 | 15 | 0 | 0.00294 | 0.31 | 0 | 0 | 800-713 | RTS 23/ II | RTS 23/ II | 0.28 | 29.95 |  | Práce | Běžná |  |  |  | POL1_
|  | Očištění povrchu stěny od prachu, nařezání izolačních desek na požadovaný rozměr, nanesení lepicího tmelu, osazení desek. | [25 empty] | POP |  | Očištění povrchu stěny od prachu, nařezání izolačních desek na požadovaný rozměr, nanesení lepicího tmelu, osazení desek.
|  | skladba W04 - sokl stávající budovy - lepení XPS 180 / 220 mm : | [25 empty] | VV | 0
|  | východ : | [25 empty] | VV | 0
|  | tl. 180 mm : 0,9*(3,2+0,95+25,38) |  | 26.577 | [23 empty] | VV | 0
|  | tl. 220 mm : 0,9*7,17 |  | 6.453 | [23 empty] | VV | 0
|  | západ : | [25 empty] | VV | 0
|  | tl. 180 mm : 0,9*24,35 |  | 21.915 | [23 empty] | VV | 0
|  | tl. 220 mm : 0,9*(7,02+4,97) |  | 10.791 | [23 empty] | VV | 0
|  | jih : | [25 empty] | VV | 0
|  | tl. 220 mm : 0,9*(5,12+1,17) |  | 5.661 | [23 empty] | VV | 0
|  | sever : | [25 empty] | VV | 0
|  | tl. 180 mm : 0,9*3,66 |  | 3.294 | [23 empty] | VV | 0
|  | tl. 220 mm : 0,9*(8,14+0,77) |  | 8.019 | [23 empty] | VV | 0
|  | + lepení XPS 40 mm na ostění u dveří ( sever, vstup ) : 0,5*0,4*2 |  | 0.4 | [23 empty] | VV | 0
|  | skladba W02 - přístavba - lepení XPS 180 mm : 1,25*(3,21+6,86+3,21) |  | 16.6 | [23 empty] | VV | 0
|  | skladba R01 - střecha přístavby - XPS 200 mm na stěně přístavby ( podélný řez ) : 0,6*6,1 |  | 3.66 | [23 empty] | VV | 0
|  | + atika zhora - XPS tl. 100 mm : 0,2*(3,05+6,5+3,05) |  | 2.52 | [23 empty] | VV | 0
|  | fasáda - sever - nad stříškou - XPS 200 mm ( podélný řez ) : 0,4*2,7 |  | 1.08 | [23 empty] | VV | 0
216 | 713141125R00 | Montáž tepelné izolace plochých střech desky, na lepidlo | m2 | 2.3408 |  | 0 |  | 0 |  | 0 | 15 | 0 | 0.00033 | 0 | 0 | 0 | 800-713 | RTS 23/ II | RTS 23/ II | 0.16 | 0.37 |  | Práce | Běžná |  |  |  | POL1_
|  | Včetně očištění podkladu od nesoudržných vrstev. | [25 empty] | POP
|  | skladba R02 - stříška nad vstupem : 0,88*2,66 |  | 2.3408 | [23 empty] | VV | 0
217 | 713141312R00 | Montáž tepelné izolace plochých střech jednovrstvé, tloušťky do 160 mm na kotvy | m2 | 2.53 |  | 0 |  | 0 |  | 0 | 15 | 0 | 0 | 0 | 0 | 0 | 800-713 | RTS 23/ II | RTS 23/ II | 0.41 | 1.04 |  | Práce | Běžná |  |  |  | POL1_
|  | skladba R01 - střecha přístavby : | [25 empty] | VV | 0
|  | TI na svislo na atiku ( tl. 150 mm ) : 0,22*(6,1+2,7+2,7) |  | 2.53 | [23 empty] | VV | 0
218 | 713141337Rxx | Montáž tepelné izolace plochých střech třívrstvé, tloušťky do 400 mm na kotvy | m2 | 17.385 |  | 0 |  | 0 |  | 0 | 15 | 0 | 0 | 0 | 0 | 0 | 800-713 | Vlastní | Indiv | 0.49 | 8.52 |  | Práce | Běžná |  |  |  | POL1_
|  | skladba R01 - střecha přístavby : | [25 empty] | VV | 0
|  | TI ve 3 vrstvách ( 2x 100 rovné + 60-200 spád ) : 6,1*2,85 |  | 17.385 | [23 empty] | VV | 0
219 | 713191100RT9 | Izolace tepelné běžných konstrukcí - doplňky položení separační fólie, včetně dodávky PE fólie, Fólie hladká separační | m2 | 36.46 |  | 0 |  | 0 |  | 0 | 15 | 0 | 1e-05 | 0 | 0 | 0 | 800-713 | RTS 23/ II | RTS 23/ II | 0.07 | 2.55 |  | Práce | Běžná |  |  |  | POL1_
|  | Odkaz na mn. položky pořadí 213 : 17,81000 |  | 17.81 | [23 empty] | VV | 5
|  | Odkaz na mn. položky pořadí 214 : 18,65000 |  | 18.65 | [23 empty] | VV | 5
220 | 713191221R00 | Izolace tepelné běžných konstrukcí - doplňky obložení stěn pásky 100 mm, včetně dodávky materiálu | m | 49.87 |  | 0 |  | 0 |  | 0 | 15 | 0 | 0 | 0 | 0 | 0 | 800-713 | RTS 23/ II | RTS 23/ II | 0.05 | 2.49 |  | Práce | Běžná |  |  |  | POL1_
|  | skladba F01 - přístavba 1. NP : | [25 empty] | VV | 0
|  | mazanina tl. 110 mm : | [25 empty] | VV | 0
|  | 101 : 1,75+0,16+0,88+0,08+0,38+1,8+0,38+0,12+3,0+0,5+0,16+1,0+0,16+0,5+0,4 |  | 11.27 | [23 empty] | VV | 0
|  | 102 : (3,75+3,0+0,16)*2 |  | 13.82 | [23 empty] | VV | 0
|  | skladba F02 - přístavba 2. NP : | [25 empty] | VV | 0
|  | 201 : (3,99+3,0+0,38+0,12)*2 |  | 14.98 | [23 empty] | VV | 0
|  | 202 : (1,9+3,0)*2 |  | 9.8 | [23 empty] | VV | 0
221 | 28375461R | Výrobek izolační pro budovy z extrudovaného polystyrenu (XPS) tvar: deska; tloušťka d = 40,0 mm; OH = 35 kg/m3; lambda = 0,033 W/(m.K); pevnost v tlaku CS 200 kPa; RtF: E | m2 | 0.44 |  | 0 |  | 0 |  | 0 | 15 | 0 | 0.0014 | 0 | 0 | 0 | SPCM | RTS 23/ II | RTS 23/ II | 0 | 0 |  | Specifikace | Běžná |  |  |  | POL3_
|  | skladba W04 - sokl stávající budovy - lepení XPS 180 / 220 mm : | [25 empty] | VV | 0
|  | + lepení XPS 40 mm na ostění u dveří ( sever, vstup ) : 0,5*0,4*2 |  | 0.4 | [23 empty] | VV | 0
|  | Koeficient prořez: 0,1 |  | 0.04 | [23 empty] | VV | 4
222 | 28375464R | Výrobek izolační pro budovy z extrudovaného polystyrenu (XPS) tvar: deska; tloušťka d = 100,0 mm; OH = 35 kg/m3; lambda = 0,036 W/(m.K); pevnost v tlaku CS 300 kPa; RtF: E | m2 | 2.772 |  | 0 |  | 0 |  | 0 | 15 | 0 | 0.0035 | 0.01 | 0 | 0 | SPCM | RTS 23/ II | RTS 23/ II | 0 | 0 |  | Specifikace | Běžná |  |  |  | POL3_
|  | skladba R01 - střecha přístavby : | [25 empty] | VV | 0
|  | atika zhora - XPS tl. 100 mm : 0,2*(3,05+6,5+3,05) |  | 2.52 | [23 empty] | VV | 0
|  | Koeficient prořez: 0,1 |  | 0.252 | [23 empty] | VV | 4
223 | 28375468R | Výrobek izolační pro budovy z extrudovaného polystyrenu (XPS) tvar: deska; tloušťka d = 180,0 mm; OH = 35 kg/m3; lambda = 0,035 W/(m.K); pevnost v tlaku CS 300 kPa; RtF: E | m2 | 75.2246 |  | 0 |  | 0 |  | 0 | 15 | 0 | 0.0063 | 0.47 | 0 | 0 | SPCM | RTS 23/ II | RTS 23/ II | 0 | 0 |  | Specifikace | Běžná |  |  |  | POL3_
|  | skladba W04 - sokl stávající budovy - lepení XPS 180 / 220 mm : | [25 empty] | VV | 0
|  | východ : | [25 empty] | VV | 0
|  | tl. 180 mm : 0,9*(3,2+0,95+25,38) |  | 26.577 | [23 empty] | VV | 0
|  | západ : | [25 empty] | VV | 0
|  | tl. 180 mm : 0,9*24,35 |  | 21.915 | [23 empty] | VV | 0
|  | sever : | [25 empty] | VV | 0
|  | tl. 180 mm : 0,9*3,66 |  | 3.294 | [23 empty] | VV | 0
|  | skladba W02 - přístavba - lepení XPS 180 mm : 1,25*(3,21+6,86+3,21) |  | 16.6 | [23 empty] | VV | 0
|  | Koeficient prořez: 0,1 |  | 6.8386 | [23 empty] | VV | 4
224 | 283754691R | Výrobek izolační pro budovy z extrudovaného polystyrenu (XPS) tvar: deska; tloušťka d = 200,0 mm; OH = 35 kg/m3; lambda = 0,035 W/(m.K); pevnost v tlaku CS 300 kPa; RtF: E | m2 | 5.214 |  | 0 |  | 0 |  | 0 | 15 | 0 | 0.007 | 0.04 | 0 | 0 | SPCM | RTS 23/ II | RTS 23/ II | 0 | 0 |  | Specifikace | Běžná |  |  |  | POL3_
|  | skladba R01 - střecha přístavby - XPS 200 mm na stěně přístavby ( podélný řez ) : 0,6*6,1 |  | 3.66 | [23 empty] | VV | 0
|  | fasáda - sever - nad sřtíškou - XPS 200 mm ( podélný řez ) : 0,4*2,7 |  | 1.08 | [23 empty] | VV | 0
|  | Koeficient prořez: 0,1 |  | 0.474 | [23 empty] | VV | 4
225 | 28375705R | Výrobek izolační pro budovy z pěnového polystyrenu (EPS) tvar: deska; OH = 25 kg/m3; lambda = 0,035 W/(m.K); pevnost v tlaku CS 150 kPa; RtF: E | m3 | 7.1825 |  | 0 |  | 0 |  | 0 | 15 | 0 | 0.025 | 0.18 | 0 | 0 | SPCM | RTS 23/ II | RTS 23/ II | 0 | 0 |  | Specifikace | Běžná |  |  |  | POL3_
|  | skladba R01 - střecha přístavby : | [25 empty] | VV | 0
|  | TI ve 3 vrstvách ( 2x 100 rovné ) : 6,1*2,85*0,2 |  | 3.477 | [23 empty] | VV | 0
|  | TI na svislo na atiku ( tl. 150 mm ) : 0,22*(6,1+2,7+2,7)*0,15 |  | 0.3795 | [23 empty] | VV | 0
|  | skladba F01 - přístavba 1. NP : | [25 empty] | VV | 0
|  | TI tl. 2x 80 mm : | [25 empty] | VV | 0
|  | 101 : 7,18*0,16 |  | 1.1488 | [23 empty] | VV | 0
|  | 102 : 11,47*0,16 |  | 1.8352 | [23 empty] | VV | 0
|  | Koeficient prořez: 0,05 |  | 0.34203 | [23 empty] | VV | 4
226 | 28375972R | Výrobek izolační pro budovy z pěnového polystyrenu (EPS) tvar: spádová deska; označení: S; OH = 25 kg/m3; lambda = 0,035 W/(m.K); pevnost v tlaku CS 150 kPa; RtF: E | m3 | 2.4861 |  | 0 |  | 0 |  | 0 | 15 | 0 | 0.025 | 0.06 | 0 | 0 | SPCM | RTS 23/ II | RTS 23/ II | 0 | 0 |  | Specifikace | Běžná |  |  |  | POL3_
|  | skladba R01 - střecha přístavby : | [25 empty] | VV | 0
|  | TI ve 3 vrstvách ( 60-200 spád ) : 6,1*2,85*0,13 |  | 2.2601 | [23 empty] | VV | 0
|  | Koeficient prořez: 0,1 |  | 0.22601 | [23 empty] | VV | 4
227 | 283764294R | Výrobek izolační pro budovy z extrudovaného polystyrenu (XPS) tvar: deska; tloušťka d = 220,0 mm; lambda = 0,035 W/(m.K); pevnost v tlaku CS 300 kPa; RtF: E | m2 | 34.0164 |  | 0 |  | 0 |  | 0 | 15 | 0 | 0.0077 | 0.26 | 0 | 0 | SPCM | RTS 23/ II | RTS 23/ II | 0 | 0 |  | Specifikace | Běžná |  |  |  | POL3_
|  | skladba W04 - sokl stávající budovy - lepení XPS 180 / 220 mm : | [25 empty] | VV | 0
|  | východ : | [25 empty] | VV | 0
|  | tl. 220 mm : 0,9*7,17 |  | 6.453 | [23 empty] | VV | 0
|  | západ : | [25 empty] | VV | 0
|  | tl. 220 mm : 0,9*(7,02+4,97) |  | 10.791 | [23 empty] | VV | 0
|  | jih : | [25 empty] | VV | 0
|  | tl. 220 mm : 0,9*(5,12+1,17) |  | 5.661 | [23 empty] | VV | 0
|  | sever : | [25 empty] | VV | 0
|  | tl. 220 mm : 0,9*(8,14+0,77) |  | 8.019 | [23 empty] | VV | 0
|  | Koeficient prořez: 0,1 |  | 3.0924 | [23 empty] | VV | 4
228 | 28376500R | Výrobek izolační pro budovy z polyurethanové pěny - PIR; tvar: deska; tloušťka d = 80,0 mm; lambda = 0,022 W/(m.K); pevnost v tlaku CS 100 kPa; povrchová úprava: Al fólie | m2 | 2.6919 |  | 0 |  | 0 |  | 0 | 15 | 0 | 0.0024 | 0.01 | 0 | 0 | SPCM | RTS 23/ II | RTS 23/ II | 0 | 0 |  | Specifikace | Běžná |  |  |  | POL3_
|  | skladba R02 - stříška nad vstupem : 0,88*2,66 |  | 2.3408 | [23 empty] | VV | 0
|  | Koeficient prořez: 0,15 |  | 0.35112 | [23 empty] | VV | 4
229 | 6315083952R | Výrobek izolační pro budovy z minerální vlny (MW) tvar: rohož; tloušťka d = 80,0 mm; OH = 13 kg/m3; lambda = 0,038 W/(m.K); RtF: A1 | m2 | 18.1125 |  | 0 |  | 0 |  | 0 | 15 | 0 | 0.0024 | 0.04 | 0 | 0 | SPCM | RTS 23/ II | RTS 23/ II | 0 | 0 |  | Specifikace | Běžná |  |  |  | POL3_
|  | Odkaz na mn. položky pořadí 212 : 17,25000 |  | 17.25 | [23 empty] | VV | 5
|  | Koeficient prořez: 0,05 |  | 0.8625 | [23 empty] | VV | 4
230 | 63151443R | Výrobek izolační pro budovy z minerální vlny (MW) tvar: deska; tloušťka d = 40,0 mm; vlákna: podélná; OH = 130 kg/m3; lambda = 0,036 W/(m.K); RtF: A1 | m2 | 18.7005 |  | 0 |  | 0 |  | 0 | 15 | 0 | 0.006 | 0.11 | 0 | 0 | SPCM | RTS 23/ II | RTS 23/ II | 0 | 0 |  | Specifikace | Běžná |  |  |  | POL3_
|  | skladba F02 - přístavba 2. NP : | [25 empty] | VV | 0
|  | 201 : 12,3 |  | 12.3 | [23 empty] | VV | 0
|  | 202 : 5,51 |  | 5.51 | [23 empty] | VV | 0
|  | Koeficient PROŘEZ: 0,05 |  | 0.8905 | [23 empty] | VV | 4
231 | 998713102R00 | Přesun hmot pro izolace tepelné v objektech výšky do 12 m | t | 1.544 |  | 0 |  | 0 |  | 0 | 15 | 0 | 0 | 0 | 0 | 0 | 800-713 | RTS 23/ II | RTS 23/ II | 1.831 | 2.83 |  | Přesun hmot | Běžná |  |  |  | POL7_
|  | 50 m vodorovně | [25 empty] | SPI
|  | Hmotnosti z položek s pořadovými čísly: : | [25 empty] | VV | 0
|  | 210,211,212,215,216,219,221,222,223,224,225,226,227,228,229,230, : | [25 empty] | VV | 0
|  | Součet: : 1,54398 |  | 1.544 | [23 empty] | VV | 0
Díl: | 721 | Vnitřní kanalizace |  |  |  | 0 |  | 0 |  | 0 |  | 0 |  | 0 |  | 0.01 |  |  |  |  | 0.16 | [6 empty] | DIL
232 | 721171803R00 | Demontáž potrubí z novodurových trub do D 75 mm | m | 5 |  | 0 |  | 0 |  | 0 | 15 | 0 | 0 | 0 | 0.0021 | 0.01 | 800-721 | RTS 23/ II | RTS 23/ II | 0.031 | 0.16 |  | Práce | Běžná |  |  |  | POL1_
|  | odpadního nebo připojovacího, | [25 empty] | SPI
|  | §11 - bourání venkovního závětří ( odvod vody ze střechy ) : 5,0 |  | 5 | [23 empty] | VV | 0
233 | 998721102R00 | Přesun hmot pro vnitřní kanalizaci v objektech výšky do 12 m | t | 0 |  | 0 |  | 0 |  | 0 | 15 | 0 | 0 | 0 | 0 | 0 | 800-721 | RTS 23/ II | RTS 23/ II | 1.523 | 0 |  | Přesun hmot | Běžná |  |  |  | POL7_
|  | 50 m vodorovně, měřeno od těžiště půdorysné plochy skládky do těžiště půdorysné plochy objektu | [25 empty] | SPI
|  | Hmotnosti z položek s pořadovými čísly: : | [25 empty] | VV | 0
|  | , : | [25 empty] | VV | 0
|  | Součet: : 0,00000 | [25 empty] | VV | 0
Díl: | 728 | Vzduchotechnika |  |  |  | 0 |  | 0 |  | 0 |  | 0 |  | 0.34 |  | 0.04 |  |  |  |  | 15.34 | [6 empty] | DIL
234 | 728415811R00 | Demontáž větrací nebo ventilační mřížky do průřezu 0,04 m2 | kus | 38 |  | 0 |  | 0 |  | 0 | 15 | 0 | 0 | 0 | 0.0011 | 0.04 | 800-728 | RTS 23/ II | RTS 23/ II | 0.3575 | 13.59 |  | Práce | Běžná |  |  |  | POL1_
|  | §17 : | [25 empty] | VV | 0
|  | východ : 20 |  | 20 | [23 empty] | VV | 0
|  | západ : 17 |  | 17 | [23 empty] | VV | 0
|  | jih : 1 |  | 1 | [23 empty] | VV | 0
|  | sever : 0 | [25 empty] | VV | 0
235 | K64 | Fasádní větrací mřížka, žár. pozink. ocel. plech lak., rozměr dle stávající, cca 180 x 180 mm, D+M | ks | 40 |  | 0 |  | 0 |  | 0 | 15 | 0 | 0.008 | 0.32 | 0 | 0 |  | Vlastní | Indiv | 0 | 0 |  | Práce | Běžná |  |  |  | POL1_
|  | vč. prodloužení potrubí o zateplení | [25 empty] | POP
236 | K75 | Fasádní větrací mřížka, žár. pozink. ocel. plech lak., rozměr 400 x 400 mm, D+M | ks | 1 |  | 0 |  | 0 |  | 0 | 15 | 0 | 0.016 | 0.02 | 0 | 0 |  | Vlastní | Indiv | 0 | 0 |  | Práce | Běžná |  |  |  | POL1_
|  | vč. prodloužení potrubí o zateplení | [25 empty] | POP
237 | 998728102R00 | Přesun hmot pro vzduchotechniku v objektech výšky do 12 m | t | 0.336 |  | 0 |  | 0 |  | 0 | 15 | 0 | 0 | 0 | 0 | 0 | 800-728 | RTS 23/ II | RTS 23/ II | 5.206 | 1.75 |  | Přesun hmot | Běžná |  |  |  | POL7_
|  | vodorovně do 50 m | [25 empty] | SPI
|  | Hmotnosti z položek s pořadovými čísly: : | [25 empty] | VV | 0
|  | 235,236, : | [25 empty] | VV | 0
|  | Součet: : 0,33600 |  | 0.336 | [23 empty] | VV | 0
Díl: | 762 | Konstrukce tesařské |  |  |  | 0 |  | 0 |  | 0 |  | 0 |  | 0.23 |  | 0.18 |  |  |  |  | 5.55 | [6 empty] | DIL
238 | 762331812R00 | Demontáž vázaných konstrukcí krovů z hranolů, hranolků, fošen, průřezové plochy přes 120 do 224 cm2 | m | 7.64 |  | 0 |  | 0 |  | 0 | 15 | 0 | 0 | 0 | 0.014 | 0.11 | 800-762 | RTS 23/ II | RTS 23/ II | 0.128 | 0.98 |  | Práce | Běžná |  |  |  | POL1_
|  | §11 - bourání venkovního závětří : 1,91*4 |  | 7.64 | [23 empty] | VV | 0
239 | 762341811R00 | Demontáž bednění a laťování bednění střech rovných, obloukových, o sklonu do 60 stupňů včetně všech nadstřešních konstrukcí z prken hrubých | m2 | 4.8705 |  | 0 |  | 0 |  | 0 | 15 | 0 | 0 | 0 | 0.015 | 0.07 | 800-762 | RTS 23/ II | RTS 23/ II | 0.09 | 0.44 |  | Práce | Běžná |  |  |  | POL1_
|  | §11 - bourání venkovního závětří : 2,55*1,91 |  | 4.8705 | [23 empty] | VV | 0
240 | 762395000R00 | Spojovací a ochranné prostředky svory, prkna, hřebíky, pásová ocel, vruty, impregnace | m3 | 0.23436 |  | 0 |  | 0 |  | 0 | 15 | 0 | 0.02357 | 0.01 | 0 | 0 | 800-762 | RTS 23/ II | RTS 23/ II | 0 | 0 |  | Práce | Běžná |  |  |  | POL1_
|  | překližka na atiky a stříšku nad vchodem : 11,16*0,021 |  | 0.23436 | [23 empty] | VV | 0
241 | 762441112R00 | Obložení atiky montáž z dřevoštěpkových desek, 1 vrstva, šroubováním | m2 | 11.1528 |  | 0 |  | 0 |  | 0 | 15 | 0 | 0 | 0 | 0 | 0 | 800-762 | RTS 23/ II | RTS 23/ II | 0.335 | 3.74 |  | Práce | Běžná |  |  |  | POL1_
|  | skladba R01 - střecha přístavby : | [25 empty] | VV | 0
|  | atika zhora - překližka tl. 21 mm : 0,63*(3,33+7,1+3,33) |  | 8.6688 | [23 empty] | VV | 0
|  | skladba R02 - stříška nad vstupem : 0,92*2,7 |  | 2.484 | [23 empty] | VV | 0
242 | 60624196R | překližka vodovzdorná; fólie oboustranně hladká; BR; tl = 21,0 mm; š = 2 500 mm; h = 1 250,0 mm; počet vrstev 11 | m2 | 12.2681 |  | 0 |  | 0 |  | 0 | 15 | 0 | 0.01785 | 0.22 | 0 | 0 | SPCM | RTS 23/ II | RTS 23/ II | 0 | 0 |  | Specifikace | Běžná |  |  |  | POL3_
|  | Odkaz na mn. položky pořadí 241 : 11,15280 |  | 11.1528 | [23 empty] | VV | 5
|  | Koeficient prořez: 0,1 |  | 1.1153 | [23 empty] | VV | 4
243 | 998762102R00 | Přesun hmot pro konstrukce tesařské v objektech výšky do 12 m | t | 0.22451 |  | 0 |  | 0 |  | 0 | 15 | 0 | 0 | 0 | 0 | 0 | 800-762 | RTS 23/ II | RTS 23/ II | 1.751 | 0.39 |  | Přesun hmot | Běžná |  |  |  | POL7_
|  | 50 m vodorovně | [25 empty] | SPI
|  | Hmotnosti z položek s pořadovými čísly: : | [25 empty] | VV | 0
|  | 240,242, : | [25 empty] | VV | 0
|  | Součet: : 0,22451 |  | 0.22451 | [23 empty] | VV | 0
Díl: | 764 | Konstrukce klempířské |  |  |  | 0 |  | 0 |  | 0 |  | 0 |  | 0.73 |  | 0.58 |  |  |  |  | 107.66 | [6 empty] | DIL
244 | 764326391R00 | Oplechování z hliníkového plechu montáž hliníkové okapnice na balkony | m | 5 |  | 0 |  | 0 |  | 0 | 15 | 0 | 0 | 0 | 0 | 0 | 800-764 | RTS 23/ II | RTS 23/ II | 0.3634 | 1.82 |  | Práce | Běžná |  |  |  | POL1_
|  | K10 : 5,0 |  | 5 | [23 empty] | VV | 0
245 | 764892310RS1 | Krytina z falcovaných tabulí osazených na dřevo, z pozinkovaného plechu s povrchem z matného polyuretanu, tl. 0,5 mm, dodávka a montáž | m2 | 2.484 |  | 0 |  | 0 |  | 0 | 15 | 0 | 0.00833 | 0.02 | 0 | 0 | 800-764 | RTS 23/ II | RTS 23/ II | 1.2765 | 3.17 |  | Práce | Běžná |  |  |  | POL1_
|  | s úpravou krytiny u okapů, prostupů a výčnělků | [25 empty] | SPI
|  | včetně ochranného pásů, větrací mřížky, okapové lemovací lišty a spojovacích prostředků. | [25 empty] | POP
|  | skladba R02 - stříška nad vstupem : 0,92*2,7 |  | 2.484 | [23 empty] | VV | 0
246 | 764813120R00 | Lemování zdí, z lakovaného pozinkovaného plechu, rš 200 mm, dodávka a montáž | m | 29.4 |  | 0 |  | 0 |  | 0 | 15 | 0 | 0.00116 | 0.03 | 0 | 0 | 800-764 | RTS 23/ II | RTS 23/ II | 0.21 | 6.17 |  | Práce | Běžná |  |  |  | POL1_
|  | včetně krycí lišty | [25 empty] | POP
|  | lemování provětrávané fasády - koutové napojení na na KZS : | [25 empty] | VV | 0
|  | K66 - RŠ 165 mm : 29,4 |  | 29.4 | [23 empty] | VV | 0
247 | 764819213R00 | Odpadní trouby kruhové, průměr 120 mm, z lakovaného pozinkovaného plechu, , dodávka a montáž | m | 25.6 |  | 0 |  | 0 |  | 0 | 15 | 0 | 0.00354 | 0.09 | 0 | 0 | 800-764 | RTS 23/ II | RTS 23/ II | 0.219 | 5.61 |  | Práce | Běžná |  |  |  | POL1_
|  | včetně kolena, objímky, spojovacího materiálu a zednické výpomoci. | [25 empty] | POP
|  | K63 : 6,4*4 |  | 25.6 | [23 empty] | VV | 0
248 | 764815212R00 | Žlaby podokapní půlkruhové, z lakovaného pozinkovaného plechu, rš 330 mm, dodávka a montáž | m | 74 |  | 0 |  | 0 |  | 0 | 15 | 0 | 0.0024 | 0.18 | 0 | 0 | 800-764 | RTS 23/ II | RTS 23/ II | 0.26 | 19.24 |  | Práce | Běžná |  |  |  | POL1_
|  | včetně háků, čel, rohů, rovných hrdel a dilatací | [25 empty] | SPI
|  | včetně háku, čela a spojky. | [25 empty] | POP
|  | K62 : 74,0 |  | 74 | [23 empty] | VV | 0
249 | 764815812R00 | Ostatní prvky ke žlabům a odpadním troubám kotlík žlabový oválného tvaru o rozměru 330/120 mm, z lakovaného pozinkovaného plechu, , dodávka a montáž | kus | 4 |  | 0 |  | 0 |  | 0 | 15 | 0 | 0.0005 | 0 | 0 | 0 | 800-764 | RTS 23/ II | RTS 23/ II | 0.41 | 1.64 |  | Práce | Běžná |  |  |  | POL1_
|  | K63 : 4 |  | 4 | [23 empty] | VV | 0
250 | 764814520R00 | Závětrná lišta , z lakovaného pozinkovaného plechu, rš 200 mm, dodávka a montáž | m | 13.8 |  | 0 |  | 0 |  | 0 | 15 | 0 | 0.00082 | 0.01 | 0 | 0 | 800-764 | RTS 23/ II | RTS 23/ II | 0.24 | 3.31 |  | Práce | Běžná |  |  |  | POL1_
|  | K09 - RŠ 155 mm : 13,8 |  | 13.8 | [23 empty] | VV | 0
251 | 764814533R00 | Závětrná lišta , z lakovaného pozinkovaného plechu, rš 330 mm, dodávka a montáž | m | 51.2 |  | 0 |  | 0 |  | 0 | 15 | 0 | 0.00137 | 0.07 | 0 | 0 | 800-764 | RTS 23/ II | RTS 23/ II | 0.24 | 12.29 |  | Práce | Běžná |  |  |  | POL1_
|  | oplechování provětrávané fasády : | [25 empty] | VV | 0
|  | K65 - RŠ 335 mm : 6,4*8 |  | 51.2 | [23 empty] | VV | 0
252 | 764718303R00 | Oplechování parapetů včetně rohů, z hliníkového plechu s povrchovou pravou z polyesteru, rš 320 mm, dodávka a montáž | m | 13.57 |  | 0 |  | 0 |  | 0 | 15 | 0 | 0.00219 | 0.03 | 0 | 0 | 800-764 | RTS 23/ II | RTS 23/ II | 0.287 | 3.89 |  | Práce | Běžná |  |  |  | POL1_
|  | včetně rohů | [25 empty] | SPI
|  | včetně bočních krytek, spojovacích prostředků a zednických výpomocí. | [25 empty] | POP
|  | K67 - RŠ 260 mm : 1,7 |  | 1.7 | [23 empty] | VV | 0
|  | K68 - RŠ 260 mm : 1,65 |  | 1.65 | [23 empty] | VV | 0
|  | K69 - RŠ 260 mm : 1,7 |  | 1.7 | [23 empty] | VV | 0
|  | K70 - RŠ 260 mm : 1,7 |  | 1.7 | [23 empty] | VV | 0
|  | K71 - RŠ 260 mm : 1,69 |  | 1.69 | [23 empty] | VV | 0
|  | K72 - RŠ 260 mm : 1,71 |  | 1.71 | [23 empty] | VV | 0
|  | K73 - RŠ 260 mm : 1,71 |  | 1.71 | [23 empty] | VV | 0
|  | K74 - RŠ 260 mm : 1,71 |  | 1.71 | [23 empty] | VV | 0
253 | 764718304R00 | Oplechování parapetů včetně rohů, z hliníkového plechu s povrchovou pravou z polyesteru, rš 400 mm, dodávka a montáž | m | 7.55 |  | 0 |  | 0 |  | 0 | 15 | 0 | 0.00275 | 0.02 | 0 | 0 | 800-764 | RTS 23/ II | RTS 23/ II | 0.298 | 2.25 |  | Práce | Běžná |  |  |  | POL1_
|  | včetně rohů | [25 empty] | SPI
|  | včetně bočních krytek, spojovacích prostředků a zednických výpomocí. | [25 empty] | POP
|  | K01 - RŠ 385 mm : 1,0 |  | 1 | [23 empty] | VV | 0
|  | K02 - RŠ 385 mm : 1,25 |  | 1.25 | [23 empty] | VV | 0
|  | K02 - RŠ 385 mm : 2,0 |  | 2 | [23 empty] | VV | 0
|  | K35 - RŠ 375 mm : 0,9 |  | 0.9 | [23 empty] | VV | 0
|  | K36 - RŠ 375 mm : 2,4 |  | 2.4 | [23 empty] | VV | 0
254 | 764718304R01 | Oplechování parapetů včetně rohů, z hliníkového plechu s povrchovou pravou z polyesteru, rš 500 mm, dodávka a montáž | m | 75.7 |  | 0 |  | 0 |  | 0 | 15 | 0 | 0.0034 | 0.26 | 0 | 0 | 800-764 | Vlastní | Indiv | 0.298 | 22.56 |  | Práce | Běžná |  |  |  | POL1_
|  | včetně rohů | [25 empty] | SPI
|  | včetně bočních krytek, spojovacích prostředků a zednických výpomocí. | [25 empty] | POP
|  | K11 - RŠ 495 mm : 1,8 |  | 1.8 | [23 empty] | VV | 0
|  | K12 - RŠ 495 mm : 3,3 |  | 3.3 | [23 empty] | VV | 0
|  | K13 - RŠ 455 mm : 1,8 |  | 1.8 | [23 empty] | VV | 0
|  | K14 - RŠ 455 mm : 1,2 |  | 1.2 | [23 empty] | VV | 0
|  | K15 - RŠ 455 mm : 1,8 |  | 1.8 | [23 empty] | VV | 0
|  | K16 - RŠ 455 mm : 1,8 |  | 1.8 | [23 empty] | VV | 0
|  | K17 - RŠ 455 mm : 1,2 |  | 1.2 | [23 empty] | VV | 0
|  | K18 - RŠ 455 mm : 1,8 |  | 1.8 | [23 empty] | VV | 0
|  | K19 - RŠ 455 mm : 1,8 |  | 1.8 | [23 empty] | VV | 0
|  | K20 - RŠ 455 mm : 1,2 |  | 1.2 | [23 empty] | VV | 0
|  | K21 - RŠ 455 mm : 1,8 |  | 1.8 | [23 empty] | VV | 0
|  | K23 - RŠ 495 mm : 1,8 |  | 1.8 | [23 empty] | VV | 0
|  | K24 - RŠ 455 mm : 1,8 |  | 1.8 | [23 empty] | VV | 0
|  | K25 - RŠ 455 mm : 1,2 |  | 1.2 | [23 empty] | VV | 0
|  | K26 - RŠ 455 mm : 1,8 |  | 1.8 | [23 empty] | VV | 0
|  | K27 - RŠ 455 mm : 1,8 |  | 1.8 | [23 empty] | VV | 0
|  | K28 - RŠ 455 mm : 1,2 |  | 1.2 | [23 empty] | VV | 0
|  | K29 - RŠ 455 mm : 1,8 |  | 1.8 | [23 empty] | VV | 0
|  | K30 - RŠ 455 mm : 1,8 |  | 1.8 | [23 empty] | VV | 0
|  | K31 - RŠ 455 mm : 1,2 |  | 1.2 | [23 empty] | VV | 0
|  | K32 - RŠ 455 mm : 1,8 |  | 1.8 | [23 empty] | VV | 0
|  | K33 - RŠ 495 mm : 1,8 |  | 1.8 | [23 empty] | VV | 0
|  | K34 - RŠ 495 mm : 1,8 |  | 1.8 | [23 empty] | VV | 0
|  | K37 - RŠ 455 mm : 1,8 |  | 1.8 | [23 empty] | VV | 0
|  | K38 - RŠ 455 mm : 1,2 |  | 1.2 | [23 empty] | VV | 0
|  | K39 - RŠ 455 mm : 1,8 |  | 1.8 | [23 empty] | VV | 0
|  | K40 - RŠ 455 mm : 1,8 |  | 1.8 | [23 empty] | VV | 0
|  | K41 - RŠ 455 mm : 1,2 |  | 1.2 | [23 empty] | VV | 0
|  | K42 - RŠ 455 mm : 1,8 |  | 1.8 | [23 empty] | VV | 0
|  | K43 - RŠ 455 mm : 1,8 |  | 1.8 | [23 empty] | VV | 0
|  | K44 - RŠ 455 mm : 1,2 |  | 1.2 | [23 empty] | VV | 0
|  | K45 - RŠ 455 mm : 1,8 |  | 1.8 | [23 empty] | VV | 0
|  | K47 - RŠ 495 mm : 1,6 |  | 1.6 | [23 empty] | VV | 0
|  | K48 - RŠ 495 mm : 1,0 |  | 1 | [23 empty] | VV | 0
|  | K49 - RŠ 455 mm : 1,8 |  | 1.8 | [23 empty] | VV | 0
|  | K50 - RŠ 455 mm : 1,2 |  | 1.2 | [23 empty] | VV | 0
|  | K51 - RŠ 455 mm : 1,8 |  | 1.8 | [23 empty] | VV | 0
|  | K52 - RŠ 455 mm : 1,8 |  | 1.8 | [23 empty] | VV | 0
|  | K53 - RŠ 455 mm : 1,2 |  | 1.2 | [23 empty] | VV | 0
|  | K54 - RŠ 455 mm : 1,8 |  | 1.8 | [23 empty] | VV | 0
|  | K55 - RŠ 455 mm : 1,8 |  | 1.8 | [23 empty] | VV | 0
|  | K56 - RŠ 455 mm : 1,2 |  | 1.2 | [23 empty] | VV | 0
|  | K57 - RŠ 455 mm : 1,8 |  | 1.8 | [23 empty] | VV | 0
|  | K58 - RŠ 495 mm : 2,4 |  | 2.4 | [23 empty] | VV | 0
|  | K60 - RŠ 495 mm : 1,6 |  | 1.6 | [23 empty] | VV | 0
|  | K61 - RŠ 495 mm : 1,0 |  | 1 | [23 empty] | VV | 0
255 | 764718304R02 | Oplechování parapetů včetně rohů, z hliníkového plechu s povrchovou pravou z polyesteru, rš 600 mm, dodávka a montáž | m | 3.75 |  | 0 |  | 0 |  | 0 | 15 | 0 | 0.0041 | 0.02 | 0 | 0 | 800-764 | Vlastní | Indiv | 0.298 | 1.12 |  | Práce | Běžná |  |  |  | POL1_
|  | včetně rohů | [25 empty] | SPI
|  | včetně bočních krytek, spojovacích prostředků a zednických výpomocí. | [25 empty] | POP
|  | K22 - RŠ 530 mm : 1,25 |  | 1.25 | [23 empty] | VV | 0
|  | K46 - RŠ 530 mm : 1,25 |  | 1.25 | [23 empty] | VV | 0
|  | K59 - RŠ 530 mm : 1,25 |  | 1.25 | [23 empty] | VV | 0
256 | 764311821R00 | Demontáž krytiny hladké střešní z tabulí 2 x 1 m, plochy do 25 m, sklonu do 30° | m2 | 7.3705 |  | 0 |  | 0 |  | 0 | 15 | 0 | 0 | 0 | 0.00732 | 0.05 | 800-764 | RTS 23/ II | RTS 23/ II | 0.115 | 0.85 |  | Práce | Běžná |  |  |  | POL1_
|  | §16 - stávající zastřešení vstupu : 2,5*1,0 |  | 2.5 | [23 empty] | VV | 0
|  | §11 - bourání venkovního závětří : 2,55*1,91 |  | 4.8705 | [23 empty] | VV | 0
257 | 764323830R00 | Demontáž oplechování okapů na střechách s živičnou (fóliovou) krytinou, rš 330 mm, | m | 5.4 |  | 0 |  | 0 |  | 0 | 15 | 0 | 0 | 0 | 0.0032 | 0.02 | 800-764 | RTS 23/ II | RTS 23/ II | 0.0805 | 0.43 |  | Práce | Běžná |  |  |  | POL1_
|  | §09 - okapní plech balkonu : 0,9+3,6+0,9 |  | 5.4 | [23 empty] | VV | 0
258 | 764331830R00 | Demontáž lemování zdí na střechách s tvrdou krytinou, rš 250 a 330 mm, sklonu do 30° | m | 5.05 |  | 0 |  | 0 |  | 0 | 15 | 0 | 0 | 0 | 0.00205 | 0.01 | 800-764 | RTS 23/ II | RTS 23/ II | 0.046 | 0.23 |  | Práce | Běžná |  |  |  | POL1_
|  | §16 - stávající zastřešení vstupu - u stěny BD : 2,5 |  | 2.5 | [23 empty] | VV | 0
|  | §11 - bourání venkovního závětří - u stěny BD : 2,55 |  | 2.55 | [23 empty] | VV | 0
259 | 764352800R00 | Demontáž žlabů podokapních půlkruhových rovných, rš 250 mm, sklonu do 30° | m | 2.55 |  | 0 |  | 0 |  | 0 | 15 | 0 | 0 | 0 | 0.00286 | 0.01 | 800-764 | RTS 23/ II | RTS 23/ II | 0.0575 | 0.15 |  | Práce | Běžná |  |  |  | POL1_
|  | §11 - bourání venkovního závětří : 2,55 |  | 2.55 | [23 empty] | VV | 0
260 | 764352811R00 | Demontáž žlabů podokapních půlkruhových rovných, rš 330 mm, sklonu přes 30 do 45° | m | 74 |  | 0 |  | 0 |  | 0 | 15 | 0 | 0 | 0 | 0.00336 | 0.25 | 800-764 | RTS 23/ II | RTS 23/ II | 0.07935 | 5.87 |  | Práce | Běžná |  |  |  | POL1_
|  | §06 - odvodnění střech : 37,0*2 |  | 74 | [23 empty] | VV | 0
261 | 764391820R00 | Demontáž ostatních prvků střešních závětrné lišty, rš 250 a 330 mm, sklonu do 30° | m | 3.82 |  | 0 |  | 0 |  | 0 | 15 | 0 | 0 | 0 | 0.00192 | 0.01 | 800-764 | RTS 23/ II | RTS 23/ II | 0.0575 | 0.22 |  | Práce | Běžná |  |  |  | POL1_
|  | §11 - bourání venkovního závětří : 1,91*2 |  | 3.82 | [23 empty] | VV | 0
262 | 764410850R00 | Demontáž oplechování parapetů rš od 100 do 330 mm | m | 98.63 |  | 0 |  | 0 |  | 0 | 15 | 0 | 0 | 0 | 0.00135 | 0.13 | 800-764 | RTS 23/ II | RTS 23/ II | 0.092 | 9.07 |  | Práce | Běžná |  |  |  | POL1_
|  | §01 : | [25 empty] | VV | 0
|  | východ : 1,25*3+1,8*12+1,2*6+3,3+2,4+0,9 |  | 39.15 | [23 empty] | VV | 0
|  | západ : 2,4+1,8*12+1,2*6 |  | 31.2 | [23 empty] | VV | 0
|  | jih : 1,8*4+1,2 |  | 8.4 | [23 empty] | VV | 0
|  | sever : 1,6*2+1,0*3 |  | 6.2 | [23 empty] | VV | 0
|  | 3. NP : 1,71*8 |  | 13.68 | [23 empty] | VV | 0
263 | 764430840R00 | Demontáž oplechování zdí a nadezdívek rš od 330 do 500 mm | m | 4.2 |  | 0 |  | 0 |  | 0 | 15 | 0 | 0 | 0 | 0.0023 | 0.01 | 800-764 | RTS 23/ II | RTS 23/ II | 0.1035 | 0.43 |  | Práce | Běžná |  |  |  | POL1_
|  | §11 - bourání venkovního závětří - oplechování podezdívky : 2,55+1,65 |  | 4.2 | [23 empty] | VV | 0
264 | 764454803R00 | Demontáž odpadních trub nebo součástí trub kruhových , o průměru 150 mm | m | 26 |  | 0 |  | 0 |  | 0 | 15 | 0 | 0 | 0 | 0.00356 | 0.09 | 800-764 | RTS 23/ II | RTS 23/ II | 0.0805 | 2.09 |  | Práce | Běžná |  |  |  | POL1_
|  | §06 - odvodnění střech : 6,5*4 |  | 26 | [23 empty] | VV | 0
265 | 765799312RO9 | Fólie parotěsné, difúzní a vodotěsné Fólie podstřešní difuzní na bednění,, Fólie hladká separační | m2 | 2.484 |  | 0 |  | 0 |  | 0 | 15 | 0 | 0.00061 | 0 | 0 | 0 | 800-765 | RTS 23/ II | RTS 23/ II | 0.09 | 0.22 |  | Práce | Běžná |  |  |  | POL1_
|  | Dodávka a montáž fólie, spojovací pásky včetně spojovacích prostředků. | [25 empty] | POP
|  | Odkaz na mn. položky pořadí 245 : 2,48400 |  | 2.484 | [23 empty] | VV | 5
266 | 764775308R01 | Okapový plech, k fakcované krytině, z pozinkovaného plechu s povrchem z matného polyuretanu, tl. 0,5 mm, D+M | m | 2.7 |  | 0 |  | 0 |  | 0 | 15 | 0 | 0.00052 | 0 | 0 | 0 |  | Vlastní | Indiv | 0.138 | 0.37 |  | Práce | Běžná |  |  |  | POL1_
|  | včetně spojovacích prostředků. | [25 empty] | POP
|  | skladba R02 - stříška nad vstupem : 2,7 |  | 2.7 | [23 empty] | VV | 0
267 | 764775309R01 | Závětrnná lišta k fakcované krytině, z pozinkovaného plechu s povrchem z matného polyuretanu, tl. 0,5 mm, D+M | m | 1.84 |  | 0 |  | 0 |  | 0 | 15 | 0 | 0.00021 | 0 | 0 | 0 |  | Vlastní | Indiv | 0.2415 | 0.44 |  | Práce | Běžná |  |  |  | POL1_
|  | včetně zavětrovací lišty a spojovacích prostředků. | [25 empty] | POP
|  | skladba R02 - stříška nad vstupem : 0,92*2 |  | 1.84 | [23 empty] | VV | 0
268 | 764775309R02 | Lemování zdí k fakcované krytině, RŠ 400 mm, z pozinkovaného plechu s povrchem z matného polyuretanu, tl. 0,5 mm, D+M | m | 2.7 |  | 0 |  | 0 |  | 0 | 15 | 0 | 0.001 | 0 | 0 | 0 |  | Vlastní | Indiv | 0.2415 | 0.65 |  | Práce | Běžná |  |  |  | POL1_
|  | včetně zavětrovací lišty a spojovacích prostředků. | [25 empty] | POP
|  | skladba R02 - stříška nad vstupem : 2,7 |  | 2.7 | [23 empty] | VV | 0
269 | 55392785R | profil ukončovací přímý; balkónový; ohýbaný hliník; l = 2,0 m | kus | 3 |  | 0 |  | 0 |  | 0 | 15 | 0 | 0.0008 | 0 | 0 | 0 | SPCM | RTS 23/ II | RTS 23/ II | 0 | 0 |  | Specifikace | Běžná |  |  |  | POL3_
|  | K10 : 3 |  | 3 | [23 empty] | VV | 0
270 | 55392786R | profil ukončovací rohový; balkónový; ohýbaný hliník; l = 2,0 m | kus | 2 |  | 0 |  | 0 |  | 0 | 15 | 0 | 0.0008 | 0 | 0 | 0 | SPCM | RTS 23/ II | RTS 23/ II | 0 | 0 |  | Specifikace | Běžná |  |  |  | POL3_
|  | K10 : 2 |  | 2 | [23 empty] | VV | 0
271 | 55392787R | profil ukončovací spojka; balkónový; ohýbaný hliník; l = 1,0 m | kus | 1 |  | 0 |  | 0 |  | 0 | 15 | 0 | 0 | 0 | 0 | 0 | SPCM | RTS 23/ II | RTS 23/ II | 0 | 0 |  | Specifikace | Běžná |  |  |  | POL3_
|  | K10 : 1 |  | 1 | [23 empty] | VV | 0
272 | 998764102R00 | Přesun hmot pro konstrukce klempířské v objektech výšky do 12 m | t | 0.73972 |  | 0 |  | 0 |  | 0 | 15 | 0 | 0 | 0 | 0 | 0 | 800-764 | RTS 23/ II | RTS 23/ II | 4.82 | 3.57 |  | Přesun hmot | Běžná |  |  |  | POL7_
|  | 50 m vodorovně | [25 empty] | SPI
|  | Hmotnosti z položek s pořadovými čísly: : | [25 empty] | VV | 0
|  | 245,246,247,248,249,250,251,252,253,254,255,265,266,267,268,269,270, : | [25 empty] | VV | 0
|  | Součet: : 0,73972 |  | 0.73972 | [23 empty] | VV | 0
Díl: | 766 | Konstrukce truhlářské |  |  |  | 0 |  | 0 |  | 0 |  | 0 |  | 0.75 |  | 1.9 |  |  |  |  | 109.66 | [6 empty] | DIL
273 | 766411821R00 | Demontáž obložení stěn palubkami | m2 | 48.405 |  | 0 |  | 0 |  | 0 | 15 | 0 | 0 | 0 | 0.01098 | 0.53 | 800-766 | RTS 23/ II | RTS 23/ II | 0.37 | 17.91 |  | Práce | Běžná |  |  |  | POL1_
|  | §07 - dmtž fasádního obložení ( area ) : | [25 empty] | VV | 0
|  | jih : 29,8 |  | 29.8 | [23 empty] | VV | 0
|  | sever : 20,8 |  | 20.8 | [23 empty] | VV | 0
|  | - otvory : -1,6*1,45 |  | -2.32 | [23 empty] | VV | 0
|  | -1,0*1,0 |  | -1 | [23 empty] | VV | 0
|  | + ostění : 0,15*(1,6+1,45+1,45) |  | 0.675 | [23 empty] | VV | 0
|  | 0,15*(1,0+1,0+1,0) |  | 0.45 | [23 empty] | VV | 0
274 | 766411822R00 | Demontáž obložení stěn podkladových roštů | m2 | 48.405 |  | 0 |  | 0 |  | 0 | 15 | 0 | 0 | 0 | 0.008 | 0.39 | 800-766 | RTS 23/ II | RTS 23/ II | 0.066 | 3.19 |  | Práce | Běžná |  |  |  | POL1_
|  | Odkaz na mn. položky pořadí 273 : 48,40500 |  | 48.405 | [23 empty] | VV | 5
275 | 766421821R00 | Demontáž obložení podhledů palubkami | m2 | 51.778 |  | 0 |  | 0 |  | 0 | 15 | 0 | 0 | 0 | 0.01098 | 0.57 | 800-766 | RTS 23/ II | RTS 23/ II | 0.44 | 22.78 |  | Práce | Běžná |  |  |  | POL1_
|  | §14 - podbití střechy : | [25 empty] | VV | 0
|  | pod žlabem : (0,18+0,43)*36,9*2 |  | 45.018 | [23 empty] | VV | 0
|  | + čela : 0,15*2*2 |  | 0.6 | [23 empty] | VV | 0
|  | nad štítovými stěnami : (0,5*0,2)*7,7*2*4 |  | 6.16 | [23 empty] | VV | 0
276 | 766421822R00 | Demontáž obložení podhledů podkladových roštů | m2 | 51.778 |  | 0 |  | 0 |  | 0 | 15 | 0 | 0 | 0 | 0.008 | 0.41 | 800-766 | RTS 23/ II | RTS 23/ II | 0.066 | 3.42 |  | Práce | Běžná |  |  |  | POL1_
|  | Odkaz na mn. položky pořadí 275 : 51,77800 |  | 51.778 | [23 empty] | VV | 5
277 | 766420010Rxx | Obklad podhledu ( podbití střechy ) z prken tepelně upraveného dřeva, borovice lesní tl. 19 mm, D+M+staveništní přesun | m2 | 49.8222 |  | 0 |  | 0 |  | 0 | 15 | 0 | 0.015 | 0.75 | 0 | 0 |  | Vlastní | Indiv | 1.2516 | 62.36 |  | Agregovaná položka | Běžná |  |  |  | POL2_
|  | Podkladový rošt z dřevěných prken vč. ošetření dřeva proti škůdcům a plísním, obklad z prken tepelně upraveného dřeva, borovice lesní tl. 19 mm | [25 empty] | POP |  | Podkladový rošt z dřevěných prken vč. ošetření dřeva proti škůdcům a plísním, obklad z prken tepelně upraveného dřeva, borovice lesní tl. 19 mm
|  | podbití střechy : | [25 empty] | VV | 0
|  | pod okapem : (0,21+0,18)*36,9*2 |  | 28.782 | [23 empty] | VV | 0
|  | + boky : 0,21*0,18*4 |  | 0.1512 | [23 empty] | VV | 0
|  | nad štítovými stěnami : (0,28+0,2)*7,7*4 |  | 14.784 | [23 empty] | VV | 0
|  | + navíc u odkoku fasády na východní straně : 1,5*4,07 |  | 6.105 | [23 empty] | VV | 0
Díl: | 766_1 | Interiérové dveře |  |  |  | 0 |  | 0 |  | 0 |  | 0 |  | 0 |  | 0 |  |  |  |  | 0 | [6 empty] | DIL
278 | D01 | Interiérové dveře 1170 x 1970 mm, včetně zárubně a veškerého přísl., technická specifikace a přísl. dle výpisu oken a vstupních dveří, D+M+staveništní přesun hmot | ks | 1 |  | 0 |  | 0 |  | 0 | 15 | 0 | 0 | 0 | 0 | 0 |  | Vlastní | Indiv | 0 | 0 |  | Práce | Běžná |  |  |  | POL1_
279 | D02 | Interiérové dveře 700 x 1970 mm, včetně zárubně a veškerého přísl., technická specifikace a přísl. dle výpisu oken a vstupních dveří, D+M+staveništní přesun hmot | ks | 1 |  | 0 |  | 0 |  | 0 | 15 | 0 | 0 | 0 | 0 | 0 |  | Vlastní | Indiv | 0 | 0 |  | Práce | Běžná |  |  |  | POL1_
280 | D03 | Interiérové dveře 800 x 1970 mm, včetně zárubně a veškerého přísl., technická specifikace a přísl. dle výpisu oken a vstupních dveří, D+M+staveništní přesun hmot | ks | 1 |  | 0 |  | 0 |  | 0 | 15 | 0 | 0 | 0 | 0 | 0 |  | Vlastní | Indiv | 0 | 0 |  | Práce | Běžná |  |  |  | POL1_
Díl: | 767 | Konstrukce zámečnické |  |  |  | 0 |  | 0 |  | 0 |  | 0 |  | 0.36 |  | 0 |  |  |  |  | 6.74 | [6 empty] | DIL
281 | 767842160R00 | Ochranný systém proti pádu osob nerezový kotvicí bod, délky 600 mm, osazený do betonové konstrukce minimální tloušťky 140 mm | kus | 2 |  | 0 |  | 0 |  | 0 | 15 | 0 | 0.00131 | 0 | 0 | 0 | 800-767 | RTS 23/ II | RTS 23/ II | 2.765 | 5.53 |  | Práce | Běžná |  |  |  | POL1_
|  | včetně revize a předání do užívání | [25 empty] | POP
|  | přístavba - střecha : | [25 empty] | VV | 0
|  | U1 : 2 |  | 2 | [23 empty] | VV | 0
282 | 76700001 | Revize a předání do užívání záchytného systému | kus | 1 |  | 0 |  | 0 |  | 0 | 15 | 0 | 0 | 0 | 0 | 0 |  | Vlastní | Indiv | 0.176 | 0.18 |  | Práce | Běžná |  |  |  | POL1_
283 | S03 | Domovní číslo ( čísla ), hliník, lak., v = 150 mm, 3D provedení, dle výpisu prvků PSV, D+M | ks | 3 |  | 0 |  | 0 |  | 0 | 15 | 0 | 1e-05 | 0 | 0 | 0 |  | Vlastní | Indiv | 0 | 0 |  | Práce | Běžná |  |  |  | POL1_
284 | S04 | Sestava poštovních schránek 3x 7 ks, zapuštěno do fasády, dle výpisu prvků PSV, D+M | ks | 1 |  | 0 |  | 0 |  | 0 | 15 | 0 | 0.045 | 0.05 | 0 | 0 |  | Vlastní | Indiv | 0 | 0 |  | Práce | Běžná |  |  |  | POL1_
285 | S08 | Dvířka v KZS pro přístup k přípojkové skříni, cca 750 x 500 mm, nerez, dle výpisu prvků PSV, D+M | ks | 1 |  | 0 |  | 0 |  | 0 | 15 | 0 | 0.035 | 0.04 | 0 | 0 |  | Vlastní | Indiv | 0 | 0 |  | Práce | Běžná |  |  |  | POL1_
286 | S09 | Dvířka v provětrávané fasádě pro skříň CETIN, nerez, dle výpisu prvků PSV, D+M | ks | 1 |  | 0 |  | 0 |  | 0 | 15 | 0 | 0.035 | 0.04 | 0 | 0 |  | Vlastní | Indiv | 0 | 0 |  | Práce | Běžná |  |  |  | POL1_
287 | S10 | Dvířka v KZS tl. 220 mm, pro stávající HUP, nerez, dle výpisu prvků PSV, D+M | ks | 1 |  | 0 |  | 0 |  | 0 | 15 | 0 | 0.035 | 0.04 | 0 | 0 |  | Vlastní | Indiv | 0 | 0 |  | Práce | Běžná |  |  |  | POL1_
288 | Z01 | Zábradlí balkonové, v= min. 1,0 m, ocel., žárově zinkováno + práškové lakování, dle výpisu zámečnických výrobků, D+M | m | 4.96 |  | 0 |  | 0 |  | 0 | 15 | 0 | 0.03 | 0.15 | 0 | 0 |  | Vlastní | Indiv | 0 | 0 |  | Práce | Běžná |  |  |  | POL1_
289 | Z02 | Ocelový plech zastřešení vstupu, žárově zinkováno + práškové lakování, vyložení 850 mm, l = 1700 mm, dle výpisu zámečnických výrobků, D+M | ks | 1 |  | 0 |  | 0 |  | 0 | 15 | 0 | 0.04 | 0.04 | 0 | 0 |  | Vlastní | Indiv | 0 | 0 |  | Práce | Běžná |  |  |  | POL1_
290 | 998767102R00 | Přesun hmot pro kovové stavební doplňk. konstrukce v objektech výšky do 12 m | t | 0.34145 |  | 0 |  | 0 |  | 0 | 15 | 0 | 0 | 0 | 0 | 0 | 800-767 | RTS 23/ II | RTS 23/ II | 3.006 | 1.03 |  | Přesun hmot | Běžná |  |  |  | POL7_
|  | 50 m vodorovně | [25 empty] | SPI
|  | Hmotnosti z položek s pořadovými čísly: : | [25 empty] | VV | 0
|  | 281,283,284,285,286,287,288,289, : | [25 empty] | VV | 0
|  | Součet: : 0,34145 |  | 0.34145 | [23 empty] | VV | 0
Díl: | 767_1 | Provětrávaná fasáda |  |  |  | 0 |  | 0 |  | 0 |  | 0 |  | 3.35 |  | 0 |  |  |  |  | 624.91 | [6 empty] | DIL
291 | 602016191R00 | Omítka stěn z hotových směsí Doplňkové práce pro omítky stěn z hotových směsí penetrační nátěr stěn akrylátový | m2 | 72.6374 |  | 0 |  | 0 |  | 0 | 15 | 0 | 0.0003 | 0.02 | 0 | 0 | 801-1 | RTS 23/ II | RTS 23/ II | 0.07 | 5.08 |  | Práce | Běžná |  |  |  | POL1_
|  | po jednotlivých vrstvách | [25 empty] | SPI
|  | před lepením desek - jen přístavba : | [25 empty] | VV | 0
|  | Odkaz na mn. položky pořadí 295 : 72,63740 |  | 72.6374 | [23 empty] | VV | 5
292 | 767427112R01 | Ostění a nadpraží k provětrávané fasádě s dřevěným obkladem, hl. 270 mm, kompletní D+M | m | 36.73 |  | 0 |  | 0 |  | 0 | 15 | 0 | 0.00278 | 0.1 | 0 | 0 |  | Vlastní | RTS 23/ II | 2.31 | 84.85 |  | Práce | Běžná |  |  |  | POL1_
|  | skladba W01 - přístavba ( včetně případně plochy pod parapetem ) : 1,6+2,3+2,3 |  | 6.2 | [23 empty] | VV | 0
|  | 0,92+2,3+2,3 |  | 5.52 | [23 empty] | VV | 0
|  | 1,21+2,3+2,3 |  | 5.81 | [23 empty] | VV | 0
|  | (0,92+1,98)*2 |  | 5.8 | [23 empty] | VV | 0
|  | (1,25+1,98)*2 |  | 6.46 | [23 empty] | VV | 0
|  | (2,0+1,47)*2 |  | 6.94 | [23 empty] | VV | 0
293 | 767427112R02 | Ostění a nadpraží k provětrávané fasádě s dřevěným obkladem, hl. 420 mm, kompletní D+M | m | 14.22 |  | 0 |  | 0 |  | 0 | 15 | 0 | 0.0043 | 0.06 | 0 | 0 |  | Vlastní | Indiv | 2.31 | 32.85 |  | Práce | Běžná |  |  |  | POL1_
|  | skladba W05a - stávající budova ( včetně případně plochy pod parapetem ) : | [25 empty] | VV | 0
|  | východ : (1,1+1,27)*2*3 |  | 14.22 | [23 empty] | VV | 0
294 | 767427112R03 | Bok / přesah dřevěné fasády k KZS, k provětrávané fasádě s dřevěným obkladem, hl. 90 mm, kompletní D+M | m | 59.4 |  | 0 |  | 0 |  | 0 | 15 | 0 | 0.001 | 0.06 | 0 | 0 |  | Vlastní | Indiv | 2.31 | 137.21 |  | Práce | Běžná |  |  |  | POL1_
|  | skladba W05a a W05b - stávající budova : | [25 empty] | VV | 0
|  | východ : 6,3*4 |  | 25.2 | [23 empty] | VV | 0
|  | západ : 6,3*4 |  | 25.2 | [23 empty] | VV | 0
|  | sever ( průměrná výška ) : 9,0 |  | 9 | [23 empty] | VV | 0
295 | 767427411W01 | Provětr.fasáda s dřevěným obkladem, dle skladby W01, kompletní D+M | m2 | 72.6374 |  | 0 |  | 0 |  | 0 | 15 | 0 | 0.01944 | 1.41 | 0 | 0 |  | Vlastní | RTS 23/ II | 2.216 | 160.96 |  | Práce | Běžná |  |  |  | POL1_
|  | Provětrávaná fasáda dle skladby W01 ( přístavba ) : | [25 empty] | POP
|  | - tepelná izolace vložená do ocelového roštu, rošt FeZn – nosný rošt bude specifikován v dílenské dokumentaci dodavatele, vyplněný tepelnou izolací z minerální vaty celkové tl. 180 mm (minerální izolace 50 kg/m3, deskový tvar, určená pro větrané fasády s možností kotvit talířovou hmoždinkou, ?D=0,034 W/(m.K); µ = 1) | [25 empty] | POP |  | - tepelná izolace vložená do ocelového roštu, rošt FeZn – nosný rošt bude specifikován v dílenské dokumentaci dodavatele, vyplněný tepelnou izolací z minerální vaty celkové tl. 180 mm (minerální izolace 50 kg/m3, deskový tvar, určená pro větrané fasády s možností kotvit talířovou hmoždinkou, ?D=0,034 W/(m.K); µ = 1)
|  | - ochranná difuzně otevřená fólie lehkého typu pro provětrávané fasády – spodní netkaná polyesterová textilie a polymerní vrstva na lícové straně fólie; 210 g/m2; tl. 0,4 mm; µ = 375 | [25 empty] | POP |  | - ochranná difuzně otevřená fólie lehkého typu pro provětrávané fasády – spodní netkaná polyesterová textilie a polymerní vrstva na lícové straně fólie; 210 g/m2; tl. 0,4 mm; µ = 375
|  | - provětrávaná vzduchová mezera – tvořeno konstrukcí ocelového roštu, tl. 30 mm | [25 empty] | POP
|  | - podkladní rošt větrané fasády – jehličnaté řezivo horizontální latě z tepelně upraveného dřeva borovice lesní; max. 390–450 kg/m3; 30/50 mm, tl. 30 mm; po 500 mm – koordinovat s požadavky PBŘ – viz D.1.3. | [25 empty] | POP |  | - podkladní rošt větrané fasády – jehličnaté řezivo horizontální latě z tepelně upraveného dřeva borovice lesní; max. 390–450 kg/m3; 30/50 mm, tl. 30 mm; po 500 mm – koordinovat s požadavky PBŘ – viz D.1.3.
|  | - větraná dřevěná fasáda kotvená do systémového tenkostěnného roštu, svislá fasádní prkna z tepelně upraveného dřeva borovice lesní; max. 390–450 kg/m3, max. tl. 19 mm, max. š. 70 mm, mezery min. 25 mm – koordinovat s požadavky PBŘ – viz D.1.3. | [25 empty] | POP |  | - větraná dřevěná fasáda kotvená do systémového tenkostěnného roštu, svislá fasádní prkna z tepelně upraveného dřeva borovice lesní; max. 390–450 kg/m3, max. tl. 19 mm, max. š. 70 mm, mezery min. 25 mm – koordinovat s požadavky PBŘ – viz D.1.3.
|  | - větrací mřížky | [25 empty] | POP
|  | - montážní, těsnící a spojovací materiál | [25 empty] | POP
|  | skladba W01 - přístavba : 6,5*(3,3+7,04+3,3) |  | 88.66 | [23 empty] | VV | 0
|  | - otvory : -1,69*2,3 |  | -3.887 | [23 empty] | VV | 0
|  | -0,92*2,3 |  | -2.116 | [23 empty] | VV | 0
|  | -1,21*2,3 |  | -2.783 | [23 empty] | VV | 0
|  | -0,92*1,98 |  | -1.8216 | [23 empty] | VV | 0
|  | -1,25*1,98 |  | -2.475 | [23 empty] | VV | 0
|  | -2,0*1,47 |  | -2.94 | [23 empty] | VV | 0
296 | 767427411W05a | Provětr.fasáda s dřevěným obkladem, dle skladby W05a, kompletní D+M | m2 | 46.161 |  | 0 |  | 0 |  | 0 | 15 | 0 | 0.01944 | 0.9 | 0 | 0 |  | Vlastní | RTS 23/ II | 2.216 | 102.29 |  | Práce | Běžná |  |  |  | POL1_
|  | Provětrávaná fasáda dle skladby W05a : | [25 empty] | POP
|  | - tepelná izolace vložená do ocelového roštu, rošt FeZn – nosný rošt bude specifikován v dílenské dokumentaci dodavatele, vyplněný tepelnou izolací z minerální vaty celkové tl. 180 mm (minerální izolace 50 kg/m3, deskový tvar, určená pro větrané fasády s možností kotvit talířovou hmoždinkou, ?D=0,034 W/(m.K); µ = 1) | [25 empty] | POP |  | - tepelná izolace vložená do ocelového roštu, rošt FeZn – nosný rošt bude specifikován v dílenské dokumentaci dodavatele, vyplněný tepelnou izolací z minerální vaty celkové tl. 180 mm (minerální izolace 50 kg/m3, deskový tvar, určená pro větrané fasády s možností kotvit talířovou hmoždinkou, ?D=0,034 W/(m.K); µ = 1)
|  | - ochranná difuzně otevřená fólie lehkého typu pro provětrávané fasády – spodní netkaná polyesterová textilie a polymerní vrstva na lícové straně fólie; 210 g/m2; tl. 0,4 mm; µ = 375 | [25 empty] | POP |  | - ochranná difuzně otevřená fólie lehkého typu pro provětrávané fasády – spodní netkaná polyesterová textilie a polymerní vrstva na lícové straně fólie; 210 g/m2; tl. 0,4 mm; µ = 375
|  | - provětrávaná vzduchová mezera – tvořeno konstrukcí ocelového roštu, tl. 30 mm | [25 empty] | POP
|  | - podkladní rošt větrané fasády – jehličnaté řezivo horizontální latě z tepelně upraveného dřeva borovice lesní; max. 390–450 kg/m3; 30/50 mm, tl. 30 mm; po 500 mm – koordinovat s požadavky PBŘ – viz D.1.3. | [25 empty] | POP |  | - podkladní rošt větrané fasády – jehličnaté řezivo horizontální latě z tepelně upraveného dřeva borovice lesní; max. 390–450 kg/m3; 30/50 mm, tl. 30 mm; po 500 mm – koordinovat s požadavky PBŘ – viz D.1.3.
|  | - větraná dřevěná fasáda kotvená do systémového tenkostěnného roštu, svislá fasádní prkna z tepelně upraveného dřeva borovice lesní; max. 390–450 kg/m3, max. tl. 19 mm, max. š. 70 mm, mezery min. 25 mm – koordinovat s požadavky PBŘ – viz D.1.3. | [25 empty] | POP |  | - větraná dřevěná fasáda kotvená do systémového tenkostěnného roštu, svislá fasádní prkna z tepelně upraveného dřeva borovice lesní; max. 390–450 kg/m3, max. tl. 19 mm, max. š. 70 mm, mezery min. 25 mm – koordinovat s požadavky PBŘ – viz D.1.3.
|  | - větrací mřížky | [25 empty] | POP
|  | - montážní, těsnící a spojovací materiál | [25 empty] | POP
|  | skladba W05a - stávající budova : | [25 empty] | VV | 0
|  | východ : 6,3*3,29 |  | 20.727 | [23 empty] | VV | 0
|  | - otvory : -1,1*1,27*3 |  | -4.191 | [23 empty] | VV | 0
|  | sever ( průměrná výška ) : 7,9*3,75 |  | 29.625 | [23 empty] | VV | 0
297 | 767427411W05b | Provětr.fasáda s dřevěným obkladem, dle skladby W05b, kompletní D+M | m2 | 41.328 |  | 0 |  | 0 |  | 0 | 15 | 0 | 0.01944 | 0.8 | 0 | 0 |  | Vlastní | Indiv | 2.216 | 91.58 |  | Práce | Běžná |  |  |  | POL1_
|  | Provětrávaná fasáda dle skladby W05b : | [25 empty] | POP
|  | - tepelná izolace vložená do ocelového roštu, rošt FeZn – nosný rošt bude specifikován v dílenské dokumentaci dodavatele, vyplněný tepelnou izolací z minerální vaty celkové tl. 180 mm (minerální izolace 50 kg/m3, deskový tvar, určená pro větrané fasády s možností kotvit talířovou hmoždinkou, ?D=0,034 W/(m.K); µ = 1) | [25 empty] | POP |  | - tepelná izolace vložená do ocelového roštu, rošt FeZn – nosný rošt bude specifikován v dílenské dokumentaci dodavatele, vyplněný tepelnou izolací z minerální vaty celkové tl. 180 mm (minerální izolace 50 kg/m3, deskový tvar, určená pro větrané fasády s možností kotvit talířovou hmoždinkou, ?D=0,034 W/(m.K); µ = 1)
|  | - ochranná difuzně otevřená fólie lehkého typu pro provětrávané fasády – spodní netkaná polyesterová textilie a polymerní vrstva na lícové straně fólie; 210 g/m2; tl. 0,4 mm; µ = 375 | [25 empty] | POP |  | - ochranná difuzně otevřená fólie lehkého typu pro provětrávané fasády – spodní netkaná polyesterová textilie a polymerní vrstva na lícové straně fólie; 210 g/m2; tl. 0,4 mm; µ = 375
|  | - provětrávaná vzduchová mezera – tvořeno konstrukcí ocelového roštu, tl. 30 mm | [25 empty] | POP
|  | - podkladní rošt větrané fasády – jehličnaté řezivo horizontální latě z tepelně upraveného dřeva borovice lesní; max. 390–450 kg/m3; 30/50 mm, tl. 30 mm; po 500 mm – koordinovat s požadavky PBŘ – viz D.1.3. | [25 empty] | POP |  | - podkladní rošt větrané fasády – jehličnaté řezivo horizontální latě z tepelně upraveného dřeva borovice lesní; max. 390–450 kg/m3; 30/50 mm, tl. 30 mm; po 500 mm – koordinovat s požadavky PBŘ – viz D.1.3.
|  | - větraná dřevěná fasáda kotvená do systémového tenkostěnného roštu, svislá fasádní prkna z tepelně upraveného dřeva borovice lesní; max. 390–450 kg/m3, max. tl. 26 mm, max. š. 68 mm, mezery min. 57 mm ( osově 125 mm ) – koordinovat s požadavky PBŘ – viz D.1.3. | [25 empty] | POP |  | - větraná dřevěná fasáda kotvená do systémového tenkostěnného roštu, svislá fasádní prkna z tepelně upraveného dřeva borovice lesní; max. 390–450 kg/m3, max. tl. 26 mm, max. š. 68 mm, mezery min. 57 mm ( osově 125 mm ) – koordinovat s požadavky PBŘ – viz D.1.3.
|  | - větrací mřížky | [25 empty] | POP
|  | - montážní, těsnící a spojovací materiál | [25 empty] | POP
|  | skladba W05b - stávající budova : | [25 empty] | VV | 0
|  | východ : 6,3*(1,64+1,64) |  | 20.664 | [23 empty] | VV | 0
|  | západ : 6,3*(1,64+1,64) |  | 20.664 | [23 empty] | VV | 0
298 | 998767102R00 | Přesun hmot pro kovové stavební doplňk. konstrukce v objektech výšky do 12 m | t | 3.3573 |  | 0 |  | 0 |  | 0 | 15 | 0 | 0 | 0 | 0 | 0 | 800-767 | RTS 23/ II | RTS 23/ II | 3.006 | 10.09 |  | Přesun hmot | Běžná |  |  |  | POL7_
|  | 50 m vodorovně | [25 empty] | SPI
|  | Hmotnosti z položek s pořadovými čísly: : | [25 empty] | VV | 0
|  | 291,292,293,294,295,296,297, : | [25 empty] | VV | 0
|  | Součet: : 3,35730 |  | 3.3573 | [23 empty] | VV | 0
Díl: | 769 | Otvorové prvky z plastu |  |  |  | 0 |  | 0 |  | 0 |  | 0 |  | 0.07 |  | 0 |  |  |  |  | 6.07 | [6 empty] | DIL
299 | 622300131R00 | Příprava podkladu vyrovnání podkladu tmelem tl. do 5 mm, včetně dodávky materiálu | m2 | 1.92 |  | 0 |  | 0 |  | 0 | 15 | 0 | 0.008 | 0.02 | 0 | 0 | 801-1 | RTS 23/ II | RTS 23/ II | 0.111 | 0.21 |  | Práce | Běžná |  |  |  | POL1_
|  | podrovnání zdiva pod fólii - interiér + exteriér : | [25 empty] | VV | 0
|  | O07 : 0,12*(0,6+0,6)*2*2 |  | 0.576 | [23 empty] | VV | 0
|  | O08 : 0,12*(1,8+1,0)*2*2 |  | 1.344 | [23 empty] | VV | 0
300 | 766601213RT2 | Těsnění připojovací spáry spára ostění, interiér - fólie parotěsná šířky 100 mm samolepicí, výplň PU pěnou, exteriér - fólie paropropustná šířky 100 mm samolepicí, , Parozábrana polymerní | m | 8 |  | 0 |  | 0 |  | 0 | 15 | 0 | 0 | 0 | 0 | 0 | 800-766 | RTS 23/ II | RTS 23/ II | 0.20001 | 1.6 |  | Práce | Běžná |  |  |  | POL1_
|  | Dodávka a aplikace parotěsné a paropropustné okenní fólie. | [25 empty] | POP
|  | Odkaz na mn. položky pořadí 300 : 8,00000 |  | 8 | [23 empty] | VV | 5
301 | 766711001R00 | Montáž otvorových prvků plastových nebo z dřevěných europrofilů oken a balkonových dveří, | m | 8 |  | 0 |  | 0 |  | 0 | 15 | 0 | 2e-05 | 0 | 0 | 0 | 800-766 | RTS 23/ II | RTS 23/ II | 0.49 | 3.92 |  | Práce | Běžná |  |  |  | POL1_
|  | Montáž plastových oken a dveří včetně dodávky a montáže PU pěny a spojovacích prostředků. | [25 empty] | POP
|  | dle výpisu oken a vstupních dveří : | [25 empty] | VV | 0
|  | O07 : (0,6+0,6)*2 |  | 2.4 | [23 empty] | VV | 0
|  | O08 : (1,8+1,0)*2 |  | 5.6 | [23 empty] | VV | 0
302 | 766711091R00 | Podkladní tepelně izolační profil pod okenní rám, výška do 40 mm | m | 2.4 |  | 0 |  | 0 |  | 0 | 15 | 0 | 0.00134 | 0 | 0 | 0 | 800-766 | RTS 23/ II | RTS 23/ II | 0.08 | 0.19 |  | Práce | Běžná |  |  |  | POL1_
|  | Montáž zasklených stěn včetně dodávky a montáže PU pěny a spojovacích prostředků. | [25 empty] | POP
|  | dle výpisu oken a vstupních dveří : | [25 empty] | VV | 0
|  | O07 : 0,6 |  | 0.6 | [23 empty] | VV | 0
|  | O08 : 1,8 |  | 1.8 | [23 empty] | VV | 0
303 | O07 | Okno plastové 600 x 600 mm, technická specifikace a přísl. dle výpisu oken a vstupních dveří | kus | 1 |  | 0 |  | 0 |  | 0 | 15 | 0 | 0.0075 | 0.01 | 0 | 0 |  | Vlastní | RTS 23/ II | 0 | 0 |  | Specifikace | Běžná |  |  |  | POL3_
304 | O08 | Okno plastové 1800 x 1000 mm, technická specifikace a přísl. dle výpisu oken a vstupních dveří | kus | 1 |  | 0 |  | 0 |  | 0 | 15 | 0 | 0.036 | 0.04 | 0 | 0 |  | Vlastní | RTS 23/ II | 0 | 0 |  | Specifikace | Běžná |  |  |  | POL3_
305 | 998766102R00 | Přesun hmot pro konstrukce truhlářské v objektech výšky do 12 m | t | 0.06224 |  | 0 |  | 0 |  | 0 | 15 | 0 | 0 | 0 | 0 | 0 | 800-766 | RTS 23/ II | RTS 23/ II | 2.421 | 0.15 |  | Přesun hmot | Běžná |  |  |  | POL7_
|  | 50 m vodorovně | [25 empty] | SPI
|  | Hmotnosti z položek s pořadovými čísly: : | [25 empty] | VV | 0
|  | 299,301,302,303,304, : | [25 empty] | VV | 0
|  | Součet: : 0,06224 |  | 0.06224 | [23 empty] | VV | 0
Díl: | 769_1 | Otvorové prvky z hliníku |  |  |  | 0 |  | 0 |  | 0 |  | 0 |  | 0.94 |  | 0 |  |  |  |  | 71.34 | [6 empty] | DIL
306 | 622300131R00 | Příprava podkladu vyrovnání podkladu tmelem tl. do 5 mm, včetně dodávky materiálu | m2 | 15.924 |  | 0 |  | 0 |  | 0 | 15 | 0 | 0.008 | 0.13 | 0 | 0 | 801-1 | RTS 23/ II | RTS 23/ II | 0.111 | 1.77 |  | Práce | Běžná |  |  |  | POL1_
|  | podrovnání zdiva pod fólii - interiér + exteriér : | [25 empty] | VV | 0
|  | O01 : 0,12*(1,75+2,48)*2*2 |  | 2.0304 | [23 empty] | VV | 0
|  | O02 : 0,12*(1,0+2,48)*2*2 |  | 1.6704 | [23 empty] | VV | 0
|  | O03 : 0,12*(1,25+2,48)*2*2 |  | 1.7904 | [23 empty] | VV | 0
|  | O04 : 0,12*(1,0+2,0)*2*2 |  | 1.44 | [23 empty] | VV | 0
|  | O05 : 0,12*(1,25+2,0)*2*2 |  | 1.56 | [23 empty] | VV | 0
|  | O06 : 0,12*(2,0+1,5)*2*2 |  | 1.68 | [23 empty] | VV | 0
|  | podrovnání zdiva pod fólii- jen interiér : | [25 empty] | VV | 0
|  | O09 : 0,12*(1,7+1,3)*2 |  | 0.72 | [23 empty] | VV | 0
|  | O10 : 0,12*(1,65+1,3)*2 |  | 0.708 | [23 empty] | VV | 0
|  | O11 : 0,12*(1,7+1,3)*2 |  | 0.72 | [23 empty] | VV | 0
|  | O12 : 0,12*(1,7+1,3)*2 |  | 0.72 | [23 empty] | VV | 0
|  | O13 : 0,12*(1,69+1,3)*2 |  | 0.7176 | [23 empty] | VV | 0
|  | O14 : 0,12*(1,71+1,3)*2 |  | 0.7224 | [23 empty] | VV | 0
|  | O15 : 0,12*(1,71+1,3)*2 |  | 0.7224 | [23 empty] | VV | 0
|  | O16 : 0,12*(1,71+1,3)*2 |  | 0.7224 | [23 empty] | VV | 0
307 | 766601211RT2 | Těsnění připojovací spáry spára ostění, interiér - fólie parotěsná šířky 100 mm samolepicí, výplň PU pěnou, exteriér - páska paropropustná šířky 15 mm, tl. 6/30 mm expanzní, , Parozábrana polymerní | m | 47.94 |  | 0 |  | 0 |  | 0 | 15 | 0 | 4e-05 | 0 | 0 | 0 | 800-766 | RTS 23/ II | RTS 23/ II | 0.18 | 8.63 |  | Práce | Běžná |  |  |  | POL1_
|  | Instalace a dodávka parotěsné okenní fólie a paropropustné expanzní pásky. | [25 empty] | POP
|  | dle výpisu oken a vstupních dveří : | [25 empty] | VV | 0
|  | O09 : (1,7+1,3)*2 |  | 6 | [23 empty] | VV | 0
|  | O10 : (1,65+1,3)*2 |  | 5.9 | [23 empty] | VV | 0
|  | O11 : (1,7+1,3)*2 |  | 6 | [23 empty] | VV | 0
|  | O12 : (1,7+1,3)*2 |  | 6 | [23 empty] | VV | 0
|  | O13 : (1,69+1,3)*2 |  | 5.98 | [23 empty] | VV | 0
|  | O14 : (1,71+1,3)*2 |  | 6.02 | [23 empty] | VV | 0
|  | O15 : (1,71+1,3)*2 |  | 6.02 | [23 empty] | VV | 0
|  | O16 : (1,71+1,3)*2 |  | 6.02 | [23 empty] | VV | 0
308 | 766601213RT2 | Těsnění připojovací spáry spára ostění, interiér - fólie parotěsná šířky 100 mm samolepicí, výplň PU pěnou, exteriér - fólie paropropustná šířky 100 mm samolepicí, , Parozábrana polymerní | m | 42.38 |  | 0 |  | 0 |  | 0 | 15 | 0 | 0 | 0 | 0 | 0 | 800-766 | RTS 23/ II | RTS 23/ II | 0.20001 | 8.48 |  | Práce | Běžná |  |  |  | POL1_
|  | Dodávka a aplikace parotěsné a paropropustné okenní fólie. | [25 empty] | POP
|  | dle výpisu oken a vstupních dveří : | [25 empty] | VV | 0
|  | O01 : (1,75+2,48)*2 |  | 8.46 | [23 empty] | VV | 0
|  | O02 : (1,0+2,48)*2 |  | 6.96 | [23 empty] | VV | 0
|  | O03 : (1,25+2,48)*2 |  | 7.46 | [23 empty] | VV | 0
|  | O04 : (1,0+2,0)*2 |  | 6 | [23 empty] | VV | 0
|  | O05 : (1,25+2,0)*2 |  | 6.5 | [23 empty] | VV | 0
|  | O06 : (2,0+1,5)*2 |  | 7 | [23 empty] | VV | 0
309 | 766711001R00 | Montáž otvorových prvků plastových nebo z dřevěných europrofilů oken a balkonových dveří, | m | 74.4 |  | 0 |  | 0 |  | 0 | 15 | 0 | 2e-05 | 0 | 0 | 0 | 800-766 | RTS 23/ II | RTS 23/ II | 0.49 | 36.46 |  | Práce | Běžná |  |  |  | POL1_
|  | Montáž plastových oken a dveří včetně dodávky a montáže PU pěny a spojovacích prostředků. | [25 empty] | POP
|  | Okna hliníková !!! | [25 empty] | POP
|  | dle výpisu oken a vstupních dveří : | [25 empty] | VV | 0
|  | O02 : (1,0+2,48)*2 |  | 6.96 | [23 empty] | VV | 0
|  | O04 : (1,0+2,0)*2 |  | 6 | [23 empty] | VV | 0
|  | O05 : (1,25+2,0)*2 |  | 6.5 | [23 empty] | VV | 0
|  | O06 : (2,0+1,5)*2 |  | 7 | [23 empty] | VV | 0
|  | O09 : (1,7+1,3)*2 |  | 6 | [23 empty] | VV | 0
|  | O10 : (1,65+1,3)*2 |  | 5.9 | [23 empty] | VV | 0
|  | O11 : (1,7+1,3)*2 |  | 6 | [23 empty] | VV | 0
|  | O12 : (1,7+1,3)*2 |  | 6 | [23 empty] | VV | 0
|  | O13 : (1,69+1,3)*2 |  | 5.98 | [23 empty] | VV | 0
|  | O14 : (1,71+1,3)*2 |  | 6.02 | [23 empty] | VV | 0
|  | O15 : (1,71+1,3)*2 |  | 6.02 | [23 empty] | VV | 0
|  | O16 : (1,71+1,3)*2 |  | 6.02 | [23 empty] | VV | 0
310 | 766711021R00 | Montáž otvorových prvků plastových nebo z dřevěných europrofilů vstupních dveří, | m | 15.92 |  | 0 |  | 0 |  | 0 | 15 | 0 | 2e-05 | 0 | 0 | 0 | 800-766 | RTS 23/ II | RTS 23/ II | 0.757 | 12.05 |  | Práce | Běžná |  |  |  | POL1_
|  | Montáž plastových dveří včetně dodávky a montáže PU pěny. | [25 empty] | POP
|  | Dveře hliníkové !!! | [25 empty] | POP
|  | dle výpisu oken a vstupních dveří : | [25 empty] | VV | 0
|  | O01 : (1,75+2,48)*2 |  | 8.46 | [23 empty] | VV | 0
|  | O03 : (1,25+2,48)*2 |  | 7.46 | [23 empty] | VV | 0
311 | 766711091R00 | Podkladní tepelně izolační profil pod okenní rám, výška do 40 mm | m | 17.82 |  | 0 |  | 0 |  | 0 | 15 | 0 | 0.00134 | 0.02 | 0 | 0 | 800-766 | RTS 23/ II | RTS 23/ II | 0.08 | 1.43 |  | Práce | Běžná |  |  |  | POL1_
|  | Montáž zasklených stěn včetně dodávky a montáže PU pěny a spojovacích prostředků. | [25 empty] | POP
|  | dle výpisu oken a vstupních dveří : | [25 empty] | VV | 0
|  | O04 : 1,0 |  | 1 | [23 empty] | VV | 0
|  | O05 : 1,25 |  | 1.25 | [23 empty] | VV | 0
|  | O06 : 2,0 |  | 2 | [23 empty] | VV | 0
|  | O09 : 1,7 |  | 1.7 | [23 empty] | VV | 0
|  | O10 : 1,65 |  | 1.65 | [23 empty] | VV | 0
|  | O11 : 1,7 |  | 1.7 | [23 empty] | VV | 0
|  | O12 : 1,7 |  | 1.7 | [23 empty] | VV | 0
|  | O13 : 1,69 |  | 1.69 | [23 empty] | VV | 0
|  | O14 : 1,71 |  | 1.71 | [23 empty] | VV | 0
|  | O15 : 1,71 |  | 1.71 | [23 empty] | VV | 0
|  | O16 : 1,71 |  | 1.71 | [23 empty] | VV | 0
312 | 766711097Rxx | Podkladní tepelně izolační profil pod rám balkonových dveří, zasklených stěn, nebo pod zárubně, výška do 300 mm | m | 4 |  | 0 |  | 0 |  | 0 | 15 | 0 | 0.011 | 0.04 | 0 | 0 | 800-766 | Vlastní | Indiv | 0.08 | 0.32 |  | Práce | Běžná |  |  |  | POL1_
|  | Montáž zasklených stěn včetně dodávky a montáže PU pěny a spojovacích prostředků. | [25 empty] | POP
|  | dle výpisu oken a vstupních dveří ( výška 290 mm ) : | [25 empty] | VV | 0
|  | O01 : 1,75 |  | 1.75 | [23 empty] | VV | 0
|  | O02 : 1,0 |  | 1 | [23 empty] | VV | 0
|  | O03 : 1,25 |  | 1.25 | [23 empty] | VV | 0
313 | O01 | Vstupní dveře AL do objektu 1750 x 2480 mm, technická specifikace a přísl. dle výpisu oken a vstupních dveří | ks | 1 |  | 0 |  | 0 |  | 0 | 15 | 0 | 0.087 | 0.09 | 0 | 0 |  | Vlastní | Indiv | 0 | 0 |  | Specifikace | Běžná |  |  |  | POL3_
314 | O02 | Okno AL 1000 x 2480 mm, technická specifikace a přísl. dle výpisu oken a vstupních dveří | kus | 1 |  | 0 |  | 0 |  | 0 | 15 | 0 | 0.05 | 0.05 | 0 | 0 |  | Vlastní | Indiv | 0 | 0 |  | Specifikace | Běžná |  |  |  | POL3_
315 | O03 | Vstupní dveře AL do objektu 1250 x 2480 mm, technická specifikace a přísl. dle výpisu oken a vstupních dveří | ks | 1 |  | 0 |  | 0 |  | 0 | 15 | 0 | 0.062 | 0.06 | 0 | 0 |  | Vlastní | Indiv | 0 | 0 |  | Specifikace | Běžná |  |  |  | POL3_
316 | O04 | Okno AL 1000 x 2000 mm, technická specifikace a přísl. dle výpisu oken a vstupních dveří | kus | 1 |  | 0 |  | 0 |  | 0 | 15 | 0 | 0.04 | 0.04 | 0 | 0 |  | Vlastní | Indiv | 0 | 0 |  | Specifikace | Běžná |  |  |  | POL3_
317 | O05 | Okno AL 1250 x 2000 mm, technická specifikace a přísl. dle výpisu oken a vstupních dveří | kus | 1 |  | 0 |  | 0 |  | 0 | 15 | 0 | 0.05 | 0.05 | 0 | 0 |  | Vlastní | Indiv | 0 | 0 |  | Specifikace | Běžná |  |  |  | POL3_
318 | O06 | Okno AL 2000 x 1500 mm, technická specifikace a přísl. dle výpisu oken a vstupních dveří | kus | 1 |  | 0 |  | 0 |  | 0 | 15 | 0 | 0.06 | 0.06 | 0 | 0 |  | Vlastní | Indiv | 0 | 0 |  | Specifikace | Běžná |  |  |  | POL3_
319 | O09 | Okno AL 1700 x 1300 mm, technická specifikace a přísl. dle výpisu oken a vstupních dveří | kus | 1 |  | 0 |  | 0 |  | 0 | 15 | 0 | 0.045 | 0.05 | 0 | 0 |  | Vlastní | Indiv | 0 | 0 |  | Specifikace | Běžná |  |  |  | POL3_
320 | O10 | Okno AL 1650 x 1300 mm, technická specifikace a přísl. dle výpisu oken a vstupních dveří | kus | 1 |  | 0 |  | 0 |  | 0 | 15 | 0 | 0.045 | 0.05 | 0 | 0 |  | Vlastní | Indiv | 0 | 0 |  | Specifikace | Běžná |  |  |  | POL3_
321 | O11 | Okno AL 1700 x 1300 mm, technická specifikace a přísl. dle výpisu oken a vstupních dveří | kus | 1 |  | 0 |  | 0 |  | 0 | 15 | 0 | 0.045 | 0.05 | 0 | 0 |  | Vlastní | Indiv | 0 | 0 |  | Specifikace | Běžná |  |  |  | POL3_
322 | O12 | Okno AL 1700 x 1300 mm, technická specifikace a přísl. dle výpisu oken a vstupních dveří | kus | 1 |  | 0 |  | 0 |  | 0 | 15 | 0 | 0.045 | 0.05 | 0 | 0 |  | Vlastní | Indiv | 0 | 0 |  | Specifikace | Běžná |  |  |  | POL3_
323 | O13 | Okno AL 1690 x 1300 mm, technická specifikace a přísl. dle výpisu oken a vstupních dveří | kus | 1 |  | 0 |  | 0 |  | 0 | 15 | 0 | 0.045 | 0.05 | 0 | 0 |  | Vlastní | Indiv | 0 | 0 |  | Specifikace | Běžná |  |  |  | POL3_
324 | O14 | Okno AL 1710 x 1300 mm, technická specifikace a přísl. dle výpisu oken a vstupních dveří | kus | 1 |  | 0 |  | 0 |  | 0 | 15 | 0 | 0.045 | 0.05 | 0 | 0 |  | Vlastní | Indiv | 0 | 0 |  | Specifikace | Běžná |  |  |  | POL3_
325 | O15 | Okno AL 1710 x 1300 mm, technická specifikace a přísl. dle výpisu oken a vstupních dveří | kus | 1 |  | 0 |  | 0 |  | 0 | 15 | 0 | 0.045 | 0.05 | 0 | 0 |  | Vlastní | Indiv | 0 | 0 |  | Specifikace | Běžná |  |  |  | POL3_
326 | O16 | Okno AL 1710 x 1300 mm, technická specifikace a přísl. dle výpisu oken a vstupních dveří | kus | 1 |  | 0 |  | 0 |  | 0 | 15 | 0 | 0.045 | 0.05 | 0 | 0 |  | Vlastní | Indiv | 0 | 0 |  | Specifikace | Běžná |  |  |  | POL3_
327 | 998766102R00 | Přesun hmot pro konstrukce truhlářské v objektech výšky do 12 m | t | 0.90799 |  | 0 |  | 0 |  | 0 | 15 | 0 | 0 | 0 | 0 | 0 | 800-766 | RTS 23/ II | RTS 23/ II | 2.421 | 2.2 |  | Přesun hmot | Běžná |  |  |  | POL7_
|  | 50 m vodorovně | [25 empty] | SPI
|  | Hmotnosti z položek s pořadovými čísly: : | [25 empty] | VV | 0
|  | 306,307,309,310,311,312,313,314,315,316,317,318,319,320,321,322,323,324,325,326, : | [25 empty] | VV | 0
|  | Součet: : 0,90799 |  | 0.90799 | [23 empty] | VV | 0
Díl: | 771 | Podlahy z dlaždic a obklady |  |  |  | 0 |  | 0 |  | 0 |  | 0 |  | 1.41 |  | 0 |  |  |  |  | 90.08 | [6 empty] | DIL
328 | 771101210R00 | Příprava podkladu pod dlažby penetrace podkladu pod dlažby, Penetrace epoxidová (EP); funkce: zpevnění povrchu, úprava savosti, adhezní můstek; ředidlo: voda (disperzní) | m2 | 56.481 |  | 0 |  | 0 |  | 0 | 15 | 0 | 0.00021 | 0.01 | 0 | 0 | 800-771 | RTS 23/ II | RTS 23/ II | 0.05 | 2.82 |  | Práce | Běžná |  |  |  | POL1_
|  | Odkaz na mn. položky pořadí 329 : 48,44000 |  | 48.44 | [23 empty] | VV | 5
|  | Odkaz na mn. položky pořadí 332 : 2,90000 |  | 2.9 | [23 empty] | VV | 5
|  | + soklíky : 0,1*51,41 |  | 5.141 | [23 empty] | VV | 0
329 | 771475014RT8 | Montáž soklíků z dlaždic keramických výšky 100 mm, soklíků vodorovných, kladených do flexibilního tmele | m | 51.41 |  | 0 |  | 0 |  | 0 | 15 | 0 | 0.0003 | 0.02 | 0 | 0 | 800-771 | RTS 23/ II | RTS 23/ II | 0.236 | 12.13 |  | Práce | Běžná |  |  |  | POL1_
|  | skladba F01 - přístavba 1. NP : | [25 empty] | VV | 0
|  | 101 ( přístavba + stávající část bez skladby, jen dlažba ) : 0,16+0,88+0,08+0,38+0,08+0,58+0,25+0,58+0,78+1,85+0,23+0,78+0,15+0,25+0,15+0,22+0,28+0,75+0,15+0,08+0,08+0,15+0,73+0,23+0,38+0,13+3,0+0,5+0,16+0,16+0,5+0,38+0,16 |  | 15.22 | [23 empty] | VV | 0
|  | 102 : (3,0+3,75+0,16)*2-1,25 |  | 12.57 | [23 empty] | VV | 0
|  | skladba F02 - přístavba 2. NP : | [25 empty] | VV | 0
|  | 201 : (3,99+3,0+0,38)*2-(0,9+0,8) |  | 13.04 | [23 empty] | VV | 0
|  | 202 : 0 | [25 empty] | VV | 0
|  | 103 : 2,1+0,27+0,01+0,98 |  | 3.36 | [23 empty] | VV | 0
|  | 104 : 2,02+0,27+0,2+0,87 |  | 3.36 | [23 empty] | VV | 0
|  | skladba E3 - balkon : | [25 empty] | VV | 0
|  | dlažba : 0,2+0,12+3,22+0,12+0,2 |  | 3.86 | [23 empty] | VV | 0
330 | 771575118RU1 | Montáž podlah vnitřních z dlaždic keramických 600 x 600 mm, režných nebo glazovaných, hladkých, kladených do flexibilního tmele | m2 | 48.44 |  | 0 |  | 0 |  | 0 | 15 | 0 | 0.00378 | 0.18 | 0 | 0 | 800-771 | RTS 23/ II | RTS 23/ II | 1.3466 | 65.23 |  | Práce | Běžná |  |  |  | POL1_
|  | skladba F01 - přístavba 1. NP : | [25 empty] | VV | 0
|  | 101 ( přístavba + stávající část bez skladby, jen dlažba ) : 7,18+9,48 |  | 16.66 | [23 empty] | VV | 0
|  | 102 : 11,47 |  | 11.47 | [23 empty] | VV | 0
|  | skladba F02 - přístavba 2. NP : | [25 empty] | VV | 0
|  | 201 : 12,3 |  | 12.3 | [23 empty] | VV | 0
|  | 202 : 5,51 |  | 5.51 | [23 empty] | VV | 0
|  | oprava podlahy v kotelně po ZTI ( nová podlahová vpusť ) : | [25 empty] | VV | 0
|  | doplnění dlažby : 2,5 |  | 2.5 | [23 empty] | VV | 0
331 | 771577111RS3 | Hrany schodů, dilatační, koutové, ukončovací a přechodové profily profily hran schodů leštěný hliník, vnější rohy schodů, stěn a ukončení obkladu, upevnění do maltovéo lože, výška profilu 10 mm, | m | 4.87 |  | 0 |  | 0 |  | 0 | 15 | 0 | 0.00017 | 0 | 0 | 0 | 800-771 | RTS 23/ II | RTS 23/ II | 0.15 | 0.73 |  | Práce | Běžná |  |  |  | POL1_
|  | skladba E3 - balkon : | [25 empty] | VV | 0
|  | dlažba - ukončení dlažby u okapu : 0,66+3,55+0,66 |  | 4.87 | [23 empty] | VV | 0
332 | 771578011R00 | Zvláštní úpravy spár spára podlaha-stěna silikonem | m | 60.11 |  | 0 |  | 0 |  | 0 | 15 | 0 | 4e-05 | 0 | 0 | 0 | 800-771 | RTS 23/ II | RTS 23/ II | 0.07 | 4.21 |  | Práce | Běžná |  |  |  | POL1_
|  | vč. dodávky a montáže silikonu. | [25 empty] | POP
|  | dle soklíků : | [25 empty] | VV | 0
|  | Odkaz na mn. položky pořadí 328 : 51,41000 |  | 51.41 | [23 empty] | VV | 5
|  | + koupelna 202 : (1,9+2,85)*2-0,8 |  | 8.7 | [23 empty] | VV | 0
333 | 771775109RT8 | Montáž podlah vnějších z dlaždic keramických 300 x 300 mm, režných nebo glazovaných, hladkých, kladených do flexibilního tmele | m2 | 2.9 |  | 0 |  | 0 |  | 0 | 15 | 0 | 0.00399 | 0.01 | 0 | 0 | 800-771 | RTS 23/ II | RTS 23/ II | 1.0946 | 3.17 |  | Práce | Běžná |  |  |  | POL1_
|  | exteriér | [25 empty] | POP
|  | skladba E3 - balkon : | [25 empty] | VV | 0
|  | dlažba : 2,9 |  | 2.9 | [23 empty] | VV | 0
334 | 597642031x | dlažba keramická tl. = 10,0 mm; a = 298 mm; b = 298 mm; exteriér, protiskluznost dle výpisu skladeb, dle výběru investora | m2 | 3.19 |  | 0 |  | 0 |  | 0 | 15 | 0 | 0.0192 | 0.06 | 0 | 0 |  | Vlastní | RTS 23/ II | 0 | 0 |  | Specifikace | Běžná |  |  |  | POL3_
|  | Odkaz na mn. položky pořadí 332 : 2,90000 |  | 2.9 | [23 empty] | VV | 5
|  | Koeficient prořez: 0,1 |  | 0.29 | [23 empty] | VV | 4
335 | 597642070x | dlažba keramická tl. = 10,0 mm; a = 598 mm; b = 598 mm; protiskluznost dle výpisu skladeb, dle výběru investora | m2 | 53.284 |  | 0 |  | 0 |  | 0 | 15 | 0 | 0.0192 | 1.02 | 0 | 0 |  | Vlastní | RTS 23/ II | 0 | 0 |  | Specifikace | Běžná |  |  |  | POL3_
|  | Odkaz na mn. položky pořadí 329 : 48,44000 |  | 48.44 | [23 empty] | VV | 5
|  | Koeficient prořez: 0,1 |  | 4.844 | [23 empty] | VV | 4
336 | 597642410R | Obklad keramický typ: sokl; bez glazury (UGL); tl. = 9,0 mm; a = 80 mm; b = 298 mm; povrch: hladký, matný; mrazuvzdorný; barva: černá | kus | 14 |  | 0 |  | 0 |  | 0 | 15 | 0 | 0.00045 | 0.01 | 0 | 0 | SPCM | RTS 23/ II | RTS 23/ II | 0 | 0 |  | Specifikace | Běžná |  |  |  | POL3_
|  | skladba E3 - balkon : | [25 empty] | VV | 0
|  | dlažba : (0,2+0,12+3,22+0,12+0,2)/0,3 |  | 12.8667 | [23 empty] | VV | 0
|  | Koeficient prořez: 0,1 |  | 1.2867 | [23 empty] | VV | 4
|  | zaokr. : -0,15333 |  | -0.15333 | [23 empty] | VV | 0
337 | 597642412x | obklad keramický typ: sokl tl. = 10,0 mm; a = 95 mm; b = 598 mm, dle výběru investora | kus | 82 |  | 0 |  | 0 |  | 0 | 15 | 0 | 0.00122 | 0.1 | 0 | 0 |  | Vlastní | RTS 23/ II | 0 | 0 |  | Specifikace | Běžná |  |  |  | POL3_
|  | skladba F01 - přístavba 1. NP : | [25 empty] | VV | 0
|  | 101 ( přístavba + stávající část bez skladby, jen dlažba ) : (0,16+0,88+0,08+0,38+0,08+0,58+0,25+0,58+0,78+1,85+0,23+0,78+0,15+0,25+0,15+0,22+0,28+0,75+0,15+0,08+0,08+0,15+0,73+0,23+0,38+0,13+3,0+0,5+0,16+0,16+0,5+0,38+0,16)/0,6 |  | 25.3667 | [23 empty] | VV | 0
|  | 102 : ((3,0+3,75+0,16)*2-1,25)/0,6 |  | 20.95 | [23 empty] | VV | 0
|  | skladba F02 - přístavba 2. NP : | [25 empty] | VV | 0
|  | 201 : ((3,99+3,0+0,38)*2-(0,9+0,8))/0,6 |  | 21.7333 | [23 empty] | VV | 0
|  | 202 : 0 | [25 empty] | VV | 0
|  | 103 : 2,1+0,27+0,01+0,98 |  | 3.36 | [23 empty] | VV | 0
|  | 104 : 2,02+0,27+0,2+0,87 |  | 3.36 | [23 empty] | VV | 0
|  | Koeficient prořez: 0,1 |  | 7.477 | [23 empty] | VV | 4
|  | zaokr. : -0,247 |  | -0.247 | [23 empty] | VV | 0
338 | 998771102R00 | Přesun hmot pro podlahy z dlaždic v objektech výšky do 12 m | t | 1.4158 |  | 0 |  | 0 |  | 0 | 15 | 0 | 0 | 0 | 0 | 0 | 800-771 | RTS 23/ II | RTS 23/ II | 1.265 | 1.79 |  | Přesun hmot | Běžná |  |  |  | POL7_
|  | 50 m vodorovně | [25 empty] | SPI
|  | Hmotnosti z položek s pořadovými čísly: : | [25 empty] | VV | 0
|  | 328,329,330,331,332,333,334,335,336,337, : | [25 empty] | VV | 0
|  | Součet: : 1,41583 |  | 1.4158 | [23 empty] | VV | 0
Díl: | 776 | Podlahy povlakové |  |  |  | 0 |  | 0 |  | 0 |  | 0 |  | 0.02 |  | 0 |  |  |  |  | 0.91 | [6 empty] | DIL
339 | 776972122R00 | Čisticí zóny a rohože vstupní rohož, z Al profilůspojených nerewzovým lankema odděleny pryžovými mezikroužky, tloušťky 22 mm | m2 | 0.9 |  | 0 |  | 0 |  | 0 | 15 | 0 | 0.018 | 0.02 | 0 | 0 | 800-775 | RTS 23/ II | RTS 23/ II | 0.05 | 0.05 |  | Práce | Běžná |  |  |  | POL1_
|  | S01 - venkovní čistící zóna : 1,5*0,6 |  | 0.9 | [23 empty] | VV | 0
340 | 776976101R00 | Čisticí zóny a rohože rám z profilu L, z hliníku, | m | 4.2 |  | 0 |  | 0 |  | 0 | 15 | 0 | 0.00053 | 0 | 0 | 0 | 800-775 | RTS 23/ II | RTS 23/ II | 0.2 | 0.84 |  | Práce | Běžná |  |  |  | POL1_
|  | S01 - venkovní čistící zóna : (1,5+0,6)*2 |  | 4.2 | [23 empty] | VV | 0
341 | 998776101R00 | Přesun hmot pro podlahy povlakové v objektech výšky do 6 m | t | 0.01843 |  | 0 |  | 0 |  | 0 | 15 | 0 | 0 | 0 | 0 | 0 | 800-775 | RTS 23/ II | RTS 23/ II | 1.091 | 0.02 |  | Přesun hmot | Běžná |  |  |  | POL7_
|  | vodorovně do 50 m | [25 empty] | SPI
|  | Hmotnosti z položek s pořadovými čísly: : | [25 empty] | VV | 0
|  | 339,340, : | [25 empty] | VV | 0
|  | Součet: : 0,01843 |  | 0.01843 | [23 empty] | VV | 0
Díl: | 781 | Obklady keramické |  |  |  | 0 |  | 0 |  | 0 |  | 0 |  | 0.43 |  | 0 |  |  |  |  | 41.58 | [6 empty] | DIL
342 | 771578011R00 | Zvláštní úpravy spár spára podlaha-stěna silikonem | m | 15 |  | 0 |  | 0 |  | 0 | 15 | 0 | 4e-05 | 0 | 0 | 0 | 800-771 | RTS 23/ II | RTS 23/ II | 0.07 | 1.05 |  | Práce | Běžná |  |  |  | POL1_
|  | vč. dodávky a montáže silikonu. | [25 empty] | POP
|  | silikonování vnitřních rohů : | [25 empty] | VV | 0
|  | 202 : 15,0 |  | 15 | [23 empty] | VV | 0
343 | 781101210R00 | Příprava podkladu pod obklady penetrace podkladu pod obklady, Penetrace epoxidová (EP); funkce: zpevnění povrchu, úprava savosti, adhezní můstek; ředidlo: voda (disperzní) | m2 | 17.7654 |  | 0 |  | 0 |  | 0 | 15 | 0 | 0.00021 | 0 | 0 | 0 | 800-771 | RTS 23/ II | RTS 23/ II | 0.05 | 0.89 |  | Práce | Běžná |  |  |  | POL1_
|  | včetně dodávky materiálu. | [25 empty] | POP
|  | Odkaz na mn. položky pořadí 343 : 17,76540 |  | 17.7654 | [23 empty] | VV | 5
344 | 781475127RT1 | Montáž obkladů vnitřních z dlaždic keramických kladených do tmele plocha obkládačky 0,4 až 1,5 m2, , kladených do tmele pro velkoformátové obklady | m2 | 17.7654 |  | 0 |  | 0 |  | 0 | 15 | 0 | 0.00284 | 0.05 | 0 | 0 | 800-771 | RTS 23/ II | RTS 23/ II | 2.158 | 38.34 |  | Práce | Běžná |  |  |  | POL1_
|  | 2. NP - 202 : 2,02*(3,0+1,9)*2 |  | 19.796 | [23 empty] | VV | 0
|  | - otvory : -1,0*1,36 |  | -1.36 | [23 empty] | VV | 0
|  | -0,6*0,14 |  | -0.084 | [23 empty] | VV | 0
|  | -0,8*2,02 |  | -1.616 | [23 empty] | VV | 0
|  | + parapety oken : 0,17*(1,0+0,6) |  | 0.272 | [23 empty] | VV | 0
|  | + ostění oken : 0,17*1,36*2 |  | 0.4624 | [23 empty] | VV | 0
|  | 0,1*0,14*2 |  | 0.028 | [23 empty] | VV | 0
|  | + vodorovná plocha obezdívky WC : 0,15*0,98 |  | 0.147 | [23 empty] | VV | 0
|  | + parapet na WC ( stávající budova ) : 0,2*0,6 |  | 0.12 | [23 empty] | VV | 0
345 | 781497121RS3 | Lišty k obkladům profil rohový eloxovaný hliník, uložení do tmele, , výška profilu 10 mm, | m | 6.28 |  | 0 |  | 0 |  | 0 | 15 | 0 | 0.00017 | 0 | 0 | 0 | 800-771 | RTS 23/ II | RTS 23/ II | 0.12 | 0.75 |  | Práce | Běžná |  |  |  | POL1_
|  | 2. NP - 202 : | [25 empty] | VV | 0
|  | parapety oken : 1,0+0,6 |  | 1.6 | [23 empty] | VV | 0
|  | ostění oken : 1,36*2 |  | 2.72 | [23 empty] | VV | 0
|  | 0,14*2 |  | 0.28 | [23 empty] | VV | 0
|  | vodorovná plocha obezdívky WC : 0,98 |  | 0.98 | [23 empty] | VV | 0
|  | u sprch. koutu : 0,7 |  | 0.7 | [23 empty] | VV | 0
346 | 597813748x | Obklad keramický typ: běžný; s glazurou (GL); tl. = 9,0 mm; a = 598 mm; b = 1198 mm; povrch: hladký,, dle výběru investora | m2 | 19.5419 |  | 0 |  | 0 |  | 0 | 15 | 0 | 0.01943 | 0.38 | 0 | 0 |  | Vlastní | RTS 23/ II | 0 | 0 |  | Specifikace | Běžná |  |  |  | POL3_
|  | Odkaz na mn. položky pořadí 343 : 17,76540 |  | 17.7654 | [23 empty] | VV | 5
|  | Koeficient prořez: 0,1 |  | 1.7765 | [23 empty] | VV | 4
347 | 998781102R00 | Přesun hmot pro obklady keramické v objektech výšky do 12 m | t | 0.43555 |  | 0 |  | 0 |  | 0 | 15 | 0 | 0 | 0 | 0 | 0 | 800-771 | RTS 23/ II | RTS 23/ II | 1.265 | 0.55 |  | Přesun hmot | Běžná |  |  |  | POL7_
|  | Hmotnosti z položek s pořadovými čísly: : | [25 empty] | VV | 0
|  | 342,343,344,345,346, : | [25 empty] | VV | 0
|  | Součet: : 0,43555 |  | 0.43555 | [23 empty] | VV | 0
Díl: | 784 | Malby |  |  |  | 0 |  | 0 |  | 0 |  | 0 |  | 0.1 |  | 0 |  |  |  |  | 65.99 | [6 empty] | DIL
348 | 784191101R00 | Příprava povrchu Penetrace (napouštění) podkladu disperzní, jednonásobná, Penetrace akrylátová; funkce: zpevnění povrchu, úprava savosti; ředidlo: voda (disperzní) | m2 | 491.0548 |  | 0 |  | 0 |  | 0 | 15 | 0 | 7e-05 | 0.03 | 0 | 0 | 800-784 | RTS 23/ II | RTS 23/ II | 0.03248 | 15.95 |  | Práce | Běžná |  |  |  | POL1_
|  | Odkaz na mn. položky pořadí 348 : 491,05480 |  | 491.0548 | [23 empty] | VV | 5
349 | 784195212R00 | Malby z malířských směsí otěruvzdorných, , bělost 82 %, dvojnásobné | m2 | 491.0548 |  | 0 |  | 0 |  | 0 | 15 | 0 | 0.00015 | 0.07 | 0 | 0 | 800-784 | RTS 23/ II | RTS 23/ II | 0.10191 | 50.04 |  | Práce | Běžná |  |  |  | POL1_
|  | STĚNY : | [25 empty] | VV | 0
|  | přístavba : | [25 empty] | VV | 0
|  | 1. NP : | [25 empty] | VV | 0
|  | 101 : 2,63*(3,0+2,0)*2 |  | 26.3 | [23 empty] | VV | 0
|  | 102 : 2,63*(3,0+3,75)*2 |  | 35.505 | [23 empty] | VV | 0
|  | 2. NP : | [25 empty] | VV | 0
|  | 201 : 2,91*(3,0+3,99)*2 |  | 40.6818 | [23 empty] | VV | 0
|  | 202 : (2,66-2,02)*(3,0+1,9)*2 |  | 6.272 | [23 empty] | VV | 0
|  | stávající část : | [25 empty] | VV | 0
|  | 1. NP : | [25 empty] | VV | 0
|  | kočárkárna : 2,7*(3,65+2,98)*2 |  | 35.802 | [23 empty] | VV | 0
|  | vstupní chodba navazující na 101 : 2,7*(2,1+2,98)*2 |  | 27.432 | [23 empty] | VV | 0
|  | 2,7*(0,78+2,98)*2 |  | 20.304 | [23 empty] | VV | 0
|  | 103 : 2,7*(2,42+4,48)*2 |  | 37.26 | [23 empty] | VV | 0
|  | 104 : 2,7*(4,48+4,4+0,65)*2 |  | 51.462 | [23 empty] | VV | 0
|  | 2. NP : | [25 empty] | VV | 0
|  | WC : (2,7-1,6)*(2,1+1,63)*2 |  | 8.206 | [23 empty] | VV | 0
|  | zasedačka : 2,7*(4,48+5,63)*2 |  | 54.594 | [23 empty] | VV | 0
|  | 3. NP ( jen stěny s vyměněnými okny vikýřů ) : 2,7*1,71*8 |  | 36.936 | [23 empty] | VV | 0
|  | STROPY : | [25 empty] | VV | 0
|  | Odkaz na mn. položky pořadí 65 : 17,25000 |  | 17.25 | [23 empty] | VV | 5
|  | Odkaz na mn. položky pořadí 66 : 5,57000 |  | 5.57 | [23 empty] | VV | 5
|  | Odkaz na mn. položky pořadí 88 : 11,97000 |  | 11.97 | [23 empty] | VV | 5
|  | stávající část : | [25 empty] | VV | 0
|  | 1. NP : | [25 empty] | VV | 0
|  | kočárkárna : 10,86 |  | 10.86 | [23 empty] | VV | 0
|  | vstupní chodba navazující na 101 : 6,25+2,31 |  | 8.56 | [23 empty] | VV | 0
|  | 103 : 10,26 |  | 10.26 | [23 empty] | VV | 0
|  | 104 : 18,13 |  | 18.13 | [23 empty] | VV | 0
|  | 2. NP : | [25 empty] | VV | 0
|  | WC : 3,42 |  | 3.42 | [23 empty] | VV | 0
|  | zasedačka : 24,28 |  | 24.28 | [23 empty] | VV | 0
Díl: | M22 | Montáž sdělovací a zabezp. techniky |  |  |  | 0 |  | 0 |  | 0 |  | 0 |  | 0 |  | 0 |  |  |  |  | 5.05 | [6 empty] | DIL
350 | 220711301R00 | Montáž detektoru | kus | 4 |  | 0 |  | 0 |  | 0 | 15 | 0 | 0 | 0 | 0 | 0 |  | RTS 23/ II | RTS 23/ II | 0.6776 | 2.71 |  | Práce | Běžná |  |  |  | POL1_
|  | Montáž včetně napojení kabelů. | [25 empty] | POP
|  | Odkaz na mn. položky pořadí 351 : 4,00000 |  | 4 | [23 empty] | VV | 5
351 | 220001 | Přesun stávající pozice skříně sdělovacího vedení ( vč. kabeláže ), D+M | kus | 1 |  | 0 |  | 0 |  | 0 | 15 | 0 | 0 | 0 | 0 | 0 |  | Vlastní | Indiv | 1.1663 | 1.17 |  | Práce | Běžná |  |  |  | POL1_
|  | CETIN | [25 empty] | POP
352 | S02 | Zvonkové tablo ( 20 jednotek ) včetně kabeláže v chráničkách, stavebních přípomocí a oživení, D+M | kus | 1 |  | 0 |  | 0 |  | 0 | 15 | 0 | 0 | 0 | 0 | 0 |  | Vlastní | Indiv | 1.1663 | 1.17 |  | Práce | Běžná |  |  |  | POL1_
353 | 449861110R | detektor hlásič kombinovaný optickokouřový,bez patice,teplota aktivace poplachu 58°C; dosah-poloměr 7,5m/5 m; IP 43, 23 v krytu WB-1; max.montážní výška 8,0 m; T -30 až 70 °C; průměr 102,5, výška 62 mm | kus | 4 |  | 0 |  | 0 |  | 0 | 15 | 0 | 0.00014 | 0 | 0 | 0 | SPCM | RTS 23/ II | RTS 23/ II | 0 | 0 |  | Specifikace | Běžná |  |  |  | POL3_
|  | dle PBŘ - odhad : 4 |  | 4 | [23 empty] | VV | 0
Díl: | M65 | Elektroinstalace a veřejné osvětlení |  |  |  | 0 |  | 0 |  | 0 |  | 0 |  | 0 |  | 0 |  |  |  |  | 6.45 | [6 empty] | DIL
354 | 650811112R00 | Demontáž vodiče svodového do průměru 10 mm včetně podpěr | m | 26 |  | 0 |  | 0 |  | 0 | 15 | 0 | 0 | 0 | 0 | 0 | M65 | RTS 23/ II | RTS 23/ II | 0.248 | 6.45 |  | Práce | Běžná |  |  |  | POL1_
|  | stávající svody hromosvodu na fasádě : 6,5*4 |  | 26 | [23 empty] | VV | 0
Díl: | D96 | Přesuny suti a vybouraných hmot |  |  |  | 0 |  | 0 |  | 0 |  | 0 |  | 0 |  | 0 |  |  |  |  | 106.49 | [6 empty] | DIL
355 | 979990001R00 | Poplatek za skládku za skládku stavební suti | t | 34.459 |  | 0 |  | 0 |  | 0 | 15 | 0 | 0 | 0 | 0 | 0 | 801-3 | RTS 20/ I | Indiv | 0 | 0 |  | Práce | Běžná |  |  |  | POL1_
|  | suť celkem : 38,23505 |  | 38.2351 | [23 empty] | VV | 0
|  | - ostatní suti : | [25 empty] | VV | 0
|  | Odkaz na mn. položky pořadí 354 : 2,92206*-1 |  | -2.9221 | [23 empty] | VV | 5
|  | Odkaz na mn. položky pořadí 355 : 0,36000*-1 |  | -0.36 | [23 empty] | VV | 5
|  | Odkaz na mn. položky pořadí 356 : 0,49402*-1 |  | -0.49402 | [23 empty] | VV | 5
356 | 979990161R00 | Poplatek za skládku za uložení, dřevo, , skupina 17 02 01 z Katalogu odpadů | t | 2.9221 |  | 0 |  | 0 |  | 0 | 15 | 0 | 0 | 0 | 0 | 0 | 801-3 | RTS 23/ II | RTS 23/ II | 0 | 0 |  | Práce | Běžná |  |  |  | POL1_
|  | Odkaz na dem. hmot. položky pořadí 160 : 0,47455 |  | 0.47455 | [23 empty] | VV | 7
|  | Odkaz na dem. hmot. položky pořadí 165 : 0,07346 |  | 0.07346 | [23 empty] | VV | 7
|  | Odkaz na dem. hmot. položky pořadí 166 : 0,20616 |  | 0.20616 | [23 empty] | VV | 7
|  | Odkaz na dem. hmot. položky pořadí 172 : 0,08640 |  | 0.0864 | [23 empty] | VV | 7
|  | Odkaz na dem. hmot. položky pořadí 238 : 0,10696 |  | 0.10696 | [23 empty] | VV | 7
|  | Odkaz na dem. hmot. položky pořadí 239 : 0,07306 |  | 0.07306 | [23 empty] | VV | 7
|  | Odkaz na dem. hmot. položky pořadí 273 : 0,53149 |  | 0.53149 | [23 empty] | VV | 7
|  | Odkaz na dem. hmot. položky pořadí 274 : 0,38724 |  | 0.38724 | [23 empty] | VV | 7
|  | Odkaz na dem. hmot. položky pořadí 275 : 0,56852 |  | 0.56852 | [23 empty] | VV | 7
|  | Odkaz na dem. hmot. položky pořadí 276 : 0,41422 |  | 0.41422 | [23 empty] | VV | 7
357 | 979990162R00 | Poplatek za skládku za uložení, dřevo+sklo, , skupina 17 09 04 z Katalogu odpadů | t | 0.36 |  | 0 |  | 0 |  | 0 | 15 | 0 | 0 | 0 | 0 | 0 | 801-3 | RTS 23/ II | RTS 23/ II | 0 | 0 |  | Práce | Běžná |  |  |  | POL1_
|  | Odkaz na dem. hmot. položky pořadí 159 : 0,36000 |  | 0.36 | [23 empty] | VV | 7
358 | 979990163R00 | Poplatek za skládku za uložení, plast+sklo, , skupina 17 09 04 z Katalogu odpadů | t | 0.49402 |  | 0 |  | 0 |  | 0 | 15 | 0 | 0 | 0 | 0 | 0 | 801-3 | RTS 23/ II | RTS 23/ II | 0 | 0 |  | Práce | Běžná |  |  |  | POL1_
|  | Odkaz na dem. hmot. položky pořadí 162 : 0,00720 |  | 0.0072 | [23 empty] | VV | 7
|  | Odkaz na dem. hmot. položky pořadí 163 : 0,32400 |  | 0.324 | [23 empty] | VV | 7
|  | Odkaz na dem. hmot. položky pořadí 164 : 0,16282 |  | 0.16282 | [23 empty] | VV | 7
359 | 979011111R00 | Svislá doprava suti a vybouraných hmot za prvé podlaží nad nebo pod základním podlažím | t | 38.2351 |  | 0 |  | 0 |  | 0 | 15 | 0 | 0 | 0 | 0 | 0 | 801-3 | RTS 23/ II | RTS 23/ II | 0.933 | 35.67 |  | Přesun suti | Běžná |  |  |  | POL8_
|  | Demontážní hmotnosti z položek s pořadovými čísly: : | [25 empty] | VV | 0
|  | 1,2,3,150,151,152,153,154,155,156,157,158,159,160,161,162,163,164,165,166,167,168,169,170,171,172, : | [25 empty] | VV | 0
|  | 173,174,175,176,232,234,238,239,256,257,258,259,260,261,262,263,264,273,274,275,276, : | [25 empty] | VV | 0
|  | Součet: : 38,23505 |  | 38.2351 | [23 empty] | VV | 0
360 | 979081111R00 | Odvoz suti a vybouraných hmot na skládku do 1 km | t | 38.2351 |  | 0 |  | 0 |  | 0 | 15 | 0 | 0 | 0 | 0 | 0 | 801-3 | RTS 23/ II | RTS 23/ II | 0.49 | 18.74 |  | Přesun suti | Běžná |  |  |  | POL8_
|  | Včetně naložení na dopravní prostředek a složení na skládku, bez poplatku za skládku. | [25 empty] | POP
|  | Demontážní hmotnosti z položek s pořadovými čísly: : | [25 empty] | VV | 0
|  | 1,2,3,150,151,152,153,154,155,156,157,158,159,160,161,162,163,164,165,166,167,168,169,170,171,172, : | [25 empty] | VV | 0
|  | 173,174,175,176,232,234,238,239,256,257,258,259,260,261,262,263,264,273,274,275,276, : | [25 empty] | VV | 0
|  | Součet: : 38,23505 |  | 38.2351 | [23 empty] | VV | 0
361 | 979081121R00 | Odvoz suti a vybouraných hmot na skládku příplatek za každý další 1 km | t | 1223.5216 |  | 0 |  | 0 |  | 0 | 15 | 0 | 0 | 0 | 0 | 0 | 801-3 | RTS 23/ II | RTS 23/ II | 0 | 0 |  | Přesun suti | Běžná |  |  |  | POL8_
|  | Demontážní hmotnosti z položek s pořadovými čísly: : | [25 empty] | VV | 0
|  | 1,2,3,150,151,152,153,154,155,156,157,158,159,160,161,162,163,164,165,166,167,168,169,170,171,172, : | [25 empty] | VV | 0
|  | 173,174,175,176,232,234,238,239,256,257,258,259,260,261,262,263,264,273,274,275,276, : | [25 empty] | VV | 0
|  | Součet: : 1223,52162 |  | 1223.5216 | [23 empty] | VV | 0
362 | 979082111R00 | Vnitrostaveništní doprava suti a vybouraných hmot do 10 m | t | 38.2351 |  | 0 |  | 0 |  | 0 | 15 | 0 | 0 | 0 | 0 | 0 | 801-3 | RTS 23/ II | RTS 23/ II | 0.942 | 36.02 |  | Přesun suti | Běžná |  |  |  | POL8_
|  | Demontážní hmotnosti z položek s pořadovými čísly: : | [25 empty] | VV | 0
|  | 1,2,3,150,151,152,153,154,155,156,157,158,159,160,161,162,163,164,165,166,167,168,169,170,171,172, : | [25 empty] | VV | 0
|  | 173,174,175,176,232,234,238,239,256,257,258,259,260,261,262,263,264,273,274,275,276, : | [25 empty] | VV | 0
|  | Součet: : 38,23505 |  | 38.2351 | [23 empty] | VV | 0
363 | 979082121R00 | Vnitrostaveništní doprava suti a vybouraných hmot příplatek k ceně za každých dalších 5 m | t | 152.9402 |  | 0 |  | 0 |  | 0 | 15 | 0 | 0 | 0 | 0 | 0 | 801-3 | RTS 23/ II | RTS 23/ II | 0.105 | 16.06 |  | Přesun suti | Běžná |  |  |  | POL8_
|  | Demontážní hmotnosti z položek s pořadovými čísly: : | [25 empty] | VV | 0
|  | 1,2,3,150,151,152,153,154,155,156,157,158,159,160,161,162,163,164,165,166,167,168,169,170,171,172, : | [25 empty] | VV | 0
|  | 173,174,175,176,232,234,238,239,256,257,258,259,260,261,262,263,264,273,274,275,276, : | [25 empty] | VV | 0
|  | Součet: : 152,94020 |  | 152.9402 | [23 empty] | VV | 0
[26 empty] | 15 | 21 | DPH
| Celkem |  |  |  |  | 0 | [19 empty] | 0 | 0 | SUM
END
Note on S6: Jedná se o informaci, zda se jedná o položku, která je do rozpočtu zadána z cenové soustavy RTS, nebo vlastní.
Note on T6: Jedná se o název CÚ, která je zadána u položky rozpočtu

## 01 02 Pol
Položkový soupis prací a dodávek | [27 empty] | #TypZaznamu#
S: | 120_2023 | PŘÍSTAVBA K BYTOVÉMU DOMU | [25 empty] | STA
O: | 01 | Bytový dům | [22 empty] | STA |  |  | OBJ
R: | 02 | Zdravotechnická instalace | [25 empty] | ROZ
P.č. | Číslo položky | Název položky | MJ | Množství | Cena / MJ | Celkem | Dodávka | Dodávka celk. | Montáž | Montáž celk. | DPH | Cena s DPH | Hmotnost / MJ | Hmotnost celk.(t) | Dem. hmotnost / MJ | Dem. hmotnost celk.(t) | Ceník | Cen. soustava / platnost | Cenová úroveň | Nhod / MJ | Nhod celk. | Dodavatel | Typ položky | Stav položky
Díl: | 721 | Vnitřní kanalizace |  |  |  | 0 |  | 0 |  | 0 |  | 0 |  | 0 |  | 0 |  |  |  |  | 0 | [6 empty] | DIL
1 | Pol__0001 | Potrubí (systém PP-HT) PP DN 32 | m | 4 |  | 0 |  | 0 |  | 0 | 15 | 0 | 0 | 0 | 0 | 0 |  | Vlastní | Indiv | 0 | 0 |  | Práce | Běžná |  |  |  | POL1_7
2 | Pol__0002 | Potrubí (systém PP-HT) PP DN 40 | m | 5 |  | 0 |  | 0 |  | 0 | 15 | 0 | 0 | 0 | 0 | 0 |  | Vlastní | Indiv | 0 | 0 |  | Práce | Běžná |  |  |  | POL1_7
3 | Pol__0003 | Potrubí (systém PP-HT) PP DN 50 | m | 2 |  | 0 |  | 0 |  | 0 | 15 | 0 | 0 | 0 | 0 | 0 |  | Vlastní | Indiv | 0 | 0 |  | Práce | Běžná |  |  |  | POL1_7
4 | Pol__0004 | Potrubí (systém PP-HT) PP DN 75 | m | 8.5 |  | 0 |  | 0 |  | 0 | 15 | 0 | 0 | 0 | 0 | 0 |  | Vlastní | Indiv | 0 | 0 |  | Práce | Běžná |  |  |  | POL1_7
5 | Pol__0005 | Potrubí (systém PP-HT) PP DN 110 | m | 2 |  | 0 |  | 0 |  | 0 | 15 | 0 | 0 | 0 | 0 | 0 |  | Vlastní | Indiv | 0 | 0 |  | Práce | Běžná |  |  |  | POL1_7
6 | Pol__0006 | Potrubí (systém PVC-KG SN8) PVC DN 110 | m | 14 |  | 0 |  | 0 |  | 0 | 15 | 0 | 0 | 0 | 0 | 0 |  | Vlastní | Indiv | 0 | 0 |  | Práce | Běžná |  |  |  | POL1_7
7 | Pol__0007 | Potrubí (systém PVC-KG SN8) PVC DN 125 | m | 10 |  | 0 |  | 0 |  | 0 | 15 | 0 | 0 | 0 | 0 | 0 |  | Vlastní | Indiv | 0 | 0 |  | Práce | Běžná |  |  |  | POL1_7
8 | Pol__0008 | Potrubí ( propojení kondenzátu od VZT) d20 | m | 2 |  | 0 |  | 0 |  | 0 | 15 | 0 | 0 | 0 | 0 | 0 |  | Vlastní | Indiv | 0 | 0 |  | Práce | Běžná |  |  |  | POL1_7
9 | Pol__0009 | Sifon pračkový, D 40/50 mm nerezový podomítková uzávěrka, krycí deska nerez 160x110 mm | ks | 2 |  | 0 |  | 0 |  | 0 | 15 | 0 | 0 | 0 | 0 | 0 |  | Vlastní | Indiv | 0 | 0 |  | Práce | Běžná |  |  |  | POL1_7
10 | Pol__0010 | Sifon pračkový, D 40/50 mm nerezový podomít.uzáv. s přivzd.vent. krycí deska 225x100mm | ks | 1 |  | 0 |  | 0 |  | 0 | 15 | 0 | 0 | 0 | 0 | 0 |  | Vlastní | Indiv | 0 | 0 |  | Práce | Běžná |  |  |  | POL1_7
11 | Pol__0011 | Vodní zápachová uzávěrka DN32 pro odvod kondenzátu s přídavnou mechanickou zápachovou, uzávěrkou(kulička) podomítkové provedení | ks | 1 |  | 0 |  | 0 |  | 0 | 15 | 0 | 0 | 0 | 0 | 0 |  | Vlastní | Indiv | 0 | 0 |  | Práce | Běžná |  |  |  | POL1_7
12 | Pol__0012 | Montáž sifonů | ks | 4 |  | 0 |  | 0 |  | 0 | 15 | 0 | 0 | 0 | 0 | 0 |  | Vlastní | Indiv | 0 | 0 |  | Práce | Běžná |  |  |  | POL1_7
13 | Pol__0013 | Střešní vtok dn75vodorovné připojení s manžetou z TPO fólie, max. průtok DN75 - 4,0 l/svčetně, záchytného koše | soubor | 1 |  | 0 |  | 0 |  | 0 | 15 | 0 | 0 | 0 | 0 | 0 |  | Vlastní | Indiv | 0 | 0 |  | Práce | Běžná |  |  |  | POL1_7
14 | Pol__0014 | nástavec dn75 s asfaltovou manžetou, délka 300mm | soubor | 1 |  | 0 |  | 0 |  | 0 | 15 | 0 | 0 | 0 | 0 | 0 |  | Vlastní | Indiv | 0 | 0 |  | Práce | Běžná |  |  |  | POL1_7
15 | Pol__0015 | Montáž střešních vtoků včetně napojení na hydroizolaci | ks | 1 |  | 0 |  | 0 |  | 0 | 15 | 0 | 0 | 0 | 0 | 0 |  | Vlastní | Indiv | 0 | 0 |  | Práce | Běžná |  |  |  | POL1_7
16 | Pol__0016 | Podlahová vpust DN50/75/110 se svislým odtokem, s pevnou izolační přírubou, ZU Primus, plast, 123x123mm/nerez 115x115mm, včetně napojení na hydroizolační souvrství, dodávka včetně montáže | soubor | 1 |  | 0 |  | 0 |  | 0 | 15 | 0 | 0 | 0 | 0 | 0 |  | Vlastní | Indiv | 0 | 0 |  | Práce | Běžná |  |  |  | POL1_7
17 | Pol__0017 | Lapač střešních splavenin DN110/125 s ležatým přítokem DN110, s pohledovými díly z litiny, s kloubem, na odtoku, s košem pro zachytávání nečistot, nezámrzná ZU - suchá klapka, s čistícím víkem | ks | 1 |  | 0 |  | 0 |  | 0 | 15 | 0 | 0 | 0 | 0 | 0 |  | Vlastní | Indiv | 0 | 0 |  | Práce | Běžná |  |  |  | POL1_7
18 | Pol__0018 | Lapač střešních splavenin DN110/125 s pohledovými díly z litiny, s kloubem na odtoku, s košem pro, zachytávání nečistot, nezámrzná ZU - suchá klapka, s čistícím víkem | ks | 4 |  | 0 |  | 0 |  | 0 | 15 | 0 | 0 | 0 | 0 | 0 |  | Vlastní | Indiv | 0 | 0 |  | Práce | Běžná |  |  |  | POL1_7
19 | Pol__0019 | Těsnicí manžeta s továrně napojeným asfaltovým izolačním límcem pro kruhová potrubí DN110 | ks | 1 |  | 0 |  | 0 |  | 0 | 15 | 0 | 0 | 0 | 0 | 0 |  | Vlastní | Indiv | 0 | 0 |  | Práce | Běžná |  |  |  | POL1_7
20 | Pol__0020 | Montáž těsnicích manžet včetně napojení na HI | ks | 1 |  | 0 |  | 0 |  | 0 | 15 | 0 | 0 | 0 | 0 | 0 |  | Vlastní | Indiv | 0 | 0 |  | Práce | Běžná |  |  |  | POL1_7
21 | Pol__0021 | Napojení na stávající kanalizační odpadní potrubí včetně odbočky | soubor | 3 |  | 0 |  | 0 |  | 0 | 15 | 0 | 0 | 0 | 0 | 0 |  | Vlastní | Indiv | 0 | 0 |  | Práce | Běžná |  |  |  | POL1_7
22 | Pol__0022 | Napojení na stávající kanalizační svodné potrubí včetně odbočky, přechodky KT/PVC-KG d160 | soubor | 5 |  | 0 |  | 0 |  | 0 | 15 | 0 | 0 | 0 | 0 | 0 |  | Vlastní | Indiv | 0 | 0 |  | Práce | Běžná |  |  |  | POL1_7
23 | Pol__0023 | Uchycení kanalizačního potrubí | soubor | 1 |  | 0 |  | 0 |  | 0 | 15 | 0 | 0 | 0 | 0 | 0 |  | Vlastní | Indiv | 0 | 0 |  | Práce | Běžná |  |  |  | POL1_7
24 | Pol__0024 | Stavební výpomoci a úpravy, např. drážky, průrazy, prostupy, zazdívky zapravení, přeložení, atd.,, včetně veškrého příslušenství, doplňků kotevních a spojovacích prvků, provrchové úpravy | hod | 28 |  | 0 |  | 0 |  | 0 | 15 | 0 | 0 | 0 | 0 | 0 |  | Vlastní | Indiv | 0 | 0 |  | Práce | Běžná |  |  |  | POL1_7
25 | Pol__0025 | Elektrocentrála 3,3 kVA | soubor | 1 |  | 0 |  | 0 |  | 0 | 15 | 0 | 0 | 0 | 0 | 0 |  | Vlastní | Indiv | 0 | 0 |  | Práce | Běžná |  |  |  | POL1_7
26 | Pol__0026 | Zkouška těsnosti kanalizace vodou do DN 200 (včetně stávající tlakové kanalizace v příjezdové cestě) | m | 45.5 |  | 0 |  | 0 |  | 0 | 15 | 0 | 0 | 0 | 0 | 0 |  | Vlastní | Indiv | 0 | 0 |  | Práce | Běžná |  |  |  | POL1_7
Díl: | 722 | Vnitřní vodovod |  |  |  | 0 |  | 0 |  | 0 |  | 0 |  | 0 |  | 0 |  |  |  |  | 0 | [6 empty] | DIL
27 | Pol__0027 | Potrubí PP-RCT PN 22 D 20 mm, včetně zednických výpomocí | m | 40 |  | 0 |  | 0 |  | 0 | 15 | 0 | 0 | 0 | 0 | 0 |  | Vlastní | Indiv | 0 | 0 |  | Práce | Běžná |  |  |  | POL1_7
28 | Pol__0028 | Potrubí PP-RCT PN 22 D 25 mm, včetně zednických výpomocí | m | 4 |  | 0 |  | 0 |  | 0 | 15 | 0 | 0 | 0 | 0 | 0 |  | Vlastní | Indiv | 0 | 0 |  | Práce | Běžná |  |  |  | POL1_7
29 | Pol__0029 | Izolace návleková tl. 9 mm - vnitřní průměr pouzdra 22 mm | m | 15 |  | 0 |  | 0 |  | 0 | 15 | 0 | 0 | 0 | 0 | 0 |  | Vlastní | Indiv | 0 | 0 |  | Práce | Běžná |  |  |  | POL1_7
30 | Pol__0030 | Izolace návleková tl. 20 mm - vnitřní průměr pouzdra 22 mm | m | 9 |  | 0 |  | 0 |  | 0 | 15 | 0 | 0 | 0 | 0 | 0 |  | Vlastní | Indiv | 0 | 0 |  | Práce | Běžná |  |  |  | POL1_7
31 | Pol__0031 | Izolace návleková tl. 20 mm - vnitřní průměr pouzdra 28 mm | m | 4 |  | 0 |  | 0 |  | 0 | 15 | 0 | 0 | 0 | 0 | 0 |  | Vlastní | Indiv | 0 | 0 |  | Práce | Běžná |  |  |  | POL1_7
32 | Pol__0032 | Izolace návleková tl. 13 mm - vnitřní průměr pouzdra 22 mm | m | 9 |  | 0 |  | 0 |  | 0 | 15 | 0 | 0 | 0 | 0 | 0 |  | Vlastní | Indiv | 0 | 0 |  | Práce | Běžná |  |  |  | POL1_7
33 | Pol__0033 | Izolace návleková tl. 25 mm - vnitřní průměr pouzdra 22 mm | m | 7 |  | 0 |  | 0 |  | 0 | 15 | 0 | 0 | 0 | 0 | 0 |  | Vlastní | Indiv | 0 | 0 |  | Práce | Běžná |  |  |  | POL1_7
34 | Pol__0034 | Pozinkovaný žlab pro průměr potrubí d20 | m | 13 |  | 0 |  | 0 |  | 0 | 15 | 0 | 0 | 0 | 0 | 0 |  | Vlastní | Indiv | 0 | 0 |  | Práce | Běžná |  |  |  | POL1_7
35 | Pol__0035 | Pozinkovaný žlab pro průměr potrubí d25 | m | 1 |  | 0 |  | 0 |  | 0 | 15 | 0 | 0 | 0 | 0 | 0 |  | Vlastní | Indiv | 0 | 0 |  | Práce | Běžná |  |  |  | POL1_7
36 | Pol__0036 | Kulový kohout s vypouštěním DN 15 | ks | 1 |  | 0 |  | 0 |  | 0 | 15 | 0 | 0 | 0 | 0 | 0 |  | Vlastní | Indiv | 0 | 0 |  | Práce | Běžná |  |  |  | POL1_7
37 | Pol__0037 | Kulový kohout s vypouštěním DN 20 | ks | 1 |  | 0 |  | 0 |  | 0 | 15 | 0 | 0 | 0 | 0 | 0 |  | Vlastní | Indiv | 0 | 0 |  | Práce | Běžná |  |  |  | POL1_7
38 | Pol__0038 | Drobný pomocný montážní materiál | soubor | 1 |  | 0 |  | 0 |  | 0 | 15 | 0 | 0 | 0 | 0 | 0 |  | Vlastní | Indiv | 0 | 0 |  | Práce | Běžná |  |  |  | POL1_7
39 | Pol__0039 | Napuštění nového vodovodního potrubí | soubor | 1 |  | 0 |  | 0 |  | 0 | 15 | 0 | 0 | 0 | 0 | 0 |  | Vlastní | Indiv | 0 | 0 |  | Práce | Běžná |  |  |  | POL1_7
40 | Pol__0040 | Napojení nového vnitřního vodovodu na stávající potrubí | soubor | 1 |  | 0 |  | 0 |  | 0 | 15 | 0 | 0 | 0 | 0 | 0 |  | Vlastní | Indiv | 0 | 0 |  | Práce | Běžná |  |  |  | POL1_7
41 | Pol__0041 | Uchycení vodovodního potrubí | soubor | 1 |  | 0 |  | 0 |  | 0 | 15 | 0 | 0 | 0 | 0 | 0 |  | Vlastní | Indiv | 0 | 0 |  | Práce | Běžná |  |  |  | POL1_7
42 | Pol__0042 | Stavební výpomoci a úpravy, např. drážky, průrazy, prostupy, zazdívky zapravení, přeložení, atd.,, včetně veškrého příslušenství, doplňků kotevních a spojovacích prvků, provrchové úpravy | hod | 12 |  | 0 |  | 0 |  | 0 | 15 | 0 | 0 | 0 | 0 | 0 |  | Vlastní | Indiv | 0 | 0 |  | Práce | Běžná |  |  |  | POL1_7
43 | Pol__0043 | Elektrocentrála 3,3 kVA | soubor | 1 |  | 0 |  | 0 |  | 0 | 15 | 0 | 0 | 0 | 0 | 0 |  | Vlastní | Indiv | 0 | 0 |  | Práce | Běžná |  |  |  | POL1_7
44 | Pol__0044 | Identifikační označení a štítky | soubor | 1 |  | 0 |  | 0 |  | 0 | 15 | 0 | 0 | 0 | 0 | 0 |  | Vlastní | Indiv | 0 | 0 |  | Práce | Běžná |  |  |  | POL1_7
45 | Pol__0045 | Proplach a desinfekce rozvodu | m | 44 |  | 0 |  | 0 |  | 0 | 15 | 0 | 0 | 0 | 0 | 0 |  | Vlastní | Indiv | 0 | 0 |  | Práce | Běžná |  |  |  | POL1_7
46 | Pol__0046 | Tlaková zkouška vodovodního potrubí do d63 | m | 44 |  | 0 |  | 0 |  | 0 | 15 | 0 | 0 | 0 | 0 | 0 |  | Vlastní | Indiv | 0 | 0 |  | Práce | Běžná |  |  |  | POL1_7
Díl: | 725 | Zařizovací předměty |  |  |  | 0 |  | 0 |  | 0 |  | 0 |  | 0 |  | 0 |  |  |  |  | 0 | [6 empty] | DIL
47 | Pol__0047 | Sk - Sprchový kout s výplní z neprůhledného skla a barvou profilů z matného chromu, čtvercový 90×90, cm, posuvný systém otevírání, čtvercová sprchová vanička 90x90x3cm s litého mramoru včetně sifonu a | soubor | 1 |  | 0 |  | 0 |  | 0 | 15 | 0 | 0 | 0 | 0 | 0 |  | Vlastní | Indiv | 0 | 0 |  | Práce | Běžná |  |  |  | POL1_7
|  | nožiček, O odtoku 50 mm, se sprchovým setem s nástěnnou baterií se 2 funkcemi s průměrem 25 s výškou 86-133,5 cm | [25 empty] | POP | nožiček, O odtoku 50 mm, se sprchovým setem s nástěnnou baterií se 2 funkcemi s průměrem 25 s výškou 86-133,5 cm
48 | Pol__0048 | U - Umyvadlo - keramické bílé 60x46,5 cm, sifon - chrom, umyvadlová stojánková směšovací baterie -, chrom, vč. 2x roh. ventil s přip. hadičkou a montážního příslušenství | soubor | 1 |  | 0 |  | 0 |  | 0 | 15 | 0 | 0 | 0 | 0 | 0 |  | Vlastní | Indiv | 0 | 0 |  | Práce | Běžná |  |  |  | POL1_7
49 | Pol__0049 | WC - Závěsný klozet, hluboké splachování, keramický bílý, O odtoku 110 mm, podomítkový modul pro, zazdívání h=108cm se splachovací nádržkou s vestavěným ventilem 1/2" , tlačítko ovládání, včetně | soubor | 1 |  | 0 |  | 0 |  | 0 | 15 | 0 | 0 | 0 | 0 | 0 |  | Vlastní | Indiv | 0 | 0 |  | Práce | Běžná |  |  |  | POL1_7
|  | sedátka se zpomalovacím systémem a montážního příslušenství | [25 empty] | POP
50 | Pol__0050 | AP - Automatická pračka. Dle výběru investora | soubor | 3 |  | 0 |  | 0 |  | 0 | 15 | 0 | 0 | 0 | 0 | 0 |  | Vlastní | Indiv | 0 | 0 |  | Práce | Běžná |  |  |  | POL1_7
51 | Pol__0051 | Montáž sprchových koutů | ks | 1 |  | 0 |  | 0 |  | 0 | 15 | 0 | 0 | 0 | 0 | 0 |  | Vlastní | Indiv | 0 | 0 |  | Práce | Běžná |  |  |  | POL1_7
52 | Pol__0052 | Montáž klozetových mís | ks | 1 |  | 0 |  | 0 |  | 0 | 15 | 0 | 0 | 0 | 0 | 0 |  | Vlastní | Indiv | 0 | 0 |  | Práce | Běžná |  |  |  | POL1_7
53 | Pol__0053 | Montáž umyvadel | ks | 1 |  | 0 |  | 0 |  | 0 | 15 | 0 | 0 | 0 | 0 | 0 |  | Vlastní | Indiv | 0 | 0 |  | Práce | Běžná |  |  |  | POL1_7
54 | Pol__0054 | Osilikonování zařizovacích předmětů | ks | 3 |  | 0 |  | 0 |  | 0 | 15 | 0 | 0 | 0 | 0 | 0 |  | Vlastní | Indiv | 0 | 0 |  | Práce | Běžná |  |  |  | POL1_7
Díl: | 1 | Zemní práce |  |  |  | 0 |  | 0 |  | 0 |  | 0 |  | 0 |  | 0 |  |  |  |  | 0 | [6 empty] | DIL
55 | Pol__0055 | Sejmutí ornice vrstvy nad 15 cm se zeminou tř.1 tlouštka vrstvy do 20 - 30 cm | m3 | 2.6 |  | 0 |  | 0 |  | 0 | 15 | 0 | 0 | 0 | 0 | 0 |  | Vlastní | Indiv | 0 | 0 |  | Práce | Běžná |  |  |  | POL1_1
56 | Pol__0056 | Zpětné rozprostření ornice a zatravnění | m3 | 2.6 |  | 0 |  | 0 |  | 0 | 15 | 0 | 0 | 0 | 0 | 0 |  | Vlastní | Indiv | 0 | 0 |  | Práce | Běžná |  |  |  | POL1_1
57 | Pol__0057 | Směs travní parková I. běžná zátěž PROFI | kg | 5 |  | 0 |  | 0 |  | 0 | 15 | 0 | 0 | 0 | 0 | 0 |  | Vlastní | Indiv | 0 | 0 |  | Práce | Běžná |  |  |  | POL1_1
58 | Pol__0058 | Ruční výkop jam, rýh a šachet v hornině tř. 3 | m3 | 3 |  | 0 |  | 0 |  | 0 | 15 | 0 | 0 | 0 | 0 | 0 |  | Vlastní | Indiv | 0 | 0 |  | Práce | Běžná |  |  |  | POL1_1
59 | Pol__0059 | Hloubení rýh š.do 60 cm v hor.3 do 50 m3, STROJNĚ | m3 | 9 |  | 0 |  | 0 |  | 0 | 15 | 0 | 0 | 0 | 0 | 0 |  | Vlastní | Indiv | 0 | 0 |  | Práce | Běžná |  |  |  | POL1_1
60 | Pol__0060 | Příplatek za lepivost - hloubení rýh v hor.3 | m3 | 9 |  | 0 |  | 0 |  | 0 | 15 | 0 | 0 | 0 | 0 | 0 |  | Vlastní | Indiv | 0 | 0 |  | Práce | Běžná |  |  |  | POL1_1
61 | Pol__0061 | Příplatek za ztížené hloubení v blízkosti vedení | m3 | 3 |  | 0 |  | 0 |  | 0 | 15 | 0 | 0 | 0 | 0 | 0 |  | Vlastní | Indiv | 0 | 0 |  | Práce | Běžná |  |  |  | POL1_1
62 | Pol__0062 | Pažení a rozepření stěn rýh - příložné - hl. do 2m - zřízení a následné odstranění | m2 | 6 |  | 0 |  | 0 |  | 0 | 15 | 0 | 0 | 0 | 0 | 0 |  | Vlastní | Indiv | 0 | 0 |  | Práce | Běžná |  |  |  | POL1_1
63 | Pol__0063 | Svislé přemístění výkopku z hor.1-4 do 2,5 m | m3 | 12 |  | 0 |  | 0 |  | 0 | 15 | 0 | 0 | 0 | 0 | 0 |  | Vlastní | Indiv | 0 | 0 |  | Práce | Běžná |  |  |  | POL1_1
64 | Pol__0064 | Vodorovné přemístění výkopku z hor.1-4 do 50 m | m3 | 12 |  | 0 |  | 0 |  | 0 | 15 | 0 | 0 | 0 | 0 | 0 |  | Vlastní | Indiv | 0 | 0 |  | Práce | Běžná |  |  |  | POL1_1
65 | Pol__0065 | Nakládání výkopku z hor.1-4 v množství do 50 m3 | m3 | 12 |  | 0 |  | 0 |  | 0 | 15 | 0 | 0 | 0 | 0 | 0 |  | Vlastní | Indiv | 0 | 0 |  | Práce | Běžná |  |  |  | POL1_1
66 | Pol__0066 | Vodorovné přemístění výkopku z hor.1-4 do 10000 m (odvoz výkopku na skládku) | m3 | 3.84 |  | 0 |  | 0 |  | 0 | 15 | 0 | 0 | 0 | 0 | 0 |  | Vlastní | Indiv | 0 | 0 |  | Práce | Běžná |  |  |  | POL1_1
67 | Pol__0067 | Obsyp pískový tl. 300 mm | m3 | 2.88 |  | 0 |  | 0 |  | 0 | 15 | 0 | 0 | 0 | 0 | 0 |  | Vlastní | Indiv | 0 | 0 |  | Práce | Běžná |  |  |  | POL1_1
68 | Pol__0068 | Podsyp pískový tl. 100 mm | m3 | 0.96 |  | 0 |  | 0 |  | 0 | 15 | 0 | 0 | 0 | 0 | 0 |  | Vlastní | Indiv | 0 | 0 |  | Práce | Běžná |  |  |  | POL1_1
69 | Pol__0069 | Kamenivo těžené frakce 0/4 B Jihomor. Kraj | m3 | 3.84 |  | 0 |  | 0 |  | 0 | 15 | 0 | 0 | 0 | 0 | 0 |  | Vlastní | Indiv | 0 | 0 |  | Práce | Běžná |  |  |  | POL1_1
70 | Pol__0070 | Zásyp jam, rýh, šachet se zhutněním | m3 | 3.84 |  | 0 |  | 0 |  | 0 | 15 | 0 | 0 | 0 | 0 | 0 |  | Vlastní | Indiv | 0 | 0 |  | Práce | Běžná |  |  |  | POL1_1
71 | Pol__0071 | Uložení sypaniny do násypů nezhutněných uložení výkopku horniny 1-4 | m3 | 3.84 |  | 0 |  | 0 |  | 0 | 15 | 0 | 0 | 0 | 0 | 0 |  | Vlastní | Indiv | 0 | 0 |  | Práce | Běžná |  |  |  | POL1_1
72 | Pol__0072 | Poplatek za skládku horniny 1- 4 | m3 | 3.84 |  | 0 |  | 0 |  | 0 | 15 | 0 | 0 | 0 | 0 | 0 |  | Vlastní | Indiv | 0 | 0 |  | Práce | Běžná |  |  |  | POL1_1
73 | Pol__0073 | Čerpání vody do výšky 10 m, přítok 1000-2000 l/min | h | 6 |  | 0 |  | 0 |  | 0 | 15 | 0 | 0 | 0 | 0 | 0 |  | Vlastní | Indiv | 0 | 0 |  | Práce | Běžná |  |  |  | POL1_1
74 | Pol__0074 | Pohotovost čerp.soupravy, výška 10 m,přítok 2000 l | den | 14 |  | 0 |  | 0 |  | 0 | 15 | 0 | 0 | 0 | 0 | 0 |  | Vlastní | Indiv | 0 | 0 |  | Práce | Běžná |  |  |  | POL1_1
75 | Pol__0075 | Pronájem kontejneru 7 t | den | 14 |  | 0 |  | 0 |  | 0 | 15 | 0 | 0 | 0 | 0 | 0 |  | Vlastní | Indiv | 0 | 0 |  | Práce | Běžná |  |  |  | POL1_1
Díl: | 11 | Přípravné a přidružené práce |  |  |  | 0 |  | 0 |  | 0 |  | 0 |  | 0 |  | 0 |  |  |  |  | 0 | [6 empty] | DIL
76 | Pol__0076 | Oplocení výkopu, průhledné, výšky 1,8 m, pořízení, montáž a demontáž | m | 22 |  | 0 |  | 0 |  | 0 | 15 | 0 | 0 | 0 | 0 | 0 |  | Vlastní | Indiv | 0 | 0 |  | Práce | Běžná |  |  |  | POL1_1
77 | Pol__0077 | Dočasné zajištění potrubí do DN 600 (KT, ocel, litina) | m | 2 |  | 0 |  | 0 |  | 0 | 15 | 0 | 0 | 0 | 0 | 0 |  | Vlastní | Indiv | 0 | 0 |  | Práce | Běžná |  |  |  | POL1_1
78 | Pol__0078 | Dočasné zajištění kabelů - v počtu 3 - 6 kabelů | m | 2 |  | 0 |  | 0 |  | 0 | 15 | 0 | 0 | 0 | 0 | 0 |  | Vlastní | Indiv | 0 | 0 |  | Práce | Běžná |  |  |  | POL1_1
79 | Pol__0079 | Dočasné zajištění plastového potrubí do DN 200 mm | m | 1 |  | 0 |  | 0 |  | 0 | 15 | 0 | 0 | 0 | 0 | 0 |  | Vlastní | Indiv | 0 | 0 |  | Práce | Běžná |  |  |  | POL1_1
[26 empty] | 15 | 21 | DPH
| Celkem |  |  |  |  | 0 | [19 empty] | 0 | 0 | SUM
END
Note on S6: Jedná se o informaci, zda se jedná o položku, která je do rozpočtu zadána z cenové soustavy RTS, nebo vlastní.
Note on T6: Jedná se o název CÚ, která je zadána u položky rozpočtu

## 01 03 Pol
Položkový soupis prací a dodávek | [27 empty] | #TypZaznamu#
S: | 120_2023 | PŘÍSTAVBA K BYTOVÉMU DOMU | [25 empty] | STA
O: | 01 | Bytový dům | [22 empty] | STA |  |  | OBJ
R: | 03 | Vzduchotechnika | [25 empty] | ROZ
P.č. | Číslo položky | Název položky | MJ | Množství | Cena / MJ | Celkem | Dodávka | Dodávka celk. | Montáž | Montáž celk. | DPH | Cena s DPH | Hmotnost / MJ | Hmotnost celk.(t) | Dem. hmotnost / MJ | Dem. hmotnost celk.(t) | Ceník | Cen. soustava / platnost | Cenová úroveň | Nhod / MJ | Nhod celk. | Dodavatel | Typ položky | Stav položky
Díl: | 01 | Zařízení č. 1 - Větrání bytů |  |  |  | 0 |  | 0 |  | 0 |  | 0 |  | 0 |  | 0 |  |  |  |  | 0 | [6 empty] | DIL
1 | 1.01 | Ventilátor radiální nástěnný vč. zpětné klapky, parametry viz příloha TZ | ks | 1 |  | 0 |  | 0 |  | 0 | 15 | 0 | 0 | 0 | 0 | 0 |  | Vlastní | Indiv | 0 | 0 |  | Práce | Běžná |  |  |  | POL1_1
2 | 1.02 | Ventilátor radiální do podhledu vč. zpětné klapky, parametry viz příloha TZ | ks | 1 |  | 0 |  | 0 |  | 0 | 15 | 0 | 0 | 0 | 0 | 0 |  | Vlastní | Indiv | 0 | 0 |  | Práce | Běžná |  |  |  | POL1_1
3 | 1.03 | Výfukový segment vč. kaučukové izolace 20mm a výfukové hlavice DN140 ( viz výkresová část PD ) | sa | 1 |  | 0 |  | 0 |  | 0 | 15 | 0 | 0 | 0 | 0 | 0 |  | Vlastní | Indiv | 0 | 0 |  | Práce | Běžná |  |  |  | POL1_1
4 | 1.04 | Vsuvný kondenzátní kus D100 | ks | 1 |  | 0 |  | 0 |  | 0 | 15 | 0 | 0 | 0 | 0 | 0 |  | Vlastní | Indiv | 0 | 0 |  | Práce | Běžná |  |  |  | POL1_1
5 | 1.10 | Potrubí a tvarovky spiro SAFE do průměru 100 / 40 % tvar. Dílů | bm | 6 |  | 0 |  | 0 |  | 0 | 15 | 0 | 0 | 0 | 0 | 0 |  | Vlastní | Indiv | 0 | 0 |  | Práce | Běžná |  |  |  | POL1_1
6 | 1.11 | Ohebná hluktlumicí AL hadice DN100 | bm | 2 |  | 0 |  | 0 |  | 0 | 15 | 0 | 0 | 0 | 0 | 0 |  | Vlastní | Indiv | 0 | 0 |  | Práce | Běžná |  |  |  | POL1_1
7 | 1.12 | Montáž VZT zařízení | sa | 1 |  | 0 |  | 0 |  | 0 | 15 | 0 | 0 | 0 | 0 | 0 |  | Vlastní | Indiv | 0 | 0 |  | Práce | Běžná |  |  |  | POL1_1
8 | 1.13 | Montážní, těsnící a spojovací materiál | kpl | 1 |  | 0 |  | 0 |  | 0 | 15 | 0 | 0 | 0 | 0 | 0 |  | Vlastní | Indiv | 0 | 0 |  | Specifikace | Běžná |  |  |  | POL3_0
9 | 1.14 | Doprava | kpl | 1 |  | 0 |  | 0 |  | 0 | 15 | 0 | 0 | 0 | 0 | 0 |  | Vlastní | Indiv | 0 | 0 |  | Práce | Běžná |  |  |  | POL1_1
[26 empty] | 15 | 21 | DPH
| Celkem |  |  |  |  | 0 | [19 empty] | 0 | 0 | SUM
END
Note on S6: Jedná se o informaci, zda se jedná o položku, která je do rozpočtu zadána z cenové soustavy RTS, nebo vlastní.
Note on T6: Jedná se o název CÚ, která je zadána u položky rozpočtu

## 01 04 Pol
Položkový soupis prací a dodávek | [27 empty] | #TypZaznamu#
S: | 120_2023 | PŘÍSTAVBA K BYTOVÉMU DOMU | [25 empty] | STA
O: | 01 | Bytový dům | [22 empty] | STA |  |  | OBJ
R: | 04 | Vytápění | [25 empty] | ROZ
P.č. | Číslo položky | Název položky | MJ | Množství | Cena / MJ | Celkem | Dodávka | Dodávka celk. | Montáž | Montáž celk. | DPH | Cena s DPH | Hmotnost / MJ | Hmotnost celk.(t) | Dem. hmotnost / MJ | Dem. hmotnost celk.(t) | Ceník | Cen. soustava / platnost | Cenová úroveň | Nhod / MJ | Nhod celk. | Dodavatel | Typ položky | Stav položky
Díl: | 713 | Izolace tepelné - dodávka včetně montáže |  |  |  | 0 |  | 0 |  | 0 |  | 0 |  | 0 |  | 0 |  |  |  |  | 0 | [6 empty] | DIL
1 | R01 | Izolace návleková tl. stěny 20 mm, vnitřní průměr 15 mm | m | 45.1 |  | 0 |  | 0 |  | 0 | 15 | 0 | 2e-05 | 0 | 0 | 0 |  | Vlastní | Indiv | 0 | 0 |  | Práce | Běžná |  |  |  | POL1_7
2 | R02 | Izolace návleková tl. stěny 20 mm, vnitřní průměr 18 mm | m | 56.4 |  | 0 |  | 0 |  | 0 | 15 | 0 | 2e-05 | 0 | 0 | 0 |  | Vlastní | Indiv | 0 | 0 |  | Práce | Běžná |  |  |  | POL1_7
Díl: | 733 | Rozvod potrubí - dodávka včetně montáže |  |  |  | 0 |  | 0 |  | 0 |  | 0 |  | 0.07 |  | 0 |  |  |  |  | 0 | [6 empty] | DIL
3 | R03 | Potrubí měděné D 15x1,0 mm včetně směrových změn a přechodů | m | 45.1 |  | 0 |  | 0 |  | 0 | 15 | 0 | 0.00068 | 0.03 | 0 | 0 |  | Vlastní | Indiv | 0 | 0 |  | Práce | Běžná |  |  |  | POL1_7
|  | 41*1,1 : | [25 empty] | VV | 0
|  | 45,1 |  | 45.1 | [23 empty] | VV | 0
4 | R04 | Potrubí měděné D 18x1,0 mm včetně směrových změn a přechodů | m | 56.4 |  | 0 |  | 0 |  | 0 | 15 | 0 | 0.00079 | 0.04 | 0 | 0 |  | Vlastní | Indiv | 0 | 0 |  | Práce | Běžná |  |  |  | POL1_7
|  | Navaření přechodů ze stávajícího potrubí pro navě napojenou větev | [25 empty] | POP
|  | 14,4*1,1 : | [25 empty] | VV | 0
|  | 56,4 |  | 56.4 | [23 empty] | VV | 0
5 | R06 | Přesun hmot pro rozvody potrubí, výšky do 24 m | kpl | 1 |  | 0 |  | 0 |  | 0 | 15 | 0 | 0 | 0 | 0 | 0 |  | Vlastní | Indiv | 0 | 0 |  | Práce | Běžná |  |  |  | POL1_7
Díl: | 734 | Armatury - dodávka včetně montáže |  |  |  | 0 |  | 0 |  | 0 |  | 0 |  | 0 |  | 0 |  |  |  |  | 0 | [6 empty] | DIL
6 | R07 | Kohout kulový, vnitř.-vnitř.z. DN 15 | kus | 2 |  | 0 |  | 0 |  | 0 | 15 | 0 | 0.0002 | 0 | 0 | 0 |  | Vlastní | Indiv | 0 | 0 |  | Práce | Běžná |  |  |  | POL1_7
7 | R08 | Ventil automatický odvzdušňovací, DN 15 | kus | 2 |  | 0 |  | 0 |  | 0 | 15 | 0 | 0.0008 | 0 | 0 | 0 | SPCM | RTS 23/ II | Indiv | 0 | 0 |  | Specifikace | Běžná |  |  |  | POL3_0
Díl: | 735 | Otopná tělesa - dodávka včetně montáže |  |  |  | 0 |  | 0 |  | 0 |  | 0 |  | 0.04 |  | 0 |  |  |  |  | 0 | [6 empty] | DIL
8 | R09 | Otopná tělesa panelová KL typ 11 900/ 500 včetně termostatického ventilu a připojovacího šroubení | kus | 2 |  | 0 |  | 0 |  | 0 | 15 | 0 | 0.00745 | 0.01 | 0 | 0 |  | Vlastní | Indiv | 0 | 0 |  | Práce | Běžná |  |  |  | POL1_7
9 | R10 | Otopná tělesa panelová KL typ 11 600/ 800 včetně termostatického ventilu a připojovacího šroubení | kus | 1 |  | 0 |  | 0 |  | 0 | 15 | 0 | 0.00864 | 0.01 | 0 | 0 |  | Vlastní | Indiv | 0 | 0 |  | Práce | Běžná |  |  |  | POL1_7
10 | R11 | Otopná tělesa panelová VKL typ 22 600/1200 včetně termostatického ventilu a připojovacího šroubení | kus | 1 |  | 0 |  | 0 |  | 0 | 15 | 0 | 0.0108 | 0.01 | 0 | 0 |  | Vlastní | Indiv | 0 | 0 |  | Práce | Běžná |  |  |  | POL1_7
11 | R12 | Otopná tělesa trubkové se středovým připojením 1220/750 včetně termostatického ventilu a, připojovacího šroubení | kus | 1 |  | 0 |  | 0 |  | 0 | 15 | 0 | 0.01296 | 0.01 | 0 | 0 |  | Vlastní | Indiv | 0 | 0 |  | Práce | Běžná |  |  |  | POL1_7
12 | R13 | Přesun hmot pro otopná tělesa, výšky do 24 m | kpl | 1 |  | 0 |  | 0 |  | 0 | 15 | 0 | 0 | 0 | 0 | 0 |  | Vlastní | Indiv | 0 | 0 |  | Práce | Běžná |  |  |  | POL1_7
Díl: | 738 | Ostatní |  |  |  | 0 |  | 0 |  | 0 |  | 0 |  | 0 |  | 0 |  |  |  |  | 0 | [6 empty] | DIL
13 | R14 | Tlaková a topná zkouška | kpl | 1 |  | 0 |  | 0 |  | 0 | 15 | 0 | 0 | 0 | 0 | 0 |  | Vlastní | Indiv | 0 | 0 |  | Práce | Běžná |  |  |  | POL1_7
14 | R15 | Náklady spojené s umístěním stavby, (doprava, ubytování) | kpl | 1 |  | 0 |  | 0 |  | 0 | 15 | 0 | 0 | 0 | 0 | 0 |  | Vlastní | Indiv | 0 | 0 |  | OPN | Běžná |  |  |  | POL13_0
[26 empty] | 15 | 21 | DPH
| Celkem |  |  |  |  | 0 | [19 empty] | 0 | 0 | SUM
END
Note on S6: Jedná se o informaci, zda se jedná o položku, která je do rozpočtu zadána z cenové soustavy RTS, nebo vlastní.
Note on T6: Jedná se o název CÚ, která je zadána u položky rozpočtu

## 01 05 Pol
Položkový soupis prací a dodávek | [27 empty] | #TypZaznamu#
S: | 120_2023 | PŘÍSTAVBA K BYTOVÉMU DOMU | [25 empty] | STA
O: | 01 | Bytový dům | [22 empty] | STA |  |  | OBJ
R: | 05 | Elektroinstalace | [25 empty] | ROZ
P.č. | Číslo položky | Název položky | MJ | Množství | Cena / MJ | Celkem | Dodávka | Dodávka celk. | Montáž | Montáž celk. | DPH | Cena s DPH | Hmotnost / MJ | Hmotnost celk.(t) | Dem. hmotnost / MJ | Dem. hmotnost celk.(t) | Ceník | Cen. soustava / platnost | Cenová úroveň | Nhod / MJ | Nhod celk. | Dodavatel | Typ položky | Stav položky
Díl: | 01 | Rozváděče |  |  |  | 0 |  | 0 |  | 0 |  | 0 |  | 0 |  | 0 |  |  |  |  | 0 | [6 empty] | DIL
1 | Pol__0001 | RHN | ks | 1 |  | 0 |  | 0 |  | 0 | 15 | 0 | 0 | 0 | 0 | 0 |  | Vlastní | Indiv | 0 | 0 |  | Práce | Běžná |  |  |  | POL1_1
2 | Pol__0002 | Doplnění bytového rozvaděče | kpl | 1 |  | 0 |  | 0 |  | 0 | 15 | 0 | 0 | 0 | 0 | 0 |  | Vlastní | Indiv | 0 | 0 |  | Práce | Běžná |  |  |  | POL1_1
Díl: | 02 | Svítidla |  |  |  | 0 |  | 0 |  | 0 |  | 0 |  | 0 |  | 0 |  |  |  |  | 0 | [6 empty] | DIL
3 | Pol__0003 | Svítidlo přisazené | ks | 6 |  | 0 |  | 0 |  | 0 | 15 | 0 | 0 | 0 | 0 | 0 |  | Vlastní | Indiv | 0 | 0 |  | Práce | Běžná |  |  |  | POL1_1
4 | Pol__0004 | Svítidlo přisazené s PIR | ks | 1 |  | 0 |  | 0 |  | 0 | 15 | 0 | 0 | 0 | 0 | 0 |  | Vlastní | Indiv | 0 | 0 |  | Práce | Běžná |  |  |  | POL1_1
5 | Pol__0005 | Svítidlo nástěnné venkovní s PIR | ks | 2 |  | 0 |  | 0 |  | 0 | 15 | 0 | 0 | 0 | 0 | 0 |  | Vlastní | Indiv | 0 | 0 |  | Práce | Běžná |  |  |  | POL1_1
6 | Pol__0006 | Svítidlo nouzové s vlastní baterií 1h | ks | 1 |  | 0 |  | 0 |  | 0 | 15 | 0 | 0 | 0 | 0 | 0 |  | Vlastní | Indiv | 0 | 0 |  | Práce | Běžná |  |  |  | POL1_1
Díl: | 03 | Ochrana před bleskem |  |  |  | 0 |  | 0 |  | 0 |  | 0 |  | 0 |  | 0 |  |  |  |  | 0 | [6 empty] | DIL
7 | Pol__0007 | UZ.VED.FeZn 30/4mm | m | 30 |  | 0 |  | 0 |  | 0 | 15 | 0 | 0 | 0 | 0 | 0 |  | Vlastní | Indiv | 0 | 0 |  | Práce | Běžná |  |  |  | POL1_1
8 | Pol__0008 | VED.AlMgSi d=8mm | m | 30 |  | 0 |  | 0 |  | 0 | 15 | 0 | 0 | 0 | 0 | 0 |  | Vlastní | Indiv | 0 | 0 |  | Práce | Běžná |  |  |  | POL1_1
9 | Pol__0009 | Podpěra vedení na svody | ks | 30 |  | 0 |  | 0 |  | 0 | 15 | 0 | 0 | 0 | 0 | 0 |  | Vlastní | Indiv | 0 | 0 |  | Práce | Běžná |  |  |  | POL1_1
10 | Pol__0010 | SVORKA SP | ks | 2 |  | 0 |  | 0 |  | 0 | 15 | 0 | 0 | 0 | 0 | 0 |  | Vlastní | Indiv | 0 | 0 |  | Práce | Běžná |  |  |  | POL1_1
11 | Pol__0011 | SZa Svorka zkušební | ks | 4 |  | 0 |  | 0 |  | 0 | 15 | 0 | 0 | 0 | 0 | 0 |  | Vlastní | Indiv | 0 | 0 |  | Práce | Běžná |  |  |  | POL1_1
12 | Pol__0012 | Ochranný úhelník vč. držáků | ks | 1 |  | 0 |  | 0 |  | 0 | 15 | 0 | 0 | 0 | 0 | 0 |  | Vlastní | Indiv | 0 | 0 |  | Práce | Běžná |  |  |  | POL1_1
13 | Pol__0013 | Gumoasfalt pro ochranu spojů | ks | 1 |  | 0 |  | 0 |  | 0 | 15 | 0 | 0 | 0 | 0 | 0 |  | Vlastní | Indiv | 0 | 0 |  | Práce | Běžná |  |  |  | POL1_1
Díl: | 04 | Elektromontážní materiál |  |  |  | 0 |  | 0 |  | 0 |  | 0 |  | 0 |  | 0 |  |  |  |  | 0 | [6 empty] | DIL
14 | Pol__0014 | Krabice instalační | ks | 21 |  | 0 |  | 0 |  | 0 | 15 | 0 | 0 | 0 | 0 | 0 |  | Vlastní | Indiv | 0 | 0 |  | Práce | Běžná |  |  |  | POL1_1
15 | Pol__0015 | VODIC CY 4 ZELENOZLUTY | m | 30 |  | 0 |  | 0 |  | 0 | 15 | 0 | 0 | 0 | 0 | 0 |  | Vlastní | Indiv | 0 | 0 |  | Práce | Běžná |  |  |  | POL1_1
16 | Pol__0016 | KABEL PRAFlaDur-O 2x1,5 RE P60-R | m | 10 |  | 0 |  | 0 |  | 0 | 15 | 0 | 0 | 0 | 0 | 0 |  | Vlastní | Indiv | 0 | 0 |  | Práce | Běžná |  |  |  | POL1_1
17 | Pol__0017 | KABEL CXKE(H)-R-O 3x 1,5 B2ca,s1,d0 | m | 70 |  | 0 |  | 0 |  | 0 | 15 | 0 | 0 | 0 | 0 | 0 |  | Vlastní | Indiv | 0 | 0 |  | Práce | Běžná |  |  |  | POL1_1
18 | Pol__0018 | KABEL CXKE(H)-R-J 3x 1,5 B2ca,s1,d0 | m | 30 |  | 0 |  | 0 |  | 0 | 15 | 0 | 0 | 0 | 0 | 0 |  | Vlastní | Indiv | 0 | 0 |  | Práce | Běžná |  |  |  | POL1_1
19 | Pol__0019 | KABEL CXKE(H)-R-J 3x 2,5 B2ca,s1,d0 | m | 80 |  | 0 |  | 0 |  | 0 | 15 | 0 | 0 | 0 | 0 | 0 |  | Vlastní | Indiv | 0 | 0 |  | Práce | Běžná |  |  |  | POL1_1
20 | Pol__0020 | KABEL CXKE(H)-R-J 5x 4 B2ca,s1,d0 | m | 20 |  | 0 |  | 0 |  | 0 | 15 | 0 | 0 | 0 | 0 | 0 |  | Vlastní | Indiv | 0 | 0 |  | Práce | Běžná |  |  |  | POL1_1
21 | Pol__0021 | Vývod zakončený svorkovnicí | ks | 1 |  | 0 |  | 0 |  | 0 | 15 | 0 | 0 | 0 | 0 | 0 |  | Vlastní | Indiv | 0 | 0 |  | Práce | Běžná |  |  |  | POL1_1
22 | Pol__0022 | VYP.c.1 vč. krytky | ks | 2 |  | 0 |  | 0 |  | 0 | 15 | 0 | 0 | 0 | 0 | 0 |  | Vlastní | Indiv | 0 | 0 |  | Práce | Běžná |  |  |  | POL1_1
23 | Pol__0023 | VYP.c.6 vč. krytky | ks | 6 |  | 0 |  | 0 |  | 0 | 15 | 0 | 0 | 0 | 0 | 0 |  | Vlastní | Indiv | 0 | 0 |  | Práce | Běžná |  |  |  | POL1_1
24 | Pol__0024 | Tlačítko TS | ks | 1 |  | 0 |  | 0 |  | 0 | 15 | 0 | 0 | 0 | 0 | 0 |  | Vlastní | Indiv | 0 | 0 |  | Práce | Běžná |  |  |  | POL1_1
25 | Pol__0025 | Zásuvka jednonásobná | ks | 7 |  | 0 |  | 0 |  | 0 | 15 | 0 | 0 | 0 | 0 | 0 |  | Vlastní | Indiv | 0 | 0 |  | Práce | Běžná |  |  |  | POL1_1
26 | Pol__0026 | Zásuvka jednonásobná IP44 | ks | 6 |  | 0 |  | 0 |  | 0 | 15 | 0 | 0 | 0 | 0 | 0 |  | Vlastní | Indiv | 0 | 0 |  | Práce | Běžná |  |  |  | POL1_1
27 | Pol__0027 | Rámeček jednonásobný | ks | 21 |  | 0 |  | 0 |  | 0 | 15 | 0 | 0 | 0 | 0 | 0 |  | Vlastní | Indiv | 0 | 0 |  | Práce | Běžná |  |  |  | POL1_1
28 | Pol__0028 | Opticko-kouřový autonomní detektor se sirénou | ks | 1 |  | 0 |  | 0 |  | 0 | 15 | 0 | 0 | 0 | 0 | 0 |  | Vlastní | Indiv | 0 | 0 |  | Práce | Běžná |  |  |  | POL1_1
Díl: | 05 | Stavební práce |  |  |  | 0 |  | 0 |  | 0 |  | 0 |  | 0 |  | 0 |  |  |  |  | 0 | [6 empty] | DIL
29 | Pol__0029 | Vykroužení otvorů pro rozvodky, průrazy | ks | 70 |  | 0 |  | 0 |  | 0 | 15 | 0 | 0 | 0 | 0 | 0 |  | Vlastní | Indiv | 0 | 0 |  | Práce | Běžná |  |  |  | POL1_1
30 | Pol__0030 | Vyřezání/vysekání drážek | m | 70 |  | 0 |  | 0 |  | 0 | 15 | 0 | 0 | 0 | 0 | 0 |  | Vlastní | Indiv | 0 | 0 |  | Práce | Běžná |  |  |  | POL1_1
31 | Pol__0031 | Hrubé zapravení drážek | m | 70 |  | 0 |  | 0 |  | 0 | 15 | 0 | 0 | 0 | 0 | 0 |  | Vlastní | Indiv | 0 | 0 |  | Práce | Běžná |  |  |  | POL1_1
Díl: | 06 | Ostatní |  |  |  | 0 |  | 0 |  | 0 |  | 0 |  | 0 |  | 0 |  |  |  |  | 0 | [6 empty] | DIL
32 | Pol__0032 | Podružný materiál | kpl | 1 |  | 0 |  | 0 |  | 0 | 15 | 0 | 0 | 0 | 0 | 0 |  | Vlastní | Indiv | 0 | 0 |  | Práce | Běžná |  |  |  | POL1_7
33 | Pol__0033 | Prořez (3% z ceny kabelů) | kpl | 1 |  | 0 |  | 0 |  | 0 | 15 | 0 | 0 | 0 | 0 | 0 |  | Vlastní | Indiv | 0 | 0 |  | Práce | Běžná |  |  |  | POL1_7
34 | Pol__0034 | Spolupráce s ostatními profesemi | hod | 3 |  | 0 |  | 0 |  | 0 | 15 | 0 | 0 | 0 | 0 | 0 |  | Vlastní | Indiv | 0 | 0 |  | Práce | Běžná |  |  |  | POL1_7
35 | Pol__0035 | Výchozí revize | kpl | 1 |  | 0 |  | 0 |  | 0 | 15 | 0 | 0 | 0 | 0 | 0 |  | Vlastní | Indiv | 0 | 0 |  | Práce | Běžná |  |  |  | POL1_7
[26 empty] | 15 | 21 | DPH
| Celkem |  |  |  |  | 0 | [19 empty] | 0 | 0 | SUM
END
Note on S6: Jedná se o informaci, zda se jedná o položku, která je do rozpočtu zadána z cenové soustavy RTS, nebo vlastní.
Note on T6: Jedná se o název CÚ, která je zadána u položky rozpočtu