## Krycí list
D1.3.4.2-02 KRYCÍ LIST SLEPÉHO ROZPOČTU (VÝKAZ MATERIÁLU)
| Název stavby |  |  | Hranice - Revitalizace nábřeží v Kropáčově ulici | [8 empty] | JKSO
Kód stavby
| Název objektu | [11 empty] | EČO
| Kód objektu |  |  | 1
| Název části |  |  | D1.3.4.2- Vzduchotechnika | [8 empty] | Místo
Kód části
Název podčásti
Kód podčásti
[13 empty] | IČ | DIČ
| Objednatel |  |  | Město Hranice, Pernštejnské nám. 1, 753 01 Hranice
| Projektant |  |  | Roman Michoněk
Zhotovitel
|  |  |  | Rozpočet číslo | Zpracoval | [7 empty] | Dne
05/2024
Měrné a účelové jednotky
Počet |  |  |  | Náklady / 1 m.j. | Počet |  |  | Náklady / 1 m.j. |  | Počet |  |  |  | Náklady / 1 m.j.
|  |  | 0 | 0 |  |  | 0 | 0 |  |  |  |  | 0 |  | 0
|  |  |  | Rozpočtové náklady v |  |  |  | CZK
A |  | Základní rozp. náklady |  |  | B |  | Doplňkové náklady |  |  | C |  | Náklady na umístění stavby
1 | HSV |  | Dodávky | 0 | 8 | Práce přesčas |  | 0 |  | 13 | VRN (2% z PSV) |  |  |  | 0
2 |  |  | Montáž | 0 | 9 | Bez pevné podl. |  | 0 |  | 14
3 | PSV |  | Dodávky | 0 | 10 | Kulturní památka |  | 0 |  | 15
4 |  |  | Montáž | 0 | 11 |  |  | 0 |  | 16
5 | "M" |  | Dodávky | 0 | [5 empty] | 17
6 |  |  | Montáž | 0 | [5 empty] | 18
7 | ZRN (ř. 1-6) |  |  | 0 | 12 | DN (ř. 8-11) |  | 0 |  | 19 | NUS (ř. 13-18) |  |  |  | 0
20 | HZS |  |  | 0 | 21 | Kompl. činnost |  | 0 | 20 | 22 | Ostatní náklady |  |  |  | 0
Projektant | [9 empty] | D |  | Celkové náklady
[10 empty] | 23 | Součet 7, 12, 19-22 |  |  |  | 0
Datum a podpis |  |  |  |  | Razítko |  |  |  |  | 24 | 15 | % | 0 | DPH | 0
Objednatel | [9 empty] | 25 | 21 | % | 0 | DPH | 0
[10 empty] | 26 | Cena s DPH (ř. 23-25) |  |  |  | 0
Datum a podpis |  |  |  |  | Razítko |  |  |  |  | E |  | Přípočty a odpočty
Zhotovitel | [9 empty] | 27 | Dodávky objednatele |  |  |  | 0
[10 empty] | 28 | Klouzavá doložka |  |  |  | 0
Datum a podpis |  |  |  |  | Razítko |  |  |  |  | 29 | Zvýhodnění + - |  |  |  | 0
Poznámka:
Nedílnou součástí tohoto rozpočtu jsou výkresy a technická zpráva.
Cenová soustava vlastní.

## Rekapitulace
REKAPITULACE
Stavba: | Hranice - Revitalizace nábřeží v Kropáčově ulici | Objednatel: | Město Hranice, Pernštejnské nám. 1, 753 01 Hranice
Část: | D1.3.4.2- Vzduchotechnika | Zhotovitel:
|  | Datum: | 05/2024
Název zařízení |  |  |  | Dodávka celkem | Montáž celkem
Zařízení č.1 - Větrání WC a skladu |  |  |  | 0 | 0
Mezisoučet všech zařízení |  |  |  | 0 | 0
Pomocný materiál a práce |  |  |  |  | Dodávka celkem
P.1 | Montážní, závěsný, spojovací a těsnící materiál (cca 3kg) |  |  |  | 0
P.2 | Doprava, svislá přeprava, lešení |  |  |  | 0
P.3 | Zaregulování VZT, uvedení zařízení do provozu, zaškolení obsluhy |  |  |  | 0
P.4 | Dílenská dokumentace - příprava do výroby (místo zaměření, dořešení detailů apod.) |  |  |  | 0
P.5 | Dokumentace skutečného provedení stavby vč. vypracování dokladové části VZT zařízení, |  |  |  | 0
doplnění do dokumentace skutečného stavu reálně dodané typy a označení jednotlivých zařízení
P.6 | Technická a koordinační činnost na stavbě (cca 6hod) |  |  |  | 0
Mezisoučet pomocného materiálu a prací |  |  |  |  | 0

## Položkový rozpočet
POLOŽKOVÝ ROZPOČET
Stavba: | Hranice - Revitalizace nábřeží v Kropáčově ulici |  | Objednatel: |  | Město Hranice, Pernštejnské nám. 1, 753 01 Hranice
Část: | D1.3.4.2- Vzduchotechnika |  | Zhotovitel:
Pozice | Kód položky | Popis | MJ | Počet | Dodávka jednotky | Dodávka celkem | Montáž jednotky | Montáž celkem
Zařízení č.1 - Větrání WC a skladu
1.1 | 240001001 | Potrubní dvou-otáčkový ventiátor ø125mm, V=105m3/h, Pext=90Pa, Pi=36W/0,18A/230V | ks | 1 | 0 | 0 | 0 | 0
1.2 | 240001002 | Nástěnný radiální ventilátor s připojením ø100mm, V=50-100m3/h, Pext=120-100Pa, Pi=39W/230V | ks | 3 | 0 | 0 | 0 | 0
1.3 | 240001003 | Přetlaková žaluzie ø125mm, provedení plast, bílá barva | ks | 1 | 0 | 0 | 0 | 0
1.4 | 240001004 | Přetlaková žaluzie ø100mm, provedení plast, bílá barva | ks | 2 | 0 | 0 | 0 | 0
1.5 | 240001005 | Odvodní talířový ventil kovový ø125mm | ks | 2 | 0 | 0 | 0 | 0
1.6 | 240001006 | Kruhová mřížka pro přívod vzduchu ø160mm, hliníková, skon lamel 15° | ks | 4 | 0 | 0 | 0 | 0
1.6a | 240001007 | Nátěr/nástřik kruhové mřížky ø160mm | ks | 4 |  |  | 0 | 0
| 240001008 | Tepelná samolepící izolace ze syntetického kaučuku tl. 12mm s hliníkovou fólií | bal | 1 | 0 | 0 | 0 | 0
- dodáváno v balení: role o rozměru šířky 1,5m x délka 15m (plocha 22,5m2)
- izolace sacího potrubí vedeného přes sklad
Kruhové vzduchotechnické potrubí ze spirálově vinutých trub a tvarových kusů opatřených dvoubřitým těsněním z gumy,
které se zasouvá do sebe, třída těsnosti D, provedení pozink.:
| 240001009 | - ø160mm, 0% tvarovek | bm | 6 | 0 | 0 | 0 | 0
| 240001010 | - ø125mm, 30% tvarovek | bm | 6 | 0 | 0 | 0 | 0
| 240001011 | - ø100mm, 30% tvarovek | bm | 3 | 0 | 0 | 0 | 0
| 240001012 | Ohebná hliníková hadice ø125mm, balení po 10bm | bal | 1 | 0 | 0 | 0 | 0
| 240001013 | Ohebná hliníková hadice ø100mm, balení po 10bm | bal | 1 | 0 | 0 | 0 | 0
|  | Mezisoučet zařízení č.1 |  |  |  | 0 |  | 0