## Pokyny pro vyplnění
Pokyny pro vyplnění
Ve všech listech tohoto souboru můžete měnit pouze buňky s modrým pozadím. Jedná se o tyto údaje : - údaje o firmě - jednotkové ceny položek zadané na maximálně dvě desetinná místa

## Stavba
#RTSROZP# | Soupis stavebních prací, dodávek a služeb
| Stavba: |  | 24-2020 | Zateplení bytové jednotky Rozmarýnová 3, Brno - Jundrov
| Objekt: |  | 1 | Zateplení bj. Rozmarýnová 3, p.p.č.1688/76, k.ú. Jundrov, Brno
392 | Rozpočet: |  | 1 | Zateplení bj. Rozmarýnová 3, p.p.č.1688/76, k.ú. Jundrov, Brno, stavební část, VZT
| Zadavatel |  | Statutární město Brno, městská část Brno - Jundrov |  |  |  | IČO:
|  |  | Veslařská 56, 637 00 Brno |  |  |  | DIČ:
| Projektant: | [5 empty] | IČO:
DIČ:
| Zhotovitel: | [5 empty] | IČO:
DIČ:
Vypracoval:
| Rozpis ceny | [6 empty] | Celkem
HSV | HSV | [6 empty] | 0
PSV | PSV | [6 empty] | 0
MON | MON | [6 empty] | 0
VN | Vedlejší náklady | [6 empty] | 0
ON | Ostatní náklady | [6 empty] | 0
| Celkem | [6 empty] | 0
Rekapitulace daní
| Základ pro sníženou DPH |  |  | 15 | % | 0 |  |  | CZK
| Snížená DPH |  |  | 15 | % | 0 |  |  | CZK
| Základ pro základní DPH |  |  | 21 | % | 0 |  |  | CZK
| Základní DPH |  |  | 21 | % | 0 |  |  | CZK
0 | Zaokrouhlení |  |  |  |  | 0 |  |  | CZK
0 | Cena celkem bez DPH |  |  |  |  | 0 |  |  | CZK
| Cena celkem s DPH |  |  |  |  | 0 |  |  | CZK
|  | v |  |  | dne |  | 2020-06-24
|  |  | Za zhotovitele |  |  |  | Za objednatele
Rekapitulace dílčích částí
#CASTI>> | Číslo | Název |  |  | Základ pro sníženou DPH | Základ pro základní DPH | DPH celkem | Cena celkem | %
1 | Stavba |  |  |  | 0 | 0 |  | 0
2 | 1 | Zateplení bj. Rozmarýnová 3, p.p.č.1688/76, k.ú. Jundrov, Brno |  |  | 0 | 0 |  | 0
3 | 1 | Zateplení bj. Rozmarýnová 3, p.p.č.1688/76, k.ú. Jundrov, Brno, stavební část, VZT |  |  | 0 | 0 |  | 0
| Celkem za stavbu |  |  |  | 0 | 0 | 0 | 0 | 0
Rekapitulace dílů
| Číslo | Název |  |  | Typ dílu |  |  | Celkem | %
| 1 | Zemní práce |  |  | HSV |  |  | 0
| 2 | Základy a zvláštní zakládání |  |  | HSV |  |  | 0
| 4 | Vodorovné konstrukce |  |  | HSV |  |  | 0
| 5 | Komunikace |  |  | HSV |  |  | 0
| 62 | Úpravy povrchů vnější |  |  | HSV |  |  | 0
| 63 | Podlahy a podlahové konstrukce |  |  | HSV |  |  | 0
| 91 | Doplňující práce na komunikaci |  |  | HSV |  |  | 0
| 94 | Lešení a stavební výtahy |  |  | HSV |  |  | 0
| 95 | Dokončovací konstrukce na pozemních stavbách |  |  | HSV |  |  | 0
| 96 | Bourání konstrukcí |  |  | HSV |  |  | 0
| 99 | Staveništní přesun hmot |  |  | HSV |  |  | 0
| 711 | Izolace proti vodě |  |  | PSV |  |  | 0
| 712 | Povlakové krytiny |  |  | PSV |  |  | 0
| 713 | Izolace tepelné |  |  | PSV |  |  | 0
| 721 | Vnitřní kanalizace |  |  | PSV |  |  | 0
| 728 | Vzduchotechnika |  |  | PSV |  |  | 0
| 762 | Konstrukce tesařské |  |  | PSV |  |  | 0
| 764 | Konstrukce klempířské |  |  | PSV |  |  | 0
| 767 | Konstrukce zámečnické |  |  | PSV |  |  | 0
| D96 | Přesuny suti a vybouraných hmot |  |  | PSU |  |  | 0
| VN | Vedlejší náklady |  |  | VN |  |  | 0
| ON | Ostatní náklady |  |  | ON |  |  | 0
| Cena celkem | [6 empty] | 0 | 0
Note on D11: Název
Note on I11: IČO
Note on D12: Ulice
Note on I12: DIČ
Note on D13: PSČ
Note on E13: Místo

## VzorPolozky (hidden)
Položkový rozpočet
S:
O:
R:

## 1 1 Pol
Položkový soupis prací a dodávek | [25 empty] | #TypZaznamu#
S: | 24-2020 | Zateplení bytové jednotky Rozmarýnová 3, Brno - Jundrov | [23 empty] | STA
O: | 1 | Zateplení bj. Rozmarýnová 3, p.p.č.1688/76, k.ú. Jundrov, Brno | [20 empty] | STA |  |  | OBJ
R: | 1 | Zateplení bj. Rozmarýnová 3, p.p.č.1688/76, k.ú. Jundrov, Brno, stavební část, VZT | [23 empty] | ROZ
P.č. | Číslo položky | Název položky | MJ | množství | cena / MJ | Celkem | Dodávka | Dodávka celk. | Montáž | Montáž celk. | DPH | cena s DPH | hmotnost / MJ | hmotnost celk.(t) | dem. hmotnost / MJ | dem. hmotnost celk.(t) | Ceník | Cen. soustava / platnost | Cenová úroveň | Nhod / MJ | Nhod celk. | Dodavatel
Díl: | 1 | Zemní práce |  |  |  | 0 |  | 0 |  | 0 |  | 0 |  | 0 |  | 0 |  |  |  |  | 11.09 |  |  |  |  | DIL
1 | 122201101R00 | Odkopávky a prokopávky nezapažené v hornině 3 do 100 m3 | m3 | 7.4056 |  | 0 |  | 0 |  | 0 | 21 | 0 | 0 | 0 | 0 | 0 | 800-1 | RTS 20/ I | RTS 20/ I | 0.368 | 2.73 |  |  |  |  | POL1_
|  | s přehozením výkopku na vzdálenost do 3 m nebo s naložením na dopravní prostředek, | [23 empty] | SPI
|  | odkopávky pod bet.podestu : 0,85*6,97*1,25 |  | 7.4056 | [21 empty] | VV | 0
2 | 122201109R00 | Odkopávky a prokopávky nezapažené v hornině 3 příplatek k cenám za lepivost horniny | m3 | 7.4056 |  | 0 |  | 0 |  | 0 | 21 | 0 | 0 | 0 | 0 | 0 | 800-1 | RTS 20/ I | RTS 20/ I | 0.058 | 0.43 |  |  |  |  | POL1_
|  | s přehozením výkopku na vzdálenost do 3 m nebo s naložením na dopravní prostředek, | [23 empty] | SPI
|  | odkopávky pod bet.podestu : 0,85*6,97*1,25 |  | 7.4056 | [21 empty] | VV | 0
3 | 161101101R00 | Svislé přemístění výkopku z horniny 1 až 4, při hloubce výkopu přes 1 do 2,5 m | m3 | 7.4056 |  | 0 |  | 0 |  | 0 | 21 | 0 | 0 | 0 | 0 | 0 | 800-1 | RTS 20/ I | RTS 20/ I | 0.345 | 2.55 |  |  |  |  | POL1_
|  | bez naložení do dopravní nádoby, ale s vyprázdněním dopravní nádoby na hromadu nebo na dopravní prostředek, | [23 empty] | SPI |  | bez naložení do dopravní nádoby, ale s vyprázdněním dopravní nádoby na hromadu nebo na dopravní prostředek,
|  | odkopávky pod bet.podestu : 0,85*6,97*1,25 |  | 7.4056 | [21 empty] | VV | 0
4 | 162201102R00 | Vodorovné přemístění výkopku z horniny 1 až 4, na vzdálenost přes 20 do 50 m | m3 | 7.4056 |  | 0 |  | 0 |  | 0 | 21 | 0 | 0 | 0 | 0 | 0 | 800-1 | RTS 20/ I | RTS 20/ I | 0.074 | 0.55 |  |  |  |  | POL1_1
|  | po suchu, bez naložení výkopku, avšak se složením bez rozhrnutí, zpáteční cesta vozidla. | [23 empty] | SPI
|  | odkopávky pod bet.podestu : 0,85*6,97*1,25 |  | 7.4056 | [21 empty] | VV | 0
5 | 167101101R00 | Nakládání, skládání, překládání neulehlého výkopku nakládání výkopku do 100 m3, z horniny 1 až 4 | m3 | 7.4056 |  | 0 |  | 0 |  | 0 | 21 | 0 | 0 | 0 | 0 | 0 | 800-1 | RTS 20/ I | RTS 20/ I | 0.652 | 4.83 |  |  |  |  | POL1_
|  | odkopávky pod bet.podestu : 0,85*6,97*1,25 |  | 7.4056 | [21 empty] | VV | 0
Díl: | 2 | Základy a zvláštní zakládání |  |  |  | 0 |  | 0 |  | 0 |  | 0 |  | 2.13 |  | 0 |  |  |  |  | 0.92 |  |  |  |  | DIL
6 | 274313621R00 | Beton základových pasů prostý třídy C 20/25 | m3 | 0.8364 |  | 0 |  | 0 |  | 0 | 21 | 0 | 2.525 | 2.11 | 0 | 0 | 801-1 | RTS 20/ I | RTS 20/ I | 0.477 | 0.4 |  |  |  |  | POL1_
|  | Včetně dodávky a uložení betonu a kamene. | [23 empty] | POP
|  | zídka pod bet.chodníkem : 0,2*0,6*6,97 |  | 0.8364 | [21 empty] | VV | 0
7 | 274361721R00 | Výztuž základových pasů z betonářské oceli BSt 500 S | t | 0.02219 |  | 0 |  | 0 |  | 0 | 21 | 0 | 1.0212 | 0.02 | 0 | 0 | 801-1 | RTS 20/ I | RTS 20/ I | 23.531 | 0.52 |  |  |  |  | POL1_1
|  | výztuž pasu třmínek d6mm á 300mm : 6,97/0,3*1,52*1,1*0,22/1000 |  | 0.00855 | [21 empty] | VV | 0
|  | podélná výztuž d12mm : 2*6,97*1,1*0,89/1000 |  | 0.01365 | [21 empty] | VV | 0
Díl: | 4 | Vodorovné konstrukce |  |  |  | 0 |  | 0 |  | 0 |  | 0 |  | 2.24 |  | 0 |  |  |  |  | 1.1 |  |  |  |  | DIL
8 | 451577977R00 | Podklad nebo lože pod dlažbu (přídlažbu) ze štěrkodrti tloušťky do 10 cm | m2 | 12.22 |  | 0 |  | 0 |  | 0 | 21 | 0 | 0.1836 | 2.24 | 0 | 0 | 822-1 | RTS 20/ I | RTS 20/ I | 0.09 | 1.1 |  |  |  |  | POL1_
|  | v ploše vodorovné nebo ve sklonu do 1:5 | [23 empty] | SPI
|  | drcené kamenivo frakce 4-8mm, okap.chodník : 1*12,22 |  | 12.22 | [21 empty] | VV | 0
Díl: | 5 | Komunikace |  |  |  | 0 |  | 0 |  | 0 |  | 0 |  | 17.21 |  | 0 |  |  |  |  | 10.23 |  |  |  |  | DIL
9 | 564831111RT2 | Podklad ze štěrkodrti s rozprostřením a zhutněním frakce 0-32 mm, tloušťka po zhutnění 100 mm | m2 | 12.22 |  | 0 |  | 0 |  | 0 | 21 | 0 | 0.288 | 3.52 | 0 | 0 | 822-1 | RTS 20/ I | RTS 20/ I | 0.023 | 0.28 |  |  |  |  | POL1_
|  | podklad pod okapový chodník : 1*12,22 |  | 12.22 | [21 empty] | VV | 0
10 | 564861111RT2 | Podklad ze štěrkodrti s rozprostřením a zhutněním frakce 0-32 mm, tloušťka po zhutnění 200 mm | m2 | 8.7125 |  | 0 |  | 0 |  | 0 | 21 | 0 | 0.441 | 3.84 | 0 | 0 | 822-1 | RTS 20/ I | RTS 20/ I | 0.029 | 0.25 |  |  |  |  | POL1_
|  | podesta pod beton : 1,25*6,97 |  | 8.7125 | [21 empty] | VV | 0
11 | 581114115R00 | Kryt z betonu prostého komunikací pro pěší tloušťky 120 mm | m2 | 8.7125 |  | 0 |  | 0 |  | 0 | 21 | 0 | 0.30302 | 2.64 | 0 | 0 | 822-1 | RTS 20/ I | RTS 20/ I | 0.388 | 3.38 |  |  |  |  | POL1_
|  | betonový chodník tl.120mm : 1,25*6,97 |  | 8.7125 | [21 empty] | VV | 0
12 | 596811111RT4 | Kladení dlažby z betonových nebo kameninových dlaždic včetně dodávky dlaždic betonových, rozměru 50/50 mm, tloušťky 50 mm, do lože z kameniva těženého | m2 | 12.22 |  | 0 |  | 0 |  | 0 | 21 | 0 | 0.18108 | 2.21 | 0 | 0 | 822-1 | RTS 20/ I | RTS 20/ I | 0.375 | 4.58 |  |  |  |  | POL1_
|  | komunikací pro pěší do velikosti dlaždic 0,25 m2 s provedením lože do tl. 30 mm, s vyplněním spár a se smetením přebytečného materiálu na vzdálenost do 3 m | [23 empty] | SPI |  | komunikací pro pěší do velikosti dlaždic 0,25 m2 s provedením lože do tl. 30 mm, s vyplněním spár a se smetením přebytečného materiálu na vzdálenost do 3 m
|  | okapový chodník : 12,22*1 |  | 12.22 | [21 empty] | VV | 0
13 | 597961111R00 | Rigol dlážděný do lože z betonu prostého C -/7,5 z prefabrikátů celkové šířky rigolu do 930 mm | m | 8.47 |  | 0 |  | 0 |  | 0 | 21 | 0 | 0.44576 | 3.78 | 0 | 0 | 822-1 | RTS 20/ I | RTS 20/ I | 0.206 | 1.74 |  |  |  |  | POL1_
|  | tl. 100 mm, s vyplněním a zatřením spár cementovou maltou | [23 empty] | SPI
|  | odvodňovací žlab : (1,5+6,97) |  | 8.47 | [21 empty] | VV | 0
14 | 59227513.AR | žlab odvodňovací TBZ; beton; l = 330,0 mm; š = 650 mm; h = 160,0 mm | kus | 29.6061 |  | 0 |  | 0 |  | 0 | 21 | 0 | 0.0412 | 1.22 | 0 | 0 | SPCM | RTS 20/ I | RTS 20/ I | 0 | 0 |  |  |  |  | POL3_
|  | odvodňovací žlab : (2,8+6,97)/0,33 |  | 29.6061 | [21 empty] | VV | 0
Díl: | 62 | Úpravy povrchů vnější |  |  |  | 0 |  | 0 |  | 0 |  | 0 |  | 2.66 |  | 0 |  |  |  |  | 159.71 |  |  |  |  | DIL
15 | 620991121R00 | Zakrývání výplní vnějších otvorů z postaveného lešení | m2 | 17.469 |  | 0 |  | 0 |  | 0 | 21 | 0 | 4e-05 | 0 | 0 | 0 | 801-1 | RTS 20/ I | RTS 20/ I | 0.078 | 1.36 |  |  |  |  | POL1_
|  | s rámy a zárubněmi, zábradlí, předmětů oplechování apod., které se zřizují ještě před úpravami povrchu, před jejich znečištěním při úpravách povrchu nástřikem plastických (lepivých) maltovin | [23 empty] | SPI |  | s rámy a zárubněmi, zábradlí, předmětů oplechování apod., které se zřizují ještě před úpravami povrchu, před jejich znečištěním při úpravách povrchu nástřikem plastických (lepivých) maltovin
|  | otvory : 1,2*1,87+1,85*2,1+1,2*2,1*2+3*2,1 |  | 17.469 | [21 empty] | VV | 0
16 | 622321523RV1 | Zateplení soklu extrudovaným polystyrénem, tloušťky 120 mm, zakončené stěrkou s výztužnou tkaninou | m2 | 17.6225 |  | 0 |  | 0 |  | 0 | 21 | 0 | 0.01286 | 0.23 | 0 | 0 | 801-1 | RTS 20/ I | RTS 20/ I | 0.857 | 15.1 |  |  |  |  | POL1_
|  | nanesení lepicího tmelu na izolační desky, nalepení desek, zajištění talířovými hmoždinkami (6 ks/m2), přebroušení desek, natažení stěrky, vtlačení výztužné tkaniny, přehlazení stěrky. Další vrstvy podle popisu položky. Včetně rohových lišt na hranách budov. | [23 empty] | SPI |  | nanesení lepicího tmelu na izolační desky, nalepení desek, zajištění talířovými hmoždinkami (6 ks/m2), přebroušení desek, natažení stěrky, vtlačení výztužné tkaniny, přehlazení stěrky. Další vrstvy podle popisu položky. Včetně rohových lišt na hranách budov.
|  | sokl, pod upr.terénem : 0,95*(5,6+12,95) |  | 17.6225 | [21 empty] | VV | 0
17 | 622321835RT5 | Zateplení fasády , minerálními deskami s podélným vláknem, tloušťky 160 mm, kontaktní nátěr a silikátová omítka, hlazená, zrnitost 2 mm | m2 | 13.986 |  | 0 |  | 0 |  | 0 | 21 | 0 | 0.03012 | 0.42 | 0 | 0 | 801-1 | RTS 20/ I | RTS 20/ I | 1.4158 | 19.8 |  |  |  |  | POL1_
|  | nanesení lepicího tmelu na izolační desky, nalepení desek, zajištění talířovými hmoždinkami (6 ks/m2), přebroušení desek EPS, nebo kašírování u minerálních desek, natažení stěrky, vtlačení výztužné tkaniny, přehlazení stěrky. Další vrstvy podle popisu položky. | [23 empty] | SPI |  | nanesení lepicího tmelu na izolační desky, nalepení desek, zajištění talířovými hmoždinkami (6 ks/m2), přebroušení desek EPS, nebo kašírování u minerálních desek, natažení stěrky, vtlačení výztužné tkaniny, přehlazení stěrky. Další vrstvy podle popisu položky.
|  | Včetně rohových lišt na hranách budov. | [23 empty] | SPI
|  | atika v.1,08m : 1,08*12,95 |  | 13.986 | [21 empty] | VV | 0
18 | 622321854RT5 | Zateplení ostění , minerálními deskami s podélným vláknem, tloušťky 40 mm, kontaktní nátěr a silikátová omítka | m2 | 12.6175 |  | 0 |  | 0 |  | 0 | 21 | 0 | 0.01734 | 0.22 | 0 | 0 | 801-1 | RTS 20/ I | RTS 20/ I | 3.042 | 38.38 |  |  |  |  | POL1_
|  | nanesení lepicího tmelu na izolační desky, nalepení desek, osazení okenních rohových lišt, natažení stěrky, vtlačení výztužné tkaniny, přehlazení stěrky. Další vrstvy podle popisu položky. Položky pro zateplení minerální deskou obsahují před armovací vrstvou kašírování desek. Včetně rohových lišt, zakončovacích lišt s okapničkou, napojovacích lišt a výztužné tkaniny. | [23 empty] | SPI |  | nanesení lepicího tmelu na izolační desky, nalepení desek, osazení okenních rohových lišt, natažení stěrky, vtlačení výztužné tkaniny, přehlazení stěrky. Další vrstvy podle popisu položky. Položky pro zateplení minerální deskou obsahují před armovací vrstvou kašírování desek. Včetně rohových lišt, zakončovacích lišt s okapničkou, napojovacích lišt a výztužné tkaniny.
|  | ostění oken : 0,35*(1,85+2,1*2+1,2*2+2,1*4+3+2,1*2) |  | 8.4175 | [21 empty] | VV | 0
|  | vchod : 0,7*3*2 |  | 4.2 | [21 empty] | VV | 0
19 | 622421491R00 | Doplňky zateplovacích systémů rohová lišta | m | 8.45 |  | 0 |  | 0 |  | 0 | 21 | 0 | 2e-05 | 0 | 0 | 0 | 801-1 | RTS 20/ I | RTS 20/ I | 0.16 | 1.35 |  |  |  |  | POL1_
|  | Kompletační prvky nad rámec obsahu položek zateplovacích systémů. | [23 empty] | SPI
|  | rohové lišty nadokenní : 1,2*3+1,85+3 |  | 8.45 | [21 empty] | VV | 0
20 | 622421492R00 | Doplňky zateplovacích systémů okenní lišta | m | 30.19 |  | 0 |  | 0 |  | 0 | 21 | 0 | 0.00011 | 0 | 0 | 0 | 801-1 | RTS 20/ I | RTS 20/ I | 0.16 | 4.83 |  |  |  |  | POL1_
|  | Kompletační prvky nad rámec obsahu položek zateplovacích systémů. | [23 empty] | SPI
|  | okna : (1,85+2,1*2+2*1,2+4*2,1+3+2,1*2+1,2+2*2,47) |  | 30.19 | [21 empty] | VV | 0
21 | 622421494R00 | Doplňky zateplovacích systémů podparapetní lišta s tkaninou | m | 7.25 |  | 0 |  | 0 |  | 0 | 21 | 0 | 7e-05 | 0 | 0 | 0 | 801-1 | RTS 20/ I | RTS 20/ I | 0.16 | 1.16 |  |  |  |  | POL1_
|  | Kompletační prvky nad rámec obsahu položek zateplovacích systémů. | [23 empty] | SPI
|  | podparapetní lišta : 1,85+2*1,2+3 |  | 7.25 | [21 empty] | VV | 0
22 | 622422711R00 | Oprava vnějších omítek vápenných a vápenocementových hladkých, stupeň členitosti 1 a 2, v množství opravované plochy přes 65 do 80 %, s barvením na 100% opravované plochy, bez nákladů na umělecké dekorace fasád | m2 | 7.5 |  | 0 |  | 0 |  | 0 | 21 | 0 | 0.05825 | 0.44 | 0 | 0 | 801-4 | RTS 20/ I | RTS 20/ I | 0.75033 | 5.63 |  |  |  |  | POL1_
|  | bez otlučení vadných míst | [23 empty] | SPI
|  | Včetně barvení vždy celé plochy (100%), s výjimkou položek oprav omítek drásaných. | [23 empty] | POP
|  | oprava omítky pod svislou izolaci : 0,4*(5,6+12,95-1,2+2*0,7) |  | 7.5 | [21 empty] | VV | 0
23 | 622321527RU2 | KZS, sokl, XPS tl. 220 mm, s omítkou mozaikovou 4,5 kg/m2 | m2 | 10.41 |  | 0 |  | 0 |  | 0 | 21 | 0 | 0.0207 | 0.22 | 0 | 0 |  | Vlastní | Indiv | 1.2558 | 13.07 |  |  |  |  | POL1_
|  | sokl výška 600mm : 0,6*(5,6+12,95-1,2) |  | 10.41 | [21 empty] | VV | 0
24 | 622321837RT6 | KZS, fasáda, miner.desky PV 220 mm, s omítkou silikátovou, zrno 2 mm | m2 | 32.357 |  | 0 |  | 0 |  | 0 | 21 | 0 | 0.03357 | 1.09 | 0 | 0 |  | Vlastní | Indiv | 1.4158 | 45.81 |  |  |  |  | POL1_
|  | fasáda v.4,04-0,6=3,44m : 3,44*(5,6+12,95)-12,95*1,08 |  | 49.826 | [21 empty] | VV | 0
|  | odpočet otvorů : -1,2*1,87-1,85*2,1-1,2*2,1*2-3*2,1 |  | -17.469 | [21 empty] | VV | 0
25 | 622393113R01 | Ostění, nadpraží š.400 mm z fenol. pěny tl.70 mm | m | 33.05 |  | 0 |  | 0 |  | 0 | 21 | 0 | 0.00111 | 0.04 | 0 | 0 |  | Vlastní | Indiv | 0.4 | 13.22 |  |  |  |  | POL1_
|  | ostění oken : (1,85+2,1*2+1,2*2+2,1*4+3+2,1*2) |  | 24.05 | [21 empty] | VV | 0
|  | vchod : 3*2*1,5 |  | 9 | [21 empty] | VV | 0
Díl: | 63 | Podlahy a podlahové konstrukce |  |  |  | 0 |  | 0 |  | 0 |  | 0 |  | 0.03 |  | 0 |  |  |  |  | 11.49 |  |  |  |  | DIL
26 | 631361921RT0 | Výztuž mazanin z betonů a z lehkých betonů ze svařovaných sítí průměr drátu 4 mm, velikost oka 150/150 mm | t | 0.03058 |  | 0 |  | 0 |  | 0 | 21 | 0 | 1.0633 | 0.03 | 0 | 0 | 801-1 | RTS 20/ I | RTS 20/ I | 15.231 | 0.47 |  |  |  |  | POL1_
|  | včetně distančních prvků | [23 empty] | SPI
|  | výztuž bet.chodník 2*karisíť 4/150/150mm : 1,25*6,97*2*1,3*1,35/1000 |  | 0.03058 | [21 empty] | VV | 0
27 | 938902122R00 | Čištění ploch betonových konstrukcí tlakovou vodou | m2 | 53.2285 |  | 0 |  | 0 |  | 0 | 21 | 0 | 0 | 0 | 0 | 0 | 801-5 | RTS 20/ I | RTS 20/ I | 0.207 | 11.02 |  |  |  |  | POL1_1
|  | plocha fasády bytu : 3,85*(5,6+12,95) |  | 71.4175 | [21 empty] | VV | 0
|  | odpočet otvorů : -1,2*2,47-1,85*2,1-1,2*2,1*2-3*2,1 |  | -18.189 | [21 empty] | VV | 0
Díl: | 91 | Doplňující práce na komunikaci |  |  |  | 0 |  | 0 |  | 0 |  | 0 |  | 2.16 |  | 0 |  |  |  |  | 1.99 |  |  |  |  | DIL
28 | 916561111RT4 | Osazení záhonového obrubníku betonového včetně dodávky obrubníků rozměrů 500/50/250 mm, do lože z betonu prostého C 12/15, s boční opěrou z betonu prostého | m | 14.22 |  | 0 |  | 0 |  | 0 | 21 | 0 | 0.15224 | 2.16 | 0 | 0 | 822-1 | RTS 20/ I | RTS 20/ I | 0.14 | 1.99 |  |  |  |  | POL1_
|  | se zřízením lože z betonu prostého C 12/15 tl. 80-100 mm | [23 empty] | SPI
|  | obrubníky okolo okap.chodníku : 1+1+12,22 |  | 14.22 | [21 empty] | VV | 0
Díl: | 94 | Lešení a stavební výtahy |  |  |  | 0 |  | 0 |  | 0 |  | 0 |  | 0.07 |  | 0 |  |  |  |  | 15.9 |  |  |  |  | DIL
29 | 941941031RT4 | Montáž lešení lehkého pracovního řadového s podlahami šířky od 0,80 do 1,00 m, výšky do 10 m | m2 | 77.91 |  | 0 |  | 0 |  | 0 | 21 | 0 | 0 | 0 | 0 | 0 | 800-3 | RTS 20/ I | RTS 20/ I | 0.117 | 9.12 |  |  |  |  | POL1_
|  | včetně kotvení | [23 empty] | SPI
|  | Včetně kotvení lešení. | [23 empty] | POP
|  | fasádní lešení : 4,2*(12,95+5,6) |  | 77.91 | [21 empty] | VV | 0
30 | 941941292R00 | Montáž lešení lehkého pracovního řadového s podlahami příplatek za každý další i započatý měsíc použití lešení šířky od 1,00 do 1,20 m a výšky přes 10 do 30 m | m2 | 77.91 |  | 0 |  | 0 |  | 0 | 21 | 0 | 0.00095 | 0.07 | 0 | 0 | 800-3 | RTS 20/ I | RTS 20/ I | 0.007 | 0.55 |  |  |  |  | POL1_
|  | včetně kotvení | [23 empty] | SPI
|  | fasádní lešení : 4,2*(12,95+5,6) |  | 77.91 | [21 empty] | VV | 0
31 | 941941831RT4 | Demontáž lešení lehkého řadového s podlahami šířky od 0,8 do 1 m, výšky do 10 m | m2 | 77.91 |  | 0 |  | 0 |  | 0 | 21 | 0 | 0 | 0 | 0 | 0 | 800-3 | RTS 20/ I | RTS 20/ I | 0.08 | 6.23 |  |  |  |  | POL1_
|  | fasádní lešení : 4,2*(12,95+5,6) |  | 77.91 | [21 empty] | VV | 0
Díl: | 95 | Dokončovací konstrukce na pozemních stavbách |  |  |  | 0 |  | 0 |  | 0 |  | 0 |  | 0 |  | 0 |  |  |  |  | 2.56 |  |  |  |  | DIL
32 | 952902110R00 | Čištění budov zametáním v místnostech, chodbách, na schodišti a na půdě | m2 | 170.438 |  | 0 |  | 0 |  | 0 | 21 | 0 | 0 | 0 | 0 | 0 | 801-4 | RTS 20/ I | RTS 20/ I | 0.015 | 2.56 |  |  |  |  | POL1_
|  | demontáž stávající krytiny : 12,325*12,63 |  | 155.6648 | [21 empty] | VV | 0
|  | atika v.90mm, š.300mm : 0,39*(12,325*2+13,23) |  | 14.7732 | [21 empty] | VV | 0
33 | 950000000R01 | Ochrana konstrukcí při realizaci revitalizace, úklid, provizorní kce apod. | ks | 50 |  | 0 |  | 0 |  | 0 | 21 | 0 | 0 | 0 | 0 | 0 |  | Vlastní | Indiv | 0 | 0 |  |  |  |  | POL1_
|  | ochrana kcí stávajících : 50 |  | 50 | [21 empty] | VV | 0
Díl: | 96 | Bourání konstrukcí |  |  |  | 0 |  | 0 |  | 0 |  | 0 |  | 0 |  | 3.98 |  |  |  |  | 12.04 |  |  |  |  | DIL
34 | 965042241R00 | Bourání podkladů pod dlažby nebo litých celistvých dlažeb a mazanin betonových nebo z litého asfaltu, tloušťky přes 100 mm, plochy přes 4 m2 | m3 | 1.3069 |  | 0 |  | 0 |  | 0 | 21 | 0 | 0 | 0 | 2.2 | 2.88 | 801-3 | RTS 20/ I | RTS 20/ I | 5.867 | 7.67 |  |  |  |  | POL1_
|  | chodník stávající : 6,97*1,25*0,15 |  | 1.3069 | [21 empty] | VV | 0
35 | 978015291R00 | Otlučení omítek vápenných nebo vápenocementových vnějších s vyškrabáním spár, s očištěním zdiva 1. až 4. stupni složitosti, v rozsahu do 100 % | m2 | 7.215 |  | 0 |  | 0 |  | 0 | 21 | 0 | 0 | 0 | 0.059 | 0.43 | 801-3 | RTS 20/ I | RTS 20/ I | 0.2 | 1.44 |  |  |  |  | POL1_1
|  | ostění a nadpraží stávajících oken : 0,3*(1,85+2,1*2+2*1,2+4*2,1+3+2,1*2) |  | 7.215 | [21 empty] | VV | 0
36 | 978059631R00 | Odsekání a odebrání obkladů stěn z obkladaček vnějších z jakýchkoliv materiálů, plochy přes 2 m2 | m2 | 7.5 |  | 0 |  | 0 |  | 0 | 21 | 0 | 0 | 0 | 0.089 | 0.67 | 801-3 | RTS 20/ I | RTS 20/ I | 0.39 | 2.93 |  |  |  |  | POL1_
|  | včetně otlučení podkladní omítky až na zdivo, | [23 empty] | SPI
|  | obklad gabřinec vnější - odsekání : 0,4*(5,6+12,95-1,2+2*0,7) |  | 7.5 | [21 empty] | VV | 0
Díl: | 99 | Staveništní přesun hmot |  |  |  | 0 |  | 0 |  | 0 |  | 0 |  | 0 |  | 0 |  |  |  |  | 8.62 |  |  |  |  | DIL
37 | 998224111R00 | Přesun hmot komunikací, kryt monolitický betonový jakékoliv délky objektu | t | 26.506 |  | 0 |  | 0 |  | 0 | 21 | 0 | 0 | 0 | 0 | 0 | 822-1 | RTS 20/ I | RTS 20/ I | 0.011 | 0.29 |  |  |  |  | POL7_
|  | vodorovně do 200 m | [23 empty] | SPI
38 | 999281145R00 | Přesun hmot pro opravy a údržbu objektů pro opravy a údržbu dosavadních objektů včetně vnějších plášťů u objektů pro opravy a údržbu dosavadních objektů včetně vnějších, plášťů výšky do 6 m, nošením | t | 3.9683 |  | 0 |  | 0 |  | 0 | 21 | 0 | 0 | 0 | 0 | 0 | 801-4 | RTS 20/ I | RTS 20/ I | 2.1 | 8.33 |  |  |  |  | POL8_
|  | oborů 801, 803, 811 a 812 | [23 empty] | SPI
Díl: | 711 | Izolace proti vodě |  |  |  | 0 |  | 0 |  | 0 |  | 0 |  | 0.09 |  | 0 |  |  |  |  | 6.79 |  |  |  |  | DIL
39 | 711112001RZ1 | Provedení izolace proti zemní vlhkosti natěradly za studena na ploše svislé, včetně pomocného lešení o výšce podlahy do 1900 mm a pro zatížení do 1,5 kPa. nátěrem penetračním, 1x nátěr, včetně dodávky penetračního laku ALP | m2 | 11.25 |  | 0 |  | 0 |  | 0 | 21 | 0 | 0.00052 | 0.01 | 0 | 0 | 800-711 | RTS 20/ I | RTS 20/ I | 0.049 | 0.55 |  |  |  |  | POL1_
|  | penetrační nátěr - svislá izolace pod zateplovací systém : 0,6*(5,6+12,95-1,2+2*0,7) |  | 11.25 | [21 empty] | VV | 0
40 | 711142559RY2 | Provedení izolace proti zemní vlhkosti pásy přitavením svislá, 1 vrstva, s dodávkou izolačního pásu se skleněnou nebo polyesterovou vložkou, s minerálním posypem | m2 | 11.25 |  | 0 |  | 0 |  | 0 | 21 | 0 | 0.00598 | 0.07 | 0 | 0 | 800-711 | RTS 20/ I | RTS 20/ I | 0.266 | 2.99 |  |  |  |  | POL1_
|  | svislá izolace pod zateplovací systém : 0,6*(5,6+12,95-1,2+2*0,7) |  | 11.25 | [21 empty] | VV | 0
41 | 711823121RT5 | Ochrana konstrukcí nopovou fólií svisle, výška nopu 8 mm, včetně dodávky fólie | m2 | 19.4775 |  | 0 |  | 0 |  | 0 | 21 | 0 | 0.00063 | 0.01 | 0 | 0 | 800-711 | RTS 20/ I | RTS 20/ I | 0.16 | 3.12 |  |  |  |  | POL1_
|  | nopová folie výška nopu 8mm : 1,05*(5,6+12,95) |  | 19.4775 | [21 empty] | VV | 0
42 | 998711101R00 | Přesun hmot pro izolace proti vodě svisle do 6 m | t | 0.0854 |  | 0 |  | 0 |  | 0 | 21 | 0 | 0 | 0 | 0 | 0 | 800-711 | RTS 20/ I | RTS 20/ I | 1.567 | 0.13 |  |  |  |  | POL7_
|  | 50 m vodorovně měřeno od těžiště půdorysné plochy skládky do těžiště půdorysné plochy objektu | [23 empty] | SPI
Díl: | 712 | Povlakové krytiny |  |  |  | 0 |  | 0 |  | 0 |  | 0 |  | 0.51 |  | 1.02 |  |  |  |  | 99.74 |  |  |  |  | DIL
43 | 289970111R00 | Geotextílie separační, filtrační, zpevňující polypropylén, 300 g/m2 | m2 | 32.8959 |  | 0 |  | 0 |  | 0 | 21 | 0 | 0.0005 | 0.02 | 0 | 0 | 800-2 | RTS 20/ I | RTS 20/ I | 0.094 | 3.09 |  |  |  |  | POL1_
|  | atika a boky : 0,53*(12,775*2+13,38)+0,15*(12,775*2+13,38)+0,165*(12,775*2+13,38) |  | 32.8959 | [21 empty] | VV | 0
44 | 712371801RT1 | Povlakové krytiny střech do 10° termoplasty volně položené, , , bez dodávky fólie, | m2 | 179.6585 |  | 0 |  | 0 |  | 0 | 21 | 0 | 3e-05 | 0.01 | 0 | 0 | 800-711 | RTS 20/ I | RTS 20/ I | 0.317 | 56.95 |  |  |  |  | POL1_
|  | folie TPO/FPO : 12,775*13,380 |  | 170.9295 | [21 empty] | VV | 0
|  | přesah napojení : 12,47*0,7 |  | 8.729 | [21 empty] | VV | 0
45 | 712378001R00 | Doplňkové konstrukce k povlakovým krytinám z fólií atiková okapnice, RŠ 150 mm, z pozinkovaného plechu s povrchovou úpravou TPO/FPO | m | 38.48 |  | 0 |  | 0 |  | 0 | 21 | 0 | 0.00121 | 0.05 | 0 | 0 | 800-711 | RTS 20/ I | RTS 20/ I | 0.252 | 9.7 |  |  |  |  | POL1_
|  | včetně dodávek výrobků | [23 empty] | SPI
|  | Úprava délky a připevnění okapnice natloukacími hmoždinkami včetně dodávky okapnice. | [23 empty] | POP
|  | okapnice atiková : (2*12,625+13,23) |  | 38.48 | [21 empty] | VV | 0
46 | 712378005R00 | Doplňkové konstrukce k povlakovým krytinám z fólií stěnová lišta vyhnutá, RŠ 70 mm, z pozinkovaného plechu s povrchovou úpravou TPO/FPO | m | 3.4 |  | 0 |  | 0 |  | 0 | 21 | 0 | 0.00058 | 0 | 0 | 0 | 800-711 | RTS 20/ I | RTS 20/ I | 0.189 | 0.64 |  |  |  |  | POL1_
|  | včetně dodávek výrobků | [23 empty] | SPI
|  | Úprava délky a připevnění stěnové lišty natloukacími hmoždinkami včetně dodávky lišty. | [23 empty] | POP
|  | stěnová lišta okolo komínu K/5 : 4*0,45+4*0,4 |  | 3.4 | [21 empty] | VV | 0
47 | 712378007R00 | Doplňkové konstrukce k povlakovým krytinám z fólií rohová lišta vnitřní, RŠ 100 mm, z pozinkovaného plechu s povrchovou úpravou TPO/FPO | m | 76.96 |  | 0 |  | 0 |  | 0 | 21 | 0 | 0.00076 | 0.06 | 0 | 0 | 800-711 | RTS 20/ I | RTS 20/ I | 0.189 | 14.55 |  |  |  |  | POL1_
|  | včetně dodávek výrobků | [23 empty] | SPI
|  | Úprava délky a připevnění rohové lišty natloukacími hmoždinkami včetně dodávky lišty. | [23 empty] | POP
|  | rohová lišta K/2 : (2*12,625+13,23)*2 |  | 76.96 | [21 empty] | VV | 0
48 | 712378008R00 | Doplňkové konstrukce k povlakovým krytinám z fólií pásek, RŠ 50 mm, z pozinkovaného plechu s povrchovou úpravou TPO/FPO | m | 12.63 |  | 0 |  | 0 |  | 0 | 21 | 0 | 0.00043 | 0.01 | 0 | 0 | 800-711 | RTS 20/ I | RTS 20/ I | 0.189 | 2.39 |  |  |  |  | POL1_
|  | včetně dodávek výrobků | [23 empty] | SPI
|  | Úprava délky a připevnění pásku natloukacími hmoždinkami včetně dodávky pásku. | [23 empty] | POP
|  | pásek K/3 napojení stávající a nové střechy : 12,63 |  | 12.63 | [21 empty] | VV | 0
49 | 712400831R00 | Odstranění povlakové krytiny a mechu na střechách šikmých přes 10 do 30° povlakové krytiny jednovrstvé, | m2 | 170.438 |  | 0 |  | 0 |  | 0 | 21 | 0 | 0 | 0 | 0.006 | 1.02 | 800-711 | RTS 20/ I | RTS 20/ I | 0.05 | 8.52 |  |  |  |  | POL1_
|  | demontáž stávající krytiny : 12,325*12,63 |  | 155.6648 | [21 empty] | VV | 0
|  | atika v.90mm, š.300mm : 0,39*(12,325*2+13,23) |  | 14.7732 | [21 empty] | VV | 0
50 | 712379000R00 | Práce na atyp.konst. střechy - oplechování rohů, zpevnění kcí, příprava pro hromosvod apod. | kus | 30 |  | 0 |  | 0 |  | 0 | 21 | 0 | 0.0001 | 0 | 0 | 0 |  | Vlastní | Indiv | 0.13 | 3.9 |  |  |  |  | POL1_
|  | včetně dodávky tvarovky | [23 empty] | POP
|  | práce nutné k přípravě a provedení detailů, hromosvodů apod. : 30 |  | 30 | [21 empty] | VV | 0
51 | 7210000.R00 | Demontáž a zpětná montáž hromosvodu včetně podpěr a drátu | m | 38.48 |  | 0 |  | 0 |  | 0 | 21 | 0 | 0 | 0 | 0 | 0 |  | Vlastní | Indiv | 0 | 0 |  |  |  |  | POL1_
|  | hromosvod : 2*12,625+13,23 |  | 38.48 | [21 empty] | VV | 0
52 | 283221351R | fólie izolační střešní hydroizolační; tloušťka 1,80 mm; plošná hmotnost 1 800 g/m2; PE rohož, polyolefínová; µ = 150000,0 | m2 | 201.2175 |  | 0 |  | 0 |  | 0 | 21 | 0 | 0.0018 | 0.36 | 0 | 0 | SPCM | RTS 20/ I | RTS 20/ I | 0 | 0 |  |  |  |  | POL3_
|  | folie TPO/FPO : 12,775*13,380 |  | 170.9295 | [21 empty] | VV | 0
|  | přesah napojení : 12,47*0,7 |  | 8.729 | [21 empty] | VV | 0
|  | přesah 12% : 179,6585*0,12 |  | 21.559 | [21 empty] | VV | 0
Díl: | 713 | Izolace tepelné |  |  |  | 0 |  | 0 |  | 0 |  | 0 |  | 0.85 |  | 0.34 |  |  |  |  | 105.26 |  |  |  |  | DIL
53 | 713141125R00 | Montáž tepelné izolace plochých střech desky, na lepidlo | m2 | 7.578 |  | 0 |  | 0 |  | 0 | 21 | 0 | 0.00033 | 0 | 0 | 0 | 800-713 | RTS 20/ I | RTS 20/ I | 0.16 | 1.21 |  |  |  |  | POL1_
|  | Včetně očištění podkladu od nesoudržných vrstev. | [23 empty] | POP
|  | nová a stávající střecha : 0,6*12,63 |  | 7.578 | [21 empty] | VV | 0
54 | 713141323R00 | Montáž tepelné izolace plochých střech dvouvrstvé, tloušťky do 200 mm na kotvy | m2 | 158.7293 |  | 0 |  | 0 |  | 0 | 21 | 0 | 0 | 0 | 0 | 0 | 800-713 | RTS 20/ I | RTS 20/ I | 0.45 | 71.43 |  |  |  |  | POL1_
|  | ploystyren : 12,47*12,245 |  | 152.6952 | [21 empty] | VV | 0
|  | atika : 0,155*(12,775*2+13,38) |  | 6.0342 | [21 empty] | VV | 0
55 | 713300821R00 | Odstranění tepelné izolace těles pásy nebo foĺiemi ploch rovných | m2 | 155.6648 |  | 0 |  | 0 |  | 0 | 21 | 0 | 0 | 0 | 0.0022 | 0.34 | 800-713 | RTS 20/ I | RTS 20/ I | 0.2 | 31.13 |  |  |  |  | POL1_1
|  | odstranění tep.izolace tl.90mm (2*45mm) : 12,325*12,63 |  | 155.6648 | [21 empty] | VV | 0
56 | 28375766.AR | deska izolační EPS 100; pěnový polystyren; povrch hladký; součinitel tepelné vodivosti 0,037 W/mK; obj. hmotnost 20,00 kg/m3 | m3 | 1.593 |  | 0 |  | 0 |  | 0 | 21 | 0 | 0.02 | 0.03 | 0 | 0 | SPCM | RTS 20/ I | RTS 20/ I | 0 | 0 |  |  |  |  | POL3_
|  | výplň mezi trámky atika : 0,155*0,264*(12,775*2+13,38) |  | 1.593 | [21 empty] | VV | 0
57 | 28375855R | deska izolační EPS 150; pěnový polystyren s grafitem; povrch hladký; rovná hrana; tl. 80,0 mm; součinitel tepelné vodivosti 0,030 W/mK; R = 2,670 m2K/W; obj. hmotnost 25,00 kg/m3 | m2 | 170.2194 |  | 0 |  | 0 |  | 0 | 21 | 0 | 0.002 | 0.34 | 0 | 0 | SPCM | RTS 20/ I | RTS 20/ I | 0 | 0 |  |  |  |  | POL3_
|  | 2.vrstva tl.80mm : 12,245*12,47+0,34*(12,245*2+12,47) |  | 165.2616 | [21 empty] | VV | 0
|  | prořez 3% : 165,26155*0,03 |  | 4.9579 | [21 empty] | VV | 0
58 | 28375857R | deska izolační EPS 150; pěnový polystyren s grafitem; povrch hladký; rovná hrana; tl. 120,0 mm; součinitel tepelné vodivosti 0,030 W/mK; R = 4,000 m2K/W; obj. hmotnost 25,00 kg/m3 | m2 | 157.276 |  | 0 |  | 0 |  | 0 | 21 | 0 | 0.003 | 0.47 | 0 | 0 | SPCM | RTS 20/ I | RTS 20/ I | 0 | 0 |  |  |  |  | POL3_
|  | 2.vrstva tl.80mm : 12,245*12,47 |  | 152.6952 | [21 empty] | VV | 0
|  | prořez 3% : 152,69515*0,03 |  | 4.5809 | [21 empty] | VV | 0
59 | 28375977R | deska spádová, klín EPS 150; pěnový polystyren s grafitem; součinitel tepelné vodivosti 0,030 W/mK | m3 | 0.3554 |  | 0 |  | 0 |  | 0 | 21 | 0 | 0.025 | 0.01 | 0 | 0 | SPCM | RTS 20/ I | RTS 20/ I | 0 | 0 |  |  |  |  | POL3_
|  | spádové klíny napojení na stávající krytinu : 0,095/2*12,47*0,6 |  | 0.3554 | [21 empty] | VV | 0
60 | 998713101R00 | Přesun hmot pro izolace tepelné v objektech výšky do 6 m | t | 0.85551 |  | 0 |  | 0 |  | 0 | 21 | 0 | 0 | 0 | 0 | 0 | 800-713 | RTS 20/ I | RTS 20/ I | 1.74 | 1.49 |  |  |  |  | POL7_
|  | 50 m vodorovně | [23 empty] | SPI
Díl: | 721 | Vnitřní kanalizace |  |  |  | 0 |  | 0 |  | 0 |  | 0 |  | 0 |  | 0 |  |  |  |  | 0.75 |  |  |  |  | DIL
61 | 721231179RT1 | pojistný přepad DN 100mm včetně mřížky materiál TPO/FPO, včetně manžety | kus | 1 |  | 0 |  | 0 |  | 0 | 21 | 0 | 0.003 | 0 | 0 | 0 | 800-721 | RTS 20/ I | RTS 20/ I | 0.05 | 0.05 |  |  |  |  | POL1_
|  | pojistný přepad : 1 |  | 1 | [21 empty] | VV | 0
62 | 721231211RT2 | Střešní vtoky vtok střešní sanační v povlakové krytině, střecha bez tepelné izolace, D 75 mm, včetně dodávky materiálu | kus | 1 |  | 0 |  | 0 |  | 0 | 21 | 0 | 0.00171 | 0 | 0 | 0 | 800-721 | RTS 20/ I | RTS 20/ I | 0.7 | 0.7 |  |  |  |  | POL1_
|  | sanační vtok : 1 |  | 1 | [21 empty] | VV | 0
63 | 721000212R01 | odvětrávací komínek PVC včetně manžety | ks | 2 |  | 0 |  | 0 |  | 0 | 21 | 0 | 0 | 0 | 0 | 0 |  | Vlastní | Indiv | 0 | 0 |  |  |  |  | POL1_
|  | odvětrávací komínek DN 70mm : 2 |  | 2 | [21 empty] | VV | 0
Díl: | 728 | Vzduchotechnika |  |  |  | 0 |  | 0 |  | 0 |  | 0 |  | 0 |  | 0 |  |  |  |  | 3.17 |  |  |  |  | DIL
64 | 728415816R00 | Demontáž větrací nebo ventilační mřížky do průměru d 100 mm | kus | 8 |  | 0 |  | 0 |  | 0 | 21 | 0 | 0 | 0 | 0.0006 | 0 | 800-728 | RTS 20/ I | RTS 20/ I | 0.3965 | 3.17 |  |  |  |  | POL1_
|  | větraí mřížky : 8 |  | 8 | [21 empty] | VV | 0
65 | 728000000R01 | Vzduchotechnika bytová jednotka | soubor | 1 |  | 0 |  | 0 |  | 0 | 21 | 0 | 0 | 0 | 0 | 0 |  | Vlastní | Indiv | 0 | 0 |  |  |  |  | POL1_
|  | vzduchotechnika bytová jednotka : 1 |  | 1 | [21 empty] | VV | 0
Díl: | 762 | Konstrukce tesařské |  |  |  | 0 |  | 0 |  | 0 |  | 0 |  | 0.74 |  | 0 |  |  |  |  | 45.66 |  |  |  |  | DIL
66 | 762311103R00 | Montáž ocelových spojovacích prostředků kotevních želez příložek, patek, táhel, s připojením k dřevěné konstrukci | kus | 76.96 |  | 0 |  | 0 |  | 0 | 21 | 0 | 0.00332 | 0.26 | 0 | 0 | 800-762 | RTS 20/ I | RTS 20/ I | 0.377 | 29.01 |  |  |  |  | POL1_
|  | L profil kotvení OSB desky : (12,625*2+13,23)*2/1 |  | 76.96 | [21 empty] | VV | 0
67 | 762313111R00 | Montáž ocelových spojovacích prostředků svorníků, šroubů délky do 150 mm | kus | 80 |  | 0 |  | 0 |  | 0 | 21 | 0 | 0 | 0 | 0 | 0 | 800-762 | RTS 20/ I | RTS 20/ I | 0.055 | 4.4 |  |  |  |  | POL1_
|  | kotvení L profilů do stávající atiky : | [23 empty] | VV | 0
|  | L profil kotvení OSB desky : (12,625*2+13,23)*2/1 |  | 76.96 | [21 empty] | VV | 0
|  | ztratné : 3,04 |  | 3.04 | [21 empty] | VV | 0
68 | 762361114R00 | Spádové klíny montáž pro rovné střechy s připojením na nosnou konstrukci z řeziva, průřezové plochy do 120 cm2 | m | 9.675 |  | 0 |  | 0 |  | 0 | 21 | 0 | 0 | 0 | 0 | 0 | 800-762 | RTS 20/ I | RTS 20/ I | 0.07 | 0.68 |  |  |  |  | POL1_
|  | dřevěný hranol ztužení 50*150*264mm : (12,625*2+13,23)/1,05*0,264 |  | 9.675 | [21 empty] | VV | 0
69 | 762395000R00 | Spojovací a ochranné prostředky svory, prkna, hřebíky, pásová ocel, vruty, impregnace | m3 | 0.66469 |  | 0 |  | 0 |  | 0 | 21 | 0 | 0.02357 | 0.02 | 0 | 0 | 800-762 | RTS 20/ I | RTS 20/ I | 0 | 0 |  |  |  |  | POL1_
|  | dřev.hranol výztuha : | [23 empty] | VV | 0
|  | dřevěný hranol ztužení 50*150*264mm : (12,625*2+13,23)/1,05*0,264*0,05*0,15 |  | 0.07256 | [21 empty] | VV | 0
|  | atika a boky OSB desky : (0,53*(12,775*2+13,38)+0,15*(12,775*2+13,38)+0,165*(12,775*2+13,38))*0,018 |  | 0.59213 | [21 empty] | VV | 0
70 | 762441112RT2 | Obložení atiky s dodávkou dřevoštěpkových desek, tloušťky 18 mm, 1 vrstva, upevněním šroubováním | m2 | 34.5406 |  | 0 |  | 0 |  | 0 | 21 | 0 | 0.01177 | 0.41 | 0 | 0 | 800-762 | RTS 20/ I | RTS 20/ I | 0.335 | 11.57 |  |  |  |  | POL1_
|  | atika a boky : 0,53*(12,775*2+13,38)+0,15*(12,775*2+13,38)+0,165*(12,775*2+13,38) |  | 32.8959 | [21 empty] | VV | 0
|  | prořez 5% : 32,89585*0,05 |  | 1.6448 | [21 empty] | VV | 0
71 | 60512620R | fošna SM/JD; tl = 50,0 mm; l = 2 000 až 3 500 mm; jakost II; omítané | m3 | 0.08345 |  | 0 |  | 0 |  | 0 | 21 | 0 | 0.55 | 0.05 | 0 | 0 | SPCM | RTS 20/ I | RTS 20/ I | 0 | 0 |  |  |  |  | POL3_
|  | dřevěný hranol ztužení 50*150*264mm : (12,625*2+13,23)/1,05*0,264*0,05*0,15*1,15 |  | 0.08345 | [21 empty] | VV | 0
72 | 998762202R00 | Přesun hmot pro konstrukce tesařské v objektech výšky do 12 m | % |  |  | 0 |  | 0 |  | 0 | 21 | 0 | 0 | 0 | 0 | 0 | 800-762 | RTS 20/ I | RTS 20/ I | 0 | 0 |  |  |  |  | POL7_
|  | 50 m vodorovně | [23 empty] | SPI
Díl: | 764 | Konstrukce klempířské |  |  |  | 0 |  | 0 |  | 0 |  | 0 |  | 0.03 |  | 0.1 |  |  |  |  | 15 |  |  |  |  | DIL
73 | 764391440R00 | Ostatní střešní prvky z hliníkového plechu výroba a montáž závětrné lišty, rš 500 mm, z Al plechu tloušťky 0,63 mm | m | 8.22 |  | 0 |  | 0 |  | 0 | 21 | 0 | 0.0014 | 0.01 | 0 | 0 | 800-764 | RTS 20/ I | RTS 20/ I | 0.4835 | 3.97 |  |  |  |  | POL1_
|  | oplechování K/4 stávající objekt a nová střecha : 8,22 |  | 8.22 | [21 empty] | VV | 0
74 | 764898304RT1 | Oplechování parapetů včetně rohů, lepené lepidlem, z pozinkovaného plechu s povrchem z polyesteru tl. 0,6 mm, rš 400 mm, dodávka a montáž | m | 7.2 |  | 0 |  | 0 |  | 0 | 21 | 0 | 0.00281 | 0.02 | 0 | 0 | 800-764 | RTS 20/ I | RTS 20/ I | 0.89493 | 6.44 |  |  |  |  | POL1_
|  | včetně rohů | [23 empty] | SPI
|  | oplechování parapetů K/6,7,8 : 1,2*2+1,8+3 |  | 7.2 | [21 empty] | VV | 0
75 | 764410850R00 | Demontáž oplechování parapetů rš od 100 do 330 mm | m | 7.25 |  | 0 |  | 0 |  | 0 | 21 | 0 | 0 | 0 | 0.00135 | 0.01 | 800-764 | RTS 20/ I | RTS 20/ I | 0.092 | 0.67 |  |  |  |  | POL1_
|  | stávající parapety : 1,85+2*1,2+3 |  | 7.25 | [21 empty] | VV | 0
76 | 764430840R00 | Demontáž oplechování zdí a nadezdívek rš od 330 do 500 mm | m | 37.88 |  | 0 |  | 0 |  | 0 | 21 | 0 | 0 | 0 | 0.0023 | 0.09 | 800-764 | RTS 20/ I | RTS 20/ I | 0.1035 | 3.92 |  |  |  |  | POL1_1
|  | oplechování stávající atiky rš.do 400mm : 12,325*2+13,23 |  | 37.88 | [21 empty] | VV | 0
77 | 998764202R00 | Přesun hmot pro konstrukce klempířské v objektech výšky do 12 m | % |  |  | 0 |  | 0 |  | 0 | 21 | 0 | 0 | 0 | 0 | 0 | 800-764 | RTS 20/ I | RTS 20/ I | 0 | 0 |  |  |  |  | POL7_
|  | 50 m vodorovně | [23 empty] | SPI
Díl: | 767 | Konstrukce zámečnické |  |  |  | 0 |  | 0 |  | 0 |  | 0 |  | 0.21 |  | 0 |  |  |  |  | 21.83 |  |  |  |  | DIL
78 | 767590120R00 | Montáž podlahových konstrukcí podlahových roštů šroubováním | kg | 256.9 |  | 0 |  | 0 |  | 0 | 21 | 0 | 6e-05 | 0.02 | 0 | 0 | 800-767 | RTS 20/ I | RTS 20/ I | 0.024 | 6.17 |  |  |  |  | POL1_
|  | plocha pororoštů m2 á 28kg : 7,34*1,25*28 |  | 256.9 | [21 empty] | VV | 0
79 | 767995106R00 | Výroba a montáž atypických kovovových doplňků staveb hmotnosti přes 100 do 250 kg | kg | 287.407 |  | 0 |  | 0 |  | 0 | 21 | 0 | 5e-05 | 0.01 | 0 | 0 | 800-767 | RTS 20/ I | RTS 20/ I | 0.052 | 14.95 |  |  |  |  | POL1_
|  | konstrukce pod pororošty nosná : | [23 empty] | VV | 0
|  | U č. 14 délka 16,32 á 16kg/m : 2*7,34*16 |  | 234.88 | [21 empty] | VV | 0
|  | L č.45/30/4 délka 16,32 á 2,24kg/m : 2*7,34*2,24 |  | 32.8832 | [21 empty] | VV | 0
|  | rozpěry mezi U - L 45/30/4 délka 1,25 2,24kg/m : 7*1,25*2,245 |  | 19.6438 | [21 empty] | VV | 0
80 | 55347137R | rošt podlahový svařovaný; š = 1 200 mm; l = 1 000 mm; nosný prut 30/2; oko 30/30; povrch žárové zinkování | kus | 7.34 |  | 0 |  | 0 |  | 0 | 21 | 0 | 0.0252 | 0.18 | 0 | 0 | SPCM | RTS 20/ I | RTS 20/ I | 0 | 0 |  |  |  |  | POL3_
|  | podlaha rošt : 7,34*1 |  | 7.34 | [21 empty] | VV | 0
81 | 998767101R00 | Přesun hmot pro kovové stavební doplňk. konstrukce v objektech výšky do 6 m | t | 0.21475 |  | 0 |  | 0 |  | 0 | 21 | 0 | 0 | 0 | 0 | 0 | 800-767 | RTS 20/ I | RTS 20/ I | 3.327 | 0.71 |  |  |  |  | POL7_
|  | 50 m vodorovně | [23 empty] | SPI
Díl: | D96 | Přesuny suti a vybouraných hmot |  |  |  | 0 |  | 0 |  | 0 |  | 0 |  | 0 |  | 0 |  |  |  |  | 28.6 |  |  |  |  | DIL
82 | 979011211R00 | Svislá doprava suti a vybouraných hmot nošením Svislá doprava suti a vybour. hmot za 2.NP nošením | t | 5.44 |  | 0 |  | 0 |  | 0 | 21 | 0 | 0 | 0 | 0 | 0 | 801-3 | RTS 20/ I | RTS 20/ I | 2.009 | 10.93 |  |  |  |  | POL1_
|  | vybouraná suť - demontážní položky : 3,98+1,02+0,34+0,1 |  | 5.44 | [21 empty] | VV | 0
83 | 979011219R00 | Svislá doprava suti a vybouraných hmot nošením Přípl.k svislé dopr.suti za každé další NP nošením | t | 5.44 |  | 0 |  | 0 |  | 0 | 21 | 0 | 0 | 0 | 0 | 0 | 801-3 | RTS 20/ I | RTS 20/ I | 0.959 | 5.22 |  |  |  |  | POL1_
|  | vybouraná suť - demontážní položky : 3,98+1,02+0,34+0,1 |  | 5.44 | [21 empty] | VV | 0
84 | 979081111R00 | Odvoz suti a vybouraných hmot na skládku Odvoz suti a vybour. hmot na skládku do 1 km | t | 5.44 |  | 0 |  | 0 |  | 0 | 21 | 0 | 0 | 0 | 0 | 0 | 801-3 | RTS 20/ I | RTS 20/ I | 0.49 | 2.67 |  |  |  |  | POL1_
|  | Včetně naložení na dopravní prostředek a složení na skládku, bez poplatku za skládku. | [23 empty] | POP
|  | vybouraná suť - demontážní položky : 3,98+1,02+0,34+0,1 |  | 5.44 | [21 empty] | VV | 0
85 | 979081121R00 | Odvoz suti a vybouraných hmot na skládku Příplatek k odvozu za každý další 1 km | t | 27.2 |  | 0 |  | 0 |  | 0 | 21 | 0 | 0 | 0 | 0 | 0 | 801-3 | RTS 20/ I | RTS 20/ I | 0 | 0 |  |  |  |  | POL1_
|  | skládka 6km od zamýšleného záměru : | [23 empty] | VV | 0
|  | vybouraná suť - demontážní položky : (3,98+1,02+0,34+0,1)*5 |  | 27.2 | [21 empty] | VV | 0
86 | 979082111R00 | Vnitrostaveništní doprava suti a vybouraných hmot do 10 m | t | 5.44 |  | 0 |  | 0 |  | 0 | 21 | 0 | 0 | 0 | 0 | 0 | 801-3 | RTS 20/ I | RTS 20/ I | 0.942 | 5.12 |  |  |  |  | POL1_
|  | vybouraná suť - demontážní položky : 3,98+1,02+0,34+0,1 |  | 5.44 | [21 empty] | VV | 0
87 | 979082121R00 | Vnitrostaveništní doprava suti a vybouraných hmot Příplatek k vnitrost. dopravě suti za dalších 5 m | t | 5.44 |  | 0 |  | 0 |  | 0 | 21 | 0 | 0 | 0 | 0 | 0 | 801-3 | RTS 20/ I | RTS 20/ I | 0.105 | 0.57 |  |  |  |  | POL1_
|  | vybouraná suť - demontážní položky : 3,98+1,02+0,34+0,1 |  | 5.44 | [21 empty] | VV | 0
88 | 979990001R00 | Poplatek za skládku stavební suti | t | 3.978 |  | 0 |  | 0 |  | 0 | 21 | 0 | 0 | 0 | 0 | 0 | 801-3 | RTS 20/ I | RTS 20/ I | 0 | 0 |  |  |  |  | POL1_
|  | vybouraná suť - demontážní položky : 3,98+1,02+0,34+0,1 |  | 5.44 | [21 empty] | VV | 0
|  | odpočet asf.lepenka : -1,462 |  | -1.462 | [21 empty] | VV | 0
89 | 979087311R00 | Vodorovné přemístění suti nošením k místu nakládky ním do 10 m | t | 5.44 |  | 0 |  | 0 |  | 0 | 21 | 0 | 0 | 0 | 0 | 0 | 800-2 | RTS 20/ I | RTS 20/ I | 0.752 | 4.09 |  |  |  |  | POL1_
|  | nebo vybouraných hmot nošením nebo přehazováním k místu nakládky přístupnému normálním dopravním prostředkům do 10 m, | [23 empty] | SPI |  | nebo vybouraných hmot nošením nebo přehazováním k místu nakládky přístupnému normálním dopravním prostředkům do 10 m,
|  | S naložením suti nebo vybouraných hmot do dopravního prostředku a na jejich vyložením, popřípadě přeložením na normální dopravní prostředek. | [23 empty] | POP |  | S naložením suti nebo vybouraných hmot do dopravního prostředku a na jejich vyložením, popřípadě přeložením na normální dopravní prostředek.
|  | vybouraná suť - demontážní položky : 3,98+1,02+0,34+0,1 |  | 5.44 | [21 empty] | VV | 0
90 | 979990121R00 | Poplatek za skládku asfaltové pásy, skupina 17 03 02 z Katalogu odpadů | t | 1.4668 |  | 0 |  | 0 |  | 0 | 21 | 0 | 0 | 0 | 0 | 0 | 801-3 | RTS 20/ I | RTS 20/ I | 0 | 0 |  |  |  |  | POL8_
Díl: | VN | Vedlejší náklady |  |  |  | 0 |  | 0 |  | 0 |  | 0 |  | 0 |  | 0 |  |  |  |  | 0 |  |  |  |  | DIL
91 | 005121 R | Zařízení staveniště | Soubor | 1 |  | 0 |  | 0 |  | 0 | 21 | 0 | 0 | 0 | 0 | 0 |  | RTS 20/ I | Indiv | 0 | 0 |  |  |  |  | POL99_2
|  | Veškeré náklady spojené s vybudováním, provozem a odstraněním zařízení staveniště. | [23 empty] | POP
|  | zařízení staveniště : 1 |  | 1 | [21 empty] | VV | 0
Díl: | ON | Ostatní náklady |  |  |  | 0 |  | 0 |  | 0 |  | 0 |  | 0 |  | 0 |  |  |  |  | 0 |  |  |  |  | DIL
92 | 004111020R | Vypracování projektové dokumentace skutečného provedení | Soubor | 1 |  | 0 |  | 0 |  | 0 | 21 | 0 | 0 | 0 | 0 | 0 |  | RTS 20/ I | Indiv | 0 | 0 |  |  |  |  | POL99_2
|  | Náklady spojené s vypracováním projektové dokumentace, většinou v obsahu a rozsahu projektové dokumentace pro provádění stavby, ale mohou zde být obsaženy i náklady na jiné stupně projektové dokumentace, pokud jsou součástí požadavků objednatele. | [23 empty] | POP |  | Náklady spojené s vypracováním projektové dokumentace, většinou v obsahu a rozsahu projektové dokumentace pro provádění stavby, ale mohou zde být obsaženy i náklady na jiné stupně projektové dokumentace, pokud jsou součástí požadavků objednatele.
93 | 00523 R | Zkoušky a revize hromosvodu | Soubor | 1 |  | 0 |  | 0 |  | 0 | 21 | 0 | 0 | 0 | 0 | 0 |  | RTS 20/ I | Indiv | 0 | 0 |  |  |  |  | POL99_2
|  | Náklady zhotovitele, související s prováděním zkoušek a revizí předepsaných technickými normami nebo objednatelem a které jsou pro provedení díla nezbytné. | [23 empty] | POP |  | Náklady zhotovitele, související s prováděním zkoušek a revizí předepsaných technickými normami nebo objednatelem a které jsou pro provedení díla nezbytné.
|  | zkoušky a revize : 1 |  | 1 | [21 empty] | VV | 0
[24 empty] | 15 | 21
| Celkem |  |  |  |  | 0 | [17 empty] | 0 | 0 | SUM
END
Note on S6: Jedná se o informaci, zda se jedná o položku, která je do rozpočtu zadána z cenové soustavy RTS, nebo vlastní.
Note on T6: Jedná se o název CÚ, která je zadána u položky rozpočtu