## Pokyny pro vyplnění
Pokyny pro vyplnění
Ve všech listech tohoto souboru můžete měnit pouze buňky s modrým pozadím. Jedná se o tyto údaje : - údaje o firmě - jednotkové ceny položek zadané na maximálně dvě desetinná místa

## Stavba
#RTSROZP# | Soupis stavebních prací, dodávek a služeb
| Stavba: |  | P1077 | Zámek Jezdkovice - úprava prostor v Obecním úřadu Jezdkovice
| Zadavatel | [5 empty] | IČO:
DIČ:
| Projektant: | [5 empty] | IČO:
DIČ:
| Zhotovitel: | [5 empty] | IČO:
DIČ:
Vypracoval:
| Rozpis ceny | [6 empty] | Celkem
HSV | HSV | [6 empty] | 0
PSV | PSV | [6 empty] | 0
MON | MON | [6 empty] | 0
VN | Vedlejší náklady | [6 empty] | 0
ON | Ostatní náklady | [6 empty] | 0
| Celkem | [6 empty] | 0
Rekapitulace daní
0 | Základ pro sníženou DPH |  |  | 12 | % | 0 |  |  | CZK
0 | Snížená DPH |  |  | 12 | % | 0 |  |  | CZK
0 | Základ pro základní DPH |  |  | 21 | % | 0 |  |  | CZK
0 | Základní DPH |  |  | 21 | % | 0 |  |  | CZK
0 | Zaokrouhlení |  |  |  |  | 0 |  |  | CZK
| Cena celkem bez DPH |  |  |  |  | 0 |  |  | CZK
0 | Cena celkem s DPH |  |  |  |  | 0 |  |  | CZK
|  | v |  |  | dne
|  |  | Za zhotovitele |  |  |  | Za objednatele
Rekapitulace dílčích částí
#CASTI>> | Číslo | Název |  |  | Základ pro sníženou DPH | Základ pro základní DPH | DPH celkem | Cena celkem | %
1 | Stavba |  |  |  | 0 | 0 | 0 | 0
2 |  | Stavební objekt |  |  |  |  | 0
2 | D.1.0 | Ostatní a vedlejší náklady |  |  | 0 | 0 | 0 | 0
3 | 0 | Ostatní a vedlejší náklady |  |  | 0 | 0 | 0 | 0
2 | D.1.1 | Architektonicko-stavební řešení |  |  | 0 | 0 | 0 | 0
3 | 1 | Architektonicko-stavební řešení-dubové výplně otvorů |  |  | 0 | 0 | 0 | 0
3 | 2 | EZS |  |  | 0 | 0 | 0 | 0
3 | 3 | Zdravotechnika |  |  | 0 | 0 | 0 | 0
3 | 4 | Slaboproud |  |  | 0 | 0 | 0 | 0
3 | 5 | Silnoproud |  |  | 0 | 0 | 0 | 0
3 | 6 | MaR |  |  | 0 | 0 | 0 | 0
2 | D.1.4 | Vytápění |  |  | 0 | 0 | 0 | 0
3 | 3 | Okruh 3 |  |  | 0 | 0 | 0 | 0
3 | 4 | Okruh 4 |  |  | 0 | 0 | 0 | 0
3 | 5 | Okruh 5 |  |  | 0 | 0 | 0 | 0
3 | 6 | Okruh 6 |  |  | 0 | 0 | 0 | 0
3 | 7 | Okruh 7 |  |  | 0 | 0 | 0 | 0
| Celkem za stavbu |  |  |  | 0 | 0 | 0 | 0 | 0
#POPS
0
#POPO
0
#POPR
#POPO
0
#POPR
#POPR
0
#POPR
0
#POPR
0
#POPR
0
#POPR
0
#POPO
#POPR
0
#POPR
0
#POPR
0
#POPR
0
#POPR
0
Rekapitulace dílů
| Číslo | Název |  |  | Typ dílu |  |  | Celkem | %
| _1 | Materiál/montáž |  |  | HSV |  |  | 0
| _1 | Příprava kabelových tras, montáž + dodávka |  |  | HSV |  |  | 0
| _2 | MATERIÁL : |  |  | HSV |  |  | 0
| _2 | Rozvod univerzální kabeláže - montáž |  |  | HSV |  |  | 0
| _3 | MONTÁŽ : |  |  | HSV |  |  | 0
| _3 | Rozvod univerzální kabeláže - dodávka |  |  | HSV |  |  | 0
| _4 | DR |  |  | HSV |  |  | 0
| _5 | Rozvod el.zabezpečovací signalizace - montáž |  |  | HSV |  |  | 0
| _6 | Rozvod el.zabezpečovací signalizace - dodávka |  |  | HSV |  |  | 0
| _7 | Hodinové zúčtovací sazby |  |  | HSV |  |  | 0
| 1 | Zemní práce |  |  | HSV |  |  | 0
| 3 | Svislé a kompletní konstrukce |  |  | HSV |  |  | 0
| 4 | Vodorovné konstrukce |  |  | HSV |  |  | 0
| 6 | Úpravy povrchu, podlahy |  |  | HSV |  |  | 0
| 61 | Úpravy povrchů vnitřní |  |  | HSV |  |  | 0
| 63 | Podlahy a podlahové konstrukce |  |  | HSV |  |  | 0
| 8 | Trubní vedení |  |  | HSV |  |  | 0
| 900 | HZS |  |  | HSV |  |  | 0
| 91 | Doplňující práce na komunikaci |  |  | HSV |  |  | 0
| 94 | Lešení a stavební výtahy |  |  | HSV |  |  | 0
| 95 | Dokončovací konstrukce na pozemních stavbách |  |  | HSV |  |  | 0
| 96 | Bourání konstrukcí |  |  | HSV |  |  | 0
| 99 | Staveništní přesun hmot |  |  | HSV |  |  | 0
| 998 | Přesun hmot |  |  | HSV |  |  | 0
| VRN1 | Průzkumné, geodetické a projektové práce |  |  | HSV |  |  | 0
| VRN2 | Příprava staveniště |  |  | HSV |  |  | 0
| VRN3 | Zařízení staveniště |  |  | HSV |  |  | 0
| VRN7 | Provozní vlivy |  |  | HSV |  |  | 0
| VRN9 | Ostatní náklady |  |  | HSV |  |  | 0
| 711 | Izolace proti vodě |  |  | PSV |  |  | 0
| 713 | Izolace tepelné |  |  | PSV |  |  | 0
| 721 | Vnitřní kanalizace |  |  | PSV |  |  | 0
| 721 | Zdravotechnika - vnitřní kanalizace |  |  | PSV |  |  | 0
| 722 | Zdravotechnika - vnitřní vodovod |  |  | PSV |  |  | 0
| 725 | Zařizovací předměty |  |  | PSV |  |  | 0
| 725 | Zdravotechnika - zařizovací předměty |  |  | PSV |  |  | 0
| 726 | Zdravotechnika - předstěnové instalace |  |  | PSV |  |  | 0
| 728 | Vzduchotechnika |  |  | PSV |  |  | 0
| 733 | Rozvod potrubí |  |  | PSV |  |  | 0
| 734 | Armatury |  |  | PSV |  |  | 0
| 735 | Otopná tělesa |  |  | PSV |  |  | 0
| 762 | Konstrukce tesařské |  |  | PSV |  |  | 0
| 763 | Dřevostavby |  |  | PSV |  |  | 0
| 766 | Konstrukce truhlářské |  |  | PSV |  |  | 0
| 767 | Konstrukce zámečnické |  |  | PSV |  |  | 0
| 772 | Kamenné dlažby |  |  | PSV |  |  | 0
| 775 | Podlahy vlysové a parketové |  |  | PSV |  |  | 0
| 781 | Obklady keramické |  |  | PSV |  |  | 0
| 782 | Konstrukce z přírodního kamene |  |  | PSV |  |  | 0
| 783 | Nátěry |  |  | PSV |  |  | 0
| 784 | Malby |  |  | PSV |  |  | 0
| 799 | Ostatní |  |  | PSV |  |  | 0
| M36 | Montáže měřících a regulačních zařízení |  |  | MON |  |  | 0
| D96 | Přesuny suti a vybouraných hmot |  |  | PSU |  |  | 0
| VN | Vedlejší náklady |  |  | VN |  |  | 0
| ON | Ostatní náklady |  |  | ON |  |  | 0
| Cena celkem | [6 empty] | 0 | 0
Note on D11: Název
Note on I11: IČO
Note on D12: Ulice
Note on I12: DIČ
Note on D13: PSČ
Note on E13: Místo

## VzorPolozky (hidden)
Položkový rozpočet
S:
O:
R:

## D.1.0 0 Pol
Položkový soupis prací a dodávek | [27 empty] | #TypZaznamu#
S: | P1077 | Zámek Jezdkovice - úprava prostor v Obecním úřadu Jezdkovice | [25 empty] | STA
O: | D.1.0 | Ostatní a vedlejší náklady | [22 empty] | STA |  |  | OBJ
R: | 0 | Ostatní a vedlejší náklady | [25 empty] | ROZ
P.č. | Číslo položky | Název položky | MJ | Množství | Cena / MJ | Celkem | Dodávka | Dodávka celk. | Montáž | Montáž celk. | DPH | Cena s DPH | Hmotnost / MJ | Hmotnost celk.(t) | Dem. hmotnost / MJ | Dem. hmotnost celk.(t) | Ceník | Cen. soustava / platnost | Cenová úroveň | Nhod / MJ | Nhod celk. | Dodavatel | Typ položky | Stav položky
Díl: | VN | Vedlejší náklady |  |  |  | 0 |  | 0 |  | 0 |  | 0 |  | 0 |  | 0 |  |  |  |  | 0 | [6 empty] | DIL
1 | 005121010R | Vybudování zařízení staveniště | Soubor | 1 |  | 0 |  | 0 |  | 0 | 21 | 0 | 0 | 0 | 0 | 0 |  | RTS 26/ I | Indiv | 0 | 0 |  | VRN | Běžná |  |  |  | POL99_8
|  | Náklady spojené se zřízením přípojek energií k objektům zařízení staveniště, vybudování případných měřících odběrných míst a zřízení, případná příprava území pro objekty zařízení staveniště a vlastní vybudování objektů zařízení staveniště. | [25 empty] | POP | Náklady spojené se zřízením přípojek energií k objektům zařízení staveniště, vybudování případných měřících odběrných míst a zřízení, případná příprava území pro objekty zařízení staveniště a vlastní vybudování objektů zařízení staveniště.
SPU
2 | 005121020R | Provoz zařízení staveniště | Soubor | 1 |  | 0 |  | 0 |  | 0 | 21 | 0 | 0 | 0 | 0 | 0 |  | RTS 26/ I | Indiv | 0 | 0 |  | VRN | Běžná |  |  |  | POL99_8
|  | Náklady na vybavení objektů zařízení staveniště, ostraha staveniště, náklady na energie spotřebované dodavatelem v rámci provozu zařízení staveniště, náklady na potřebný úklid v prostorách zařízení staveniště, náklady na nutnou údržbu a opravy na objektech zařízení staveniště a na přípojkách energií. | [25 empty] | POP | Náklady na vybavení objektů zařízení staveniště, ostraha staveniště, náklady na energie spotřebované dodavatelem v rámci provozu zařízení staveniště, náklady na potřebný úklid v prostorách zařízení staveniště, náklady na nutnou údržbu a opravy na objektech zařízení staveniště a na přípojkách energií.
SPU
3 | 005121030R | Odstranění zařízení staveniště | Soubor | 1 |  | 0 |  | 0 |  | 0 | 21 | 0 | 0 | 0 | 0 | 0 |  | RTS 26/ I | Indiv | 0 | 0 |  | VRN | Běžná |  |  |  | POL99_8
|  | Odstranění objektů zařízení staveniště včetně přípojek energií a jejich odvoz. Položka zahrnuje i náklady na úpravu povrchů po odstranění zařízení staveniště a úklid ploch, na kterých bylo zařízení staveniště provozováno. | [25 empty] | POP | Odstranění objektů zařízení staveniště včetně přípojek energií a jejich odvoz. Položka zahrnuje i náklady na úpravu povrchů po odstranění zařízení staveniště a úklid ploch, na kterých bylo zařízení staveniště provozováno.
SPU
4 | 005122010R | Provoz objednatele | Soubor | 1 |  | 0 |  | 0 |  | 0 | 21 | 0 | 0 | 0 | 0 | 0 |  | RTS 26/ I | Indiv | 0 | 0 |  | VRN | Běžná |  |  |  | POL99_8
|  | Náklady na ztížené provádění stavebních prací v důsledku nepřerušeného provozu na staveništi nebo v případech nepřerušeného provozu v objektech v nichž se stavební práce provádí. | [25 empty] | POP | Náklady na ztížené provádění stavebních prací v důsledku nepřerušeného provozu na staveništi nebo v případech nepřerušeného provozu v objektech v nichž se stavební práce provádí.
SPU
Díl: | ON | Ostatní náklady |  |  |  | 0 |  | 0 |  | 0 |  | 0 |  | 0 |  | 0 |  |  |  |  | 0 | [6 empty] | DIL
5 | 004111010R | Průzkumné práce | Soubor | 1 |  | 0 |  | 0 |  | 0 | 21 | 0 | 0 | 0 | 0 | 0 |  | RTS 26/ I | Indiv | 0 | 0 |  | VRN | Běžná |  |  |  | POL99_8
|  | Náklady na provedení průzkumů nebo doplnění stávajících průzkumů, pokud je obchodní podmínky vyžadují a tyto průzkumy nejsou v dostatečném rozsahu součástí projektové dokumentace. Jedná se zejména o Geologický – inženýrsko-geologický / radonový / hydrogeologický / pedologický průzkum, botanický a zoologický průzkum, stavební průzkum – umělecko historický / stavebně statický a případný průzkum výskytu nebezpečných látek – odpadu / munice / výbušnin apod. | [25 empty] | POP | Náklady na provedení průzkumů nebo doplnění stávajících průzkumů, pokud je obchodní podmínky vyžadují a tyto průzkumy nejsou v dostatečném rozsahu součástí projektové dokumentace. Jedná se zejména o Geologický – inženýrsko-geologický / radonový / hydrogeologický / pedologický průzkum, botanický a zoologický průzkum, stavební průzkum – umělecko historický / stavebně statický a případný průzkum výskytu nebezpečných látek – odpadu / munice / výbušnin apod.
SPU
6 | 004111020R | Vypracování projektové dokumentace | Soubor | 1 |  | 0 |  | 0 |  | 0 | 21 | 0 | 0 | 0 | 0 | 0 |  | RTS 26/ I | Indiv | 0 | 0 |  | VRN | Běžná |  |  |  | POL99_8
|  | Náklady spojené s vypracováním projektové dokumentace, v obsahu a rozsahu projektové dokumentace dílenské. | [25 empty] | POP | Náklady spojené s vypracováním projektové dokumentace, v obsahu a rozsahu projektové dokumentace dílenské.
SPU
7 | 005211010R | Předání a převzetí staveniště | Soubor | 1 |  | 0 |  | 0 |  | 0 | 21 | 0 | 0 | 0 | 0 | 0 |  | RTS 26/ I | Indiv | 0 | 0 |  | VRN | Běžná |  |  |  | POL99_8
|  | Náklady spojené s účastí zhotovitele na předání a převzetí staveniště. | [25 empty] | POP
SPU
8 | 005211080R | Bezpečnostní a hygienická opatření na staveništi | Soubor | 1 |  | 0 |  | 0 |  | 0 | 21 | 0 | 0 | 0 | 0 | 0 |  | RTS 26/ I | Indiv | 0 | 0 |  | VRN | Běžná |  |  |  | POL99_8
|  | Náklady na ochranu staveniště před vstupem nepovolaných osob, včetně příslušného značení, náklady na osvětlení staveniště, náklady na vypracování potřebné dokumentace pro provoz staveniště z hlediska požární ochrany (požární řád a poplachová směrnice) a z hlediska provozu staveniště (provozně dopravní řád). | [25 empty] | POP | Náklady na ochranu staveniště před vstupem nepovolaných osob, včetně příslušného značení, náklady na osvětlení staveniště, náklady na vypracování potřebné dokumentace pro provoz staveniště z hlediska požární ochrany (požární řád a poplachová směrnice) a z hlediska provozu staveniště (provozně dopravní řád).
SPU
9 | 005241010R | Dokumentace skutečného provedení | Soubor | 1 |  | 0 |  | 0 |  | 0 | 21 | 0 | 0 | 0 | 0 | 0 |  | RTS 26/ I | Indiv | 0 | 0 |  | VRN | Běžná |  |  |  | POL99_8
|  | Náklady na vyhotovení dokumentace skutečného provedení stavby a její předání objednateli v požadované formě a požadovaném počtu. | [25 empty] | POP | Náklady na vyhotovení dokumentace skutečného provedení stavby a její předání objednateli v požadované formě a požadovaném počtu.
SPU
10 | 00524R | Předání a převzetí díla | Soubor | 1 |  | 0 |  | 0 |  | 0 | 21 | 0 | 0 | 0 | 0 | 0 |  | Vlastní | Indiv | 0 | 0 |  | VRN | Běžná |  |  |  | POL99_8
|  | Náklady zhotovitele, které vzniknou v souvislosti s povinnostmi zhotovitele při předání a převzetí díla. | [25 empty] | POP | Náklady zhotovitele, které vzniknou v souvislosti s povinnostmi zhotovitele při předání a převzetí díla.
SPU
11 | 0041100RV | Staticky – technologický postup bouracích prací | Soubor | 1 |  | 0 |  | 0 |  | 0 | 21 | 0 | 0 | 0 | 0 | 0 |  | Vlastní | Indiv | 0 | 0 |  | VRN | Běžná |  |  |  | POL99_8
SPU
[26 empty] | 12 | 21 | DPH
| Celkem |  |  |  |  | 0 | [19 empty] | 0 | 0 | SUM
END
Note on S6: Jedná se o informaci, zda se jedná o položku, která je do rozpočtu zadána z cenové soustavy RTS, nebo vlastní.
Note on T6: Jedná se o název CÚ, která je zadána u položky rozpočtu

## D.1.1 1 Pol
Položkový soupis prací a dodávek | [27 empty] | #TypZaznamu#
S: | P1077 | Zámek Jezdkovice - úprava prostor v Obecním úřadu Jezdkovice | [25 empty] | STA
O: | D.1.1 | Architektonicko-stavební řešení | [22 empty] | STA |  |  | OBJ
R: | 1 | Architektonicko-stavební řešení-dubové výplně otvorů | [25 empty] | ROZ
P.č. | Číslo položky | Název položky | MJ | Množství | Cena / MJ | Celkem | Dodávka | Dodávka celk. | Montáž | Montáž celk. | DPH | Cena s DPH | Hmotnost / MJ | Hmotnost celk.(t) | Dem. hmotnost / MJ | Dem. hmotnost celk.(t) | Ceník | Cen. soustava / platnost | Cenová úroveň | Nhod / MJ | Nhod celk. | Dodavatel | Typ položky | Stav položky
Díl: | 1 | Zemní práce |  |  |  | 0 |  | 0 |  | 0 |  | 0 |  | 0 |  | 0 |  |  |  |  | 109.84 | [6 empty] | DIL
1 | 139711101R00 | Vykopávka v uzavřených prostorách v hornině 1-4 | m3 | 10.8125 |  | 0 |  | 0 |  | 0 | 21 | 0 | 0 | 0 | 0 | 0 | 800-1 | RTS 26/ I | RTS 26/ I | 6.298 | 68.1 |  | Práce | Běžná |  |  |  | POL1_
|  | s naložením výkopku na dopravní prostředek | [25 empty] | SPI
|  | s naložením výkopku na dopravní prostředek | [25 empty] | POP
|  | Sanace : (0,3*0,22+(0,3+0,1)/2*0,22)*(4,02+0,3+1,55+0,3+1,76+0,265*2+0,26+1,98+0,3+1,825+0,3) |  | 1.44 | [23 empty] | VV | 0
|  | (0,3*0,22+(0,3+0,1)/2*0,22)*(1,95+0,305+0,3*2+1,785+0,3+0,445+0,61+0,68+0,28+0,83+0,77+0,3+0,6+1,39+0,28+0,41+2,165+0,3+1,745+0,465+0,3) |  | 1.82 | [23 empty] | VV | 0
|  | (0,3*0,22+(0,3+0,1)/2*0,22)*(5,235+0,3+2,415+0,3+4,315+0,3+0,485+0,3+0,635+0,3+2,005+0,3) |  | 1.86 | [23 empty] | VV | 0
|  | (0,3*0,22+(0,3+0,1)/2*0,22)*(2,135+0,935*2+0,4+2,465+0,3+5,785+0,3+5,125+0,3+5,805+0,3) |  | 2.73 | [23 empty] | VV | 0
|  | (0,3*0,22+(0,3+0,1)/2*0,22)*(2,16+2,16+0,41*2+0,35+1,045+0,3+5,645+0,3+3,455+0,3+5,47+0,3) |  | 2.45 | [23 empty] | VV | 0
|  | Koeficient : 0,05 |  | 0.51 | [23 empty] | VV | 4
SPU
2 | 162701105R00 | Vodorovné přemístění výkopku z horniny 1 až 4, na vzdálenost přes 9 000 do 10 000 m | m3 | 7.6296 |  | 0 |  | 0 |  | 0 | 21 | 0 | 0 | 0 | 0 | 0 | 800-1 | RTS 26/ I | RTS 26/ I | 0.011 | 0.08 |  | Práce | Běžná |  |  |  | POL1_
|  | po suchu, bez naložení výkopku, avšak se složením bez rozhrnutí, zpáteční cesta vozidla. | [25 empty] | SPI
|  | po suchu, bez naložení výkopku, avšak se složením bez rozhrnutí, zpáteční cesta vozidla. | [25 empty] | POP
|  | Odkaz na mn. položky pořadí 4 : 7,62962 |  | 7.63 | [23 empty] | VV | 0
SPU
3 | 162701109R00 | Vodorovné přemístění výkopku příplatek k ceně za každých dalších i započatých 1 000 m přes 10 000 m z horniny 1 až 4 | m3 | 38.1481 |  | 0 |  | 0 |  | 0 | 21 | 0 | 0 | 0 | 0 | 0 | 800-1 | RTS 26/ I | RTS 26/ I | 0 | 0 |  | Práce | Běžná |  |  |  | POL1_
|  | po suchu, bez naložení výkopku, avšak se složením bez rozhrnutí, zpáteční cesta vozidla. | [25 empty] | SPI
|  | po suchu, bez naložení výkopku, avšak se složením bez rozhrnutí, zpáteční cesta vozidla. | [25 empty] | POP
|  | Odkaz na mn. položky pořadí 2 : 7,62962*5 |  | 38.15 | [23 empty] | VV | 0
SPU
4 | 162201203R00 | Vodorovné přemístění výkopku nošením z horniny 1 až 4, kolečkem, na vzdálenost do 10 m | m3 | 7.6296 |  | 0 |  | 0 |  | 0 | 21 | 0 | 0 | 0 | 0 | 0 | 800-1 | RTS 26/ I | RTS 26/ I | 0.668 | 5.1 |  | Práce | Běžná |  |  |  | POL1_
|  | bez naložení, avšak s vyprázdněním nádoby na hromadu nebo do dopravního prostředku, | [25 empty] | SPI
|  | bez naložení, avšak s vyprázdněním nádoby na hromadu nebo do dopravního prostředku, | [25 empty] | POP
|  | Odkaz na mn. položky pořadí 1 : 10,81253 |  | 10.81 | [23 empty] | VV | 0
|  | Odkaz na mn. položky pořadí 8 : 3,18291*-1 |  | -3.18 | [23 empty] | VV | 0
SPU
5 | 162201210R00 | Vodorovné přemístění výkopku nošením příplatek za každých dalších 10 m z horniny 1 až 4, kolečkem | m3 | 30.5185 |  | 0 |  | 0 |  | 0 | 21 | 0 | 0 | 0 | 0 | 0 | 800-1 | RTS 26/ I | RTS 26/ I | 0.591 | 18.04 |  | Práce | Běžná |  |  |  | POL1_
|  | bez naložení, avšak s vyprázdněním nádoby na hromadu nebo do dopravního prostředku, | [25 empty] | SPI
|  | bez naložení, avšak s vyprázdněním nádoby na hromadu nebo do dopravního prostředku, | [25 empty] | POP
|  | Odkaz na mn. položky pořadí 4 : 7,62962*4 |  | 30.52 | [23 empty] | VV | 0
SPU
6 | 167101201R00 | Nakládání, skládání, překládání neulehlého výkopku nakládání, skládání, překládání neulehléno výkopku nebo zeminy - ručně z horniny 1 až 4 | m3 | 7.6296 |  | 0 |  | 0 |  | 0 | 21 | 0 | 0 | 0 | 0 | 0 | 800-1 | RTS 26/ I | RTS 26/ I | 1.938 | 14.79 |  | Práce | Běžná |  |  |  | POL1_
|  | Odkaz na mn. položky pořadí 2 : 7,62962 |  | 7.63 | [23 empty] | VV | 0
SPU
7 | 171201201R00 | Uložení sypaniny na dočasnou skládku tak, že na 1 m2 plochy připadá přes 2 m3 výkopku nebo ornice | m3 | 7.6296 |  | 0 |  | 0 |  | 0 | 21 | 0 | 0 | 0 | 0 | 0 | 800-1 | RTS 26/ I | RTS 26/ I | 0.009 | 0.07 |  | Práce | Běžná |  |  |  | POL1_
|  | Odkaz na mn. položky pořadí 6 : 7,62962 |  | 7.63 | [23 empty] | VV | 0
SPU
8 | 174101102R00 | Zásyp sypaninou se zhutněním v uzavřených prostorách s urovnáním povrchu zásypu s ručním zhutněním | m3 | 3.1829 |  | 0 |  | 0 |  | 0 | 21 | 0 | 0 | 0 | 0 | 0 | 800-1 | RTS 26/ I | RTS 26/ I | 1.15 | 3.66 |  | Práce | Běžná |  |  |  | POL1_
|  | z jakékoliv horniny s uložením výkopku po vrstvách, | [25 empty] | SPI
|  | z jakékoliv horniny s uložením výkopku po vrstvách, | [25 empty] | POP
|  | Sanace : (-0,1*0,1+(0,3+0,1)/2*0,22)*(4,02+0,3+1,55+0,3+1,76+0,265*2+0,26+1,98+0,3+1,825+0,3) |  | 0.45 | [23 empty] | VV | 0
|  | (-0,1*0,1+(0,3+0,1)/2*0,22)*(1,95+0,305+0,3*2+1,785+0,3+0,445+0,61+0,68+0,28+0,83+0,77+0,3+0,6+1,39+0,28+0,41+2,165+0,3+1,745+0,465+0,3) |  | 0.56 | [23 empty] | VV | 0
|  | (-0,1*0,1+(0,3+0,1)/2*0,22)*(5,235+0,3+2,415+0,3+4,315+0,3+0,485+0,3+0,635+0,3+2,005+0,3) |  | 0.57 | [23 empty] | VV | 0
|  | (-0,1*0,1+(0,3+0,1)/2*0,22)*(2,135+0,935*2+0,4+2,465+0,3+5,785+0,3+5,125+0,3+5,805+0,3) |  | 0.84 | [23 empty] | VV | 0
|  | (-0,1*0,1+(0,3+0,1)/2*0,22)*(2,16+2,16+0,41*2+0,35+1,045+0,3+5,645+0,3+3,455+0,3+5,47+0,3) |  | 0.76 | [23 empty] | VV | 0
SPU
9 | 199000002R00 | Poplatky za skládku horniny 1- 4, skupina 17 05 04 z Katalogu odpadů | m3 | 7.6296 |  | 0 |  | 0 |  | 0 | 21 | 0 | 0 | 0 | 0 | 0 | 800-1 | RTS 26/ I | RTS 26/ I | 0 | 0 |  | Práce | Běžná |  |  |  | POL1_
|  | Odkaz na mn. položky pořadí 7 : 7,62962 |  | 7.63 | [23 empty] | VV | 0
SPU
Díl: | 3 | Svislé a kompletní konstrukce |  |  |  | 0 |  | 0 |  | 0 |  | 0 |  | 5.96 |  | 0 |  |  |  |  | 27.55 | [6 empty] | DIL
10 | 310238211R00 | Zazdívka otvorů o ploše přes 0,25 m2 do 1 m2 ve zdivu nadzákladovém cihlami pálenými pro jakoukoliv maltu vápenocementovou | m3 | 0 |  | 0 |  | 0 |  | 0 | 21 | 0 | 1.8414 | 0 | 0 | 0 | 801-4 | RTS 26/ I | RTS 26/ I | 4.794 | 0 |  | Práce | Běžná |  |  |  | POL1_
|  | včetně pomocného pracovního lešení | [25 empty] | SPI
|  | včetně pomocného pracovního lešení | [25 empty] | POP
|  | 215 : 0 | [25 empty] | VV | 0
|  | 206 : 0 | [25 empty] | VV | 0
SPU
11 | 310239211R00 | Zazdívka otvorů o ploše přes 1 m2 do 4 m2 ve zdivu nadzákladovém cihlami pálenými pro jakoukoliv maltu vápenocementovou | m3 | 0 |  | 0 |  | 0 |  | 0 | 21 | 0 | 1.8414 | 0 | 0 | 0 | 801-4 | RTS 26/ I | RTS 26/ I | 3.842 | 0 |  | Práce | Běžná |  |  |  | POL1_
|  | včetně pomocného pracovního lešení | [25 empty] | SPI
|  | včetně pomocného pracovního lešení | [25 empty] | POP
|  | 215 : 0 | [25 empty] | VV | 0
|  | 206 : 0 | [25 empty] | VV | 0
SPU
12 | 317234410R00 | Vyzdívka mezi nosníky cementovou | m3 | 0 |  | 0 |  | 0 |  | 0 | 21 | 0 | 1.8196 | 0 | 0 | 0 | 801-4 | RTS 26/ I | RTS 26/ I | 6.77 | 0 |  | Práce | Běžná |  |  |  | POL1_
|  | jakýmikoliv cihlami pálenými na jakoukoliv maltu, | [25 empty] | SPI
|  | jakýmikoliv cihlami pálenými na jakoukoliv maltu, | [25 empty] | POP
|  | P01 : 0 | [25 empty] | VV | 0
|  | P02 : 0 | [25 empty] | VV | 0
SPU
13 | 317944311RT3 | Dodání a osazení válcovaných nosníků do připravených otvorů profil I 120 | t | 0.04329 |  | 0 |  | 0 |  | 0 | 21 | 0 | 1.09 | 0.05 | 0 | 0 | 801-4 | RTS 26/ I | RTS 22/ II | 20.6 | 0.89 |  | Práce | Běžná |  |  |  | POL1_
|  | bez zazdění hlav, s nařezáním nosníků na potřebný rozměr, | [25 empty] | SPI
|  | bez zazdění hlav, s nařezáním nosníků na potřebný rozměr, | [25 empty] | POP
|  | P01 : 0 | [25 empty] | VV | 0
|  | P02 : 0 | [25 empty] | VV | 0
|  | P03 : 1,3*3*0,0111 |  | 0.04329 | [23 empty] | VV | 0
SPU
14 | 342241161R00 | Příčky z tvárnic pálených Příčky z tvárnic keramických pálených tloušťky 65 mm, z cihel plných, P 15, na maltu MVC 2,5 | m2 | 11.461 |  | 0 |  | 0 |  | 0 | 21 | 0 | 0.1165 | 1.34 | 0 | 0 | 801-1 | RTS 26/ I | RTS 26/ I | 0.541 | 6.2 |  | Práce | Běžná |  |  |  | POL1_
|  | jednoduché nebo příčky zděné do svislé dřevěné, cihelné, betonové nebo ocelové konstrukce na jakoukoliv maltu vápenocementovou (MVC) nebo cementovou (MC), | [25 empty] | SPI |  | jednoduché nebo příčky zděné do svislé dřevěné, cihelné, betonové nebo ocelové konstrukce na jakoukoliv maltu vápenocementovou (MVC) nebo cementovou (MC),
|  | jednoduché nebo příčky zděné do svislé dřevěné, cihelné, betonové nebo ocelové konstrukce na jakoukoliv maltu vápenocementovou (MVC) nebo cementovou (MC), | [25 empty] | POP |  | jednoduché nebo příčky zděné do svislé dřevěné, cihelné, betonové nebo ocelové konstrukce na jakoukoliv maltu vápenocementovou (MVC) nebo cementovou (MC),
|  | Včetně pomocného lešení výšky do 1900 mm a pro zatížení do 1,5 kPa. | [25 empty] | POP
|  | 122 : 2,6*(1+0,9+1,09+0,4+0,425+0,11) |  | 10.21 | [23 empty] | VV | 0
|  | 121 : 2,4*(0,14+0,9+0,14)-0,8*1,97 |  | 1.26 | [23 empty] | VV | 0
SPU
15 | 346244315R00 | Obezdívka van a WC modulů z pórobetonu tloušťky 150 mm | m2 | 2.16 |  | 0 |  | 0 |  | 0 | 21 | 0 | 0.1114 | 0.24 | 0 | 0 | 801-1 | RTS 26/ I | RTS 26/ I | 0.819 | 1.77 |  | Práce | Běžná |  |  |  | POL1_
|  | 122 : 0,9*1,2*2 |  | 2.16 | [23 empty] | VV | 0
SPU
16 | 346481112R00 | Plentování rýh, nosníků apod. pletivem ve stěnách nebo před stěnami, pletivem keramickým a funkčně podobným | m2 | 0 |  | 0 |  | 0 |  | 0 | 21 | 0 | 0.01342 | 0 | 0 | 0 | 801-1 | RTS 26/ I | RTS 26/ I | 0.891 | 0 |  | Práce | Běžná |  |  |  | POL1_
|  | plentování potrubí, válcovaných nosníků, výklenků nebo nik, jakéhokoliv tvaru, na jakoukoliv maltu, s potřebným vypnutím pletiva, přetažením a zakotvením drátů a provedení postřiku maltou, | [25 empty] | SPI |  | plentování potrubí, válcovaných nosníků, výklenků nebo nik, jakéhokoliv tvaru, na jakoukoliv maltu, s potřebným vypnutím pletiva, přetažením a zakotvením drátů a provedení postřiku maltou,
|  | plentování potrubí, válcovaných nosníků, výklenků nebo nik, jakéhokoliv tvaru, na jakoukoliv maltu, s potřebným vypnutím pletiva, přetažením a zakotvením drátů a provedení postřiku maltou, | [25 empty] | POP |  | plentování potrubí, válcovaných nosníků, výklenků nebo nik, jakéhokoliv tvaru, na jakoukoliv maltu, s potřebným vypnutím pletiva, přetažením a zakotvením drátů a provedení postřiku maltou,
|  | P01 : 0 | [25 empty] | VV | 0
|  | P02 : 0 | [25 empty] | VV | 0
SPU
17 | 346234341R00 | Zazdívka rýh pro ventilační průduchy o průřezu 450 x 300 mm, s vytvořením průduchu 2 x 150x150 mm a vnirřní omítlou | m | 2 |  | 0 |  | 0 |  | 0 | 21 | 0 | 0.23407 | 0.47 | 0 | 0 | 801-4 | RTS 26/ I | Kalkul | 0.841 | 1.68 |  | Práce | Běžná |  |  |  | POL1_
|  | cihlami P 15 na MVC 25, z pomocného pracovního lešení o výšce podlahy do 1900 mm a pro zatížení do 1,5 kPa, | [25 empty] | SPI |  | cihlami P 15 na MVC 25, z pomocného pracovního lešení o výšce podlahy do 1900 mm a pro zatížení do 1,5 kPa,
|  | - nový vodou ředitelný vápenný nátěr | [25 empty] | POP
|  | - nový jemný vápennotrasový štuk, zrnitost 0,7 mm | [25 empty] | POP
|  | - nová ruční jádrová vápennotrassová omítka 15-30 mm | [25 empty] | POP
|  | - nový vápenný památkařský postřik tl .3 mm | [25 empty] | POP
|  | - zazdívka potrubí CPP | [25 empty] | POP
|  | řez 2-2 - sanace : 0,4*5 |  | 2 | [23 empty] | VV | 0
SPU
18 | 346234342R00 | Zazdívka rýh pro ventilační průduchy o průřezu 450 x 300 mm, s vytvořením dvou průduchů jakoukoliv drenážní troubou s vyspárováním | m | 16.5 |  | 0 |  | 0 |  | 0 | 21 | 0 | 0.23407 | 3.86 | 0 | 0 | 801-4 | RTS 26/ I | RTS 26/ I | 1.031 | 17.01 |  | Práce | Běžná |  |  |  | POL1_
|  | cihlami P 15 na MVC 25, z pomocného pracovního lešení o výšce podlahy do 1900 mm a pro zatížení do 1,5 kPa, | [25 empty] | SPI |  | cihlami P 15 na MVC 25, z pomocného pracovního lešení o výšce podlahy do 1900 mm a pro zatížení do 1,5 kPa,
|  | - nový vfasádní nátěr dle stávajícího | [25 empty] | POP
|  | - nový jemný vápennotrasový štuk, zrnitost 0,7 mm | [25 empty] | POP
|  | - nová ruční jádrová vápennotrassová omítka 15-30 mm | [25 empty] | POP
|  | - nový vápenný památkařský postřik tl .3 mm | [25 empty] | POP
|  | - zazdívka potrubí CPP | [25 empty] | POP
|  | řez 3-3 - sanace : 3,3*5 |  | 16.5 | [23 empty] | VV | 0
SPU
Díl: | 4 | Vodorovné konstrukce |  |  |  | 0 |  | 0 |  | 0 |  | 0 |  | 0 |  | 0 |  |  |  |  | 0 | [6 empty] | DIL
19 | 413231221R00 | Zazdívka zhlaví jakýmikoliv cihlami pálenými stropních trámů o průřezu trámu přes 2000 do 4000 mm2 | kus | 0 |  | 0 |  | 0 |  | 0 | 21 | 0 | 0.07067 | 0 | 0 | 0 | 801-4 | RTS 26/ I | RTS 26/ I | 0.34 | 0 |  | Práce | Běžná |  |  |  | POL1_
|  | po vybourání str.trámů : 0 | [25 empty] | VV | 0
SPU
20 | 413232211R00 | Zazdívka zhlaví jakýmikoliv cihlami pálenými válcovaných nosníků výšky do 150 mm | kus | 0 |  | 0 |  | 0 |  | 0 | 21 | 0 | 0.02398 | 0 | 0 | 0 | 801-4 | RTS 26/ I | RTS 26/ I | 0.2 | 0 |  | Práce | Běžná |  |  |  | POL1_
|  | P01 : 0 | [25 empty] | VV | 0
|  | P02 : 0 | [25 empty] | VV | 0
SPU
Díl: | 6 | Úpravy povrchu, podlahy |  |  |  | 0 |  | 0 |  | 0 |  | 0 |  | 12.05 |  | 0 |  |  |  |  | 154.2 | [6 empty] | DIL
21 | 601015103R00 | Omítková vrstva na stropech nebo podhledech postřik, báze, z trassového vápna, , tloušťka vrstvy 10 mm, | m2 | 0 |  | 0 |  | 0 |  | 0 | 21 | 0 | 0.0099 | 0 | 0 | 0 | 801-1 | RTS 26/ I | RTS 26/ I | 0.136 | 0 |  | Práce | Běžná |  |  |  | POL1_
|  | po jednotlivých vrstvách | [25 empty] | POP
|  | Včetně pomocného lešení. | [25 empty] | POP
|  | SN3-215 : 0 | [25 empty] | VV | 0
SPU
22 | 601015122RT7 | Omítková vrstva na stropech nebo podhledech vrstva jádrová, z trassového vápna, , tloušťka vrstvy 30 mm, | m2 | 0 |  | 0 |  | 0 |  | 0 | 21 | 0 | 0.05715 | 0 | 0 | 0 | 801-1 | RTS 26/ I | RTS 26/ I | 0.7995 | 0 |  | Práce | Běžná |  |  |  | POL1_
|  | po jednotlivých vrstvách | [25 empty] | POP
|  | Včetně pomocného lešení. | [25 empty] | POP
|  | Odkaz na mn. položky pořadí 21 : 0 | [25 empty] | VV | 0
SPU
23 | 601031113R00 | Omítková vrstva na stropech nebo podhledech doplňkové práce potažení rákosovou rohoží dvojnásobné | m2 | 0 |  | 0 |  | 0 |  | 0 | 21 | 0 | 0.00068 | 0 | 0 | 0 | 801-1 | RTS 26/ I | RTS 26/ I | 0.37 | 0 |  | Práce | Běžná |  |  |  | POL1_
|  | po jednotlivých vrstvách | [25 empty] | POP
|  | SN3 : 0 | [25 empty] | VV | 0
SPU
24 | 602015103R00 | Omítka stěn z hotových směsí postřik, báze, z trassového vápna, , tloušťka vrstvy 10 mm, | m2 | 173.6686 |  | 0 |  | 0 |  | 0 | 21 | 0 | 0.00945 | 1.64 | 0 | 0 | 801-1 | RTS 26/ I | RTS 26/ I | 0.081 | 14.07 |  | Práce | Běžná |  |  |  | POL1_
|  | po jednotlivých vrstvách | [25 empty] | SPI
|  | po jednotlivých vrstvách | [25 empty] | POP
|  | ZN1 : | [25 empty] | VV | 0
|  | 205 : 0 | [25 empty] | VV | 0
|  | 206 : 0 | [25 empty] | VV | 0
|  | 207 : 0 | [25 empty] | VV | 0
|  | ZN2 : | [25 empty] | VV | 0
|  | 121 : (17,55*1,25 + 2*3,45)*0,25 |  | 7.2094 | [23 empty] | VV | 0
|  | 123 : (15,63*1,1+2*3,02)*0,25 |  | 5.8083 | [23 empty] | VV | 0
|  | 124 : 20,5*2,55*0,25 |  | 13.0687 | [23 empty] | VV | 0
|  | 125 : 13,02*2,55*0,25 |  | 8.3003 | [23 empty] | VV | 0
|  | 126 : 12,8*2,55*0,25 |  | 8.16 | [23 empty] | VV | 0
|  | 215 : 0 | [25 empty] | VV | 0
|  | ZN3 : | [25 empty] | VV | 0
|  | 215 : 0 | [25 empty] | VV | 0
|  | ZN5-122 : 12,26*1,95+2*1 |  | 25.907 | [23 empty] | VV | 0
|  | ZN6-122 : 1,5*1,95 |  | 2.925 | [23 empty] | VV | 0
|  | ZN7-122 : (8,6*1,95+2*1)*2 |  | 37.54 | [23 empty] | VV | 0
|  | ZN8 : | [25 empty] | VV | 0
|  | 121 : 17,55*0,5 |  | 8.775 | [23 empty] | VV | 0
|  | 123 : 15,63*0,5 |  | 7.815 | [23 empty] | VV | 0
|  | 124 : 20,5*0,5 |  | 10.25 | [23 empty] | VV | 0
|  | 125 : 13,02*0,5 |  | 6.51 | [23 empty] | VV | 0
|  | 126 : 12,8*0,5 |  | 6.4 | [23 empty] | VV | 0
|  | 221 : 0 | [25 empty] | VV | 0
|  | dozdívky, zazdívka : 25 |  | 25 | [23 empty] | VV | 0
SPU
25 | 602015122RT7 | Omítka stěn z hotových směsí vrstva jádrová, z trassového vápna, , tloušťka vrstvy 30 mm, | m2 | 173.6686 |  | 0 |  | 0 |  | 0 | 21 | 0 | 0.0567 | 9.85 | 0 | 0 | 801-1 | RTS 26/ I | RTS 26/ I | 0.6 | 104.2 |  | Práce | Běžná |  |  |  | POL1_
|  | po jednotlivých vrstvách | [25 empty] | SPI
|  | po jednotlivých vrstvách | [25 empty] | POP
|  | ZN1 : | [25 empty] | VV | 0
|  | 205 : 0 | [25 empty] | VV | 0
|  | 206 : 0 | [25 empty] | VV | 0
|  | 207 : 0 | [25 empty] | VV | 0
|  | ZN2 : | [25 empty] | VV | 0
|  | 121 : (17,55*1,25 + 2*3,45)*0,25 |  | 7.2094 | [23 empty] | VV | 0
|  | 123 : (15,63*1,1+2*3,02)*0,25 |  | 5.8083 | [23 empty] | VV | 0
|  | 124 : 20,5*2,55*0,25 |  | 13.0687 | [23 empty] | VV | 0
|  | 125 : 13,02*2,55*0,25 |  | 8.3003 | [23 empty] | VV | 0
|  | 126 : 12,8*2,55*0,25 |  | 8.16 | [23 empty] | VV | 0
|  | 215 : 0 | [25 empty] | VV | 0
|  | ZN3 : | [25 empty] | VV | 0
|  | 215 : 0 | [25 empty] | VV | 0
|  | ZN5-122 : 12,26*1,95+2*1 |  | 25.907 | [23 empty] | VV | 0
|  | ZN6-122 : 1,5*1,95 |  | 2.925 | [23 empty] | VV | 0
|  | ZN7-122 : (8,6*1,95+2*1)*2 |  | 37.54 | [23 empty] | VV | 0
|  | ZN8 : | [25 empty] | VV | 0
|  | 121 : 17,55*0,5 |  | 8.775 | [23 empty] | VV | 0
|  | 123 : 15,63*0,5 |  | 7.815 | [23 empty] | VV | 0
|  | 124 : 20,5*0,5 |  | 10.25 | [23 empty] | VV | 0
|  | 125 : 13,02*0,5 |  | 6.51 | [23 empty] | VV | 0
|  | 126 : 12,8*0,5 |  | 6.4 | [23 empty] | VV | 0
|  | 221 : 0 | [25 empty] | VV | 0
|  | dozdívky, zazdívka : 25 |  | 25 | [23 empty] | VV | 0
SPU
26 | 601015173R00 | Omítková vrstva na stropech nebo podhledech vrstva štuková, z trassového vápna, vnější, tloušťka vrstvy 3 mm, | m2 | 0 |  | 0 |  | 0 |  | 0 | 21 | 0 | 0.00486 | 0 | 0 | 0 | 801-1 | RTS 26/ I | RTS 26/ I | 0.365 | 0 |  | Práce | Běžná |  |  |  | POL1_
|  | Odkaz na mn. položky pořadí 22 : 0 | [25 empty] | VV | 0
SPU
27 | 602015173R00 | Omítka stěn z hotových směsí vrstva štuková, z trassového vápna, vnější, tloušťka vrstvy 3 mm, přírodně šedobílá | m2 | 126.0666 |  | 0 |  | 0 |  | 0 | 21 | 0 | 0.00441 | 0.56 | 0 | 0 | 801-1 | RTS 26/ I | RTS 26/ I | 0.285 | 35.93 |  | Práce | Běžná |  |  |  | POL1_
|  | po jednotlivých vrstvách | [25 empty] | SPI
|  | ZN1 : | [25 empty] | VV | 0
|  | 205 : 0 | [25 empty] | VV | 0
|  | 206 : 0 | [25 empty] | VV | 0
|  | 207 : 0 | [25 empty] | VV | 0
|  | ZN2 : | [25 empty] | VV | 0
|  | 121 : (17,55*1,25 + 2*3,45)*0,25 |  | 7.2094 | [23 empty] | VV | 0
|  | 123 : (15,63*1,1+2*3,02)*0,25 |  | 5.8083 | [23 empty] | VV | 0
|  | 124 : 20,5*2,55*0,25 |  | 13.0687 | [23 empty] | VV | 0
|  | 125 : 13,02*2,55*0,25 |  | 8.3003 | [23 empty] | VV | 0
|  | 126 : 12,8*2,55*0,25 |  | 8.16 | [23 empty] | VV | 0
|  | 215 : 0 | [25 empty] | VV | 0
|  | ZN3 : | [25 empty] | VV | 0
|  | 215 : 0 | [25 empty] | VV | 0
|  | ZN7-122 : (8,6*1,95+2*1) |  | 18.77 | [23 empty] | VV | 0
|  | ZN8 : | [25 empty] | VV | 0
|  | 121 : 17,55*0,5 |  | 8.775 | [23 empty] | VV | 0
|  | 123 : 15,63*0,5 |  | 7.815 | [23 empty] | VV | 0
|  | 124 : 20,5*0,5 |  | 10.25 | [23 empty] | VV | 0
|  | 125 : 13,02*0,5 |  | 6.51 | [23 empty] | VV | 0
|  | 126 : 12,8*0,5 |  | 6.4 | [23 empty] | VV | 0
|  | 221 : 0 | [25 empty] | VV | 0
|  | dozdívky, zazdívka : 25 |  | 25 | [23 empty] | VV | 0
SPU
Díl: | 61 | Úpravy povrchů vnitřní |  |  |  | 0 |  | 0 |  | 0 |  | 0 |  | 0.78 |  | 0 |  |  |  |  | 24.62 | [6 empty] | DIL
28 | 611421231R00 | Oprava vnitřních vápenných omítek stropů železobetonových rovných tvárnicových a kleneb v množství opravované plochy v množství opravované plochy přes 5 do 10 %, štukových | m2 | 127.74 |  | 0 |  | 0 |  | 0 | 21 | 0 | 0.00609 | 0.78 | 0 | 0 | 801-4 | RTS 26/ I | RTS 26/ I | 0.19274 | 24.62 |  | Práce | Běžná |  |  |  | POL1_
|  | Včetně pomocného pracovního lešení o výšce podlahy do 1900 mm a pro zatížení do 1,5 kPa. | [25 empty] | POP
|  | SP6 : | [25 empty] | VV | 0
|  | 121 : 26,22 |  | 26.22 | [23 empty] | VV | 0
|  | 122 : 14,86 |  | 14.86 | [23 empty] | VV | 0
|  | 123 : 20,2 |  | 20.2 | [23 empty] | VV | 0
|  | SP7 : | [25 empty] | VV | 0
|  | 124 : 27,44 |  | 27.44 | [23 empty] | VV | 0
|  | 125 : 19,37 |  | 19.37 | [23 empty] | VV | 0
|  | 126 : 19,65 |  | 19.65 | [23 empty] | VV | 0
SPU
29 | 611423231R00 | Oprava vnitřních vápenných omítek stropů s 1 x nebo 2 x rákosováním v množství opravované plochy přes 5 do 10 %, štukových | m2 | 0 |  | 0 |  | 0 |  | 0 | 21 | 0 | 0.00638 | 0 | 0 | 0 | 801-4 | RTS 26/ I | RTS 26/ I | 0.30146 | 0 |  | Práce | Běžná |  |  |  | POL1_
|  | Včetně pomocného pracovního lešení o výšce podlahy do 1900 mm a pro zatížení do 1,5 kPa. | [25 empty] | POP
|  | SP2 : | [25 empty] | VV | 0
|  | 207 : 0 | [25 empty] | VV | 0
|  | 215 : 0 | [25 empty] | VV | 0
|  | SP4 : | [25 empty] | VV | 0
|  | 215 : 0 | [25 empty] | VV | 0
|  | SN2-215 : 0 | [25 empty] | VV | 0
SPU
30 | 612401391RT2 | Omítky malých ploch vnitřních stěn přes 0,25 do 1 m2, vápennou štukovou omítkou | kus | 0 |  | 0 |  | 0 |  | 0 | 21 | 0 | 0.03562 | 0 | 0 | 0 | 801-4 | RTS 26/ I | RTS 26/ I | 0.88293 | 0 |  | Práce | Běžná |  |  |  | POL1_
|  | jakoukoliv maltou, z pomocného pracovního lešení o výšce podlahy do 1900 mm a pro zatížení do 1,5 kPa, | [25 empty] | SPI |  | jakoukoliv maltou, z pomocného pracovního lešení o výšce podlahy do 1900 mm a pro zatížení do 1,5 kPa,
|  | jakoukoliv maltou, z pomocného pracovního lešení o výšce podlahy do 1900 mm a pro zatížení do 1,5 kPa, | [25 empty] | POP |  | jakoukoliv maltou, z pomocného pracovního lešení o výšce podlahy do 1900 mm a pro zatížení do 1,5 kPa,
|  | 221 : 0 | [25 empty] | VV | 0
|  | 206 : 0 | [25 empty] | VV | 0
|  | 215 : 0 | [25 empty] | VV | 0
SPU
31 | 612403399R00 | Hrubá výplň rýh ve stěnách, jakoukoliv maltou jakoukoliv maltou jakékoliv šířky | m2 | 0 |  | 0 |  | 0 |  | 0 | 21 | 0 | 0.10712 | 0 | 0 | 0 | 801-4 | RTS 26/ I | RTS 26/ I | 0.69998 | 0 |  | Práce | Běžná |  |  |  | POL1_
|  | jakékoliv šířky rýhy, | [25 empty] | SPI
|  | jakékoliv šířky rýhy, | [25 empty] | POP
|  | 221 : 0 | [25 empty] | VV | 0
|  | 0 | [25 empty] | VV | 0
|  | 206 : 0 | [25 empty] | VV | 0
SPU
32 | 612425931R00 | Omítka vápenná vnitřního ostění omítkou štukovou | m2 | 0 |  | 0 |  | 0 |  | 0 | 21 | 0 | 0.05369 | 0 | 0 | 0 | 801-4 | RTS 26/ I | RTS 26/ I | 1.1772 | 0 |  | Práce | Běžná |  |  |  | POL1_
|  | okenního nebo dveřního, z pomocného pracovního lešení o výšce podlahy do 1900 mm a pro zatížení do 1,5 kPa, | [25 empty] | SPI |  | okenního nebo dveřního, z pomocného pracovního lešení o výšce podlahy do 1900 mm a pro zatížení do 1,5 kPa,
|  | okenního nebo dveřního, z pomocného pracovního lešení o výšce podlahy do 1900 mm a pro zatížení do 1,5 kPa, | [25 empty] | POP |  | okenního nebo dveřního, z pomocného pracovního lešení o výšce podlahy do 1900 mm a pro zatížení do 1,5 kPa,
|  | 215 : 0 | [25 empty] | VV | 0
|  | 205 : 0 | [25 empty] | VV | 0
|  | 206 : 0 | [25 empty] | VV | 0
SPU
33 | SP5,SN4 | Restaurování omítek a maleb stropů dle posudku | m2 | 0 |  | 0 |  | 0 |  | 0 | 21 | 0 | 0 | 0 | 0 | 0 |  | Vlastní | Indiv | 0 | 0 |  | Práce | Běžná |  |  |  | POL1_
|  | 221 : 0 | [25 empty] | VV | 0
|  | 222 : 0 | [25 empty] | VV | 0
|  | 224 : 0 | [25 empty] | VV | 0
SPU
34 | ZP4,ZN4 | Restaurování omítek a maleb dle posudku | m2 | 0 |  | 0 |  | 0 |  | 0 | 21 | 0 | 0 | 0 | 0 | 0 |  | Vlastní | Indiv | 0 | 0 |  | Práce | Běžná |  |  |  | POL1_
|  | 221 : 0 | [25 empty] | VV | 0
SPU
Díl: | 63 | Podlahy a podlahové konstrukce |  |  |  | 0 |  | 0 |  | 0 |  | 0 |  | 49.84 |  | 0 |  |  |  |  | 85.86 | [6 empty] | DIL
35 | 631313621RM1 | Mazanina z betonu prostého tl. přes 80 do 120 mm třídy C 20/25, | m3 | 13.0884 |  | 0 |  | 0 |  | 0 | 21 | 0 | 2.525 | 33.05 | 0 | 0 | 801-1 | RTS 26/ I | RTS 26/ I | 2.58 | 33.77 |  | Práce | Běžná |  |  |  | POL1_
|  | (z kameniva) hlazená dřevěným hladítkem | [25 empty] | SPI
|  | (z kameniva) hlazená dřevěným hladítkem | [25 empty] | POP
|  | Včetně vytvoření dilatačních spár, bez zaplnění. | [25 empty] | POP
|  | PN3 : | [25 empty] | VV | 0
|  | 121 : 18,4*0,12 |  | 2.21 | [23 empty] | VV | 0
|  | 123 : (0,8+12,49)*0,12 |  | 1.59 | [23 empty] | VV | 0
|  | PN4 : | [25 empty] | VV | 0
|  | 122 : 10,92*0,12 |  | 1.31 | [23 empty] | VV | 0
|  | 124 : 27,44*0,12 |  | 3.29 | [23 empty] | VV | 0
|  | 125+126 : (19,37+19,65)*0,12 |  | 4.68 | [23 empty] | VV | 0
SPU
36 | 631312141R00 | Doplnění mazanin betonem prostým rýh v dosavadních mazaninách | m3 | 0.6 |  | 0 |  | 0 |  | 0 | 21 | 0 | 2.5 | 1.5 | 0 | 0 | 801-4 | RTS 26/ I | RTS 26/ I | 5.33 | 3.2 |  | Práce | Běžná |  |  |  | POL1_
|  | prostým betonem (s dodáním hmot) bez potěru, | [25 empty] | SPI
|  | prostým betonem (s dodáním hmot) bez potěru, | [25 empty] | POP
|  | pro MaR -1.NP : 15*0,1*0,2 |  | 0.3 | [23 empty] | VV | 0
|  | pro ÚT - 1.NP : 15*0,1*0,2 |  | 0.3 | [23 empty] | VV | 0
SPU
37 | 631319153R00 | Příplatek za přehlazení povrchu tloušťka mazaniny od 80 mm do 120 mm | m3 | 13.0884 |  | 0 |  | 0 |  | 0 | 21 | 0 | 0 | 0 | 0 | 0 | 801-1 | RTS 26/ I | RTS 26/ I | 1.35 | 17.67 |  | Práce | Běžná |  |  |  | POL1_
|  | betonové mazaniny min. B 10 ocelovým hladítkem | [25 empty] | SPI
|  | betonové mazaniny min. B 10 ocelovým hladítkem | [25 empty] | POP
|  | Odkaz na mn. položky pořadí 35 : 13,08840 |  | 13.09 | [23 empty] | VV | 0
SPU
38 | 631319173R00 | Příplatek za stržení povrchu tloušťka mazaniny od 80 mm do 120 mm | m3 | 13.0884 |  | 0 |  | 0 |  | 0 | 21 | 0 | 0 | 0 | 0 | 0 | 801-1 | RTS 26/ I | RTS 26/ I | 0.41 | 5.37 |  | Práce | Běžná |  |  |  | POL1_
|  | spodní vrstvy mazaniny latí před vložením výztuže nebo pletiva pro tloušťku obou vrstev mazaniny | [25 empty] | SPI
|  | spodní vrstvy mazaniny latí před vložením výztuže nebo pletiva pro tloušťku obou vrstev mazaniny | [25 empty] | POP
|  | Odkaz na mn. položky pořadí 35 : 13,08840 |  | 13.09 | [23 empty] | VV | 0
SPU
39 | 631361921RT9 | Výztuž mazanin z betonů a z lehkých betonů ze svařovaných sítí průměr drátu 8 mm, velikost oka 150/150 mm | t | 0.70154 |  | 0 |  | 0 |  | 0 | 21 | 0 | 1.0662 | 0.75 | 0 | 0 | 801-1 | RTS 26/ I | Kalkul | 15.231 | 10.69 |  | Práce | Běžná |  |  |  | POL1_
|  | včetně distančních prvků | [25 empty] | SPI
|  | včetně distančních prvků | [25 empty] | POP
|  | PN3 : | [25 empty] | VV | 0
|  | 121 : 18,4*0,00536 |  | 0.1 | [23 empty] | VV | 0
|  | 123 : (0,8+12,49)*0,00536 |  | 0.07 | [23 empty] | VV | 0
|  | PN4 : | [25 empty] | VV | 0
|  | 122 : 10,92*0,00536 |  | 0.06 | [23 empty] | VV | 0
|  | 124 : 27,44*0,00536 |  | 0.15 | [23 empty] | VV | 0
|  | 125+126 : (19,37+19,65)*0,00536 |  | 0.21 | [23 empty] | VV | 0
|  | Koeficient : 0,2 |  | 0.12 | [23 empty] | VV | 4
SPU
40 | 631591125R00 | Násyp pod podlahy z lehkých materiálů z perlitu | m3 | 0 |  | 0 |  | 0 |  | 0 | 21 | 0 | 0.2025 | 0 | 0 | 0 | 801-1 | RTS 26/ I | RTS 26/ I | 1.836 | 0 |  | Práce | Běžná |  |  |  | POL1_
|  | pod mazaniny a dlažby, popř. na plochých střechách vodorovný nebo ve spádu s udusáním a urovnáním povrchu | [25 empty] | SPI |  | pod mazaniny a dlažby, popř. na plochých střechách vodorovný nebo ve spádu s udusáním a urovnáním povrchu
|  | pod mazaniny a dlažby, popř. na plochých střechách vodorovný nebo ve spádu s udusáním a urovnáním povrchu | [25 empty] | POP |  | pod mazaniny a dlažby, popř. na plochých střechách vodorovný nebo ve spádu s udusáním a urovnáním povrchu
|  | PN1 : | [25 empty] | VV | 0
|  | 205 : 0 | [25 empty] | VV | 0
|  | 206+207 : 0 | [25 empty] | VV | 0
|  | PN2 : | [25 empty] | VV | 0
|  | 215 : 0 | [25 empty] | VV | 0
|  | 221 : 0 | [25 empty] | VV | 0
|  | 222 : 0 | [25 empty] | VV | 0
|  | 224 : 0 | [25 empty] | VV | 0
SPU
41 | 632443121R00 | Potěr litý cementový pevnost v tlaku 20 MPa, pokládaná plocha do 500 m2, tloušťky 50 mm | m2 | 109.07 |  | 0 |  | 0 |  | 0 | 21 | 0 | 0.1111 | 12.12 | 0 | 0 | 801-1 | RTS 26/ I | RTS 26/ I | 0.131 | 14.29 |  | Práce | Běžná |  |  |  | POL1_
|  | dovoz směsi, doprava pomocí šnekového čerpadla, lití hadicí na plochu, srovnání latí do roviny | [25 empty] | SPI
|  | dovoz směsi, doprava pomocí šnekového čerpadla, lití hadicí na plochu, srovnání latí do roviny | [25 empty] | POP
|  | Odkaz na mn. položky pořadí 86 : 109,07000 |  | 109.07 | [23 empty] | VV | 0
SPU
42 | 632443122R00 | Potěr litý cementový pevnost v tlaku 20 MPa, pokládaná plocha do 500 m2, příplatek za každých 5 mm tloušťky | m2 | 218.14 |  | 0 |  | 0 |  | 0 | 21 | 0 | 0.01111 | 2.42 | 0 | 0 | 801-1 | RTS 26/ I | RTS 26/ I | 0.004 | 0.87 |  | Práce | Běžná |  |  |  | POL1_
|  | dovoz směsi, doprava pomocí šnekového čerpadla, lití hadicí na plochu, srovnání latí do roviny | [25 empty] | SPI
|  | dovoz směsi, doprava pomocí šnekového čerpadla, lití hadicí na plochu, srovnání latí do roviny | [25 empty] | POP
|  | Odkaz na mn. položky pořadí 41 : 109,07000*2 |  | 218.14 | [23 empty] | VV | 0
SPU
Díl: | 91 | Doplňující práce na komunikaci |  |  |  | 0 |  | 0 |  | 0 |  | 0 |  | 36.52 |  | 0 |  |  |  |  | 36.13 | [6 empty] | DIL
43 | 916561111R00 | Osazení záhonového obrubníku betonového do lože z betonu prostého C 12/15, s boční opěrou z betonu prostého | m | 187.23 |  | 0 |  | 0 |  | 0 | 21 | 0 | 0.1025 | 19.19 | 0 | 0 | 822-1 | RTS 26/ I | RTS 26/ I | 0.14 | 26.21 |  | Práce | Běžná |  |  |  | POL1_
|  | se zřízením lože z betonu prostého C 12/15 tl. 80-100 mm | [25 empty] | SPI
|  | se zřízením lože z betonu prostého C 12/15 tl. 80-100 mm | [25 empty] | POP
|  | Sanace : (4,02+0,3+1,55+0,3+1,76+0,265*2+0,26+1,98+0,3+1,825+0,3) |  | 13.13 | [23 empty] | VV | 0
|  | (1,95+0,305+0,3*2+1,785+0,3+0,445+0,61+0,68+0,28+0,83+0,77+0,3+0,6+1,39+0,28+0,41+2,165+0,3+1,745+0,465+0,3) |  | 16.51 | [23 empty] | VV | 0
|  | (5,235+0,3+2,415+0,3+4,315+0,3+0,485+0,3+0,635+0,3+2,005+0,3) |  | 16.89 | [23 empty] | VV | 0
|  | (2,135+0,935*2+0,4+2,465+0,3+5,785+0,3+5,125+0,3+5,805+0,3) |  | 24.79 | [23 empty] | VV | 0
|  | (2,16+2,16+0,41*2+0,35+1,045+0,3+5,645+0,3+3,455+0,3+5,47+0,3) |  | 22.3 | [23 empty] | VV | 0
|  | Koeficient : 1 |  | 93.61 | [23 empty] | VV | 4
SPU
44 | 916531111R00 | Osazení záhonového obrubníku betonového do lože z betonu prostého C 12/15, bez boční opěry | m | 93.615 |  | 0 |  | 0 |  | 0 | 21 | 0 | 0.09471 | 8.87 | 0 | 0 | 822-1 | RTS 26/ I | RTS 26/ I | 0.106 | 9.92 |  | Práce | Běžná |  |  |  | POL1_
|  | se zřízením lože z betonu prostého C 12/15 tl. 80-100 mm | [25 empty] | SPI
|  | Sanace : (4,02+0,3+1,55+0,3+1,76+0,265*2+0,26+1,98+0,3+1,825+0,3) |  | 13.13 | [23 empty] | VV | 0
|  | (1,95+0,305+0,3*2+1,785+0,3+0,445+0,61+0,68+0,28+0,83+0,77+0,3+0,6+1,39+0,28+0,41+2,165+0,3+1,745+0,465+0,3) |  | 16.51 | [23 empty] | VV | 0
|  | (5,235+0,3+2,415+0,3+4,315+0,3+0,485+0,3+0,635+0,3+2,005+0,3) |  | 16.89 | [23 empty] | VV | 0
|  | (2,135+0,935*2+0,4+2,465+0,3+5,785+0,3+5,125+0,3+5,805+0,3) |  | 24.79 | [23 empty] | VV | 0
|  | (2,16+2,16+0,41*2+0,35+1,045+0,3+5,645+0,3+3,455+0,3+5,47+0,3) |  | 22.3 | [23 empty] | VV | 0
SPU
45 | 59217335R | obrubník zahradní materiál beton; l = 1000,0 mm; š = 50,0 mm; h = 250,0 mm; barva šedá | kus | 196.5915 |  | 0 |  | 0 |  | 0 | 21 | 0 | 0.027 | 5.31 | 0 | 0 | SPCM | RTS 25/ II | RTS 25/ II | 0 | 0 |  | Specifikace | Běžná |  |  |  | POL3_
|  | Odkaz na mn. položky pořadí 43 : 187,23000*1,05 |  | 196.59 | [23 empty] | VV | 0
SPU
46 | pc05 | Obrubník betonový přírodní 1000/50/300 mmm | m | 98.2957 |  | 0 |  | 0 |  | 0 | 21 | 0 | 0.032 | 3.15 | 0 | 0 |  | Vlastní | Indiv | 0 | 0 |  | Specifikace | Běžná |  |  |  | POL3_
|  | Odkaz na mn. položky pořadí 44 : 93,61500*1,05 |  | 98.3 | [23 empty] | VV | 0
SPU
Díl: | 94 | Lešení a stavební výtahy |  |  |  | 0 |  | 0 |  | 0 |  | 0 |  | 0.59 |  | 0 |  |  |  |  | 25.85 | [6 empty] | DIL
47 | 941955003R00 | Lešení lehké pracovní pomocné pomocné, o výšce lešeňové podlahy přes 1,9 do 2,5 m | m2 | 99.42 |  | 0 |  | 0 |  | 0 | 21 | 0 | 0.00592 | 0.59 | 0 | 0 | 800-3 | RTS 26/ I | RTS 26/ I | 0.26 | 25.85 |  | Práce | Běžná |  |  |  | POL1_
|  | 1.NP : 18,4+10,92+12,49+0,8+27,44+19,37 |  | 89.42 | [23 empty] | VV | 0
|  | 2.NP : 0 | [25 empty] | VV | 0
|  | oprava venkovní fasády-sanace : 2*5 |  | 10 | [23 empty] | VV | 0
SPU
Díl: | 95 | Dokončovací konstrukce na pozemních stavbách |  |  |  | 0 |  | 0 |  | 0 |  | 0 |  | 0 |  | 0 |  |  |  |  | 35.24 | [6 empty] | DIL
48 | 952901111R00 | Vyčištění budov a ostatních objektů budov bytové nebo občanské výstavby - zametení a umytí podlah, dlažeb, obkladů, schodů v místnostech, chodbách a schodištích, vyčištění a umytí oken, dveří s rámy, zárubněmi, umytí a vyčištění jiných zasklených a natíraných ploch a zařizovacích předmětů před předáním do užívání světlá výška podlaží do 4 m | m2 | 114.42 |  | 0 |  | 0 |  | 0 | 21 | 0 | 4e-05 | 0 | 0 | 0 | 801-1 | RTS 26/ I | RTS 26/ I | 0.308 | 35.24 |  | Práce | Běžná |  |  |  | POL1_
|  | zárubněmi, umytí a vyčištění jiných zasklených a natíraných ploch a zařizovacích předmětů před předáním do užívání světlá výška podlaží do 4 m | [25 empty] | POP |  | zárubněmi, umytí a vyčištění jiných zasklených a natíraných ploch a zařizovacích předmětů před předáním do užívání světlá výška podlaží do 4 m
|  | 1.NP : 18,4+10,92+12,49+0,8+27,44+19,37 |  | 89.42 | [23 empty] | VV | 0
|  | 2.NP : 0 | [25 empty] | VV | 0
|  | 25 |  | 25 | [23 empty] | VV | 0
SPU
Díl: | 96 | Bourání konstrukcí |  |  |  | 0 |  | 0 |  | 0 |  | 0 |  | 0.03 |  | 119.09 |  |  |  |  | 434.15 | [6 empty] | DIL
49 | 961044111R00 | Bourání základů z betonu prostého | m3 | 15.476 |  | 0 |  | 0 |  | 0 | 21 | 0 | 0 | 0 | 2 | 30.95 | 801-3 | RTS 26/ I | RTS 26/ I | 6.436 | 99.6 |  | Práce | Běžná |  |  |  | POL1_
|  | nebo vybourání otvorů průřezové plochy přes 4 m2 v základech, | [25 empty] | SPI
|  | nebo vybourání otvorů průřezové plochy přes 4 m2 v základech, | [25 empty] | POP
|  | PP5 : | [25 empty] | VV | 0
|  | 122 : 10,92*0,2 |  | 2.18 | [23 empty] | VV | 0
|  | 124 : 27,44*0,2 |  | 5.49 | [23 empty] | VV | 0
|  | 125 : 19,37*0,2 |  | 3.87 | [23 empty] | VV | 0
|  | 126 : 19,65*0,2 |  | 3.93 | [23 empty] | VV | 0
SPU
50 | 962031113R00 | Bourání příček z cihel pálených plných, tloušťky 65 mm | m2 | 0 |  | 0 |  | 0 |  | 0 | 21 | 0 | 0.00067 | 0 | 0.184 | 0 | 801-3 | RTS 26/ I | RTS 26/ I | 0.227 | 0 |  | Práce | Běžná |  |  |  | POL1_
|  | nebo vybourání otvorů průřezové plochy přes 4 m2 v příčkách, včetně pomocného lešení o výšce podlahy do 1900 mm a pro zatížení do 1,5 kPa (150 kg/m2), | [25 empty] | SPI |  | nebo vybourání otvorů průřezové plochy přes 4 m2 v příčkách, včetně pomocného lešení o výšce podlahy do 1900 mm a pro zatížení do 1,5 kPa (150 kg/m2),
|  | nebo vybourání otvorů průřezové plochy přes 4 m2 v příčkách, včetně pomocného lešení o výšce podlahy do 1900 mm a pro zatížení do 1,5 kPa (150 kg/m2), | [25 empty] | POP |  | nebo vybourání otvorů průřezové plochy přes 4 m2 v příčkách, včetně pomocného lešení o výšce podlahy do 1900 mm a pro zatížení do 1,5 kPa (150 kg/m2),
|  | 221 : 0 | [25 empty] | VV | 0
|  | 0 | [25 empty] | VV | 0
SPU
51 | 962032231R00 | Bourání zdiva nadzákladového z cihel pálených nebo vápenopískových, na maltu vápenou nebo vápenocementovou | m3 | 11.0719 |  | 0 |  | 0 |  | 0 | 21 | 0 | 0.00128 | 0.01 | 1.8 | 19.93 | 801-3 | RTS 26/ I | RTS 26/ I | 1.52 | 16.83 |  | Práce | Běžná |  |  |  | POL1_
|  | nebo vybourání otvorů průřezové plochy přes 4 m2 ve zdivu nadzákladovém, včetně pomocného lešení o výšce podlahy do 1900 mm a pro zatížení do 1,5 kPa (150 kg/m2) | [25 empty] | SPI |  | nebo vybourání otvorů průřezové plochy přes 4 m2 ve zdivu nadzákladovém, včetně pomocného lešení o výšce podlahy do 1900 mm a pro zatížení do 1,5 kPa (150 kg/m2)
|  | nebo vybourání otvorů průřezové plochy přes 4 m2 ve zdivu nadzákladovém, včetně pomocného lešení o výšce podlahy do 1900 mm a pro zatížení do 1,5 kPa (150 kg/m2) | [25 empty] | POP |  | nebo vybourání otvorů průřezové plochy přes 4 m2 ve zdivu nadzákladovém, včetně pomocného lešení o výšce podlahy do 1900 mm a pro zatížení do 1,5 kPa (150 kg/m2)
|  | 206 : 0 | [25 empty] | VV | 0
|  | 0 | [25 empty] | VV | 0
|  | 125 : 0,275*(0,435+2,12+0,69)*5,845-0,275*(1*2,12+1,735*2,3) |  | 3.5355 | [23 empty] | VV | 0
|  | 221 : 0,275*7,655*3,58 |  | 7.5363 | [23 empty] | VV | 0
SPU
52 | 964061331R00 | Uvolnění zhlaví trámu ze zdiva cihelného, o průřezu zhlaví do 0,05m2 | kus | 0 |  | 0 |  | 0 |  | 0 | 21 | 0 | 0.00162 | 0 | 0.048 | 0 | 801-3 | RTS 26/ I | RTS 26/ I | 1.083 | 0 |  | Práce | Běžná |  |  |  | POL1_
|  | při jeho výměně pro jakoukoliv délku uložení, včetně pomocného lešení o výšce podlahy do 1900 mm a pro zatížení do 1,5 kPa (150 kg/m2), | [25 empty] | SPI |  | při jeho výměně pro jakoukoliv délku uložení, včetně pomocného lešení o výšce podlahy do 1900 mm a pro zatížení do 1,5 kPa (150 kg/m2),
|  | při jeho výměně pro jakoukoliv délku uložení, včetně pomocného lešení o výšce podlahy do 1900 mm a pro zatížení do 1,5 kPa (150 kg/m2), | [25 empty] | POP |  | při jeho výměně pro jakoukoliv délku uložení, včetně pomocného lešení o výšce podlahy do 1900 mm a pro zatížení do 1,5 kPa (150 kg/m2),
|  | 0 | [25 empty] | VV | 0
SPU
53 | 964073221R00 | Vybourání válcovaných nosníků uložených ve zdivu cihelném, délky do 4 m, hmotnosti do 20 kg/m | t | 0 |  | 0 |  | 0 |  | 0 | 21 | 0 | 0.03746 | 0 | 1.258 | 0 | 801-3 | RTS 26/ I | RTS 26/ I | 19.8 | 0 |  | Práce | Běžná |  |  |  | POL1_
|  | včetně pomocného lešení o výšce podlahy do 1900 mm a pro zatížení do 1,5 kPa (150 kg/m2) | [25 empty] | SPI
|  | včetně pomocného lešení o výšce podlahy do 1900 mm a pro zatížení do 1,5 kPa (150 kg/m2) | [25 empty] | POP
|  | 206 : 0 | [25 empty] | VV | 0
|  | 215 : 0 | [25 empty] | VV | 0
SPU
54 | 965043341R00 | Bourání podkladů pod dlažby nebo litých celistvých dlažeb a mazanin betonových s potěrem nebo teracem, tloušťky do 100 mm, plochy přes 4 m2 | m3 | 1.9014 |  | 0 |  | 0 |  | 0 | 21 | 0 | 0 | 0 | 2.2 | 4.18 | 801-3 | RTS 26/ I | RTS 26/ I | 7.51 | 14.28 |  | Práce | Běžná |  |  |  | POL1_
|  | Odkaz na mn. položky pořadí 136 : 0 | [25 empty] | VV | 0
|  | Odkaz na mn. položky pořadí 55 : 0 | [25 empty] | VV | 0
|  | Odkaz na mn. položky pořadí 56 : 31,69000*0,06 |  | 1.9014 | [23 empty] | VV | 0
SPU
55 | 965081713R00 | Bourání podlah z keramických dlaždic, tloušťky do 10 mm, plochy přes 1 m2 | m2 | 0 |  | 0 |  | 0 |  | 0 | 21 | 0 | 0 | 0 | 0.02 | 0 | 801-3 | RTS 26/ I | RTS 26/ I | 0.147 | 0 |  | Práce | Běžná |  |  |  | POL1_
|  | bez podkladního lože, s jakoukoliv výplní spár | [25 empty] | SPI
|  | bez podkladního lože, s jakoukoliv výplní spár | [25 empty] | POP
|  | PP3 : | [25 empty] | VV | 0
|  | 215 : 0 | [25 empty] | VV | 0
SPU
56 | 965081923R00 | Bourání podlah z betonových nebo čedičových dlaždic, tloušťky do 40 mm, plochy přes 1 m2 | m2 | 31.69 |  | 0 |  | 0 |  | 0 | 21 | 0 | 0 | 0 | 0.11 | 3.49 | 801-3 | RTS 26/ I | RTS 26/ I | 0.346 | 10.96 |  | Práce | Běžná |  |  |  | POL1_
|  | bez podkladního lože, s jakoukoliv výplní spár | [25 empty] | SPI
|  | bez podkladního lože, s jakoukoliv výplní spár | [25 empty] | POP
|  | PP4 : | [25 empty] | VV | 0
|  | 121 : 18,4 |  | 18.4 | [23 empty] | VV | 0
|  | 123 : 12,49 |  | 12.49 | [23 empty] | VV | 0
|  | 0,8 |  | 0.8 | [23 empty] | VV | 0
SPU
57 | 965082933R00 | Odstranění násypu pod podlahami a ochranného na střechách tloušťky do 200 mm, plochy přes 2 m2 | m3 | 0 |  | 0 |  | 0 |  | 0 | 21 | 0 | 0 | 0 | 1.4 | 0 | 801-3 | RTS 26/ I | RTS 26/ I | 1.051 | 0 |  | Práce | Běžná |  |  |  | POL1_
|  | Odkaz na mn. položky pořadí 136 : 0 | [25 empty] | VV | 0
SPU
58 | 965082941R00 | Odstranění násypu pod podlahami a ochranného na střechách tloušťky přes 200 mm, jakékoliv plochy | m3 | 28.8851 |  | 0 |  | 0 |  | 0 | 21 | 0 | 0 | 0 | 1.4 | 40.44 | 801-3 | RTS 26/ I | RTS 26/ I | 0.875 | 25.27 |  | Práce | Běžná |  |  |  | POL1_
|  | PP2-tl.600-1600 mm : | [25 empty] | VV | 0
|  | Odkaz na mn. položky pořadí 110 : 0 | [25 empty] | VV | 0
|  | PP3-tl.570-1570 mm : | [25 empty] | VV | 0
|  | Odkaz na mn. položky pořadí 55 : 0 | [25 empty] | VV | 0
|  | PP4 : | [25 empty] | VV | 0
|  | Odkaz na mn. položky pořadí 56 : 31,69000*0,24 |  | 7.6056 | [23 empty] | VV | 0
|  | PP5 : | [25 empty] | VV | 0
|  | 122 : 10,92*0,275 |  | 3.003 | [23 empty] | VV | 0
|  | 124 : 27,44*0,275 |  | 7.546 | [23 empty] | VV | 0
|  | 125 : 19,37*0,275 |  | 5.3267 | [23 empty] | VV | 0
|  | 126 : 19,65*0,275 |  | 5.4037 | [23 empty] | VV | 0
SPU
59 | 967031132R00 | Přisekání rovných ostění ve zdivu cihelném na jakoukoliv maltu vápennou nebo vépenocementovou | m2 | 0 |  | 0 |  | 0 |  | 0 | 21 | 0 | 0 | 0 | 0.055 | 0 | 801-3 | RTS 26/ I | RTS 26/ I | 0.425 | 0 |  | Práce | Běžná |  |  |  | POL1_
|  | bez odstupu, po hrubém vybourání otvorů v jakémkoliv zdivu cihelném, včetně pomocného lešení o výšce podlahy do 1900 mm a pro zatížení do 1,5 kPa (150 kg/m2), | [25 empty] | SPI |  | bez odstupu, po hrubém vybourání otvorů v jakémkoliv zdivu cihelném, včetně pomocného lešení o výšce podlahy do 1900 mm a pro zatížení do 1,5 kPa (150 kg/m2),
|  | bez odstupu, po hrubém vybourání otvorů v jakémkoliv zdivu cihelném, včetně pomocného lešení o výšce podlahy do 1900 mm a pro zatížení do 1,5 kPa (150 kg/m2), | [25 empty] | POP |  | bez odstupu, po hrubém vybourání otvorů v jakémkoliv zdivu cihelném, včetně pomocného lešení o výšce podlahy do 1900 mm a pro zatížení do 1,5 kPa (150 kg/m2),
|  | 215 : 0 | [25 empty] | VV | 0
|  | 0 | [25 empty] | VV | 0
SPU
60 | 968061112R00 | Vyvěšení nebo zavěšení dřevěných křídel oken, plochy do 1,5 m2 | kus | 2 |  | 0 |  | 0 |  | 0 | 21 | 0 | 0 | 0 | 0 | 0 | 801-3 | RTS 26/ I | RTS 26/ I | 0.03 | 0.06 |  | Práce | Běžná |  |  |  | POL1_
|  | oken, dveří a vrat, s uložením a opětovným zavěšením po provedení stavebních změn, | [25 empty] | SPI
|  | oken, dveří a vrat, s uložením a opětovným zavěšením po provedení stavebních změn, | [25 empty] | POP
SPU
61 | 968061125R00 | Vyvěšení nebo zavěšení dřevěných křídel dveří, plochy do 2 m2 | kus | 5 |  | 0 |  | 0 |  | 0 | 21 | 0 | 0 | 0 | 0 | 0 | 801-3 | RTS 26/ I | RTS 26/ I | 0.05 | 0.25 |  | Práce | Běžná |  |  |  | POL1_
|  | oken, dveří a vrat, s uložením a opětovným zavěšením po provedení stavebních změn, | [25 empty] | SPI
|  | oken, dveří a vrat, s uložením a opětovným zavěšením po provedení stavebních změn, | [25 empty] | POP
|  | 215 : 0 | [25 empty] | VV | 0
|  | 221 : 0 | [25 empty] | VV | 0
|  | 205 : 0 | [25 empty] | VV | 0
|  | 206 : 0 | [25 empty] | VV | 0
|  | 121 : 1 |  | 1 | [23 empty] | VV | 0
|  | 122 : 1 |  | 1 | [23 empty] | VV | 0
|  | 123 : 1 |  | 1 | [23 empty] | VV | 0
|  | 121-122 : 2 |  | 2 | [23 empty] | VV | 0
SPU
62 | 968062354R00 | Vybourání dřevěných rámů oken dvojitých nebo zdvojených, plochy do 1 m2 | m2 | 1.5568 |  | 0 |  | 0 |  | 0 | 21 | 0 | 0.00219 | 0 | 0.075 | 0.12 | 801-3 | RTS 26/ I | RTS 26/ I | 0.955 | 1.49 |  | Práce | Běžná |  |  |  | POL1_
|  | včetně pomocného lešení o výšce podlahy do 1900 mm a pro zatížení do 1,5 kPa (150 kg/m2), | [25 empty] | SPI
|  | včetně pomocného lešení o výšce podlahy do 1900 mm a pro zatížení do 1,5 kPa (150 kg/m2), | [25 empty] | POP
|  | 0,56*1,39*2 |  | 1.56 | [23 empty] | VV | 0
SPU
63 | 968072455R00 | Vybourání a vyjmutí kovových rámů a rolet rámů, včetně pomocného lešení o výšce podlahy do 1900 mm a pro zatížení do 1,5 kPa (150 kg/m2) dveřních zárubní, plochy do 2 m2 | m2 | 4.728 |  | 0 |  | 0 |  | 0 | 21 | 0 | 0.00117 | 0.01 | 0.076 | 0.36 | 801-3 | RTS 26/ I | RTS 26/ I | 0.939 | 4.44 |  | Práce | Běžná |  |  |  | POL1_
|  | 215 : 0 | [25 empty] | VV | 0
|  | 221 : 0 | [25 empty] | VV | 0
|  | 205 : 0 | [25 empty] | VV | 0
|  | 206 : 0 | [25 empty] | VV | 0
|  | 121 : 0,8*1,97 |  | 1.576 | [23 empty] | VV | 0
|  | 122 : 0,8*1,97 |  | 1.576 | [23 empty] | VV | 0
|  | 123 : 0,8*1,97 |  | 1.576 | [23 empty] | VV | 0
SPU
64 | 968072456R00 | Vybourání a vyjmutí kovových rámů a rolet rámů, včetně pomocného lešení o výšce podlahy do 1900 mm a pro zatížení do 1,5 kPa (150 kg/m2) dveřních zárubní, plochy přes 2 m2 | m2 | 2.424 |  | 0 |  | 0 |  | 0 | 21 | 0 | 0.001 | 0 | 0.063 | 0.15 | 801-3 | RTS 26/ I | RTS 26/ I | 0.718 | 1.74 |  | Práce | Běžná |  |  |  | POL1_
|  | 121-123 : 1,2*2,02 |  | 2.42 | [23 empty] | VV | 0
SPU
65 | 970031200R00 | Jádrové vrtání, kruhové prostupy v cihelném zdivu jádrové vrtání, do D 200 mm | m | 20 |  | 0 |  | 0 |  | 0 | 21 | 0 | 0 | 0 | 0.05652 | 1.13 | 801-3 | RTS 26/ I | RTS 26/ I | 5.5 | 110 |  | Práce | Běžná |  |  |  | POL1_
|  | řez 3-3 - vrtání šikného průduchu : 2*2*5 |  | 20 | [23 empty] | VV | 0
SPU
66 | 971033561R00 | Vybourání otvorů ve zdivu cihelném z jakýchkoliv cihel pálených na jakoukoliv maltu vápenou nebo vápenocementovou, plochy do 1 m2, tloušťky do 600 mm | m3 | 0 |  | 0 |  | 0 |  | 0 | 21 | 0 | 0.00182 | 0 | 1.8 | 0 | 801-3 | RTS 26/ I | RTS 26/ I | 5.796 | 0 |  | Práce | Běžná |  |  |  | POL1_
|  | základovém nebo nadzákladovém, | [25 empty] | SPI
|  | základovém nebo nadzákladovém, | [25 empty] | POP
|  | Včetně pomocného lešení o výšce podlahy do 1900 mm a pro zatížení do 1,5 kPa (150 kg/m2). | [25 empty] | POP
|  | 215 : 0 | [25 empty] | VV | 0
SPU
67 | 971033631R00 | Vybourání otvorů ve zdivu cihelném z jakýchkoliv cihel pálených na jakoukoliv maltu vápenou nebo vápenocementovou, plochy do 4 m2, tloušťky do 150 mm | m2 | 1.818 |  | 0 |  | 0 |  | 0 | 21 | 0 | 0.00054 | 0 | 0.27 | 0.49 | 801-3 | RTS 26/ I | RTS 26/ I | 0.43 | 0.78 |  | Práce | Běžná |  |  |  | POL1_
|  | základovém nebo nadzákladovém, | [25 empty] | SPI
|  | základovém nebo nadzákladovém, | [25 empty] | POP
|  | Včetně pomocného lešení o výšce podlahy do 1900 mm a pro zatížení do 1,5 kPa (150 kg/m2). | [25 empty] | POP
|  | 123a : 0,9*2,02 |  | 1.82 | [23 empty] | VV | 0
SPU
68 | 971033651R00 | Vybourání otvorů ve zdivu cihelném z jakýchkoliv cihel pálených na jakoukoliv maltu vápenou nebo vápenocementovou, plochy do 4 m2, tloušťky do 600 mm | m3 | 0 |  | 0 |  | 0 |  | 0 | 21 | 0 | 0.00182 | 0 | 1.8 | 0 | 801-3 | RTS 26/ I | RTS 26/ I | 3.608 | 0 |  | Práce | Běžná |  |  |  | POL1_
|  | základovém nebo nadzákladovém, | [25 empty] | SPI
|  | základovém nebo nadzákladovém, | [25 empty] | POP
|  | Včetně pomocného lešení o výšce podlahy do 1900 mm a pro zatížení do 1,5 kPa (150 kg/m2). | [25 empty] | POP
|  | 215 : 0 | [25 empty] | VV | 0
SPU
69 | 971033681R00 | Vybourání otvorů ve zdivu cihelném z jakýchkoliv cihel pálených na jakoukoliv maltu vápenou nebo vápenocementovou, plochy do 4 m2, tloušťky do 900 mm | m3 | 1.7385 |  | 0 |  | 0 |  | 0 | 21 | 0 | 0.00133 | 0 | 1.8 | 3.13 | 801-3 | RTS 26/ I | RTS 26/ I | 4.67 | 8.12 |  | Práce | Běžná |  |  |  | POL1_
|  | základovém nebo nadzákladovém, | [25 empty] | SPI
|  | základovém nebo nadzákladovém, | [25 empty] | POP
|  | Včetně pomocného lešení o výšce podlahy do 1900 mm a pro zatížení do 1,5 kPa (150 kg/m2). | [25 empty] | POP
|  | 124-125 : (1,22+0,905)/2*2,02*0,81 |  | 1.74 | [23 empty] | VV | 0
SPU
70 | 973031513R00 | Vysekání v cihelném zdivu výklenků a kapes kapes pro kotvení upevňovacích prvků na jakoukoliv maltu vápennou nebo vápenocementovou, hloubky do 150 mm | kus | 0 |  | 0 |  | 0 |  | 0 | 21 | 0 | 0.00091 | 0 | 0.003 | 0 | 801-3 | RTS 26/ I | RTS 26/ I | 0.322 | 0 |  | Práce | Běžná |  |  |  | POL1_
|  | Včetně pomocného lešení o výšce podlahy do 1900 mm a pro zatížení do 1,5 kPa (150 kg/m2). | [25 empty] | POP
|  | P02 : 0 | [25 empty] | VV | 0
SPU
71 | 973031812R00 | Vysekání v cihelném zdivu výklenků a kapes kapes pro zavázání nových příček na jakoukoliv maltu vápennou nebo vápenocementovou, tloušťky do 100 mm | m | 15.2 |  | 0 |  | 0 |  | 0 | 21 | 0 | 0 | 0 | 0.007 | 0.11 | 801-3 | RTS 26/ I | RTS 26/ I | 0.258 | 3.92 |  | Práce | Běžná |  |  |  | POL1_
|  | 121 : 2,4*2 |  | 4.8 | [23 empty] | VV | 0
|  | 121 : 2,6*4 |  | 10.4 | [23 empty] | VV | 0
SPU
72 | 974031664R00 | Vysekání rýh v jakémkoliv zdivu cihelném pro vtahování nosníků do zdí, před vybouráním otvorů do hloubky 150 mm, při výšce nosníku do 150 mm | m | 0 |  | 0 |  | 0 |  | 0 | 21 | 0 | 0 | 0 | 0.042 | 0 | 801-3 | RTS 26/ I | RTS 26/ I | 0.715 | 0 |  | Práce | Běžná |  |  |  | POL1_
|  | P01 : 0 | [25 empty] | VV | 0
SPU
73 | 974042555R00 | Vysekání rýh v betonové a jiné monolitické dlažbě do hloubky 100 mm, šířky do 200 mm | m | 30 |  | 0 |  | 0 |  | 0 | 21 | 0 | 0 | 0 | 0.046 | 1.38 | 801-3 | RTS 26/ I | RTS 26/ I | 1.14 | 34.2 |  | Práce | Běžná |  |  |  | POL1_
|  | s betonovým podkladem, | [25 empty] | SPI
|  | s betonovým podkladem, | [25 empty] | POP
|  | pro MaR -1.NP : 15 |  | 15 | [23 empty] | VV | 0
|  | pro ÚT - 1.NP : 15 |  | 15 | [23 empty] | VV | 0
SPU
74 | 975022341R00 | Podchycení nadzákladového zdiva dřevěnou výztuhou do výšky 3 m při tloušťce zdiva přes 450 do 600 mm, při délce podchycení do 3 m | m | 0 |  | 0 |  | 0 |  | 0 | 21 | 0 | 0.07427 | 0 | 0 | 0 | 801-3 | RTS 26/ I | RTS 26/ I | 4.635 | 0 |  | Práce | Běžná |  |  |  | POL1_
|  | vybourání otvorů pro provlékání vynášecích trámů a kapes pro vzpěry a oboustranné vynesení podchycené konstrukce | [25 empty] | SPI |  | vybourání otvorů pro provlékání vynášecích trámů a kapes pro vzpěry a oboustranné vynesení podchycené konstrukce
|  | vybourání otvorů pro provlékání vynášecích trámů a kapes pro vzpěry a oboustranné vynesení podchycené konstrukce | [25 empty] | POP |  | vybourání otvorů pro provlékání vynášecích trámů a kapes pro vzpěry a oboustranné vynesení podchycené konstrukce
|  | Včetně: | [25 empty] | POP
|  | - vybourání otvorů pro provlékání vynášecích trámů a kapes pro vzpěry, | [25 empty] | POP
|  | - oboustranného vynesení podchycené konstrukce. | [25 empty] | POP
|  | 215 : 0 | [25 empty] | VV | 0
SPU
75 | 978011121R00 | Otlučení omítek vápenných nebo vápenocementových vnitřních s vyškrabáním spár, s očištěním zdiva stropů, v rozsahu do 10 % | m2 | 127.74 |  | 0 |  | 0 |  | 0 | 21 | 0 | 0 | 0 | 0.004 | 0.51 | 801-3 | RTS 26/ I | RTS 26/ I | 0.03 | 3.83 |  | Práce | Běžná |  |  |  | POL1_
|  | SP6 : | [25 empty] | VV | 0
|  | 121 : 26,22 |  | 26.22 | [23 empty] | VV | 0
|  | 122 : 14,86 |  | 14.86 | [23 empty] | VV | 0
|  | 123 : 20,2 |  | 20.2 | [23 empty] | VV | 0
|  | SP7 : | [25 empty] | VV | 0
|  | 124 : 27,44 |  | 27.44 | [23 empty] | VV | 0
|  | 125 : 19,37 |  | 19.37 | [23 empty] | VV | 0
|  | 126 : 19,65 |  | 19.65 | [23 empty] | VV | 0
SPU
76 | 978012121R00 | Otlučení omítek vápenných nebo vápenocementových vnitřních s vyškrabáním spár, s očištěním zdiva stropů rákosovaných, v rozsahu do 10 % | m2 | 0 |  | 0 |  | 0 |  | 0 | 21 | 0 | 0 | 0 | 0.004 | 0 | 801-3 | RTS 26/ I | RTS 26/ I | 0.042 | 0 |  | Práce | Běžná |  |  |  | POL1_
|  | Odkaz na mn. položky pořadí 29 : 0 | [25 empty] | VV | 0
SPU
77 | 978012191R00 | Otlučení omítek vápenných nebo vápenocementových vnitřních s vyškrabáním spár, s očištěním zdiva stropů rákosovaných, v rozsahu do 100 % | m2 | 0 |  | 0 |  | 0 |  | 0 | 21 | 0 | 0 | 0 | 0.05 | 0 | 801-3 | RTS 26/ I | RTS 26/ I | 0.462 | 0 |  | Práce | Běžná |  |  |  | POL1_
|  | SP4 : | [25 empty] | VV | 0
|  | 215 : 0 | [25 empty] | VV | 0
SPU
78 | 978013121R00 | Otlučení omítek vápenných nebo vápenocementových vnitřních s vyškrabáním spár, s očištěním zdiva stěn, v rozsahu do 10 % | m2 | 0 |  | 0 |  | 0 |  | 0 | 21 | 0 | 0 | 0 | 0.004 | 0 | 801-3 | RTS 26/ I | RTS 26/ I | 0.03 | 0 |  | Práce | Běžná |  |  |  | POL1_
|  | ZP1 : | [25 empty] | VV | 0
|  | 205 : 0 | [25 empty] | VV | 0
|  | 206 : 0 | [25 empty] | VV | 0
|  | 207 : 0 | [25 empty] | VV | 0
SPU
79 | 978013141R00 | Otlučení omítek vápenných nebo vápenocementových vnitřních s vyškrabáním spár, s očištěním zdiva stěn, v rozsahu do 30 % | m2 | 170.1865 |  | 0 |  | 0 |  | 0 | 21 | 0 | 0 | 0 | 0.01 | 1.7 | 801-3 | RTS 26/ I | RTS 26/ I | 0.08 | 13.61 |  | Práce | Běžná |  |  |  | POL1_
|  | ZP2 : | [25 empty] | VV | 0
|  | 121 : 17,55*1,25 + 2*3,45 |  | 28.8375 | [23 empty] | VV | 0
|  | 123 : 15,63*1,1+2*3,02 |  | 23.233 | [23 empty] | VV | 0
|  | 124 : 20,5*2,55 |  | 52.275 | [23 empty] | VV | 0
|  | 125 : 13,02*2,55 |  | 33.201 | [23 empty] | VV | 0
|  | 126 : 12,8*2,55 |  | 32.64 | [23 empty] | VV | 0
|  | 215 : 0 | [25 empty] | VV | 0
SPU
80 | 978013191R00 | Otlučení omítek vápenných nebo vápenocementových vnitřních s vyškrabáním spár, s očištěním zdiva stěn, v rozsahu do 100 % | m2 | 39.75 |  | 0 |  | 0 |  | 0 | 21 | 0 | 0 | 0 | 0.046 | 1.83 | 801-3 | RTS 26/ I | RTS 26/ I | 0.26 | 10.34 |  | Práce | Běžná |  |  |  | POL1_
|  | ZP5 : | [25 empty] | VV | 0
|  | 121 : 17,55*0,5 |  | 8.775 | [23 empty] | VV | 0
|  | 123 : 15,63*0,5 |  | 7.815 | [23 empty] | VV | 0
|  | 124 : 20,5*0,5 |  | 10.25 | [23 empty] | VV | 0
|  | 125 : 13,02*0,5 |  | 6.51 | [23 empty] | VV | 0
|  | 126 : 12,8*0,5 |  | 6.4 | [23 empty] | VV | 0
|  | 221 : 0 | [25 empty] | VV | 0
SPU
81 | 978021191R00 | Otlučení cementových omítek vnitřních stěn v rozsahu do 100 % | m2 | 28.832 |  | 0 |  | 0 |  | 0 | 21 | 0 | 0 | 0 | 0.061 | 1.76 | 801-3 | RTS 26/ I | RTS 26/ I | 0.67 | 19.32 |  | Práce | Běžná |  |  |  | POL1_
|  | ZP3 : | [25 empty] | VV | 0
|  | 122 : 13,76*1,95+2*1 |  | 28.832 | [23 empty] | VV | 0
|  | 215 : 0 | [25 empty] | VV | 0
SPU
82 | 978059531R00 | Odsekání a odebrání obkladů stěn z obkládaček vnitřních z jakýchkoliv materiálů, plochy přes 2 m2 | m2 | 28.832 |  | 0 |  | 0 |  | 0 | 21 | 0 | 0 | 0 | 0.068 | 1.96 | 801-3 | RTS 26/ I | RTS 26/ I | 0.3 | 8.65 |  | Práce | Běžná |  |  |  | POL1_
|  | včetně otlučení podkladní omítky až na zdivo, | [25 empty] | SPI
|  | včetně otlučení podkladní omítky až na zdivo, | [25 empty] | POP
|  | ZP3 : | [25 empty] | VV | 0
|  | 122 : 13,76*1,95+2*1 |  | 28.832 | [23 empty] | VV | 0
|  | 215 : 0 | [25 empty] | VV | 0
SPU
83 | 974031389R00 | Vysekání rýh v jakémkoliv zdivu cihelném pro komínové nebo ventilační průduchy do hloubky 300 mm, šířky do 450 mm | m | 22.5 |  | 0 |  | 0 |  | 0 | 21 | 0 | 0.00028 | 0.01 | 0.243 | 5.47 | 801-3 | RTS 26/ I | RTS 26/ I | 2.065 | 46.46 |  | Práce | Běžná |  |  |  | POL1_
|  | Včetně pomocného lešení o výšce podlahy do 1900 mm a pro zatížení do 1,5 kPa (150 kg/m2). | [25 empty] | POP
|  | řez 3-3 - sanace : 3,7*5 |  | 18.5 | [23 empty] | VV | 0
|  | řez 2-2 - sanace : 0,8*5 |  | 4 | [23 empty] | VV | 0
SPU
Díl: | 99 | Staveništní přesun hmot |  |  |  | 0 |  | 0 |  | 0 |  | 0 |  | 0 |  | 0 |  |  |  |  | 290.01 | [6 empty] | DIL
84 | 999281108R00 | Přesun hmot pro opravy a údržbu objektů pro opravy a údržbu dosavadních objektů včetně vnějších plášťů výšky do 12 m, | t | 153.2836 |  | 0 |  | 0 |  | 0 | 21 | 0 | 0 | 0 | 0 | 0 | 801-4 | RTS 26/ I | RTS 26/ I | 1.892 | 290.01 |  | Práce | Běžná |  |  |  | POL1_1
|  | oborů 801, 803, 811 a 812 | [25 empty] | SPI
|  | oborů 801, 803, 811 a 812 | [25 empty] | POP
SPU
Díl: | 711 | Izolace proti vodě |  |  |  | 0 |  | 0 |  | 0 |  | 0 |  | 1.04 |  | 0 |  |  |  |  | 85.8 | [6 empty] | DIL
85 | 711111001RZ1 | Provedení izolace proti zemní vlhkosti natěradly za studena na ploše vodorovné nátěrem penetračním, 1 x nátěr, včetně dodávky penetračního laku ALP | m2 | 109.07 |  | 0 |  | 0 |  | 0 | 21 | 0 | 0.00033 | 0.04 | 0 | 0 | 800-711 | RTS 26/ I | RTS 26/ I | 0.0275 | 3 |  | Práce | Běžná |  |  |  | POL1_
|  | Odkaz na mn. položky pořadí 86 : 109,07000 |  | 109.07 | [23 empty] | VV | 0
SPU
86 | 711141559RY2 | Provedení izolace proti zemní vlhkosti pásy přitavením vodorovná, 1 vrstva, s dodávkou izolačního pásu se skleněnou nebo polyesterovou vložkou, s minerálním posypem | m2 | 109.07 |  | 0 |  | 0 |  | 0 | 21 | 0 | 0.00559 | 0.61 | 0 | 0 | 800-711 | RTS 26/ I | RTS 26/ I | 0.22991 | 25.08 |  | Práce | Běžná |  |  |  | POL1_
|  | Provedení očištění povrchu a natavení jedné vrstvy modifikovaného asfaltového pásu včetně dodávky materiálů. | [25 empty] | POP |  | Provedení očištění povrchu a natavení jedné vrstvy modifikovaného asfaltového pásu včetně dodávky materiálů.
|  | PN3 : | [25 empty] | VV | 0
|  | 121 : 18,4 |  | 18.4 | [23 empty] | VV | 0
|  | 123 : 12,49+0,8 |  | 13.29 | [23 empty] | VV | 0
|  | PN4 : | [25 empty] | VV | 0
|  | 122 : 10,92 |  | 10.92 | [23 empty] | VV | 0
|  | 124 : 27,44 |  | 27.44 | [23 empty] | VV | 0
|  | 125+126 : (19,37+19,65) |  | 39.02 | [23 empty] | VV | 0
SPU
87 | 711212000RU1 | Izolace proti vodě nátěr podkladní pod hydroizolační stěrky | m2 | 99.075 |  | 0 |  | 0 |  | 0 | 21 | 0 | 0.00021 | 0.02 | 0 | 0 | 800-711 | RTS 26/ I | RTS 26/ I | 0.095 | 9.41 |  | Práce | Běžná |  |  |  | POL1_
|  | Odkaz na mn. položky pořadí 88 : 99,07500 |  | 99.08 | [23 empty] | VV | 0
SPU
88 | 711212002RT3 | Izolace proti vodě stěrka hydroizolační proti zemní vlhkosti | m2 | 99.075 |  | 0 |  | 0 |  | 0 | 21 | 0 | 0.0034 | 0.34 | 0 | 0 | 800-711 | RTS 26/ I | RTS 26/ I | 0.385 | 38.14 |  | Práce | Běžná |  |  |  | POL1_
|  | jednovrstvá | [25 empty] | POP
|  | ZN6-122 : 1,5*1,95 |  | 2.92 | [23 empty] | VV | 0
|  | ZN7-122 : (8,6*1,95+2*1) |  | 18.77 | [23 empty] | VV | 0
|  | PN4 : | [25 empty] | VV | 0
|  | 122 : 10,92 |  | 10.92 | [23 empty] | VV | 0
|  | 124 : 27,44 |  | 27.44 | [23 empty] | VV | 0
|  | 125+126 : (19,37+19,65) |  | 39.02 | [23 empty] | VV | 0
SPU
89 | 711212601RT2 | Izolace proti vodě doplňky těsnicí pás š.100 mm do spoje podlaha-stěna | m | 21.16 |  | 0 |  | 0 |  | 0 | 21 | 0 | 0.00029 | 0.01 | 0 | 0 | 800-711 | RTS 26/ I | RTS 26/ I | 0.11 | 2.33 |  | Práce | Běžná |  |  |  | POL1_
|  | 122 : 2,45+2,13+1,435*2+0,1*2+0,6*2+3,065*2+1*4+1,09*2 |  | 21.16 | [23 empty] | VV | 0
SPU
90 | 711212611RT2 | Izolace proti vodě doplňky těsnicí pás šířky 100 mm do svislých koutů | m | 56 |  | 0 |  | 0 |  | 0 | 21 | 0 | 0.00029 | 0.02 | 0 | 0 | 800-711 | RTS 26/ I | RTS 26/ I | 0.14 | 7.84 |  | Práce | Běžná |  |  |  | POL1_
|  | 122 : 2*28 |  | 56 | [23 empty] | VV | 0
SPU
91 | 998711202R00 | Přesun hmot pro izolace proti vodě svisle do 12 m | % | 1313.4376 |  | 0 |  | 0 |  | 0 | 21 | 0 | 0 | 0 | 0 | 0 | 800-711 | RTS 26/ I | RTS 26/ I | 0 | 0 |  | Práce | Běžná |  |  |  | POL1_7
|  | 50 m vodorovně měřeno od těžiště půdorysné plochy skládky do těžiště půdorysné plochy objektu | [25 empty] | SPI
|  | 50 m vodorovně měřeno od těžiště půdorysné plochy skládky do těžiště půdorysné plochy objektu | [25 empty] | POP
SPU
Díl: | 713 | Izolace tepelné |  |  |  | 0 |  | 0 |  | 0 |  | 0 |  | 0.22 |  | 0 |  |  |  |  | 16.36 | [6 empty] | DIL
92 | 713121111R00 | Montáž tepelné izolace podlah jednovrstvá, bez dodávky materiálu | m2 | 109.07 |  | 0 |  | 0 |  | 0 | 21 | 0 | 0 | 0 | 0 | 0 | 800-713 | RTS 26/ I | RTS 26/ I | 0.08 | 8.73 |  | Práce | Běžná |  |  |  | POL1_
|  | PN3 : | [25 empty] | VV | 0
|  | 121 : 18,4 |  | 18.4 | [23 empty] | VV | 0
|  | 123 : 12,49+0,8 |  | 13.29 | [23 empty] | VV | 0
|  | PN4 : | [25 empty] | VV | 0
|  | 122 : 10,92 |  | 10.92 | [23 empty] | VV | 0
|  | 124 : 27,44 |  | 27.44 | [23 empty] | VV | 0
|  | 125+126 : (19,37+19,65) |  | 39.02 | [23 empty] | VV | 0
SPU
93 | 713191100RT9 | Izolace tepelné běžných konstrukcí - doplňky položení separační fólie, včetně dodávky PE fólie | m2 | 109.07 |  | 0 |  | 0 |  | 0 | 21 | 0 | 1e-05 | 0 | 0 | 0 | 800-713 | RTS 26/ I | RTS 26/ I | 0.07 | 7.63 |  | Práce | Běžná |  |  |  | POL1_
|  | Odkaz na mn. položky pořadí 92 : 109,07000 |  | 109.07 | [23 empty] | VV | 0
SPU
94 | 28375704R | Výrobek izolační pro budovy z pěnového polystyrenu (EPS) tvar: deska; OH = 20 kg/m3; lambda = 0,037 W/(m.K); pevnost v tlaku CS 100 kPa; RtF: E | m3 | 11.1251 |  | 0 |  | 0 |  | 0 | 21 | 0 | 0.02 | 0.22 | 0 | 0 |  | Vlastní | Kalkul | 0 | 0 |  | Specifikace | Běžná |  |  |  | POL3_
|  | Odkaz na mn. položky pořadí 92 : 109,07000*0,1 |  | 10.91 | [23 empty] | VV | 0
|  | Koeficient : 0,02 |  | 0.22 | [23 empty] | VV | 4
SPU
95 | 998713202R00 | Přesun hmot pro izolace tepelné v objektech výšky do 12 m | % | 610.3994 |  | 0 |  | 0 |  | 0 | 21 | 0 | 0 | 0 | 0 | 0 | 800-713 | RTS 26/ I | RTS 26/ I | 0 | 0 |  | Práce | Běžná |  |  |  | POL1_7
|  | 50 m vodorovně | [25 empty] | SPI
|  | 50 m vodorovně | [25 empty] | POP
SPU
Díl: | 721 | Vnitřní kanalizace |  |  |  | 0 |  | 0 |  | 0 |  | 0 |  | 0.16 |  | 0 |  |  |  |  | 48.69 | [6 empty] | DIL
96 | 721176117R00 | Potrubí HT odpadní svislé vnější průměr D 160 mm, tloušťka stěny 3,9 mm, DN 150 | m | 65 |  | 0 |  | 0 |  | 0 | 21 | 0 | 0.00248 | 0.16 | 0 | 0 | 800-721 | RTS 26/ I | Kalkul | 0.749 | 48.69 |  | Práce | Běžná |  |  |  | POL1_
|  | včetně tvarovek, objímek. Bez zednických výpomocí. | [25 empty] | SPI
|  | včetně tvarovek, objímek. Bez zednických výpomocí. | [25 empty] | POP
|  | Potrubí včetně tvarovek, objímek a vložek pro tlumení hluku. Bez zednických výpomocí. | [25 empty] | POP
|  | Včetně zřízení a demontáže pomocného lešení. | [25 empty] | POP
|  | sanace : 5*1,5*2 |  | 15 | [23 empty] | VV | 0
|  | 5*5*2 |  | 50 | [23 empty] | VV | 0
SPU
97 | 998721202R00 | Přesun hmot pro vnitřní kanalizaci v objektech výšky do 12 m | % | 1097.85 |  | 0 |  | 0 |  | 0 | 21 | 0 | 0 | 0 | 0 | 0 | 800-721 | RTS 26/ I | RTS 26/ I | 0 | 0 |  | Práce | Běžná |  |  |  | POL1_7
|  | 50 m vodorovně, měřeno od těžiště půdorysné plochy skládky do těžiště půdorysné plochy objektu | [25 empty] | SPI
|  | 50 m vodorovně, měřeno od těžiště půdorysné plochy skládky do těžiště půdorysné plochy objektu | [25 empty] | POP
SPU
Díl: | 725 | Zařizovací předměty |  |  |  | 0 |  | 0 |  | 0 |  | 0 |  | 0 |  | 0.06 |  |  |  |  | 1.88 | [6 empty] | DIL
98 | 725110814R00 | Demontáž klozetů kombinovaných | soubor | 1 |  | 0 |  | 0 |  | 0 | 21 | 0 | 0 | 0 | 0.0342 | 0.03 | 800-721 | RTS 26/ I | RTS 26/ I | 0.465 | 0.47 |  | Práce | Běžná |  |  |  | POL1_
SPU
99 | 725122817R00 | Demontáž pisoárů bez nádrže | soubor | 1 |  | 0 |  | 0 |  | 0 | 21 | 0 | 0 | 0 | 0.01107 | 0.01 | 800-721 | RTS 26/ I | RTS 26/ I | 0.227 | 0.23 |  | Práce | Běžná |  |  |  | POL1_
SPU
100 | 725210821R00 | Demontáž umyvadel umyvadel bez výtokových armatur | soubor | 1 |  | 0 |  | 0 |  | 0 | 21 | 0 | 0 | 0 | 0.01946 | 0.02 | 800-721 | RTS 26/ I | RTS 26/ I | 0.382 | 0.38 |  | Práce | Běžná |  |  |  | POL1_
SPU
101 | 725590812R00 | Vnitrostaveništní přemístění vybouraných hmot svislé, v objektech výšky přes 6 do 12 m | t | 0.06897 |  | 0 |  | 0 |  | 0 | 21 | 0 | 0 | 0 | 0 | 0 | 800-721 | RTS 26/ I | RTS 26/ I | 3.97 | 0.27 |  | Práce | Běžná |  |  |  | POL1_
|  | vodorovně do 100 m, | [25 empty] | SPI
|  | vodorovně do 100 m, | [25 empty] | POP
SPU
102 | 725810811R00 | Demontáž výtokových ventilů nástěnných | kus | 2 |  | 0 |  | 0 |  | 0 | 21 | 0 | 0 | 0 | 0.00049 | 0 | 800-721 | RTS 26/ I | RTS 26/ I | 0.114 | 0.23 |  | Práce | Běžná |  |  |  | POL1_
SPU
103 | 725820801R00 | Demontáž baterií nástěnných do G 3/4" | soubor | 1 |  | 0 |  | 0 |  | 0 | 21 | 0 | 0 | 0 | 0.00156 | 0 | 800-721 | RTS 26/ I | RTS 26/ I | 0.217 | 0.22 |  | Práce | Běžná |  |  |  | POL1_
SPU
104 | 725860811R00 | Demontáž zápachových uzávěrek pro zařiz. předměty jednoduchých | kus | 2 |  | 0 |  | 0 |  | 0 | 21 | 0 | 0 | 0 | 0.00085 | 0 | 800-721 | RTS 26/ I | RTS 26/ I | 0.038 | 0.08 |  | Práce | Běžná |  |  |  | POL1_
SPU
Díl: | 728 | Vzduchotechnika |  |  |  | 0 |  | 0 |  | 0 |  | 0 |  | 0.01 |  | 0 |  |  |  |  | 11 | [6 empty] | DIL
105 | 728415111R00 | Mřížky, regulátory montáž čtyřhranné větrací nebo ventilační mřížky, do průřezu 0,04 m2, | kus | 20 |  | 0 |  | 0 |  | 0 | 21 | 0 | 0 | 0 | 0 | 0 | 800-728 | RTS 25/ II | RTS 25/ II | 0.55 | 11 |  | Práce | Běžná |  |  |  | POL1_
|  | sanace : 10*2 |  | 20 | [23 empty] | VV | 0
SPU
106 | 42972893111RV | Mřížka čtyřhranná nerez 200 x 200 mm, kartáčovaná nerez | kus | 20 |  | 0 |  | 0 |  | 0 | 21 | 0 | 0.0004 | 0.01 | 0 | 0 |  | Vlastní | Kalkul | 0 | 0 |  | Specifikace | Běžná |  |  |  | POL3_
SPU
107 | 998728202R00 | Přesun hmot pro vzduchotechniku v objektech výšky do 12 m | % | 122.8 |  | 0 |  | 0 |  | 0 | 21 | 0 | 0 | 0 | 0 | 0 | 800-728 | RTS 25/ II | RTS 25/ II | 0 | 0 |  | Práce | Běžná |  |  |  | POL1_7
|  | vodorovně do 50 m | [25 empty] | SPI
|  | vodorovně do 50 m | [25 empty] | POP
SPU
Díl: | 762 | Konstrukce tesařské |  |  |  | 0 |  | 0 |  | 0 |  | 0 |  | 0 |  | 0 |  |  |  |  | 0 | [6 empty] | DIL
108 | 762524108R00 | Položení podlah montáž z hoblovaných fošen, pero, drážka | m2 | 0 |  | 0 |  | 0 |  | 0 | 21 | 0 | 0 | 0 | 0 | 0 | 800-762 | RTS 26/ I | RTS 26/ I | 0.369 | 0 |  | Práce | Běžná |  |  |  | POL1_
|  | PN1 : | [25 empty] | VV | 0
|  | 205 : 0 | [25 empty] | VV | 0
|  | 206+207 : 0 | [25 empty] | VV | 0
|  | PN2 : | [25 empty] | VV | 0
|  | 215 : 0 | [25 empty] | VV | 0
|  | 221 : 0 | [25 empty] | VV | 0
|  | 222 : 0 | [25 empty] | VV | 0
|  | 224 : 0 | [25 empty] | VV | 0
SPU
109 | 762526210R00 | Položení podlah montáž podlahových lišt | m | 0 |  | 0 |  | 0 |  | 0 | 21 | 0 | 0 | 0 | 0 | 0 | 800-762 | RTS 26/ I | RTS 26/ I | 0.04 | 0 |  | Práce | Běžná |  |  |  | POL1_
|  | 205 : 0 | [25 empty] | VV | 0
|  | 206 : 0 | [25 empty] | VV | 0
|  | 215 : 0 | [25 empty] | VV | 0
|  | 221 : 0 | [25 empty] | VV | 0
SPU
110 | 762522811R00 | Demontáž podlah s polštáři , z prken, tloušťky do 32 mm | m2 | 0 |  | 0 |  | 0 |  | 0 | 21 | 0 | 0 | 0 | 0.018 | 0 | 800-762 | RTS 26/ I | RTS 26/ I | 0.195 | 0 |  | Práce | Běžná |  |  |  | POL1_
|  | PP2 : | [25 empty] | VV | 0
|  | 215 : 0 | [25 empty] | VV | 0
|  | 221 : 0 | [25 empty] | VV | 0
|  | 222 : 0 | [25 empty] | VV | 0
|  | 224 : 0 | [25 empty] | VV | 0
SPU
111 | 762595000R00 | Spojovací a ochranné prostředky hřebíky, vruty, impregnace | m3 | 0 |  | 0 |  | 0 |  | 0 | 21 | 0 | 0.00295 | 0 | 0 | 0 | 800-762 | RTS 26/ I | RTS 26/ I | 0 | 0 |  | Práce | Běžná |  |  |  | POL1_
|  | Odkaz na mn. položky pořadí 108 : 0 | [25 empty] | VV | 0
SPU
112 | 762811811R00 | Demontáž záklopů stropů vrchních, zapuštěných z hrubých prken tloušťky do 32 mm | m2 | 0 |  | 0 |  | 0 |  | 0 | 21 | 0 | 0 | 0 | 0.014 | 0 | 800-762 | RTS 26/ I | RTS 26/ I | 0.08 | 0 |  | Práce | Běžná |  |  |  | POL1_
|  | Odkaz na mn. položky pořadí 77 : 0 | [25 empty] | VV | 0
SPU
113 | 762822830R00 | Demontáž stropnic z řeziva průřezové plochy přes 288 do 450 cm2 | m | 0 |  | 0 |  | 0 |  | 0 | 21 | 0 | 0.00016 | 0 | 0.025 | 0 | 800-762 | RTS 26/ I | RTS 26/ I | 0.156 | 0 |  | Práce | Běžná |  |  |  | POL1_
|  | SP4 : 0 | [25 empty] | VV | 0
|  | 0 | [25 empty] | VV | 0
SPU
114 | 76205 | Opatrné rozebrání prkenné podlahy a opětovné položení po montáži rozvodů ÚT a MaR | m2 | 0 |  | 0 |  | 0 |  | 0 | 21 | 0 | 0 | 0 | 0 | 0 |  | Vlastní | Indiv | 0 | 0 |  | Práce | Běžná |  |  |  | POL1_
|  | pro MaR -2.NP : 0 | [25 empty] | VV | 0
|  | pro ÚT - 2.NP : 0 | [25 empty] | VV | 0
SPU
115 | 762841110R00 | Podbíjení stropů a střech rovných montáž z hrubých prken, na sraz | m2 | 0 |  | 0 |  | 0 |  | 0 | 21 | 0 | 0.01442 | 0 | 0 | 0 | 800-762 | RTS 26/ I | RTS 26/ I | 0.188 | 0 |  | Práce | Běžná |  |  |  | POL1_
|  | SN3 : 0 | [25 empty] | VV | 0
SPU
116 | 61413710RV | Lišta podlahová dub 50 mm | m | 0 |  | 0 |  | 0 |  | 0 | 21 | 0 | 0.00015 | 0 | 0 | 0 |  | Vlastní | Indiv | 0 | 0 |  | Specifikace | Běžná |  |  |  | POL3_
|  | Odkaz na mn. položky pořadí 109 : 0 | [25 empty] | VV | 0
SPU
117 | pc01 | Dřevěná dubová prkna hoblovaná, vlhkost 8-10%, pero-drážka, šířka 300 mm, tl.30 mm | m2 | 0 |  | 0 |  | 0 |  | 0 | 21 | 0 | 0.66 | 0 | 0 | 0 |  | Vlastní | Indiv | 0 | 0 |  | Specifikace | Běžná |  |  |  | POL3_
|  | Odkaz na mn. položky pořadí 108 : 0 | [25 empty] | VV | 0
SPU
118 | 998762202R00 | Přesun hmot pro konstrukce tesařské v objektech výšky do 12 m | % | 3787.3316 |  | 0 |  | 0 |  | 0 | 21 | 0 | 0 | 0 | 0 | 0 | 800-762 | RTS 26/ I | RTS 26/ I | 0 | 0 |  | Práce | Běžná |  |  |  | POL1_7
|  | 50 m vodorovně | [25 empty] | SPI
|  | 50 m vodorovně | [25 empty] | POP
SPU
Díl: | 763 | Dřevostavby |  |  |  | 0 |  | 0 |  | 0 |  | 0 |  | 0 |  | 0 |  |  |  |  | 0 | [6 empty] | DIL
119 | 763614132R00 | Montáž podlahy, z desek tl. do 18 mm, na P+D, šroubováním, bez dodávky desky | m2 | 0 |  | 0 |  | 0 |  | 0 | 21 | 0 | 0.01046 | 0 | 0 | 0 | 800-763 | RTS 26/ I | RTS 26/ I | 0.26 | 0 |  | Práce | Běžná |  |  |  | POL1_
|  | vč. dodávky a montáže spojovacího materiálu | [25 empty] | SPI
|  | vč. dodávky a montáže spojovacího materiálu | [25 empty] | POP
|  | PN1 : | [25 empty] | VV | 0
|  | 205 : 0 | [25 empty] | VV | 0
|  | 206+207 : 0 | [25 empty] | VV | 0
|  | PN2 : | [25 empty] | VV | 0
|  | 215 : 0 | [25 empty] | VV | 0
|  | 221 : 0 | [25 empty] | VV | 0
|  | 222 : 0 | [25 empty] | VV | 0
|  | 224 : 0 | [25 empty] | VV | 0
SPU
120 | 998763201R00 | Přesun hmot dřevostaveb v objektech výšky do 6 m | % | 1645.71 |  | 0 |  | 0 |  | 0 | 21 | 0 | 0 | 0 | 0 | 0 | 800-763 | RTS 26/ I | RTS 26/ I | 0 | 0 |  | Práce | Běžná |  |  |  | POL1_7
|  | 50 m vodorovně | [25 empty] | SPI
|  | 50 m vodorovně | [25 empty] | POP
SPU
Díl: | 766 | Konstrukce truhlářské |  |  |  | 0 |  | 0 |  | 0 |  | 0 |  | 0 |  | 0 |  |  |  |  | 0 | [6 empty] | DIL
121 | D01 | D+M dveře vnitřní dvoukřídlové, plné kazetové, rozměr 1350x2130mm vč. obložkové kazetové zárubně | kus | 0 |  | 0 |  | 0 |  | 0 | 21 | 0 | 0 | 0 | 0 | 0 |  | Vlastní | Kalkul | 0 | 0 |  | Práce | Běžná |  |  |  | POL1_
|  | - materiál dub | [25 empty] | POP
|  | - barva:čirá- nutno vzorkovat dřevo i nátěr, voskoolej | [25 empty] | POP
|  | - kování klika-klika, materiál matná mosaz | [25 empty] | POP
|  | - zámek cylindrický | [25 empty] | POP
|  | - závěsy a návleky | [25 empty] | POP
SPU
122 | D01a | D+M dveře vnitřní dvoukřídlové, plné kazetové, rozměr 1350x2130mm vč. obložkové kazetové zárubně | kus | 0 |  | 0 |  | 0 |  | 0 | 21 | 0 | 0 | 0 | 0 | 0 |  | Vlastní | Kalkul | 0 | 0 |  | Práce | Běžná |  |  |  | POL1_
|  | - materiál dub | [25 empty] | POP
|  | - barva:čirá- nutno vzorkovat dřevo i nátěr, voskoolej | [25 empty] | POP
|  | - kování klika-klika, materiál matná mosaz | [25 empty] | POP
|  | - samozavírač | [25 empty] | POP
|  | - zámek cylindrický | [25 empty] | POP
|  | - závěsy a návleky | [25 empty] | POP
SPU
123 | D02 | D+M dveře vnitřní dvoukřídlové, plné kazetové, rozměr 1350x2130mm vč. obložkové kazetové zárubně | kus | 0 |  | 0 |  | 0 |  | 0 | 21 | 0 | 0 | 0 | 0 | 0 |  | Vlastní | Kalkul | 0 | 0 |  | Práce | Běžná |  |  |  | POL1_
|  | - materiál dub | [25 empty] | POP
|  | - barva:čirá - nutno vzorkovat dřevo i nátěr, voskoolej | [25 empty] | POP
|  | - kování klika-klika, materiál matná mosaz | [25 empty] | POP
|  | - zámek cylindrický | [25 empty] | POP
|  | - závěsy a návleky | [25 empty] | POP
|  | - samozavírač | [25 empty] | POP
SPU
124 | D03 | Repase- dveře vnitřní dvoukřídlové, plné kazetové, rozměr 1250x2030mm vč. obložkové kazetové zárubně | kus | 0 |  | 0 |  | 0 |  | 0 | 21 | 0 | 0 | 0 | 0 | 0 |  | Vlastní | Kalkul | 0 | 0 |  | Práce | Běžná |  |  |  | POL1_
|  | - materiál dub | [25 empty] | POP
|  | - barva: světle šedá dle NPU | [25 empty] | POP
|  | - kování klika-klika, materiál matná mosaz | [25 empty] | POP
|  | - zámek cylindrický | [25 empty] | POP
|  | - závěsy a návleky | [25 empty] | POP
SPU
125 | D04L,P | D+M dveře vnitřní dvoukřídlové, plné kazetové, rozměr 1350x2130mm vč. obložkové kazetové zárubně | kus | 5 |  | 0 |  | 0 |  | 0 | 21 | 0 | 0 | 0 | 0 | 0 |  | Vlastní | Kalkul | 0 | 0 |  | Práce | Běžná |  |  |  | POL1_
|  | - materiál dub | [25 empty] | POP
|  | - barva: čirá - nutno vzorkovat dřevo i nátěr, voskoolej | [25 empty] | POP
|  | - kování klika-klika, materiál matná mosaz | [25 empty] | POP
|  | - závěsy a návleky | [25 empty] | POP
SPU
126 | D05 | D+M dveře vnitřní jednokřídlové,plné hladké, rozměr 900x1970mm vč.ocelové zárubně, protipožární EW30DP3-C | kus | 1 |  | 0 |  | 0 |  | 0 | 21 | 0 | 0 | 0 | 0 | 0 |  | Vlastní | Kalkul | 0 | 0 |  | Práce | Běžná |  |  |  | POL1_
|  | - kování klika-klika, materiál matná mosaz | [25 empty] | POP
|  | - závěsy a návleky | [25 empty] | POP
|  | - samozavírač | [25 empty] | POP
SPU
127 | D06 | D+M dveře vnitřní jednokřídlové, prosklené kazetové, rozměr 800x1970mm vč.obložkové zárubně bez, profilace, protipožární EW30DP3-C | kus | 1 |  | 0 |  | 0 |  | 0 | 21 | 0 | 0 | 0 | 0 | 0 |  | Vlastní | Kalkul | 0 | 0 |  | Práce | Běžná |  |  |  | POL1_
|  | - materiál dub | [25 empty] | POP
|  | - barva: čirá - nutno vzorkovat dřevo i nátěr, voskoolej | [25 empty] | POP
|  | - kování klika-klika, materiál matná mosaz | [25 empty] | POP
|  | - závěsy a návleky | [25 empty] | POP
|  | - samozavírač | [25 empty] | POP
SPU
128 | D07 | D+M dveře vnitřní dvoukřídlové, plné kazetové, rozměr 1200x2130mm vč. obložkové kazetové zárubně, zasklení-bezpečnostní sklo | kus | 1 |  | 0 |  | 0 |  | 0 | 21 | 0 | 0 | 0 | 0 | 0 |  | Vlastní | Kalkul | 0 | 0 |  | Práce | Běžná |  |  |  | POL1_
|  | - materiál dub | [25 empty] | POP
|  | - barva: čirá- nutno vzorkovat dřevo i nátěr, voskoolej | [25 empty] | POP
|  | - kování klika-klika, materiál matná mosaz | [25 empty] | POP
|  | - zámek cylindrický | [25 empty] | POP
|  | - závěsy a návleky | [25 empty] | POP
SPU
129 | O1 | D+M okno vnitřní fixní, modřín, barva hruška, protipožární EW30DP3-C, rozměr 560x1390 mm | kus | 0 |  | 0 |  | 0 |  | 0 | 21 | 0 | 0 | 0 | 0 | 0 |  | Vlastní | Kalkul | 0 | 0 |  | Práce | Běžná |  |  |  | POL1_
SPU
130 | 998766202R00 | Přesun hmot pro konstrukce truhlářské v objektech výšky do 12 m | % | 7036 |  | 0 |  | 0 |  | 0 | 21 | 0 | 0 | 0 | 0 | 0 | 800-766 | RTS 26/ I | RTS 26/ I | 0 | 0 |  | Práce | Běžná |  |  |  | POL1_7
|  | 50 m vodorovně | [25 empty] | SPI
|  | 50 m vodorovně | [25 empty] | POP
SPU
Díl: | 767 | Konstrukce zámečnické |  |  |  | 0 |  | 0 |  | 0 |  | 0 |  | 0 |  | 0 |  |  |  |  | 0 | [6 empty] | DIL
131 | 767581801R00 | Demontáž podhledů kazet | m2 | 0 |  | 0 |  | 0 |  | 0 | 21 | 0 | 0 | 0 | 0.005 | 0 | 800-767 | RTS 26/ I | RTS 26/ I | 0.51 | 0 |  | Práce | Běžná |  |  |  | POL1_
|  | Odkaz na mn. položky pořadí 131 : 0 | [25 empty] | VV | 0
SPU
132 | 767582800R00 | Demontáž podhledů roštů | m2 | 0 |  | 0 |  | 0 |  | 0 | 21 | 0 | 0 | 0 | 0.002 | 0 | 800-767 | RTS 26/ I | RTS 26/ I | 0.1 | 0 |  | Práce | Běžná |  |  |  | POL1_
|  | SP2 : | [25 empty] | VV | 0
|  | 207 : 0 | [25 empty] | VV | 0
|  | 215 : 0 | [25 empty] | VV | 0
SPU
Díl: | 772 | Kamenné dlažby |  |  |  | 0 |  | 0 |  | 0 |  | 0 |  | 4.27 |  | 0 |  |  |  |  | 131.76 | [6 empty] | DIL
133 | 772512121R00 | Kladení dlažby z kamene do tmele z pravoúhlých desek nebo dlaždic kladené diagonálně nejvýše ze dvou rozdílných druhů desek, které se ve skladbě opakují, tloušťky do 30 mm včetně | m2 | 109.07 |  | 0 |  | 0 |  | 0 | 21 | 0 | 0.00748 | 0.82 | 0 | 0 | 800-782 | RTS 26/ I | RTS 26/ I | 1.208 | 131.76 |  | Práce | Běžná |  |  |  | POL1_
|  | vč. spárování | [25 empty] | SPI
|  | vč. spárování | [25 empty] | POP
|  | PN3 : | [25 empty] | VV | 0
|  | 121 : 18,4 |  | 18.4 | [23 empty] | VV | 0
|  | 123 : 12,49+0,8 |  | 13.29 | [23 empty] | VV | 0
|  | PN4 : | [25 empty] | VV | 0
|  | 122 : 10,92 |  | 10.92 | [23 empty] | VV | 0
|  | 124 : 27,44 |  | 27.44 | [23 empty] | VV | 0
|  | 125+126 : (19,37+19,65) |  | 39.02 | [23 empty] | VV | 0
SPU
134 | pc02 | Dlažba žulová tryskaná 400x400x20 mm, šedá | m2 | 125.4305 |  | 0 |  | 0 |  | 0 | 21 | 0 | 0.0275 | 3.45 | 0 | 0 |  | Vlastní | Kalkul | 0 | 0 |  | Specifikace | Běžná |  |  |  | POL3_
|  | nutno vzorkovat min. 3ks dlaždic o rozměru 400x400mm | [25 empty] | POP
|  | Odkaz na mn. položky pořadí 132 : 109,07000*1,15 |  | 125.43 | [23 empty] | VV | 0
SPU
135 | 998772202R00 | Přesun hmot pro kamenné dlažby, obklady schodišťových stupňů a soklů v objektech výšky do 12 m | % | 4142.4786 |  | 0 |  | 0 |  | 0 | 21 | 0 | 0 | 0 | 0 | 0 | 800-782 | RTS 26/ I | RTS 26/ I | 0 | 0 |  | Práce | Běžná |  |  |  | POL1_7
|  | 50 m vodorovně | [25 empty] | SPI
|  | 50 m vodorovně | [25 empty] | POP
SPU
Díl: | 775 | Podlahy vlysové a parketové |  |  |  | 0 |  | 0 |  | 0 |  | 0 |  | 0 |  | 0 |  |  |  |  | 0 | [6 empty] | DIL
136 | 775511800R00 | Demontáž podlah vlysových lepených včetně lišt | m2 | 0 |  | 0 |  | 0 |  | 0 | 21 | 0 | 0 | 0 | 0.025 | 0 | 800-775 | RTS 26/ I | RTS 26/ I | 0.2 | 0 |  | Práce | Běžná |  |  |  | POL1_
|  | PP1 : | [25 empty] | VV | 0
|  | 205 : 0 | [25 empty] | VV | 0
|  | 206 : 0 | [25 empty] | VV | 0
|  | 207 : 0 | [25 empty] | VV | 0
SPU
Díl: | 781 | Obklady keramické |  |  |  | 0 |  | 0 |  | 0 |  | 0 |  | 1.49 |  | 0 |  |  |  |  | 127.04 | [6 empty] | DIL
137 | 781101210RT1 | Příprava podkladu pod obklady penetrace podkladu pod obklady | m2 | 66.372 |  | 0 |  | 0 |  | 0 | 21 | 0 | 0.00016 | 0.01 | 0 | 0 | 800-771 | RTS 26/ I | RTS 26/ I | 0.05 | 3.32 |  | Práce | Běžná |  |  |  | POL1_
|  | včetně dodávky materiálu. | [25 empty] | POP
|  | Odkaz na mn. položky pořadí 137 : 66,37200 |  | 66.37 | [23 empty] | VV | 0
SPU
138 | 781475111R00 | Montáž obkladů vnitřních z dlaždic keramických kladených do tmele 100 x 100 mm, , kladených do flexibilního tmele | m2 | 66.372 |  | 0 |  | 0 |  | 0 | 21 | 0 | 0.00566 | 0.38 | 0 | 0 | 800-771 | RTS 26/ I | RTS 26/ I | 1.864 | 123.72 |  | Práce | Běžná |  |  |  | POL1_
|  | ZN5-122 : 12,26*1,95+2*1 |  | 25.91 | [23 empty] | VV | 0
|  | ZN6-122 : 1,5*1,95 |  | 2.92 | [23 empty] | VV | 0
|  | ZN7-122 : (8,6*1,95+2*1)*2 |  | 37.54 | [23 empty] | VV | 0
SPU
139 | 597623071R | Dlažba keramická typ: mozaika; s glazurou (GL); tl. = 6,0 mm; a = 300 mm; b = 300 mm; povrch: reliéfní, matný; mrazuvzdorný; protiskluznost: R10; µ = 0,5; barva: bílá | m2 | 73.0092 |  | 0 |  | 0 |  | 0 | 21 | 0 | 0.015 | 1.1 | 0 | 0 |  | Vlastní | Kalkul | 0 | 0 |  | Specifikace | Běžná |  |  |  | POL3_
|  | Odkaz na mn. položky pořadí 137 : 66,37200*1,1 |  | 73.01 | [23 empty] | VV | 0
SPU
140 | 998781202R00 | Přesun hmot pro obklady keramické v objektech výšky do 12 m | % | 1479.5646 |  | 0 |  | 0 |  | 0 | 21 | 0 | 0 | 0 | 0 | 0 | 800-771 | RTS 26/ I | RTS 26/ I | 0 | 0 |  | Práce | Běžná |  |  |  | POL1_7
SPU
Díl: | 782 | Konstrukce z přírodního kamene |  |  |  | 0 |  | 0 |  | 0 |  | 0 |  | 0 |  | 0 |  |  |  |  | 0 | [6 empty] | DIL
141 | 78201 | D+M žulové schody, délka 1100 mm | kus | 1 |  | 0 |  | 0 |  | 0 | 21 | 0 | 0 | 0 | 0 | 0 |  | Vlastní | Indiv | 0 | 0 |  | Práce | Běžná |  |  |  | POL1_
SPU
Díl: | 783 | Nátěry |  |  |  | 0 |  | 0 |  | 0 |  | 0 |  | 0 |  | 0 |  |  |  |  | 0.27 | [6 empty] | DIL
142 | 783226100R00 | Nátěry kov.stavebních doplňk.konstrukcí syntetické základní, | m2 | 1.7121 |  | 0 |  | 0 |  | 0 | 21 | 0 | 8e-05 | 0 | 0 | 0 | 800-783 | RTS 26/ I | RTS 26/ I | 0.156 | 0.27 |  | Práce | Běžná |  |  |  | POL1_
|  | P01 : 0 | [25 empty] | VV | 0
|  | P02 : 0 | [25 empty] | VV | 0
|  | P03 : 1,3*3*0,439 |  | 1.7121 | [23 empty] | VV | 0
SPU
143 | 783682141R00 | Nátěry dřevěných podlah a parket olejové, nátěr speciální podle druhu dřeviny 2x | m2 | 0 |  | 0 |  | 0 |  | 0 | 21 | 0 | 8e-05 | 0 | 0 | 0 | 800-783 | RTS 26/ I | RTS 26/ I | 0.3 | 0 |  | Práce | Běžná |  |  |  | POL1_
|  | Odkaz na mn. položky pořadí 108 : 0 | [25 empty] | VV | 0
SPU
Díl: | 784 | Malby |  |  |  | 0 |  | 0 |  | 0 |  | 0 |  | 0.15 |  | 0 |  |  |  |  | 69.2 | [6 empty] | DIL
144 | 784402801R00 | Odstranění maleb oškrabáním, v místnostech do 3,8 m | m2 | 233.95 |  | 0 |  | 0 |  | 0 | 21 | 0 | 0 | 0 | 0 | 0 | 800-784 | RTS 26/ I | RTS 26/ I | 0.07668 | 17.94 |  | Práce | Běžná |  |  |  | POL1_
|  | ZP5 : | [25 empty] | VV | 0
|  | 121 : 17,55*0,5 |  | 8.775 | [23 empty] | VV | 0
|  | 123 : 15,63*0,5 |  | 7.815 | [23 empty] | VV | 0
|  | 124 : 20,5*0,5 |  | 10.25 | [23 empty] | VV | 0
|  | 125 : 13,02*0,5 |  | 6.51 | [23 empty] | VV | 0
|  | 126 : 12,8*0,5 |  | 6.4 | [23 empty] | VV | 0
|  | 221 : 0 | [25 empty] | VV | 0
|  | SP7 : | [25 empty] | VV | 0
|  | 124 : 27,44 |  | 27.44 | [23 empty] | VV | 0
|  | 125 : 19,37 |  | 19.37 | [23 empty] | VV | 0
|  | 126 : 19,65 |  | 19.65 | [23 empty] | VV | 0
|  | SN1 : | [25 empty] | VV | 0
|  | 205 : 0 | [25 empty] | VV | 0
|  | 206+207 : 0 | [25 empty] | VV | 0
|  | SN2-215 : 0 | [25 empty] | VV | 0
|  | SN5 : | [25 empty] | VV | 0
|  | 121 : 26,22 |  | 26.22 | [23 empty] | VV | 0
|  | 122 : 14,86 |  | 14.86 | [23 empty] | VV | 0
|  | 123 : 20,2 |  | 20.2 | [23 empty] | VV | 0
|  | SN6 : | [25 empty] | VV | 0
|  | 124 : 27,44 |  | 27.44 | [23 empty] | VV | 0
|  | 125+126 : 19,37+19,65 |  | 39.02 | [23 empty] | VV | 0
SPU
145 | 784121201R00 | Příprava povrchu Penetrace (napouštění) podkladu vápená, jednonásobná | m2 | 381.4465 |  | 0 |  | 0 |  | 0 | 21 | 0 | 0.0001 | 0.04 | 0 | 0 | 800-784 | RTS 26/ I | RTS 26/ I | 0.03248 | 12.39 |  | Práce | Běžná |  |  |  | POL1_7
|  | bio barva | [25 empty] | POP
|  | ZN1 : | [25 empty] | VV | 0
|  | 205 : 0 | [25 empty] | VV | 0
|  | 206 : 0 | [25 empty] | VV | 0
|  | 207 : 0 | [25 empty] | VV | 0
|  | ZN2 : | [25 empty] | VV | 0
|  | 121 : 17,55*1,25 + 2*3,45 |  | 28.8375 | [23 empty] | VV | 0
|  | 123 : 15,63*1,1+2*3,02 |  | 23.233 | [23 empty] | VV | 0
|  | 124 : 20,5*2,55 |  | 52.275 | [23 empty] | VV | 0
|  | 125 : 13,02*2,55 |  | 33.201 | [23 empty] | VV | 0
|  | 126 : 12,8*2,55 |  | 32.64 | [23 empty] | VV | 0
|  | 215 : 0 | [25 empty] | VV | 0
|  | ZN3 : | [25 empty] | VV | 0
|  | 215 : 0 | [25 empty] | VV | 0
|  | ZN7-122 : (8,6*1,95+2*1) |  | 18.77 | [23 empty] | VV | 0
|  | ZN8 : | [25 empty] | VV | 0
|  | 121 : 17,55*0,5 |  | 8.775 | [23 empty] | VV | 0
|  | 123 : 15,63*0,5 |  | 7.815 | [23 empty] | VV | 0
|  | 124 : 20,5*0,5 |  | 10.25 | [23 empty] | VV | 0
|  | 125 : 13,02*0,5 |  | 6.51 | [23 empty] | VV | 0
|  | 126 : 12,8*0,5 |  | 6.4 | [23 empty] | VV | 0
|  | 221 : 0 | [25 empty] | VV | 0
|  | SN1 : | [25 empty] | VV | 0
|  | 205 : 0 | [25 empty] | VV | 0
|  | 206+207 : 0 | [25 empty] | VV | 0
|  | SN2-215 : 0 | [25 empty] | VV | 0
|  | SN3-215 : 0 | [25 empty] | VV | 0
|  | SN5 : | [25 empty] | VV | 0
|  | 121 : 26,22 |  | 26.22 | [23 empty] | VV | 0
|  | 122 : 14,86 |  | 14.86 | [23 empty] | VV | 0
|  | 123 : 20,2 |  | 20.2 | [23 empty] | VV | 0
|  | SN6 : | [25 empty] | VV | 0
|  | 124 : 27,44 |  | 27.44 | [23 empty] | VV | 0
|  | 125+126 : 19,37+19,65 |  | 39.02 | [23 empty] | VV | 0
|  | 25 |  | 25 | [23 empty] | VV | 0
SPU
146 | 78401 | Šetrné odstranění hlinkové výmalby stěn pod dozorem restaurátora | m2 | 170.1865 |  | 0 |  | 0 |  | 0 | 21 | 0 | 0 | 0 | 0 | 0 |  | Vlastní | Kalkul | 0 | 0 |  | Práce | Běžná |  |  |  | POL1_
|  | ZP1 : | [25 empty] | VV | 0
|  | 205 : 0 | [25 empty] | VV | 0
|  | 206 : 0 | [25 empty] | VV | 0
|  | 207 : 0 | [25 empty] | VV | 0
|  | ZP2 : | [25 empty] | VV | 0
|  | 121 : 17,55*1,25 + 2*3,45 |  | 28.8375 | [23 empty] | VV | 0
|  | 123 : 15,63*1,1+2*3,02 |  | 23.233 | [23 empty] | VV | 0
|  | 124 : 20,5*2,55 |  | 52.275 | [23 empty] | VV | 0
|  | 125 : 13,02*2,55 |  | 33.201 | [23 empty] | VV | 0
|  | 126 : 12,8*2,55 |  | 32.64 | [23 empty] | VV | 0
|  | 215 : 0 | [25 empty] | VV | 0
SPU
147 | 78402 | Šetrné odstranění hlinkové výmalby stropů pod dozorem restaurátora | m2 | 113.37 |  | 0 |  | 0 |  | 0 | 21 | 0 | 0 | 0 | 0 | 0 |  | Vlastní | Kalkul | 0 | 0 |  | Práce | Běžná |  |  |  | POL1_
|  | SP1 : | [25 empty] | VV | 0
|  | 205 : 18,59 |  | 18.59 | [23 empty] | VV | 0
|  | 206 : 20,37 |  | 20.37 | [23 empty] | VV | 0
|  | SP4 : | [25 empty] | VV | 0
|  | 215 : 13,13 |  | 13.13 | [23 empty] | VV | 0
|  | SP6 : | [25 empty] | VV | 0
|  | 121 : 26,22 |  | 26.22 | [23 empty] | VV | 0
|  | 122 : 14,86 |  | 14.86 | [23 empty] | VV | 0
|  | 123 : 20,2 |  | 20.2 | [23 empty] | VV | 0
SPU
148 | 784122113R0V | Malba vápenná , bio,barevná bez penetrace, 2 x | m2 | 381.4465 |  | 0 |  | 0 |  | 0 | 21 | 0 | 0.00028 | 0.11 | 0 | 0 |  | Vlastní | Indiv | 0.10191 | 38.87 |  | Práce | Běžná |  |  |  | POL1_7
|  | bio barva | [25 empty] | POP
|  | béžové a krémové tony, nutné vzorkování | [25 empty] | POP
|  | Odkaz na mn. položky pořadí 144 : 381,44650 |  | 381.4465 | [23 empty] | VV | 0
SPU
Díl: | 799 | Ostatní |  |  |  | 0 |  | 0 |  | 0 |  | 0 |  | 0 |  | 0 |  |  |  |  | 17 | [6 empty] | DIL
149 | 909 R00 | Hzs-nezmeritelne stavebni prace | h | 17 |  | 0 |  | 0 |  | 0 | 21 | 0 | 0 | 0 | 0 | 0 | Prav.M | RTS 26/ I | RTS 26/ I | 1 | 17 |  | HZS | Běžná |  |  |  | POL10_
|  | zednické výpomoci pro napojení otopných těles : 3+4+5+5 |  | 17 | [23 empty] | VV | 0
SPU
Díl: | D96 | Přesuny suti a vybouraných hmot |  |  |  | 0 |  | 0 |  | 0 |  | 0 |  | 0 |  | 0 |  |  |  |  | 1001.78 | [6 empty] | DIL
150 | 979011111R00 | Svislá doprava suti a vybouraných hmot za prvé podlaží nad nebo pod základním podlažím | t | 312.5667 |  | 0 |  | 0 |  | 0 | 21 | 0 | 0 | 0 | 0 | 0 | 801-3 | RTS 26/ I | RTS 26/ I | 0.933 | 291.62 |  | Práce | Běžná |  |  |  | POL1_9
SPU
151 | 979081111R00 | Odvoz suti a vybouraných hmot na skládku do 1 km | t | 312.5667 |  | 0 |  | 0 |  | 0 | 21 | 0 | 0 | 0 | 0 | 0 | 801-3 | RTS 26/ I | RTS 26/ I | 0.49 | 153.16 |  | Práce | Běžná |  |  |  | POL1_9
|  | Včetně naložení na dopravní prostředek a složení na skládku, bez poplatku za skládku. | [25 empty] | POP
SPU
152 | 979081121R00 | Odvoz suti a vybouraných hmot na skládku příplatek za každý další 1 km | t | 4375.9339 |  | 0 |  | 0 |  | 0 | 21 | 0 | 0 | 0 | 0 | 0 | 801-3 | RTS 26/ I | RTS 26/ I | 0 | 0 |  | Práce | Běžná |  |  |  | POL1_9
SPU
153 | 979082111R00 | Vnitrostaveništní doprava suti a vybouraných hmot do 10 m | t | 312.5667 |  | 0 |  | 0 |  | 0 | 21 | 0 | 0 | 0 | 0 | 0 | 801-3 | RTS 26/ I | RTS 26/ I | 0.942 | 294.44 |  | Práce | Běžná |  |  |  | POL1_9
SPU
154 | 979082121R00 | Vnitrostaveništní doprava suti a vybouraných hmot příplatek k ceně za každých dalších 5 m | t | 2500.5337 |  | 0 |  | 0 |  | 0 | 21 | 0 | 0 | 0 | 0 | 0 | 801-3 | RTS 26/ I | RTS 26/ I | 0.105 | 262.56 |  | Práce | Běžná |  |  |  | POL1_9
SPU
155 | 979990107R00 | Poplatek za uložení, směs betonu, cihel a dřeva, , skupina 17 09 04 z Katalogu odpadů | t | 312.5667 |  | 0 |  | 0 |  | 0 | 21 | 0 | 0 | 0 | 0 | 0 | 801-3 | RTS 26/ I | RTS 26/ I | 0 | 0 |  | Práce | Běžná |  |  |  | POL1_9
SPU
[26 empty] | 12 | 21 | DPH
| Celkem |  |  |  |  | 0 | [19 empty] | 0 | 0 | SUM
END
Note on S6: Jedná se o informaci, zda se jedná o položku, která je do rozpočtu zadána z cenové soustavy RTS, nebo vlastní.
Note on T6: Jedná se o název CÚ, která je zadána u položky rozpočtu

## D.1.1 2 Pol
Položkový soupis prací a dodávek | [27 empty] | #TypZaznamu#
S: | P1077 | Zámek Jezdkovice - úprava prostor v Obecním úřadu Jezdkovice | [25 empty] | STA
O: | D.1.1 | Architektonicko-stavební řešení | [22 empty] | STA |  |  | OBJ
R: | 2 | EZS | [25 empty] | ROZ
P.č. | Číslo položky | Název položky | MJ | Množství | Cena / MJ | Celkem | Dodávka | Dodávka celk. | Montáž | Montáž celk. | DPH | Cena s DPH | Hmotnost / MJ | Hmotnost celk.(t) | Dem. hmotnost / MJ | Dem. hmotnost celk.(t) | Ceník | Cen. soustava / platnost | Cenová úroveň | Nhod / MJ | Nhod celk. | Dodavatel | Typ položky | Stav položky
Díl: | _2 | MATERIÁL : |  |  |  | 0 |  | 0 |  | 0 |  | 0 |  | 0 |  | 0 |  |  |  |  | 0 | [6 empty] | DIL
1 | Pol__0001 | sběrnicový přístupový modul s displejem, klávesnicí a RFID včetně prvního ovládacího segmentu | kus | 2 |  | 0 |  | 0 |  | 0 | 21 | 0 | 0 | 0 | 0 | 0 |  | Vlastní | Indiv | 0 | 0 |  | Práce | Běžná |  |  |  | POL1_1
SPU
2 | Pol__0002 | kryt klávesnice se zámkem | kus | 1 |  | 0 |  | 0 |  | 0 | 21 | 0 | 0 | 0 | 0 | 0 |  | Vlastní | Indiv | 0 | 0 |  | Práce | Běžná |  |  |  | POL1_1
SPU
3 | Pol__0003 | sběrnicový PIR detektor pohybu | kus | 4 |  | 0 |  | 0 |  | 0 | 21 | 0 | 0 | 0 | 0 | 0 |  | Vlastní | Indiv | 0 | 0 |  | Práce | Běžná |  |  |  | POL1_1
SPU
4 | Pol__0004 | sběrnicový stropní PIR detektor pohybu | kus | 4 |  | 0 |  | 0 |  | 0 | 21 | 0 | 0 | 0 | 0 | 0 |  | Vlastní | Indiv | 0 | 0 |  | Práce | Běžná |  |  |  | POL1_1
SPU
5 | Pol__0005 | sběrnicový magnetický kontakt | kus | 1 |  | 0 |  | 0 |  | 0 | 21 | 0 | 0 | 0 | 0 | 0 |  | Vlastní | Indiv | 0 | 0 |  | Práce | Běžná |  |  |  | POL1_1
SPU
6 | Pol__0006 | sběrnicový kombinovaný detektor kouře a teploty, akustická+optická signalizace poplachu | kus | 5 |  | 0 |  | 0 |  | 0 | 21 | 0 | 0 | 0 | 0 | 0 |  | Vlastní | Indiv | 0 | 0 |  | Práce | Běžná |  |  |  | POL1_1
SPU
7 | Pol__0007 | kabel SYKFY 5 x 2 x 0,5 | m | 90 |  | 0 |  | 0 |  | 0 | 21 | 0 | 0 | 0 | 0 | 0 |  | Vlastní | Indiv | 0 | 0 |  | Práce | Běžná |  |  |  | POL1_1
SPU
8 | Pol__0008 | lišta PVC 17 x 17 mm | m | 60 |  | 0 |  | 0 |  | 0 | 21 | 0 | 0 | 0 | 0 | 0 |  | Vlastní | Indiv | 0 | 0 |  | Práce | Běžná |  |  |  | POL1_1
SPU
9 | Pol__0009 | trubka PVC 20, pevnostní | m | 60 |  | 0 |  | 0 |  | 0 | 21 | 0 | 0 | 0 | 0 | 0 |  | Vlastní | Indiv | 0 | 0 |  | Práce | Běžná |  |  |  | POL1_1
SPU
10 | Pol__0010 | krabice KO 68 | kus | 5 |  | 0 |  | 0 |  | 0 | 21 | 0 | 0 | 0 | 0 | 0 |  | Vlastní | Indiv | 0 | 0 |  | Specifikace | Běžná |  |  |  | POL3_0
SPU
11 | Pol__0011 | drobný instalační materiál | kpl | 1 |  | 0 |  | 0 |  | 0 | 21 | 0 | 0 | 0 | 0 | 0 |  | Vlastní | Indiv | 0 | 0 |  | Práce | Běžná |  |  |  | POL1_1
SPU
Díl: | _3 | MONTÁŽ : |  |  |  | 0 |  | 0 |  | 0 |  | 0 |  | 0 |  | 0 |  |  |  |  | 0 | [6 empty] | DIL
12 | Pol__0012 | technická příprava | kpl | 1 |  | 0 |  | 0 |  | 0 | 21 | 0 | 0 | 0 | 0 | 0 |  | Vlastní | Indiv | 0 | 0 |  | Práce | Běžná |  |  |  | POL1_1
SPU
13 | Pol__0013 | demontáž stávající ústředny, ošetření kabeláže | kpl | 1 |  | 0 |  | 0 |  | 0 | 21 | 0 | 0 | 0 | 0 | 0 |  | Vlastní | Indiv | 0 | 0 |  | Práce | Běžná |  |  |  | POL1_1
SPU
14 | Pol__0014 | montáž ústředny na původní místo (po stavebních úpravách) | kus | 1 |  | 0 |  | 0 |  | 0 | 21 | 0 | 0 | 0 | 0 | 0 |  | Vlastní | Indiv | 0 | 0 |  | Práce | Běžná |  |  |  | POL1_1
SPU
15 | Pol__0015 | klávesnice LCD - osazení, zapojení | kus | 1 |  | 0 |  | 0 |  | 0 | 21 | 0 | 0 | 0 | 0 | 0 |  | Vlastní | Indiv | 0 | 0 |  | Práce | Běžná |  |  |  | POL1_1
SPU
16 | Pol__0016 | klávesnice LCD v krytu - osazení, zapojení | kus | 1 |  | 0 |  | 0 |  | 0 | 21 | 0 | 0 | 0 | 0 | 0 |  | Vlastní | Indiv | 0 | 0 |  | Práce | Běžná |  |  |  | POL1_1
SPU
17 | Pol__0017 | PIR detektor | kus | 3 |  | 0 |  | 0 |  | 0 | 21 | 0 | 0 | 0 | 0 | 0 |  | Vlastní | Indiv | 0 | 0 |  | Práce | Běžná |  |  |  | POL1_1
SPU
18 | Pol__0018 | PIR detektor stropní | kus | 3 |  | 0 |  | 0 |  | 0 | 21 | 0 | 0 | 0 | 0 | 0 |  | Vlastní | Indiv | 0 | 0 |  | Práce | Běžná |  |  |  | POL1_1
SPU
19 | Pol__0019 | mag. kontakt , povrchová montáž | kus | 1 |  | 0 |  | 0 |  | 0 | 21 | 0 | 0 | 0 | 0 | 0 |  | Vlastní | Indiv | 0 | 0 |  | Práce | Běžná |  |  |  | POL1_1
SPU
20 | Pol__0020 | detektor kouře | kus | 5 |  | 0 |  | 0 |  | 0 | 21 | 0 | 0 | 0 | 0 | 0 |  | Vlastní | Indiv | 0 | 0 |  | Specifikace | Běžná |  |  |  | POL3_0
SPU
21 | Pol__0021 | kabel sdělovací pod omítkou, vč. vysekání drážky | m | 9 |  | 0 |  | 0 |  | 0 | 21 | 0 | 0 | 0 | 0 | 0 |  | Vlastní | Indiv | 0 | 0 |  | Práce | Běžná |  |  |  | POL1_1
SPU
22 | Pol__0022 | kabel sdělovací pod omítkou na stopě, vč. vysekání drážky | m | 9 |  | 0 |  | 0 |  | 0 | 21 | 0 | 0 | 0 | 0 | 0 |  | Vlastní | Indiv | 0 | 0 |  | Práce | Běžná |  |  |  | POL1_1
SPU
23 | Pol__0023 | kabel sdělovací v PVC trubce v podlaze | m | 12 |  | 0 |  | 0 |  | 0 | 21 | 0 | 0 | 0 | 0 | 0 |  | Vlastní | Indiv | 0 | 0 |  | Práce | Běžná |  |  |  | POL1_1
SPU
24 | Pol__0024 | kabel sdělovací v PVC liště po půdě | m | 60 |  | 0 |  | 0 |  | 0 | 21 | 0 | 0 | 0 | 0 | 0 |  | Vlastní | Indiv | 0 | 0 |  | Práce | Běžná |  |  |  | POL1_1
SPU
25 | Pol__0025 | osazení krabice inst. KO 68, vč. zasekání | kus | 5 |  | 0 |  | 0 |  | 0 | 21 | 0 | 0 | 0 | 0 | 0 |  | Vlastní | Indiv | 0 | 0 |  | Práce | Běžná |  |  |  | POL1_1
SPU
26 | Pol__0026 | průraz stropem | kus | 2 |  | 0 |  | 0 |  | 0 | 21 | 0 | 0 | 0 | 0 | 0 |  | Vlastní | Indiv | 0 | 0 |  | Práce | Běžná |  |  |  | POL1_1
SPU
27 | Pol__0027 | průraz zdivem tl. 50 cm | kus | 2 |  | 0 |  | 0 |  | 0 | 21 | 0 | 0 | 0 | 0 | 0 |  | Vlastní | Indiv | 0 | 0 |  | Práce | Běžná |  |  |  | POL1_1
SPU
28 | Pol__0028 | oživení, naprogramování systému EZS | kpl | 1 |  | 0 |  | 0 |  | 0 | 21 | 0 | 0 | 0 | 0 | 0 |  | Vlastní | Indiv | 0 | 0 |  | Práce | Běžná |  |  |  | POL1_1
SPU
29 | Pol__0029 | zaškolení obsluhy systému EZS | kpl§ | 1 |  | 0 |  | 0 |  | 0 | 21 | 0 | 0 | 0 | 0 | 0 |  | Vlastní | Indiv | 0 | 0 |  | Práce | Běžná |  |  |  | POL1_1
SPU
Díl: | 799 | Ostatní |  |  |  | 0 |  | 0 |  | 0 |  | 0 |  | 0 |  | 0 |  |  |  |  | 0 | [6 empty] | DIL
30 | 01 | Projekční práce - skutečný stav | kpl | 1 |  | 0 |  | 0 |  | 0 | 21 | 0 | 0 | 0 | 0 | 0 |  | Vlastní | Indiv | 0 | 0 |  | Práce | Běžná |  |  |  | POL1_
SPU
31 | 02 | Výchozí revize, funkční zkoušky | kpl | 1 |  | 0 |  | 0 |  | 0 | 21 | 0 | 0 | 0 | 0 | 0 |  | Vlastní | Indiv | 0 | 0 |  | Práce | Běžná |  |  |  | POL1_
SPU
32 | 03 | Doprava | soubor | 1 |  | 0 |  | 0 |  | 0 | 21 | 0 | 0 | 0 | 0 | 0 |  | Vlastní | Indiv | 0 | 0 |  | Práce | Běžná |  |  |  | POL1_
SPU
[26 empty] | 12 | 21 | DPH
| Celkem |  |  |  |  | 0 | [19 empty] | 0 | 0 | SUM
END
Note on S6: Jedná se o informaci, zda se jedná o položku, která je do rozpočtu zadána z cenové soustavy RTS, nebo vlastní.
Note on T6: Jedná se o název CÚ, která je zadána u položky rozpočtu

## D.1.1 3 Pol
Položkový soupis prací a dodávek | [27 empty] | #TypZaznamu#
S: | P1077 | Zámek Jezdkovice - úprava prostor v Obecním úřadu Jezdkovice | [25 empty] | STA
O: | D.1.1 | Architektonicko-stavební řešení | [22 empty] | STA |  |  | OBJ
R: | 3 | Zdravotechnika | [25 empty] | ROZ
P.č. | Číslo položky | Název položky | MJ | Množství | Cena / MJ | Celkem | Dodávka | Dodávka celk. | Montáž | Montáž celk. | DPH | Cena s DPH | Hmotnost / MJ | Hmotnost celk.(t) | Dem. hmotnost / MJ | Dem. hmotnost celk.(t) | Ceník | Cen. soustava / platnost | Cenová úroveň | Nhod / MJ | Nhod celk. | Dodavatel | Typ položky | Stav položky
Díl: | 1 | Zemní práce |  |  |  | 0 |  | 0 |  | 0 |  | 0 |  | 0 |  | 0 |  |  |  |  | 0 | [6 empty] | DIL
1 | 132251104 | Hloubení nezapažených rýh šířky do 800 mm strojně s urovnáním dna do předepsaného profilu a spádu v, hornině třídy těžitelnosti I skupiny 3 přes 100 m3 | m3 | 16.5 |  | 0 |  | 0 |  | 0 | 21 | 0 | 0 | 0 | 0 | 0 |  | Vlastní | Indiv | 0 | 0 |  | Práce | Běžná |  |  |  | POL1_1
|  | Poznámka k souboru cen: | [25 empty] | POP
|  | 1. V cenách jsou započteny i náklady na přehození výkopku na přilehlém terénu na vzdálenost do 3 m od podélné osy rýhy nebo naložení na dopravní prostředek. | [25 empty] | POP |  | 1. V cenách jsou započteny i náklady na přehození výkopku na přilehlém terénu na vzdálenost do 3 m od podélné osy rýhy nebo naložení na dopravní prostředek.
|  | (2,5+8+4,5+4,5+1+1,5+1+1+1)*0,6*1,1 : | [25 empty] | VV | 0
|  | 16,5 |  | 16.5 | [23 empty] | VV | 0
SPU
2 | 162751117 | Vodorovné přemístění výkopku nebo sypaniny po suchu na obvyklém dopravním prostředku, bez naložení, výkopku, avšak se složením bez rozhrnutí z horniny třídy těžitelnosti I skupiny 1 až 3 na vzdálenost | m3 | 3.75 |  | 0 |  | 0 |  | 0 | 21 | 0 | 0 | 0 | 0 | 0 |  | Vlastní | Indiv | 0 | 0 |  | Práce | Běžná |  |  |  | POL1_1
|  | přes 9 000 do 10 000 m | [25 empty] | POP
|  | písek : | [25 empty] | VV | 0
|  | 3,75 : | [25 empty] | VV | 0
|  | 3,75 |  | 3.75 | [23 empty] | VV | 0
SPU
3 | 167151101 | Nakládání, skládání a překládání neulehlého výkopku nebo sypaniny strojně nakládání, množství do 100, m3, zhorniny třídy těžitelnosti I, skupiny 1 až 3 | m3 | 3.75 |  | 0 |  | 0 |  | 0 | 21 | 0 | 0 | 0 | 0 | 0 |  | Vlastní | Indiv | 0 | 0 |  | Práce | Běžná |  |  |  | POL1_1
SPU
4 | 171201231 | Poplatek za uložení stavebního odpadu na recyklační skládce (skládkovné) zeminy a kamení zatříděného, do Katalogu odpadů pod kódem 17 05 04 | t | 6.75 |  | 0 |  | 0 |  | 0 | 21 | 0 | 0 | 0 | 0 | 0 |  | Vlastní | Indiv | 0 | 0 |  | Práce | Běžná |  |  |  | POL1_1
|  | 3,75*1,8 : | [25 empty] | VV | 0
|  | 6,75 |  | 6.75 | [23 empty] | VV | 0
SPU
5 | 171251201 | Uložení sypaniny na skládky nebo meziskládky bez hutnění s upravením uložené sypaniny do, předepsaného tvaru | m3 | 3.75 |  | 0 |  | 0 |  | 0 | 21 | 0 | 0 | 0 | 0 | 0 |  | Vlastní | Indiv | 0 | 0 |  | Práce | Běžná |  |  |  | POL1_1
|  | Poznámka k souboru cen: | [25 empty] | POP
|  | 1. Cena je určena i pro: | [25 empty] | POP
|  | a) zasypání koryt vodotečí a prohlubní v terénu bez předepsaného zhutnění sypaniny, | [25 empty] | POP
|  | b) uložení výkopku pod vodou do prohlubní ve dně vodotečí nebo nádrží. | [25 empty] | POP
|  | 2. Cenu nelze použít pro uložení výkopku nebo ornice na trvalé skládky s předepsaným zhutněním; toto uložení výkopku se oceňuje cenami souboru cen 171 . . Uložení sypaniny do násypů. | [25 empty] | POP |  | 2. Cenu nelze použít pro uložení výkopku nebo ornice na trvalé skládky s předepsaným zhutněním; toto uložení výkopku se oceňuje cenami souboru cen 171 . . Uložení sypaniny do násypů.
|  | 3. Vceně jsou započteny i náklady na rozprostření sypaniny ve vrstvách s hrubým urovnáním na skládce. | [25 empty] | POP |  | 3. Vceně jsou započteny i náklady na rozprostření sypaniny ve vrstvách s hrubým urovnáním na skládce.
|  | 4. Vceně nejsou započteny náklady na získání skládek ani na poplatky za skládku. | [25 empty] | POP
|  | 5. Množství jednotek uložení výkopku (sypaniny) se určí v m3 uloženého výkopku (sypaniny), v rostlém stavu zpravidla ve výkopišti. | [25 empty] | POP |  | 5. Množství jednotek uložení výkopku (sypaniny) se určí v m3 uloženého výkopku (sypaniny), v rostlém stavu zpravidla ve výkopišti.
|  | 3,75 : | [25 empty] | VV | 0
|  | 3,75 |  | 3.75 | [23 empty] | VV | 0
SPU
6 | 174151101 | Zásyp sypaninou z jakékoliv horniny strojně s uložením výkopku ve vrstvách se zhutněním jam, šachet,, rýh nebo kolem objektů v těchto vykopávkách | m3 | 12.75 |  | 0 |  | 0 |  | 0 | 21 | 0 | 0 | 0 | 0 | 0 |  | Vlastní | Indiv | 0 | 0 |  | Práce | Běžná |  |  |  | POL1_1
|  | výkopy : | [25 empty] | VV | 0
|  | 16,5 : | [25 empty] | VV | 0
|  | skládka : | [25 empty] | VV | 0
|  | -3,75 : | [25 empty] | VV | 0
|  | 12,75 |  | 12.75 | [23 empty] | VV | 0
SPU
Díl: | 3 | Svislé a kompletní konstrukce |  |  |  | 0 |  | 0 |  | 0 |  | 0 |  | 0 |  | 0 |  |  |  |  | 0 | [6 empty] | DIL
7 | 311101212R5 | Vytvoření prostupů ve zdech (základech) nosných, včetně utěsnění | soubor | 2 |  | 0 |  | 0 |  | 0 | 21 | 0 | 0 | 0 | 0 | 0 |  | Vlastní | Indiv | 0 | 0 |  | Práce | Běžná |  |  |  | POL1_1
|  | Poznámka k souboru cen: | [25 empty] | POP
|  | 1. Neodečítá-li se objem neprovedeného betonu podle čl. 3523 odst. a) Všeobecných podmínek tohoto katalogu (do 0,10 m3 a do 0,05 m2), neoceňuje se ukládání vložek cenami -1211 (do 0,02 m2) a -1212 (do 0,05 m2), ale pouze jejich dodávka podle poznámky 2 a 3. | [25 empty] | POP |  | 1. Neodečítá-li se objem neprovedeného betonu podle čl. 3523 odst. a) Všeobecných podmínek tohoto katalogu (do 0,10 m3 a do 0,05 m2), neoceňuje se ukládání vložek cenami -1211 (do 0,02 m2) a -1212 (do 0,05 m2), ale pouze jejich dodávka podle poznámky 2 a 3.
|  | 2. Dodávka vložek předepsaných projektem se oceňuje ve specifikaci. | [25 empty] | POP
|  | 3. Ztratné lze stanovit ve výši 1 %. | [25 empty] | POP
SPU
Díl: | 4 | Vodorovné konstrukce |  |  |  | 0 |  | 0 |  | 0 |  | 0 |  | 13.84 |  | 0 |  |  |  |  | 6.36 | [6 empty] | DIL
8 | 58337308 | štěrkopísek frakce 0/2 | t | 6.75 |  | 0 |  | 0 |  | 0 | 21 | 0 | 1 | 6.75 | 0 | 0 |  | Vlastní | Indiv | 0 | 0 |  | Specifikace | Běžná |  |  |  | POL3_0
|  | písek : | [25 empty] | VV | 0
|  | 3,75*1,8 : | [25 empty] | VV | 0
|  | 6,75 |  | 6.75 | [23 empty] | VV | 0
SPU
9 | 451572111R00 | Lože pod potrubí, stoky a drobné objekty z kameniva drobného těženého 0÷4 mm | m3 | 3.75 |  | 0 |  | 0 |  | 0 | 21 | 0 | 1.8908 | 7.09 | 0 | 0 | 827-1 | RTS 26/ I | Indiv | 1.695 | 6.36 |  | Práce | Běžná |  |  |  | POL1_1
|  | v otevřeném výkopu, | [25 empty] | SPI
|  | písek : | [25 empty] | VV | 0
|  | (2,5+8+4,5+4,5+1+1,5+1+1+1)*0,6*0,25 : | [25 empty] | VV | 0
|  | 3,75 |  | 3.75 | [23 empty] | VV | 0
SPU
Díl: | 8 | Trubní vedení |  |  |  | 0 |  | 0 |  | 0 |  | 0 |  | 0.14 |  | 0 |  |  |  |  | 2 | [6 empty] | DIL
10 | 892241111R00 | Tlakové zkoušky vodovodního potrubí do DN 80 | m | 45.425 |  | 0 |  | 0 |  | 0 | 21 | 0 | 0 | 0 | 0 | 0 | 827-1 | RTS 26/ I | Indiv | 0.044 | 2 |  | Práce | Běžná |  |  |  | POL1_1
|  | přísun, montáže, demontáže a odsunu zkoušecího čerpadla, napuštění tlakovou vodou a dodání vody pro tlakovou zkoušku, | [25 empty] | SPI |  | přísun, montáže, demontáže a odsunu zkoušecího čerpadla, napuštění tlakovou vodou a dodání vody pro tlakovou zkoušku,
SPU
11 | 894812203 | Revizní a čistící šachta zpolypropylenu PP pro hladké trouby DN 425 šachtové dno (DN šachty / DN, trubního vedení) DN 425/150 spřítokem tvaru T | kus | 1 |  | 0 |  | 0 |  | 0 | 21 | 0 | 0.06877 | 0.07 | 0 | 0 |  | Vlastní | Indiv | 0 | 0 |  | Práce | Běžná |  |  |  | POL1_1
|  | Poznámka k souboru cen: | [25 empty] | POP
|  | 1. Vpříslušných cenách jsou započteny i náklady na: | [25 empty] | POP
|  | a) vyrovnávací násypnou vrstvu ze štěrkopísku tl. 100 mm, | [25 empty] | POP
|  | b) dodání a montáž šachtového dna, trouby šachty, teleskopu a poklopu, příslušného dílu šachty, | [25 empty] | POP
|  | c) napojení stávajícího kanalizačního potrubí. | [25 empty] | POP
|  | 2. Vcenách nejsou započteny náklady na: | [25 empty] | POP
|  | a) fixování šachty obsypem, který se oceňuje cenami souboru 174 ..-.... Zásyp sypaninou z jakékoliv horniny, katalogu 800-1 Zemní práce části A 07. | [25 empty] | POP |  | a) fixování šachty obsypem, který se oceňuje cenami souboru 174 ..-.... Zásyp sypaninou z jakékoliv horniny, katalogu 800-1 Zemní práce části A 07.
SPU
12 | 894812232 | Revizní a čistící šachta zpolypropylenu PP pro hladké trouby DN 425 roura šachtová korugovaná bez, hrdla, světlé hloubky 2000 mm | kus | 1 |  | 0 |  | 0 |  | 0 | 21 | 0 | 0.01818 | 0.02 | 0 | 0 |  | Vlastní | Indiv | 0 | 0 |  | Práce | Běžná |  |  |  | POL1_1
|  | Poznámka k souboru cen: | [25 empty] | POP
|  | 1. Vpříslušných cenách jsou započteny i náklady na: | [25 empty] | POP
|  | a) vyrovnávací násypnou vrstvu ze štěrkopísku tl. 100 mm, | [25 empty] | POP
|  | b) dodání a montáž šachtového dna, trouby šachty, teleskopu a poklopu, příslušného dílu šachty, | [25 empty] | POP
|  | c) napojení stávajícího kanalizačního potrubí. | [25 empty] | POP
|  | 2. Vcenách nejsou započteny náklady na: | [25 empty] | POP
|  | a) fixování šachty obsypem, který se oceňuje cenami souboru 174 ..-.... Zásyp sypaninou z jakékoliv horniny, katalogu 800-1 Zemní práce části A 07. | [25 empty] | POP |  | a) fixování šachty obsypem, který se oceňuje cenami souboru 174 ..-.... Zásyp sypaninou z jakékoliv horniny, katalogu 800-1 Zemní práce části A 07.
SPU
13 | 894812249 | Revizní a čistící šachta zpolypropylenu PP pro hladké trouby DN 425 roura šachtová korugovaná, Příplatek kcenám 2231 - 2242 za uříznutí šachtové roury | kus | 1 |  | 0 |  | 0 |  | 0 | 21 | 0 | 0 | 0 | 0 | 0 |  | Vlastní | Indiv | 0 | 0 |  | Práce | Běžná |  |  |  | POL1_1
|  | Poznámka k souboru cen: | [25 empty] | POP
|  | 1. Vpříslušných cenách jsou započteny i náklady na: | [25 empty] | POP
|  | a) vyrovnávací násypnou vrstvu ze štěrkopísku tl. 100 mm, | [25 empty] | POP
|  | b) dodání a montáž šachtového dna, trouby šachty, teleskopu a poklopu, příslušného dílu šachty, | [25 empty] | POP
|  | c) napojení stávajícího kanalizačního potrubí. | [25 empty] | POP
|  | 2. Vcenách nejsou započteny náklady na: | [25 empty] | POP
|  | a) fixování šachty obsypem, který se oceňuje cenami souboru 174 ..-.... Zásyp sypaninou z jakékoliv horniny, katalogu 800-1 Zemní práce části A 07. | [25 empty] | POP |  | a) fixování šachty obsypem, který se oceňuje cenami souboru 174 ..-.... Zásyp sypaninou z jakékoliv horniny, katalogu 800-1 Zemní práce části A 07.
SPU
14 | 894812262 | Revizní a čistící šachta zpolypropylenu PP pro hladké trouby DN 425 poklop litinový (pro třídu, zatížení) plný do teleskopické trubky (D400) | kus | 1 |  | 0 |  | 0 |  | 0 | 21 | 0 | 0.05454 | 0.05 | 0 | 0 |  | Vlastní | Indiv | 0 | 0 |  | Práce | Běžná |  |  |  | POL1_1
|  | Poznámka k souboru cen: | [25 empty] | POP
|  | 1. Vpříslušných cenách jsou započteny i náklady na: | [25 empty] | POP
|  | a) vyrovnávací násypnou vrstvu ze štěrkopísku tl. 100 mm, | [25 empty] | POP
|  | b) dodání a montáž šachtového dna, trouby šachty, teleskopu a poklopu, příslušného dílu šachty, | [25 empty] | POP
|  | c) napojení stávajícího kanalizačního potrubí. | [25 empty] | POP
|  | 2. Vcenách nejsou započteny náklady na: | [25 empty] | POP
|  | a) fixování šachty obsypem, který se oceňuje cenami souboru 174 ..-.... Zásyp sypaninou z jakékoliv horniny, katalogu 800-1 Zemní práce části A 07. | [25 empty] | POP |  | a) fixování šachty obsypem, který se oceňuje cenami souboru 174 ..-.... Zásyp sypaninou z jakékoliv horniny, katalogu 800-1 Zemní práce části A 07.
SPU
Díl: | 998 | Přesun hmot |  |  |  | 0 |  | 0 |  | 0 |  | 0 |  | 0 |  | 0 |  |  |  |  | 2.96 | [6 empty] | DIL
15 | 998276101R00 | Přesun hmot pro trubní vedení z trub plastových nebo sklolaminátových v otevřeném výkopu | t | 13.982 |  | 0 |  | 0 |  | 0 | 21 | 0 | 0 | 0 | 0 | 0 | 827-1 | RTS 26/ I | Indiv | 0.2115 | 2.96 |  | Práce | Běžná |  |  |  | POL1_1
|  | vodovodu nebo kanalizace ražené nebo hloubené (827 1.1, 827 1.9, 827 2.1, 827 2.9), drobných objektů | [25 empty] | SPI
SPU
Díl: | 713 | Izolace tepelné |  |  |  | 0 |  | 0 |  | 0 |  | 0 |  | 0.01 |  | 0 |  |  |  |  | 0 | [6 empty] | DIL
16 | 713463131 | Montáž izolace tepelné potrubí a ohybů tvarovkami nebo deskami potrubními pouzdry bez povrchové, úpravy (izolační materiál ve specifikaci) přilepenými vpříčných a podélných spojích izolace potrubí | m | 39.5 |  | 0 |  | 0 |  | 0 | 21 | 0 | 6e-05 | 0 | 0 | 0 |  | Vlastní | Indiv | 0 | 0 |  | Práce | Běžná |  |  |  | POL1_7
|  | jednovrstvá, tloušťky izolace do 25 mm | [25 empty] | POP
|  | Poznámka k souboru cen: | [25 empty] | POP
|  | 1. Ceny -1121 až -1173 slouží pro skladebné ocenění oprav tepelných izolací potrubí skružemi připevněnými na tmel včásti C01 Opravy a údržba tepelných izolací. | [25 empty] | POP |  | 1. Ceny -1121 až -1173 slouží pro skladebné ocenění oprav tepelných izolací potrubí skružemi připevněnými na tmel včásti C01 Opravy a údržba tepelných izolací.
|  | 2. Cenami -1121 až -1173 lze oceňovat izolace skružemi o obvodu izolace do 1 570 mm včetně (tj. do vnějšího průměru skruže 500 mm). Izolace většího obvodu lze oceňovat cenami souboru cen 713 36-112 Montáž izolace tepelné těles ploch tvarových v části A 03. | [25 empty] | POP |  | 2. Cenami -1121 až -1173 lze oceňovat izolace skružemi o obvodu izolace do 1 570 mm včetně (tj. do vnějšího průměru skruže 500 mm). Izolace většího obvodu lze oceňovat cenami souboru cen 713 36-112 Montáž izolace tepelné těles ploch tvarových v části A 03.
|  | 3. Množství měrných jednotek u položek 713 46-3111 až -3411 se určuje podle článku 3521 Všeobecných podmínek části A04 tohoto katalogu. | [25 empty] | POP |  | 3. Množství měrných jednotek u položek 713 46-3111 až -3411 se určuje podle článku 3521 Všeobecných podmínek části A04 tohoto katalogu.
|  | SV : | [25 empty] | VV | 0
|  | 1+1,5+1,5+1+2+3+1,5 : | [25 empty] | VV | 0
|  | TV : | [25 empty] | VV | 0
|  | 1+1,5+1,5+2+1+1 : | [25 empty] | VV | 0
|  | v podlaze : | [25 empty] | VV | 0
|  | 1+7,5+2+4,5+1,5+1,5+1+1 : | [25 empty] | VV | 0
|  | 39,5 |  | 39.5 | [23 empty] | VV | 0
SPU
17 | 28377103 | pouzdro izolační potrubní z pěnového polyetylenu 22/9mm | m | 12.65 |  | 0 |  | 0 |  | 0 | 21 | 0 | 3e-05 | 0 | 0 | 0 |  | Vlastní | Indiv | 0 | 0 |  | Specifikace | Běžná |  |  |  | POL3_0
|  | SV : | [25 empty] | VV | 0
|  | 1+1,5+1,5+1+2+3+1,5 : | [25 empty] | VV | 0
|  | 11,5*1,1 'Přepočtené koeficientem množství : | [25 empty] | VV | 0
|  | 12,65 |  | 12.65 | [23 empty] | VV | 0
SPU
18 | 28377045 | pouzdro izolační potrubní z pěnového polyetylenu 22/20mm | m | 8.8 |  | 0 |  | 0 |  | 0 | 21 | 0 | 8e-05 | 0 | 0 | 0 |  | Vlastní | Indiv | 0 | 0 |  | Specifikace | Běžná |  |  |  | POL3_0
|  | TV : | [25 empty] | VV | 0
|  | 1+1,5+1,5+2+1+1 : | [25 empty] | VV | 0
|  | 8*1,1 'Přepočtené koeficientem množství : | [25 empty] | VV | 0
|  | 8,8 |  | 8.8 | [23 empty] | VV | 0
SPU
19 | 63154571 | pouzdro izolační potrubní z minerální vlny s Al fólií max. 250/100°C 28/40mm | m | 22 |  | 0 |  | 0 |  | 0 | 21 | 0 | 0.00059 | 0.01 | 0 | 0 |  | Vlastní | Indiv | 0 | 0 |  | Specifikace | Běžná |  |  |  | POL3_0
|  | v podlaze : | [25 empty] | VV | 0
|  | 1+7,5+2+4,5+1,5+1,5+1+1 : | [25 empty] | VV | 0
|  | 20*1,1 'Přepočtené koeficientem množství : | [25 empty] | VV | 0
|  | 22 |  | 22 | [23 empty] | VV | 0
SPU
20 | 998713201R00 | Přesun hmot pro izolace tepelné v objektech výšky do 6 m | % | 61.448 |  | 0 |  | 0 |  | 0 | 21 | 0 | 0 | 0 | 0 | 0 | 800-713 | RTS 26/ I | Indiv | 0 | 0 |  | Práce | Běžná |  |  |  | POL1_7
|  | 50 m vodorovně | [25 empty] | SPI
|  | Poznámka k souboru cen: | [25 empty] | POP
|  | 1. Ceny pro přesun hmot stanovený zhmotnosti přesunovaného materiálu se používají tehdy, pokud je možné určit hmotnost za celý stavební díl. Do této hmotnosti se započítává i hmotnost materiálů oceňovaných ve specifikaci. | [25 empty] | POP |  | 1. Ceny pro přesun hmot stanovený zhmotnosti přesunovaného materiálu se používají tehdy, pokud je možné určit hmotnost za celý stavební díl. Do této hmotnosti se započítává i hmotnost materiálů oceňovaných ve specifikaci.
|  | 2. Pokud nelze jednoznačně stanovit hmotnost přesunovaných materiálů, lze pro výpočet přesunu hmot použít orientačně procentní sazbu. Touto sazbou se vynásobí rozpočtové náklady za celý stavební díl včetně nákladů na materiál ve specifikacích. | [25 empty] | POP |  | 2. Pokud nelze jednoznačně stanovit hmotnost přesunovaných materiálů, lze pro výpočet přesunu hmot použít orientačně procentní sazbu. Touto sazbou se vynásobí rozpočtové náklady za celý stavební díl včetně nákladů na materiál ve specifikacích.
|  | 3. Příplatek kcenám -3181 pro přesun prováděný bez použití mechanizace, tj. za ztížených podmínek, lze použít pouze pro hmotnost materiálu, která se tímto způsobem skutečně přemísťuje. | [25 empty] | POP |  | 3. Příplatek kcenám -3181 pro přesun prováděný bez použití mechanizace, tj. za ztížených podmínek, lze použít pouze pro hmotnost materiálu, která se tímto způsobem skutečně přemísťuje.
SPU
Díl: | 721 | Zdravotechnika - vnitřní kanalizace |  |  |  | 0 |  | 0 |  | 0 |  | 0 |  | 0.22 |  | 0.53 |  |  |  |  | 58.47 | [6 empty] | DIL
21 | 721110806R00 | Demontáž potrubí z kameninových trub přes DN 100 do DN 200 | m | 20 |  | 0 |  | 0 |  | 0 | 21 | 0 | 0 | 0 | 0.0267 | 0.53 | 800-721 | RTS 26/ I | Indiv | 0.293 | 5.86 |  | Práce | Běžná |  |  |  | POL1_7
|  | normálních a kyselinovzdorných, | [25 empty] | SPI
SPU
22 | 721173401 | Potrubí z trub PVC SN4 svodné (ležaté) DN 110 | m | 5.175 |  | 0 |  | 0 |  | 0 | 21 | 0 | 0.00142 | 0.01 | 0 | 0 |  | Vlastní | Indiv | 0 | 0 |  | Práce | Běžná |  |  |  | POL1_7
|  | Poznámka k souboru cen: | [25 empty] | POP
|  | 1. Cenami -3315 až -3317 se oceňuje svislé potrubí od střešního vtoku po čisticí kus. | [25 empty] | POP
|  | 1,5+1+1+1 : | [25 empty] | VV | 0
|  | 4,5*1,15 'Přepočtené koeficientem množství : | [25 empty] | VV | 0
|  | 5,175 |  | 5.17 | [23 empty] | VV | 0
SPU
23 | 721173402 | Potrubí z trub PVC SN4 svodné (ležaté) DN 125 | m | 23.575 |  | 0 |  | 0 |  | 0 | 21 | 0 | 0.00744 | 0.18 | 0 | 0 |  | Vlastní | Indiv | 0 | 0 |  | Práce | Běžná |  |  |  | POL1_7
|  | Poznámka k souboru cen: | [25 empty] | POP
|  | 1. Cenami -3315 až -3317 se oceňuje svislé potrubí od střešního vtoku po čisticí kus. | [25 empty] | POP
|  | 2,5+8+4,5+4,5+1 : | [25 empty] | VV | 0
|  | 20,5*1,15 'Přepočtené koeficientem množství : | [25 empty] | VV | 0
|  | 23,575 |  | 23.57 | [23 empty] | VV | 0
SPU
24 | 721174025 | Potrubí z trub polypropylenových odpadní (svislé) DN 110 | m | 5.75 |  | 0 |  | 0 |  | 0 | 21 | 0 | 0.00201 | 0.01 | 0 | 0 |  | Vlastní | Indiv | 0 | 0 |  | Práce | Běžná |  |  |  | POL1_7
|  | Poznámka k souboru cen: | [25 empty] | POP
|  | 1. Cenami -4054 až -4057 se oceňuje svislé potrubí od střešního vtoku po čisticí kus. | [25 empty] | POP
|  | 2. Ochrany odpadního a připojovacího potrubí z plastových trub se oceňují cenami souboru cen 722 18- . . Ochrana potrubí, části A 02. | [25 empty] | POP |  | 2. Ochrany odpadního a připojovacího potrubí z plastových trub se oceňují cenami souboru cen 722 18- . . Ochrana potrubí, části A 02.
|  | 5 : | [25 empty] | VV | 0
|  | 5*1,15 'Přepočtené koeficientem množství : | [25 empty] | VV | 0
|  | 5,75 |  | 5.75 | [23 empty] | VV | 0
SPU
25 | 721174026 | Potrubí z trub polypropylenových odpadní (svislé) DN 125 | m | 2.3 |  | 0 |  | 0 |  | 0 | 21 | 0 | 0.00145 | 0 | 0 | 0 |  | Vlastní | Indiv | 0 | 0 |  | Práce | Běžná |  |  |  | POL1_7
|  | Poznámka k souboru cen: | [25 empty] | POP
|  | 1. Cenami -4054 až -4057 se oceňuje svislé potrubí od střešního vtoku po čisticí kus. | [25 empty] | POP
|  | 2. Ochrany odpadního a připojovacího potrubí z plastových trub se oceňují cenami souboru cen 722 18- . . Ochrana potrubí, části A 02. | [25 empty] | POP |  | 2. Ochrany odpadního a připojovacího potrubí z plastových trub se oceňují cenami souboru cen 722 18- . . Ochrana potrubí, části A 02.
|  | 2 : | [25 empty] | VV | 0
|  | 2*1,15 'Přepočtené koeficientem množství : | [25 empty] | VV | 0
|  | 2,3 |  | 2.3 | [23 empty] | VV | 0
SPU
26 | 721174043 | Potrubí z trub polypropylenových připojovací DN 50 | m | 2.3 |  | 0 |  | 0 |  | 0 | 21 | 0 | 0.00048 | 0 | 0 | 0 |  | Vlastní | Indiv | 0 | 0 |  | Práce | Běžná |  |  |  | POL1_7
|  | Poznámka k souboru cen: | [25 empty] | POP
|  | 1. Cenami -4054 až -4057 se oceňuje svislé potrubí od střešního vtoku po čisticí kus. | [25 empty] | POP
|  | 2. Ochrany odpadního a připojovacího potrubí z plastových trub se oceňují cenami souboru cen 722 18- . . Ochrana potrubí, části A 02. | [25 empty] | POP |  | 2. Ochrany odpadního a připojovacího potrubí z plastových trub se oceňují cenami souboru cen 722 18- . . Ochrana potrubí, části A 02.
|  | 2 : | [25 empty] | VV | 0
|  | 2*1,15 'Přepočtené koeficientem množství : | [25 empty] | VV | 0
|  | 2,3 |  | 2.3 | [23 empty] | VV | 0
SPU
27 | 721174045 | Potrubí z trub polypropylenových připojovací DN 110 | m | 2.3 |  | 0 |  | 0 |  | 0 | 21 | 0 | 0.00224 | 0.01 | 0 | 0 |  | Vlastní | Indiv | 0 | 0 |  | Práce | Běžná |  |  |  | POL1_7
|  | Poznámka k souboru cen: | [25 empty] | POP
|  | 1. Cenami -4054 až -4057 se oceňuje svislé potrubí od střešního vtoku po čisticí kus. | [25 empty] | POP
|  | 2. Ochrany odpadního a připojovacího potrubí z plastových trub se oceňují cenami souboru cen 722 18- . . Ochrana potrubí, části A 02. | [25 empty] | POP |  | 2. Ochrany odpadního a připojovacího potrubí z plastových trub se oceňují cenami souboru cen 722 18- . . Ochrana potrubí, části A 02.
|  | 2 : | [25 empty] | VV | 0
|  | 2*1,15 'Přepočtené koeficientem množství : | [25 empty] | VV | 0
|  | 2,3 |  | 2.3 | [23 empty] | VV | 0
SPU
28 | 721174064 | Potrubí z trub polypropylenových větrací DN 125 | m | 4.6 |  | 0 |  | 0 |  | 0 | 21 | 0 | 0.00137 | 0.01 | 0 | 0 |  | Vlastní | Indiv | 0 | 0 |  | Práce | Běžná |  |  |  | POL1_7
|  | Poznámka k souboru cen: | [25 empty] | POP
|  | 1. Cenami -4054 až -4057 se oceňuje svislé potrubí od střešního vtoku po čisticí kus. | [25 empty] | POP
|  | 2. Ochrany odpadního a připojovacího potrubí z plastových trub se oceňují cenami souboru cen 722 18- . . Ochrana potrubí, části A 02. | [25 empty] | POP |  | 2. Ochrany odpadního a připojovacího potrubí z plastových trub se oceňují cenami souboru cen 722 18- . . Ochrana potrubí, části A 02.
|  | 4 : | [25 empty] | VV | 0
|  | 4*1,15 'Přepočtené koeficientem množství : | [25 empty] | VV | 0
|  | 4,6 |  | 4.6 | [23 empty] | VV | 0
SPU
29 | 721175203 | Plastové potrubí odhlučněné třívrstvé připojovací DN 50 | m | 3.45 |  | 0 |  | 0 |  | 0 | 21 | 0 | 0.00055 | 0 | 0 | 0 |  | Vlastní | Indiv | 0 | 0 |  | Práce | Běžná |  |  |  | POL1_7
|  | Poznámka k souboru cen: | [25 empty] | POP
|  | 1. Cenami -5231 až -5237 se oceňuje svislé potrubí od střešního vtoku po čisticí kus. | [25 empty] | POP
|  | 2. Ochrany odpadního a připojovacího potrubí z plastových trub se oceňují cenami souboru cen 722 18- . . Ochrana potrubí, části A 02. | [25 empty] | POP |  | 2. Ochrany odpadního a připojovacího potrubí z plastových trub se oceňují cenami souboru cen 722 18- . . Ochrana potrubí, části A 02.
|  | 3. Ceny -5401 až -5431 se použijí v případě požadavku tlakového vedení nebo podtlakového odvodnění střechy ve spojení s položkami pro beztlakovou kanalizaci 721 17-5....Počet kusů se určí podle počtu hrdel na potrubí. | [25 empty] | POP |  | 3. Ceny -5401 až -5431 se použijí v případě požadavku tlakového vedení nebo podtlakového odvodnění střechy ve spojení s položkami pro beztlakovou kanalizaci 721 17-5....Počet kusů se určí podle počtu hrdel na potrubí.
|  | 2.NP : | [25 empty] | VV | 0
|  | 3 : | [25 empty] | VV | 0
|  | 3*1,15 'Přepočtené koeficientem množství : | [25 empty] | VV | 0
|  | 3,45 |  | 3.45 | [23 empty] | VV | 0
SPU
30 | 721194105R00 | Zřízení přípojek na potrubí D 50 mm | kus | 6 |  | 0 |  | 0 |  | 0 | 21 | 0 | 0 | 0 | 0 | 0 | 800-721 | RTS 26/ I | Indiv | 0.174 | 1.04 |  | Práce | Běžná |  |  |  | POL1_7
|  | vyvedení a upevnění odpadních výpustek, | [25 empty] | SPI
|  | 1.NP : | [25 empty] | VV | 0
|  | 4 : | [25 empty] | VV | 0
|  | 2.NP : | [25 empty] | VV | 0
|  | 2 : | [25 empty] | VV | 0
|  | 6 |  | 6 | [23 empty] | VV | 0
SPU
31 | 721194109R00 | Zřízení přípojek na potrubí D 110 mm | kus | 2 |  | 0 |  | 0 |  | 0 | 21 | 0 | 0 | 0 | 0 | 0 | 800-721 | RTS 26/ I | Indiv | 0.259 | 0.52 |  | Práce | Běžná |  |  |  | POL1_7
|  | vyvedení a upevnění odpadních výpustek, | [25 empty] | SPI
|  | Poznámka k souboru cen: | [25 empty] | POP
|  | 1. Cenami lze oceňovat i vyvedení a upevnění odpadních výpustek ke strojům a zařízením. | [25 empty] | POP
|  | 2. Potrubí odpadních výpustek se oceňují cenami souboru cen 721 17- . . Potrubí zplastových trub, části A 01. | [25 empty] | POP |  | 2. Potrubí odpadních výpustek se oceňují cenami souboru cen 721 17- . . Potrubí zplastových trub, části A 01.
|  | 1.NP : | [25 empty] | VV | 0
|  | 2 : | [25 empty] | VV | 0
|  | 2 |  | 2 | [23 empty] | VV | 0
SPU
32 | 721290111R00 | Zkouška těsnosti kanalizace v objektech vodou, DN 125 | m | 43 |  | 0 |  | 0 |  | 0 | 21 | 0 | 0 | 0 | 0 | 0 | 800-721 | RTS 26/ I | Indiv | 0.048 | 2.06 |  | Práce | Běžná |  |  |  | POL1_7
|  | 4,5+20,5+5+2+2+2+4+3 : | [25 empty] | VV | 0
|  | 43 |  | 43 | [23 empty] | VV | 0
SPU
33 | 721290821R00 | Vnitrostaveništní přemístění vybouraných hmot svislý , v objektech výšky do 6m | t | 14.497 |  | 0 |  | 0 |  | 0 | 21 | 0 | 0 | 0 | 0 | 0 | 800-721 | RTS 26/ I | Indiv | 3.379 | 48.99 |  | Práce | Běžná |  |  |  | POL1_7
|  | vodorovně do 100 m | [25 empty] | SPI
SPU
34 | 998721201R00 | Přesun hmot pro vnitřní kanalizaci v objektech výšky do 6 m | % | 267.279 |  | 0 |  | 0 |  | 0 | 21 | 0 | 0 | 0 | 0 | 0 | 800-721 | RTS 26/ I | Indiv | 0 | 0 |  | Práce | Běžná |  |  |  | POL1_7
|  | 50 m vodorovně, měřeno od těžiště půdorysné plochy skládky do těžiště půdorysné plochy objektu | [25 empty] | SPI
|  | Poznámka k souboru cen: | [25 empty] | POP
|  | 1. Ceny pro přesun hmot stanovený zhmotnosti přesunovaného materiálu se používají tehdy, pokud je možné určit hmotnost za celý stavební díl. Do této hmotnosti se započítává i hmotnost materiálů oceňovaných ve specifikaci. | [25 empty] | POP |  | 1. Ceny pro přesun hmot stanovený zhmotnosti přesunovaného materiálu se používají tehdy, pokud je možné určit hmotnost za celý stavební díl. Do této hmotnosti se započítává i hmotnost materiálů oceňovaných ve specifikaci.
|  | 2. Pokud nelze jednoznačně stanovit hmotnost přesunovaných materiálů, lze pro výpočet přesunu hmot použít orientačně procentní sazbu. Touto sazbou se vynásobí rozpočtové náklady za celý stavební díl včetně nákladů na materiál ve specifikacích. | [25 empty] | POP |  | 2. Pokud nelze jednoznačně stanovit hmotnost přesunovaných materiálů, lze pro výpočet přesunu hmot použít orientačně procentní sazbu. Touto sazbou se vynásobí rozpočtové náklady za celý stavební díl včetně nákladů na materiál ve specifikacích.
|  | 3. Příplatek kcenám -1181 pro přesun prováděný bez použití mechanizace, tj. za ztížených podmínek, lze použít pouze pro hmotnost materiálu, která se tímto způsobem skutečně přemísťuje. | [25 empty] | POP |  | 3. Příplatek kcenám -1181 pro přesun prováděný bez použití mechanizace, tj. za ztížených podmínek, lze použít pouze pro hmotnost materiálu, která se tímto způsobem skutečně přemísťuje.
SPU
Díl: | 722 | Zdravotechnika - vnitřní vodovod |  |  |  | 0 |  | 0 |  | 0 |  | 0 |  | 0.06 |  | 0 |  |  |  |  | 20.07 | [6 empty] | DIL
35 | 722174022 | Potrubí zplastových trubek zpolypropylenu (PPR) svařovaných polyfuzně PN 20 (SDR 6) D 20 x 3,4 | m | 22.425 |  | 0 |  | 0 |  | 0 | 21 | 0 | 0.00098 | 0.02 | 0 | 0 |  | Vlastní | Indiv | 0 | 0 |  | Práce | Běžná |  |  |  | POL1_7
|  | Poznámka k souboru cen: | [25 empty] | POP
|  | 1. Vcenách -4001 až -4088 jsou započteny náklady na montáž a dodávku potrubí a tvarovek. | [25 empty] | POP
|  | SV : | [25 empty] | VV | 0
|  | 1+1,5+1,5+1+2+3+1,5 : | [25 empty] | VV | 0
|  | TV : | [25 empty] | VV | 0
|  | 1+1,5+1,5+2+1+1 : | [25 empty] | VV | 0
|  | 19,5*1,15 'Přepočtené koeficientem množství : | [25 empty] | VV | 0
|  | 22,425 |  | 22.43 | [23 empty] | VV | 0
SPU
36 | 722174023 | Potrubí zplastových trubek zpolypropylenu (PPR) svařovaných polyfuzně PN 20 (SDR 6) D 25 x 4,2 | m | 23 |  | 0 |  | 0 |  | 0 | 21 | 0 | 0.00126 | 0.03 | 0 | 0 |  | Vlastní | Indiv | 0 | 0 |  | Práce | Běžná |  |  |  | POL1_7
|  | Poznámka k souboru cen: | [25 empty] | POP
|  | 1. Vcenách -4001 až -4088 jsou započteny náklady na montáž a dodávku potrubí a tvarovek. | [25 empty] | POP
|  | v podlaze : | [25 empty] | VV | 0
|  | 1+7,5+2+4,5+1,5+1,5+1+1 : | [25 empty] | VV | 0
|  | 20*1,15 'Přepočtené koeficientem množství : | [25 empty] | VV | 0
|  | 23 |  | 23 | [23 empty] | VV | 0
SPU
37 | 722190401R00 | Vyvedení a upevnění výpustek DN 15 | kus | 24 |  | 0 |  | 0 |  | 0 | 21 | 0 | 0 | 0 | 0 | 0 | 800-721 | RTS 26/ I | Indiv | 0.425 | 10.2 |  | Práce | Běžná |  |  |  | POL1_7
|  | 1.NP : | [25 empty] | VV | 0
|  | 16 : | [25 empty] | VV | 0
|  | 2.NP : | [25 empty] | VV | 0
|  | 8 : | [25 empty] | VV | 0
|  | 24 |  | 24 | [23 empty] | VV | 0
SPU
38 | 722190901R00 | Uzavření nebo otevření vodovodního potrubí při opravě | kus | 2 |  | 0 |  | 0 |  | 0 | 21 | 0 | 0 | 0 | 0 | 0 | 800-721 | RTS 26/ I | Indiv | 0.165 | 0.33 |  | Práce | Běžná |  |  |  | POL1_7
|  | včetně vypuštění a napuštění, | [25 empty] | SPI
|  | Poznámka k souboru cen: | [25 empty] | POP
|  | 1. Cenou se oceňuje uzavíraný nebo otevíraný úsek, tj. od hlavního uzávěru k uzávěrům stoupacího potrubí nebo od těchto uzávěrů kuzávěrům před zařizovacím předmětem nebo výpustkou. Nejsou-li stoupací potrubí opatřena uzávěry, považuje se za úsek potrubí od hlavního uzávěru k uzávěrům před zařizovacím předmětem nebo výpustkou. | [25 empty] | POP |  | 1. Cenou se oceňuje uzavíraný nebo otevíraný úsek, tj. od hlavního uzávěru k uzávěrům stoupacího potrubí nebo od těchto uzávěrů kuzávěrům před zařizovacím předmětem nebo výpustkou. Nejsou-li stoupací potrubí opatřena uzávěry, považuje se za úsek potrubí od hlavního uzávěru k uzávěrům před zařizovacím předmětem nebo výpustkou.
|  | 2. Cenou nelze oceňovat uzavírání nebo otevírání potrubí, které odbočuje ze stoupacího potrubí a je opatřeno vlastním uzávěrem; tyto práce jsou započteny v cenách oprav (např. bytové uzávěry v instalačních šachtách). | [25 empty] | POP |  | 2. Cenou nelze oceňovat uzavírání nebo otevírání potrubí, které odbočuje ze stoupacího potrubí a je opatřeno vlastním uzávěrem; tyto práce jsou započteny v cenách oprav (např. bytové uzávěry v instalačních šachtách).
SPU
39 | 722220111R00 | Nástěnka nátrubková mosazná pro výtokový ventil, vnitřní závit, DN 15, PN 10, včetně dodávky materiálu | kus | 10 |  | 0 |  | 0 |  | 0 | 21 | 0 | 0.00013 | 0 | 0 | 0 | 800-721 | RTS 26/ I | Indiv | 0.272 | 2.72 |  | Práce | Běžná |  |  |  | POL1_7
|  | 1.NP : | [25 empty] | VV | 0
|  | 6 : | [25 empty] | VV | 0
|  | 2.NP : | [25 empty] | VV | 0
|  | 4 : | [25 empty] | VV | 0
|  | 10 |  | 10 | [23 empty] | VV | 0
SPU
40 | 722220121R00 | Nástěnka nátrubková mosazná pro baterii, vnitřní závit, DN 15, PN 10, včetně dodávky materiálu | pár | 7 |  | 0 |  | 0 |  | 0 | 21 | 0 | 0.00025 | 0 | 0 | 0 | 800-721 | RTS 26/ I | Indiv | 0.54 | 3.78 |  | Práce | Běžná |  |  |  | POL1_7
|  | Poznámka k souboru cen: | [25 empty] | POP
|  | 1. Cenami -9101 až -9106 nelze oceňovat montáž nástěnek. | [25 empty] | POP
|  | 2. V cenách –0111 až -0122 je započteno i vyvedení a upevnění výpustek. | [25 empty] | POP
|  | 1.NP : | [25 empty] | VV | 0
|  | 5 : | [25 empty] | VV | 0
|  | 2.NP : | [25 empty] | VV | 0
|  | 2 : | [25 empty] | VV | 0
|  | 7 |  | 7 | [23 empty] | VV | 0
SPU
41 | 722290226R00 | Dílčí tlaková zkouška vodovodního potrubí závitového, do DN 50 | m | 45.425 |  | 0 |  | 0 |  | 0 | 21 | 0 | 0.00019 | 0.01 | 0 | 0 | 800-721 | RTS 26/ I | Indiv | 0.067 | 3.04 |  | Práce | Běžná |  |  |  | POL1_7
|  | 22,425+23 : | [25 empty] | VV | 0
|  | 45,425 |  | 45.42 | [23 empty] | VV | 0
SPU
42 | 55114146 | kohout kulový PN 42 T 185°C plnoprůtokový nikl páčka 3/4" červený | kus | 1 |  | 0 |  | 0 |  | 0 | 21 | 0 | 0.00033 | 0 | 0 | 0 |  | Vlastní | Indiv | 0 | 0 |  | Specifikace | Běžná |  |  |  | POL3_0
SPU
43 | 998722201R00 | Přesun hmot pro vnitřní vodovod v objektech výšky do 6 m | % | 262.815 |  | 0 |  | 0 |  | 0 | 21 | 0 | 0 | 0 | 0 | 0 | 800-721 | RTS 26/ I | Indiv | 0 | 0 |  | Práce | Běžná |  |  |  | POL1_7
|  | vodorovně do 50 m | [25 empty] | SPI
|  | Poznámka k souboru cen: | [25 empty] | POP
|  | 1. Ceny pro přesun hmot stanovený zhmotnosti přesunovaného materiálu se používají tehdy, pokud je možné určit hmotnost za celý stavební díl. Do této hmotnosti se započítává i hmotnost materiálů oceňovaných ve specifikaci. | [25 empty] | POP |  | 1. Ceny pro přesun hmot stanovený zhmotnosti přesunovaného materiálu se používají tehdy, pokud je možné určit hmotnost za celý stavební díl. Do této hmotnosti se započítává i hmotnost materiálů oceňovaných ve specifikaci.
|  | 2. Pokud nelze jednoznačně stanovit hmotnost přesunovaných materiálů, lze pro výpočet přesunu hmot použít orientačně procentní sazbu. Touto sazbou se vynásobí rozpočtové náklady za celý stavební díl včetně nákladů na materiál ve specifikacích. | [25 empty] | POP |  | 2. Pokud nelze jednoznačně stanovit hmotnost přesunovaných materiálů, lze pro výpočet přesunu hmot použít orientačně procentní sazbu. Touto sazbou se vynásobí rozpočtové náklady za celý stavební díl včetně nákladů na materiál ve specifikacích.
|  | 3. Příplatek kcenám -2181 pro přesun prováděný bez použití mechanizace, tj. za ztížených podmínek, lze použít pouze pro hmotnost materiálu, která se tímto způsobem skutečně přemísťuje. | [25 empty] | POP |  | 3. Příplatek kcenám -2181 pro přesun prováděný bez použití mechanizace, tj. za ztížených podmínek, lze použít pouze pro hmotnost materiálu, která se tímto způsobem skutečně přemísťuje.
SPU
Díl: | 725 | Zdravotechnika - zařizovací předměty |  |  |  | 0 |  | 0 |  | 0 |  | 0 |  | 0.19 |  | 0 |  |  |  |  | 0 | [6 empty] | DIL
44 | 725112022 | Zařízení záchodů klozety keramické závěsné na nosné stěny shlubokým splachováním odpad vodorovný | soubor | 1 |  | 0 |  | 0 |  | 0 | 21 | 0 | 0.01697 | 0.02 | 0 | 0 |  | Vlastní | Indiv | 0 | 0 |  | Práce | Běžná |  |  |  | POL1_7
|  | Poznámka k souboru cen: | [25 empty] | POP
|  | 1. V cenách -1351, -1361 není započten napájecí zdroj. | [25 empty] | POP
|  | 2. V cenách jsou započtená klozetová sedátka. | [25 empty] | POP
SPU
45 | 725121527 | Pisoárové záchodky keramické automatické sintegrovaným napájecím zdrojem | soubor | 1 |  | 0 |  | 0 |  | 0 | 21 | 0 | 0.01908 | 0.02 | 0 | 0 |  | Vlastní | Indiv | 0 | 0 |  | Práce | Běžná |  |  |  | POL1_7
|  | Poznámka k souboru cen: | [25 empty] | POP
|  | 1. V cenách –1001, -1521, -1525, -1529, -2002 není započten napájecí zdroj. | [25 empty] | POP
|  | 2. V cenách -1501 a -1502 není započten ventil na oplach pisoáru. | [25 empty] | POP
SPU
46 | 725211603 | Umyvadla keramická bílá bez výtokových armatur připevněná na stěnu šrouby bez sloupu nebo krytu na, sifon 600 mm | soubor | 1 |  | 0 |  | 0 |  | 0 | 21 | 0 | 0.01647 | 0.02 | 0 | 0 |  | Vlastní | Indiv | 0 | 0 |  | Práce | Běžná |  |  |  | POL1_7
|  | Poznámka k souboru cen: | [25 empty] | POP
|  | 1. Vcenách -1601 až -9104 je započteno i dodání kulových uzávěrů (roháčků) a sifonu. | [25 empty] | POP
|  | 2. Vcenách s viditelným sifonem (tj. bez krytu sifonu, slopu, skříňky, ..) jsou použity kulové uzávěry a sifon s celokovovým designem. | [25 empty] | POP |  | 2. Vcenách s viditelným sifonem (tj. bez krytu sifonu, slopu, skříňky, ..) jsou použity kulové uzávěry a sifon s celokovovým designem.
|  | 3. Vcenách -1651 a -1661 nejsou započteny náklady na montáž a dodání desky, tyto se oceňují cenami 766693411 až 766693422 | [25 empty] | POP |  | 3. Vcenách -1651 a -1661 nejsou započteny náklady na montáž a dodání desky, tyto se oceňují cenami 766693411 až 766693422
|  | 4. Vcenách –4112-14, -4141-43, -4151-56, -4161-63, -4211, 21, 31, není započten napájecí zdroj | [25 empty] | POP
SPU
47 | 725244143 | Sprchové dveře a zástěny dveře sprchové do niky polorámové skleněné tl. 6 mm dveře otvíravé, jednokřídlové, na vaničku šířky 900 mm | soubor | 1 |  | 0 |  | 0 |  | 0 | 21 | 0 | 0.03237 | 0.03 | 0 | 0 |  | Vlastní | Indiv | 0 | 0 |  | Práce | Běžná |  |  |  | POL1_7
|  | Poznámka k souboru cen: | [25 empty] | POP
|  | 1. V cenách -4904-4907 nejsou započteny náklady na dodání sprchových dveří a zástěn. | [25 empty] | POP
SPU
48 | 725291511 | Doplňky zařízení koupelen a záchodů plastové dávkovač tekutého mýdla na 350 ml | soubor | 1 |  | 0 |  | 0 |  | 0 | 21 | 0 | 0.00052 | 0 | 0 | 0 |  | Vlastní | Indiv | 0 | 0 |  | Práce | Běžná |  |  |  | POL1_7
SPU
49 | 725291521 | Doplňky zařízení koupelen a záchodů plastové zásobník toaletních papírů | soubor | 1 |  | 0 |  | 0 |  | 0 | 21 | 0 | 0.00052 | 0 | 0 | 0 |  | Vlastní | Indiv | 0 | 0 |  | Práce | Běžná |  |  |  | POL1_7
SPU
50 | 725291531 | Doplňky zařízení koupelen a záchodů plastové zásobník papírových ručníků | soubor | 1 |  | 0 |  | 0 |  | 0 | 21 | 0 | 0.00052 | 0 | 0 | 0 |  | Vlastní | Indiv | 0 | 0 |  | Práce | Běžná |  |  |  | POL1_7
SPU
51 | 725311121 | Dřezy bez výtokových armatur jednoduché se zápachovou uzávěrkou nerezové sodkapávací plochou 560x480, mm a miskou | soubor | 2 |  | 0 |  | 0 |  | 0 | 21 | 0 | 0.00493 | 0.01 | 0 | 0 |  | Vlastní | Indiv | 0 | 0 |  | Práce | Běžná |  |  |  | POL1_7
|  | Poznámka k souboru cen: | [25 empty] | POP
|  | 1. V ceně -1131 není započtena úhelníková příchytka. | [25 empty] | POP
|  | 2. V cenách -1141, není započten napájecí zdroj. | [25 empty] | POP
SPU
52 | 725311131 | Dřezy bez výtokových armatur dvojité se zápachovou uzávěrkou nerezové nástavné 900x600 mm | soubor | 1 |  | 0 |  | 0 |  | 0 | 21 | 0 | 0.00983 | 0.01 | 0 | 0 |  | Vlastní | Indiv | 0 | 0 |  | Práce | Běžná |  |  |  | POL1_7
|  | Poznámka k souboru cen: | [25 empty] | POP
|  | 1. V ceně -1131 není započtena úhelníková příchytka. | [25 empty] | POP
|  | 2. V cenách -1141, není započten napájecí zdroj. | [25 empty] | POP
SPU
53 | 725331211 | Výlevky bez výtokových armatur a splachovací nádrže nerezové připevněné na zeď konzolou 450 x 550 x, 300 mm | soubor | 1 |  | 0 |  | 0 |  | 0 | 21 | 0 | 0.01869 | 0.02 | 0 | 0 |  | Vlastní | Indiv | 0 | 0 |  | Práce | Běžná |  |  |  | POL1_7
|  | zavěšená výlevka : | [25 empty] | VV | 0
|  | 1 : | [25 empty] | VV | 0
|  | 1 |  | 1 | [23 empty] | VV | 0
SPU
54 | 55166634 | sifon umyvadlový prostorově úsporný DN 40 | kus | 1 |  | 0 |  | 0 |  | 0 | 21 | 0 | 0.00025 | 0 | 0 | 0 |  | Vlastní | Indiv | 0 | 0 |  | Specifikace | Běžná |  |  |  | POL3_0
SPU
55 | 55161120R6 | uzávěrka zápachová dvoudřezová DN 50 | kus | 1 |  | 0 |  | 0 |  | 0 | 21 | 0 | 0.00059 | 0 | 0 | 0 |  | Vlastní | Indiv | 0 | 0 |  | Specifikace | Běžná |  |  |  | POL3_0
SPU
56 | 55161101 | uzávěrka zápachová dřezová odpad 50/40mm | kus | 2 |  | 0 |  | 0 |  | 0 | 21 | 0 | 0.0005 | 0 | 0 | 0 |  | Vlastní | Indiv | 0 | 0 |  | Specifikace | Běžná |  |  |  | POL3_0
SPU
57 | 55141002 | ventil kulový rohový s filtrem 1/2"x3/8" s celokovovým kulatým designem | kus | 10 |  | 0 |  | 0 |  | 0 | 21 | 0 | 0.00031 | 0 | 0 | 0 |  | Vlastní | Indiv | 0 | 0 |  | Specifikace | Běžná |  |  |  | POL3_0
SPU
58 | 55111982R4 | ventil rohový 1/2" | kus | 8 |  | 0 |  | 0 |  | 0 | 21 | 0 | 0.001 | 0.01 | 0 | 0 |  | Vlastní | Indiv | 0 | 0 |  | Specifikace | Běžná |  |  |  | POL3_0
|  | Poznámka k položce: | [25 empty] | POP
|  | napojení průtokových ohřívačů vody | [25 empty] | POP
SPU
59 | 725531101R2 | Průtokový elektrický ohřívač tlakový, 3,5 kW | soubor | 3 |  | 0 |  | 0 |  | 0 | 21 | 0 | 0.01066 | 0.03 | 0 | 0 |  | Vlastní | Indiv | 0 | 0 |  | Práce | Běžná |  |  |  | POL1_7
|  | Poznámka k souboru cen: | [25 empty] | POP
|  | 1. V cenách -1101 až -2220 a -9201 až -9206 je započteno upevnění zásobníků na příčky tl. 15 cm, na zdi a na nosné konstrukce. Osazení nosné konstrukce se oceňuje cenami katalogu 800-767 Konstrukce zámečnické. | [25 empty] | POP |  | 1. V cenách -1101 až -2220 a -9201 až -9206 je započteno upevnění zásobníků na příčky tl. 15 cm, na zdi a na nosné konstrukce. Osazení nosné konstrukce se oceňuje cenami katalogu 800-767 Konstrukce zámečnické.
|  | Z2 : | [25 empty] | VV | 0
|  | 3 : | [25 empty] | VV | 0
|  | 3 |  | 3 | [23 empty] | VV | 0
SPU
60 | 725531102R3 | Průtokový elektrický ohřívač tlakový, 9,0 kW | soubor | 1 |  | 0 |  | 0 |  | 0 | 21 | 0 | 0.01066 | 0.01 | 0 | 0 |  | Vlastní | Indiv | 0 | 0 |  | Práce | Běžná |  |  |  | POL1_7
|  | Poznámka k souboru cen: | [25 empty] | POP
|  | 1. V cenách -1101 až -2220 a -9201 až -9206 je započteno upevnění zásobníků na příčky tl. 15 cm, na zdi a na nosné konstrukce. Osazení nosné konstrukce se oceňuje cenami katalogu 800-767 Konstrukce zámečnické. | [25 empty] | POP |  | 1. V cenách -1101 až -2220 a -9201 až -9206 je započteno upevnění zásobníků na příčky tl. 15 cm, na zdi a na nosné konstrukce. Osazení nosné konstrukce se oceňuje cenami katalogu 800-767 Konstrukce zámečnické.
SPU
61 | 725829101 | Baterie dřezové montáž ostatních typů nástěnných pákových nebo klasických | kus | 4 |  | 0 |  | 0 |  | 0 | 21 | 0 | 0.00016 | 0 | 0 | 0 |  | Vlastní | Indiv | 0 | 0 |  | Práce | Běžná |  |  |  | POL1_7
|  | Poznámka k souboru cen: | [25 empty] | POP
|  | 1. V ceně -1422 není započten napájecí zdroj. | [25 empty] | POP
SPU
62 | 55145723 | baterie dřezová páková stojánková se sprškou chrom | kus | 4 |  | 0 |  | 0 |  | 0 | 21 | 0 | 0.00204 | 0.01 | 0 | 0 |  | Vlastní | Indiv | 0 | 0 |  | Specifikace | Běžná |  |  |  | POL3_0
SPU
63 | 55145541 | baterie sprchová podomítková termostatická podomítkové těleso v krabici z tvrzeného plastu | kus | 1 |  | 0 |  | 0 |  | 0 | 21 | 0 | 0.00305 | 0 | 0 | 0 |  | Vlastní | Indiv | 0 | 0 |  | Specifikace | Běžná |  |  |  | POL3_0
SPU
64 | 55145528 | baterie podomítková páková s přepínačem pro vanu a sprchu hloubka krabice 230mm | kus | 1 |  | 0 |  | 0 |  | 0 | 21 | 0 | 0.0018 | 0 | 0 | 0 |  | Vlastní | Indiv | 0 | 0 |  | Specifikace | Běžná |  |  |  | POL3_0
SPU
65 | 55144006 | baterie umyvadlová stojánková páková nízkotlaká otáčivé ústí | kus | 1 |  | 0 |  | 0 |  | 0 | 21 | 0 | 0.0018 | 0 | 0 | 0 |  | Vlastní | Indiv | 0 | 0 |  | Specifikace | Běžná |  |  |  | POL3_0
SPU
66 | 55144961 | baterie vanová/sprchová nástěnná páková s otočným ramenem chrom | kus | 1 |  | 0 |  | 0 |  | 0 | 21 | 0 | 0.00182 | 0 | 0 | 0 |  | Vlastní | Indiv | 0 | 0 |  | Specifikace | Běžná |  |  |  | POL3_0
SPU
67 | 56231250 | přivzdušňovací ventil s dvojitou izolační stěnou odpadního potrubí DN 50/75/110 | kus | 2 |  | 0 |  | 0 |  | 0 | 21 | 0 | 0.00048 | 0 | 0 | 0 |  | Vlastní | Indiv | 0 | 0 |  | Specifikace | Běžná |  |  |  | POL3_0
SPU
68 | 725829131 | Baterie umyvadlové montáž ostatních typů stojánkových G 1/2 | kus | 1 |  | 0 |  | 0 |  | 0 | 21 | 0 | 4e-05 | 0 | 0 | 0 |  | Vlastní | Indiv | 0 | 0 |  | Práce | Běžná |  |  |  | POL1_7
|  | Poznámka k souboru cen: | [25 empty] | POP
|  | 1. V cenách –2654, 56, -9101-9202 není započten napájecí zdroj. | [25 empty] | POP
SPU
69 | 725829111 | Baterie dřezové montáž ostatních typů stojánkových G 1/2 | kus | 4 |  | 0 |  | 0 |  | 0 | 21 | 0 | 0 | 0 | 0 | 0 |  | Vlastní | Indiv | 0 | 0 |  | Práce | Běžná |  |  |  | POL1_7
|  | Poznámka k souboru cen: | [25 empty] | POP
|  | 1. V ceně -1422 není započten napájecí zdroj. | [25 empty] | POP
SPU
70 | 725839101 | Baterie vanové montáž ostatních typů nástěnných nebo stojánkových G 1/2 | soubor | 1 |  | 0 |  | 0 |  | 0 | 21 | 0 | 0.00012 | 0 | 0 | 0 |  | Vlastní | Indiv | 0 | 0 |  | Práce | Běžná |  |  |  | POL1_7
SPU
71 | 725849413 | Baterie sprchové montáž nástěnných baterií termostatických | kus | 1 |  | 0 |  | 0 |  | 0 | 21 | 0 | 0.00012 | 0 | 0 | 0 |  | Vlastní | Indiv | 0 | 0 |  | Práce | Běžná |  |  |  | POL1_7
|  | Poznámka k souboru cen: | [25 empty] | POP
|  | 1. V cenách –1353-54 není započten napájecí zdroj. | [25 empty] | POP
SPU
72 | 725980122R1 | Nerezové revizní dvířka 200/200 | kus | 1 |  | 0 |  | 0 |  | 0 | 21 | 0 | 9e-05 | 0 | 0 | 0 |  | Vlastní | Indiv | 0 | 0 |  | Práce | Běžná |  |  |  | POL1_7
SPU
73 | 55233208 | rošt žlabu sprchového koutu š 900mm | kus | 1 |  | 0 |  | 0 |  | 0 | 21 | 0 | 0.0017 | 0 | 0 | 0 |  | Vlastní | Indiv | 0 | 0 |  | Specifikace | Běžná |  |  |  | POL3_0
SPU
74 | 55233202 | žlab sprchového koutu se zápachovou uzávěrkou š koutu 900mm | kus | 1 |  | 0 |  | 0 |  | 0 | 21 | 0 | 0.0041 | 0 | 0 | 0 |  | Vlastní | Indiv | 0 | 0 |  | Specifikace | Běžná |  |  |  | POL3_0
SPU
75 | 998725201R00 | Přesun hmot pro zařizovací předměty v objektech výšky do 6 m | % | 1224.728 |  | 0 |  | 0 |  | 0 | 21 | 0 | 0 | 0 | 0 | 0 | 800-721 | RTS 26/ I | Indiv | 0 | 0 |  | Práce | Běžná |  |  |  | POL1_7
|  | vodorovně do 50 m | [25 empty] | SPI
|  | Poznámka k souboru cen: | [25 empty] | POP
|  | 1. Ceny pro přesun hmot stanovený zhmotnosti přesunovaného materiálu se používají tehdy, pokud je možné určit hmotnost za celý stavební díl. Do této hmotnosti se započítává i hmotnost materiálů oceňovaných ve specifikaci. | [25 empty] | POP |  | 1. Ceny pro přesun hmot stanovený zhmotnosti přesunovaného materiálu se používají tehdy, pokud je možné určit hmotnost za celý stavební díl. Do této hmotnosti se započítává i hmotnost materiálů oceňovaných ve specifikaci.
|  | 2. Pokud nelze jednoznačně stanovit hmotnost přesunovaných materiálů, lze pro výpočet přesunu hmot použít orientačně procentní sazbu. Touto sazbou se vynásobí rozpočtové náklady za celý stavební díl včetně nákladů na materiál ve specifikacích. | [25 empty] | POP |  | 2. Pokud nelze jednoznačně stanovit hmotnost přesunovaných materiálů, lze pro výpočet přesunu hmot použít orientačně procentní sazbu. Touto sazbou se vynásobí rozpočtové náklady za celý stavební díl včetně nákladů na materiál ve specifikacích.
|  | 3. Příplatek kcenám -5181 pro přesun prováděný bez použití mechanizace, tj. za ztížených podmínek, lze použít pouze pro hmotnost materiálu, která se tímto způsobem skutečně přemísťuje. | [25 empty] | POP |  | 3. Příplatek kcenám -5181 pro přesun prováděný bez použití mechanizace, tj. za ztížených podmínek, lze použít pouze pro hmotnost materiálu, která se tímto způsobem skutečně přemísťuje.
SPU
Díl: | 726 | Zdravotechnika - předstěnové instalace |  |  |  | 0 |  | 0 |  | 0 |  | 0 |  | 0.02 |  | 0 |  |  |  |  | 0 | [6 empty] | DIL
76 | 726111031 | Předstěnové instalační systémy pro zazdění do masivních zděných konstrukcí pro závěsné klozety, ovládání zepředu, stavební výška 1080 mm | soubor | 2 |  | 0 |  | 0 |  | 0 | 21 | 0 | 0.0092 | 0.02 | 0 | 0 |  | Vlastní | Indiv | 0 | 0 |  | Práce | Běžná |  |  |  | POL1_7
|  | Poznámka k souboru cen: | [25 empty] | POP
|  | 1. Vcenách -1031, -1032 jsou započteny náklady na dodání ovládacích tlačítek. | [25 empty] | POP
|  | 2. Vcenách -1202 až -1204 nejsou započteny náklady na dodání ovládacích tlačítek. | [25 empty] | POP
|  | 3. Vcenách nejsou započteny náklady na dodávku zařizovacích předmětů. | [25 empty] | POP
|  | VÝ : | [25 empty] | VV | 0
|  | 1 : | [25 empty] | VV | 0
|  | WC : | [25 empty] | VV | 0
|  | 1 : | [25 empty] | VV | 0
|  | 2 |  | 2 | [23 empty] | VV | 0
SPU
77 | 998726211 | Přesun hmot pro instalační prefabrikáty stanovený procentní sazbou (%) z ceny vodorovná dopravní, vzdálenost do 50 m v objektech výšky do 6 m | % | 166.4 |  | 0 |  | 0 |  | 0 | 21 | 0 | 0 | 0 | 0 | 0 |  | Vlastní | Indiv | 0 | 0 |  | Práce | Běžná |  |  |  | POL1_7
|  | Poznámka k souboru cen: | [25 empty] | POP
|  | 1. Ceny pro přesun hmot stanovený zhmotnosti přesunovaného materiálu se používají tehdy, pokud je možné určit hmotnost za celý stavební díl. Do této hmotnosti se započítává i hmotnost materiálů oceňovaných ve specifikaci. | [25 empty] | POP |  | 1. Ceny pro přesun hmot stanovený zhmotnosti přesunovaného materiálu se používají tehdy, pokud je možné určit hmotnost za celý stavební díl. Do této hmotnosti se započítává i hmotnost materiálů oceňovaných ve specifikaci.
|  | 2. Pokud nelze jednoznačně stanovit hmotnost přesunovaných materiálů, lze pro výpočet přesunu hmot použít orientačně procentní sazbu. Touto sazbou se vynásobí rozpočtové náklady za celý stavební díl včetně nákladů na materiál ve specifikacích. | [25 empty] | POP |  | 2. Pokud nelze jednoznačně stanovit hmotnost přesunovaných materiálů, lze pro výpočet přesunu hmot použít orientačně procentní sazbu. Touto sazbou se vynásobí rozpočtové náklady za celý stavební díl včetně nákladů na materiál ve specifikacích.
|  | 3. Příplatek kcenám -6181 pro přesun prováděný bez použití mechanizace, tj. za ztížených podmínek, lze použít pouze pro hmotnost materiálu, která se tímto způsobem skutečně přemísťuje. | [25 empty] | POP |  | 3. Příplatek kcenám -6181 pro přesun prováděný bez použití mechanizace, tj. za ztížených podmínek, lze použít pouze pro hmotnost materiálu, která se tímto způsobem skutečně přemísťuje.
SPU
Díl: | VRN1 | Průzkumné, geodetické a projektové práce |  |  |  | 0 |  | 0 |  | 0 |  | 0 |  | 0 |  | 0 |  |  |  |  | 0 | [6 empty] | DIL
78 | 013254000 | Dokumentace skutečného provedení stavby | … | 1 |  | 0 |  | 0 |  | 0 | 21 | 0 | 0 | 0 | 0 | 0 |  | Vlastní | Indiv | 0 | 0 |  | Práce | Běžná |  |  |  | POL1_1
SPU
Díl: | VRN2 | Příprava staveniště |  |  |  | 0 |  | 0 |  | 0 |  | 0 |  | 0 |  | 0 |  |  |  |  | 0 | [6 empty] | DIL
79 | 020001000 | Příprava staveniště | … | 1 |  | 0 |  | 0 |  | 0 | 21 | 0 | 0 | 0 | 0 | 0 |  | Vlastní | Indiv | 0 | 0 |  | Práce | Běžná |  |  |  | POL1_1
SPU
Díl: | VRN3 | Zařízení staveniště |  |  |  | 0 |  | 0 |  | 0 |  | 0 |  | 0 |  | 0 |  |  |  |  | 0 | [6 empty] | DIL
80 | 030001000 | Zařízení staveniště | … | 1 |  | 0 |  | 0 |  | 0 | 21 | 0 | 0 | 0 | 0 | 0 |  | Vlastní | Indiv | 0 | 0 |  | Práce | Běžná |  |  |  | POL1_1
SPU
81 | 034002000 | Zabezpečení staveniště | … | 1 |  | 0 |  | 0 |  | 0 | 21 | 0 | 0 | 0 | 0 | 0 |  | Vlastní | Indiv | 0 | 0 |  | Práce | Běžná |  |  |  | POL1_1
SPU
Díl: | VRN7 | Provozní vlivy |  |  |  | 0 |  | 0 |  | 0 |  | 0 |  | 0 |  | 0 |  |  |  |  | 0 | [6 empty] | DIL
82 | 071002000 | Provoz investora, třetích osob | … | 1 |  | 0 |  | 0 |  | 0 | 21 | 0 | 0 | 0 | 0 | 0 |  | Vlastní | Indiv | 0 | 0 |  | Práce | Běžná |  |  |  | POL1_1
SPU
Díl: | VRN9 | Ostatní náklady |  |  |  | 0 |  | 0 |  | 0 |  | 0 |  | 0 |  | 0 |  |  |  |  | 0 | [6 empty] | DIL
83 | 091404000 | Práce na památkovém objektu | … | 1 |  | 0 |  | 0 |  | 0 | 21 | 0 | 0 | 0 | 0 | 0 |  | Vlastní | Indiv | 0 | 0 |  | Práce | Běžná |  |  |  | POL1_1
SPU
[26 empty] | 12 | 21 | DPH
| Celkem |  |  |  |  | 0 | [19 empty] | 0 | 0 | SUM
END
Note on S6: Jedná se o informaci, zda se jedná o položku, která je do rozpočtu zadána z cenové soustavy RTS, nebo vlastní.
Note on T6: Jedná se o název CÚ, která je zadána u položky rozpočtu

## D.1.1 4 Pol
Položkový soupis prací a dodávek | [27 empty] | #TypZaznamu#
S: | P1077 | Zámek Jezdkovice - úprava prostor v Obecním úřadu Jezdkovice | [25 empty] | STA
O: | D.1.1 | Architektonicko-stavební řešení | [22 empty] | STA |  |  | OBJ
R: | 4 | Slaboproud | [25 empty] | ROZ
P.č. | Číslo položky | Název položky | MJ | Množství | Cena / MJ | Celkem | Dodávka | Dodávka celk. | Montáž | Montáž celk. | DPH | Cena s DPH | Hmotnost / MJ | Hmotnost celk.(t) | Dem. hmotnost / MJ | Dem. hmotnost celk.(t) | Ceník | Cen. soustava / platnost | Cenová úroveň | Nhod / MJ | Nhod celk. | Dodavatel | Typ položky | Stav položky
Díl: | _1 | Příprava kabelových tras, montáž + dodávka |  |  |  | 0 |  | 0 |  | 0 |  | 0 |  | 0 |  | 0 |  |  |  |  | 0 | [6 empty] | DIL
1 | Pol__0001 | Průraz zdivem z tvrdě pál.cihl, stř. tvrd.kamene, tl. 15cm | ks | 3 |  | 0 |  | 0 |  | 0 | 21 | 0 | 0 | 0 | 0 | 0 |  | Vlastní | Indiv | 0 | 0 |  | Práce | Běžná |  |  |  | POL1_1
SPU
2 | Pol__0002 | Průraz zdivem z tvrdě pál.cihl, stř. tvrd.kamene, tl. 30cm | ks | 1 |  | 0 |  | 0 |  | 0 | 21 | 0 | 0 | 0 | 0 | 0 |  | Vlastní | Indiv | 0 | 0 |  | Práce | Běžná |  |  |  | POL1_1
SPU
3 | Pol__0003 | Průraz zdivem z tvrdě pál.cihl, stř. tvrd.kamene, tl. 45cm | ks | 3 |  | 0 |  | 0 |  | 0 | 21 | 0 | 0 | 0 | 0 | 0 |  | Vlastní | Indiv | 0 | 0 |  | Práce | Běžná |  |  |  | POL1_1
SPU
4 | Pol__0004 | Krabice KO 68 pod omítku vč. vysekání lůžka (mont. vč. mat.) | ks | 6 |  | 0 |  | 0 |  | 0 | 21 | 0 | 0 | 0 | 0 | 0 |  | Vlastní | Indiv | 0 | 0 |  | Práce | Běžná |  |  |  | POL1_1
SPU
5 | Pol__0005 | Trubka Monoflex, PVC pod omítkou 16 mm (mont. vč. mat.) | m | 150 |  | 0 |  | 0 |  | 0 | 21 | 0 | 0 | 0 | 0 | 0 |  | Vlastní | Indiv | 0 | 0 |  | Práce | Běžná |  |  |  | POL1_1
SPU
6 | Pol__0006 | Trubka Monoflex, PVC pod omítkou 23 mm (mont. vč. mat.) | m | 48 |  | 0 |  | 0 |  | 0 | 21 | 0 | 0 | 0 | 0 | 0 |  | Vlastní | Indiv | 0 | 0 |  | Práce | Běžná |  |  |  | POL1_1
SPU
7 | Pol__0007 | elekroinstalační lišta 40x40 mm (mont. vč. základ. i instalač. mat.) | m | 48 |  | 0 |  | 0 |  | 0 | 21 | 0 | 0 | 0 | 0 | 0 |  | Vlastní | Indiv | 0 | 0 |  | Práce | Běžná |  |  |  | POL1_1
SPU
8 | Pol__0008 | vysekání rýh ve zdi cihelné 3 x 3 cm | m | 87 |  | 0 |  | 0 |  | 0 | 21 | 0 | 0 | 0 | 0 | 0 |  | Vlastní | Indiv | 0 | 0 |  | Práce | Běžná |  |  |  | POL1_1
SPU
9 | Pol__0009 | vysekání rýh ve zdi cihelné 3 x 7 cm | m | 12 |  | 0 |  | 0 |  | 0 | 21 | 0 | 0 | 0 | 0 | 0 |  | Vlastní | Indiv | 0 | 0 |  | Práce | Běžná |  |  |  | POL1_1
SPU
10 | Pol__0010 | nosný, podružný a režijní materiál | kg | 30 |  | 0 |  | 0 |  | 0 | 21 | 0 | 0 | 0 | 0 | 0 |  | Vlastní | Indiv | 0 | 0 |  | Specifikace | Běžná |  |  |  | POL3_0
SPU
Díl: | _2 | Rozvod univerzální kabeláže - montáž |  |  |  | 0 |  | 0 |  | 0 |  | 0 |  | 0 |  | 0 |  |  |  |  | 0 | [6 empty] | DIL
11 | Pol__0011 | Mont. 1HU PATCH panelu kat. 5 bez UK | ks | 1 |  | 0 |  | 0 |  | 0 | 21 | 0 | 0 | 0 | 0 | 0 |  | Vlastní | Indiv | 0 | 0 |  | Práce | Běžná |  |  |  | POL1_1
SPU
12 | Pol__0012 | montáž 19" vyvazovací panel 1U, 5 x plastová úchytka | ks | 1 |  | 0 |  | 0 |  | 0 | 21 | 0 | 0 | 0 | 0 | 0 |  | Vlastní | Indiv | 0 | 0 |  | Práce | Běžná |  |  |  | POL1_1
SPU
13 | Pol__0013 | Ukončení kabelu UTP v zásuvce | ks | 6 |  | 0 |  | 0 |  | 0 | 21 | 0 | 0 | 0 | 0 | 0 |  | Vlastní | Indiv | 0 | 0 |  | Práce | Běžná |  |  |  | POL1_1
SPU
14 | Pol__0014 | Ukončení kabelu UTP, STP na patch panelu | ks | 6 |  | 0 |  | 0 |  | 0 | 21 | 0 | 0 | 0 | 0 | 0 |  | Vlastní | Indiv | 0 | 0 |  | Práce | Běžná |  |  |  | POL1_1
SPU
15 | Pol__0015 | Zataž kab UTP, FTP do lišt, trubek | m | 270 |  | 0 |  | 0 |  | 0 | 21 | 0 | 0 | 0 | 0 | 0 |  | Vlastní | Indiv | 0 | 0 |  | Práce | Běžná |  |  |  | POL1_1
SPU
16 | Pol__0016 | Měření 1 kabelu, vyhot. protokolu | ks | 6 |  | 0 |  | 0 |  | 0 | 21 | 0 | 0 | 0 | 0 | 0 |  | Vlastní | Indiv | 0 | 0 |  | Práce | Běžná |  |  |  | POL1_1
SPU
17 | Pol__0017 | Mont. a sestavení zásuvky pro 2 moduly RJ45 | ks | 7 |  | 0 |  | 0 |  | 0 | 21 | 0 | 0 | 0 | 0 | 0 |  | Vlastní | Indiv | 0 | 0 |  | Práce | Běžná |  |  |  | POL1_1
SPU
18 | Pol__0018 | Závěrečné práce ve skříni RACK | ks | 1 |  | 0 |  | 0 |  | 0 | 21 | 0 | 0 | 0 | 0 | 0 |  | Vlastní | Indiv | 0 | 0 |  | Práce | Běžná |  |  |  | POL1_1
SPU
19 | Pol__0019 | Montáž racku do 42 HU | ks | 1 |  | 0 |  | 0 |  | 0 | 21 | 0 | 0 | 0 | 0 | 0 |  | Vlastní | Indiv | 0 | 0 |  | Práce | Běžná |  |  |  | POL1_1
SPU
20 | Pol__0020 | Montáž panelu pro přívod 220V | ks | 2 |  | 0 |  | 0 |  | 0 | 21 | 0 | 0 | 0 | 0 | 0 |  | Vlastní | Indiv | 0 | 0 |  | Práce | Běžná |  |  |  | POL1_1
SPU
21 | Pol__0021 | Uvedení do provozu | kmpl | 1 |  | 0 |  | 0 |  | 0 | 21 | 0 | 0 | 0 | 0 | 0 |  | Vlastní | Indiv | 0 | 0 |  | Práce | Běžná |  |  |  | POL1_1
SPU
Díl: | _3 | Rozvod univerzální kabeláže - dodávka |  |  |  | 0 |  | 0 |  | 0 |  | 0 |  | 0 |  | 0 |  |  |  |  | 0 | [6 empty] | DIL
22 | Pol__0022 | Instalační kabel Cat.5e UTP | m | 270 |  | 0 |  | 0 |  | 0 | 21 | 0 | 0 | 0 | 0 | 0 |  | Vlastní | Indiv | 0 | 0 |  | Práce | Běžná |  |  |  | POL1_1
SPU
23 | Pol__0023 | zasuvka 2xRJ45 Cat6 - komplet (kryt+rámeček) | ks | 6 |  | 0 |  | 0 |  | 0 | 21 | 0 | 0 | 0 | 0 | 0 |  | Vlastní | Indiv | 0 | 0 |  | Práce | Běžná |  |  |  | POL1_1
SPU
24 | Pol__0024 | Přípojková skříň telefonu MRK10, svorkovnice | ks | 1 |  | 0 |  | 0 |  | 0 | 21 | 0 | 0 | 0 | 0 | 0 |  | Vlastní | Indiv | 0 | 0 |  | Práce | Běžná |  |  |  | POL1_1
SPU
Díl: | _4 | DR |  |  |  | 0 |  | 0 |  | 0 |  | 0 |  | 0 |  | 0 |  |  |  |  | 0 | [6 empty] | DIL
25 | Pol__0025 | 19" rozvaděč 19U nástěnný, světle šedý RAL 7035, komplet | ks | 1 |  | 0 |  | 0 |  | 0 | 21 | 0 | 0 | 0 | 0 | 0 |  | Vlastní | Indiv | 0 | 0 |  | Práce | Běžná |  |  |  | POL1_1
SPU
26 | Pol__0026 | Patch panel 24xRJ45/ 6E 1U, šedý | ks | 2 |  | 0 |  | 0 |  | 0 | 21 | 0 | 0 | 0 | 0 | 0 |  | Vlastní | Indiv | 0 | 0 |  | Práce | Běžná |  |  |  | POL1_1
SPU
27 | Pol__0027 | Ventilační jednotka střešní/podlahová, 2x pozice | ks | 1 |  | 0 |  | 0 |  | 0 | 21 | 0 | 0 | 0 | 0 | 0 |  | Vlastní | Indiv | 0 | 0 |  | Práce | Běžná |  |  |  | POL1_1
SPU
28 | Pol__0028 | 19" rozvodný panel 5x220V s přep. ochranou třídy D, 3m | ks | 1 |  | 0 |  | 0 |  | 0 | 21 | 0 | 0 | 0 | 0 | 0 |  | Vlastní | Indiv | 0 | 0 |  | Práce | Běžná |  |  |  | POL1_1
SPU
29 | Pol__0029 | 19" vyvazovací panel 1U, 5 x plastová úchytka | ks | 1 |  | 0 |  | 0 |  | 0 | 21 | 0 | 0 | 0 | 0 | 0 |  | Vlastní | Indiv | 0 | 0 |  | Práce | Běžná |  |  |  | POL1_1
SPU
30 | Pol__0030 | propojovací kabely RJ45/RJ45 cat.6e - 1,5m | ks | 6 |  | 0 |  | 0 |  | 0 | 21 | 0 | 0 | 0 | 0 | 0 |  | Vlastní | Indiv | 0 | 0 |  | Specifikace | Běžná |  |  |  | POL3_0
SPU
31 | Pol__0031 | switch 24x 10BASE-T/100BASE-TX port, 2x Gigabit Ethernet, přepínací kapacita 12,8 Gbps, 19“ rack, provedení | ks | 1 |  | 0 |  | 0 |  | 0 | 21 | 0 | 0 | 0 | 0 | 0 |  | Vlastní | Indiv | 0 | 0 |  | Práce | Běžná |  |  |  | POL1_1
SPU
32 | Pol__0032 | digitálaní telefonní ústředna 2 vnějších linky,10 vnitřních linek, karty - komplet | ks | 1 |  | 0 |  | 0 |  | 0 | 21 | 0 | 0 | 0 | 0 | 0 |  | Vlastní | Indiv | 0 | 0 |  | Práce | Běžná |  |  |  | POL1_1
SPU
Díl: | _5 | Rozvod el.zabezpečovací signalizace - montáž |  |  |  | 0 |  | 0 |  | 0 |  | 0 |  | 0 |  | 0 |  |  |  |  | 0 | [6 empty] | DIL
33 | Pol__0033 | Uvedení hlásiče do trvalého provozu | ks | 7 |  | 0 |  | 0 |  | 0 | 21 | 0 | 0 | 0 | 0 | 0 |  | Vlastní | Indiv | 0 | 0 |  | Práce | Běžná |  |  |  | POL1_1
SPU
34 | Pol__0034 | Zataž kab UTP, FTP do lišt, trubek | m | 62 |  | 0 |  | 0 |  | 0 | 21 | 0 | 0 | 0 | 0 | 0 |  | Vlastní | Indiv | 0 | 0 |  | Práce | Běžná |  |  |  | POL1_1
SPU
35 | Pol__0035 | kabel JYTY 2x1 v trubce,liste | m | 62 |  | 0 |  | 0 |  | 0 | 21 | 0 | 0 | 0 | 0 | 0 |  | Vlastní | Indiv | 0 | 0 |  | Práce | Běžná |  |  |  | POL1_1
SPU
36 | Pol__0036 | Kabel SYKFY 1x2x0,5 v trubkách | m | 319 |  | 0 |  | 0 |  | 0 | 21 | 0 | 0 | 0 | 0 | 0 |  | Vlastní | Indiv | 0 | 0 |  | Práce | Běžná |  |  |  | POL1_1
SPU
37 | Pol__0037 | Ukončení kabelů SYKFY, UTP, JYTY | ks | 45 |  | 0 |  | 0 |  | 0 | 21 | 0 | 0 | 0 | 0 | 0 |  | Vlastní | Indiv | 0 | 0 |  | Práce | Běžná |  |  |  | POL1_1
SPU
38 | Pol__0038 | Montáž klávesnice | ks | 1 |  | 0 |  | 0 |  | 0 | 21 | 0 | 0 | 0 | 0 | 0 |  | Vlastní | Indiv | 0 | 0 |  | Práce | Běžná |  |  |  | POL1_1
SPU
39 | Pol__0039 | Montáž skříní pro klávesnice, ústřednu a zdroje | ks | 2 |  | 0 |  | 0 |  | 0 | 21 | 0 | 0 | 0 | 0 | 0 |  | Vlastní | Indiv | 0 | 0 |  | Práce | Běžná |  |  |  | POL1_1
SPU
40 | Pol__0040 | Montáž aku | ks | 1 |  | 0 |  | 0 |  | 0 | 21 | 0 | 0 | 0 | 0 | 0 |  | Vlastní | Indiv | 0 | 0 |  | Práce | Běžná |  |  |  | POL1_1
SPU
41 | Pol__0041 | Montáž transformátoru | ks | 1 |  | 0 |  | 0 |  | 0 | 21 | 0 | 0 | 0 | 0 | 0 |  | Vlastní | Indiv | 0 | 0 |  | Práce | Běžná |  |  |  | POL1_1
SPU
42 | Pol__0042 | Naprogramování středního EZS zařízení | kpl | 1 |  | 0 |  | 0 |  | 0 | 21 | 0 | 0 | 0 | 0 | 0 |  | Vlastní | Indiv | 0 | 0 |  | Práce | Běžná |  |  |  | POL1_1
SPU
43 | Pol__0043 | Stejnosměrná měření na míst.kabelu | pa | 45 |  | 0 |  | 0 |  | 0 | 21 | 0 | 0 | 0 | 0 | 0 |  | Vlastní | Indiv | 0 | 0 |  | Práce | Běžná |  |  |  | POL1_1
SPU
44 | Pol__0044 | Montáž infrapasivního čidla | ks | 10.8 |  | 0 |  | 0 |  | 0 | 21 | 0 | 0 | 0 | 0 | 0 |  | Vlastní | Indiv | 0 | 0 |  | Práce | Běžná |  |  |  | POL1_1
SPU
Díl: | _6 | Rozvod el.zabezpečovací signalizace - dodávka |  |  |  | 0 |  | 0 |  | 0 |  | 0 |  | 0 |  | 0 |  |  |  |  | 0 | [6 empty] | DIL
45 | Pol__0045 | SYKFY (3x2x0,5 ) | ks | 318 |  | 0 |  | 0 |  | 0 | 21 | 0 | 0 | 0 | 0 | 0 |  | Vlastní | Indiv | 0 | 0 |  | Práce | Běžná |  |  |  | POL1_1
SPU
46 | Pol__0046 | kabel FTP /UTP 4P v trubce,liste | m | 62 |  | 0 |  | 0 |  | 0 | 21 | 0 | 0 | 0 | 0 | 0 |  | Vlastní | Indiv | 0 | 0 |  | Práce | Běžná |  |  |  | POL1_1
SPU
47 | Pol__0047 | kabel JYTY 2x1 v trubce,liste | m | 62 |  | 0 |  | 0 |  | 0 | 21 | 0 | 0 | 0 | 0 | 0 |  | Vlastní | Indiv | 0 | 0 |  | Práce | Běžná |  |  |  | POL1_1
SPU
48 | Pol__0048 | Alfanumerická LCD klávesnice s modrým podsvitem, 1 zón. na desce, 1 PGM | ks | 1 |  | 0 |  | 0 |  | 0 | 21 | 0 | 0 | 0 | 0 | 0 |  | Vlastní | Indiv | 0 | 0 |  | Práce | Běžná |  |  |  | POL1_1
SPU
49 | Pol__0049 | Bezpečnostní trafo zalité, s pojistkou, 15V/50VA | ks | 1 |  | 0 |  | 0 |  | 0 | 21 | 0 | 0 | 0 | 0 | 0 |  | Vlastní | Indiv | 0 | 0 |  | Práce | Běžná |  |  |  | POL1_1
SPU
50 | Pol__0050 | Akumulátor 12V 18Ah | ks | 1 |  | 0 |  | 0 |  | 0 | 21 | 0 | 0 | 0 | 0 | 0 |  | Vlastní | Indiv | 0 | 0 |  | Práce | Běžná |  |  |  | POL1_1
SPU
51 | Pol__0051 | zónová ústředna, 8 podsystémů, 8x ATZ zón na PCB a 3 PGM + 1 relé, 1,7A zdroj, tamper, Uživat. SW, pro EZS a ACCES | ks | 1 |  | 0 |  | 0 |  | 0 | 21 | 0 | 0 | 0 | 0 | 0 |  | Vlastní | Indiv | 0 | 0 |  | Práce | Běžná |  |  |  | POL1_1
SPU
52 | Pol__0052 | GSM brána s integrovaným modulem | ks | 1 |  | 0 |  | 0 |  | 0 | 21 | 0 | 0 | 0 | 0 | 0 |  | Vlastní | Indiv | 0 | 0 |  | Práce | Běžná |  |  |  | POL1_1
SPU
53 | Pol__0053 | PIR detektor, dosah 12m, automatické nastavení pulsů | ks | 7 |  | 0 |  | 0 |  | 0 | 21 | 0 | 0 | 0 | 0 | 0 |  | Vlastní | Indiv | 0 | 0 |  | Práce | Běžná |  |  |  | POL1_1
SPU
54 | Pol__0054 | Sběrnicový rozšiřující modul 4 zón ( 8 ATZ ), PCB, krabice | ks | 2 |  | 0 |  | 0 |  | 0 | 21 | 0 | 0 | 0 | 0 | 0 |  | Vlastní | Indiv | 0 | 0 |  | Práce | Běžná |  |  |  | POL1_1
SPU
55 | Pol__0055 | opticko-kouřový hlásič | ks | 4 |  | 0 |  | 0 |  | 0 | 21 | 0 | 0 | 0 | 0 | 0 |  | Vlastní | Indiv | 0 | 0 |  | Práce | Běžná |  |  |  | POL1_1
SPU
56 | Pol__0056 | Sada záloh. sirény PS128 a bater. TP1245 12V/4,5Ah | ks | 1 |  | 0 |  | 0 |  | 0 | 21 | 0 | 0 | 0 | 0 | 0 |  | Vlastní | Indiv | 0 | 0 |  | Práce | Běžná |  |  |  | POL1_1
SPU
Díl: | _7 | Hodinové zúčtovací sazby |  |  |  | 0 |  | 0 |  | 0 |  | 0 |  | 0 |  | 0 |  |  |  |  | 3 | [6 empty] | DIL
57 | 220890202R00 | Revize | hod | 3 |  | 0 |  | 0 |  | 0 | 21 | 0 | 0 | 0 | 0 | 0 |  | RTS 26/ I | Indiv | 1 | 3 |  | Práce | Běžná |  |  |  | POL1_1
SPU
58 | Pol__0058 | zaškolení uživatele, funkční zkoušky | hod | 5 |  | 0 |  | 0 |  | 0 | 21 | 0 | 0 | 0 | 0 | 0 |  | Vlastní | Indiv | 0 | 0 |  | Práce | Běžná |  |  |  | POL1_1
SPU
59 | Pol__0059 | napojení ve stáv. Rozvaděči O2 | hod | 4 |  | 0 |  | 0 |  | 0 | 21 | 0 | 0 | 0 | 0 | 0 |  | Vlastní | Indiv | 0 | 0 |  | Práce | Běžná |  |  |  | POL1_1
SPU
60 | Pol__0060 | demontáže, úpravy stávající instalace | hod | 20 |  | 0 |  | 0 |  | 0 | 21 | 0 | 0 | 0 | 0 | 0 |  | Vlastní | Indiv | 0 | 0 |  | Specifikace | Běžná |  |  |  | POL3_0
SPU
[26 empty] | 12 | 21 | DPH
| Celkem |  |  |  |  | 0 | [19 empty] | 0 | 0 | SUM
END
Note on S6: Jedná se o informaci, zda se jedná o položku, která je do rozpočtu zadána z cenové soustavy RTS, nebo vlastní.
Note on T6: Jedná se o název CÚ, která je zadána u položky rozpočtu

## D.1.1 5 Pol
Položkový soupis prací a dodávek | [27 empty] | #TypZaznamu#
S: | P1077 | Zámek Jezdkovice - úprava prostor v Obecním úřadu Jezdkovice | [25 empty] | STA
O: | D.1.1 | Architektonicko-stavební řešení | [22 empty] | STA |  |  | OBJ
R: | 5 | Silnoproud | [25 empty] | ROZ
P.č. | Číslo položky | Název položky | MJ | Množství | Cena / MJ | Celkem | Dodávka | Dodávka celk. | Montáž | Montáž celk. | DPH | Cena s DPH | Hmotnost / MJ | Hmotnost celk.(t) | Dem. hmotnost / MJ | Dem. hmotnost celk.(t) | Ceník | Cen. soustava / platnost | Cenová úroveň | Nhod / MJ | Nhod celk. | Dodavatel | Typ položky | Stav položky
Díl: | _1 | Materiál/montáž |  |  |  | 0 |  | 0 |  | 0 |  | 0 |  | 0 |  | 0 |  |  |  |  | 0 | [6 empty] | DIL
1 | Pol__0001 | RMS2 - dodávka | ks | 1 |  | 0 |  | 0 |  | 0 | 21 | 0 | 0 | 0 | 0 | 0 |  | Vlastní | Indiv | 0 | 0 |  | Práce | Běžná |  |  |  | POL1_1
SPU
2 | Pol__0002 | CYKY-J 5x10(C) | m | 54 |  | 0 |  | 0 |  | 0 | 21 | 0 | 0 | 0 | 0 | 0 |  | Vlastní | Indiv | 0 | 0 |  | Práce | Běžná |  |  |  | POL1_1
SPU
3 | Pol__0003 | CYKY-J 5x 2,5 (C) | m | 27 |  | 0 |  | 0 |  | 0 | 21 | 0 | 0 | 0 | 0 | 0 |  | Vlastní | Indiv | 0 | 0 |  | Práce | Běžná |  |  |  | POL1_1
SPU
4 | Pol__0004 | CYKY-J 3X2,5 (C) | m | 510 |  | 0 |  | 0 |  | 0 | 21 | 0 | 0 | 0 | 0 | 0 |  | Vlastní | Indiv | 0 | 0 |  | Práce | Běžná |  |  |  | POL1_1
SPU
5 | Pol__0005 | CYKY-J 3X1,5 (C) | m | 195 |  | 0 |  | 0 |  | 0 | 21 | 0 | 0 | 0 | 0 | 0 |  | Vlastní | Indiv | 0 | 0 |  | Práce | Běžná |  |  |  | POL1_1
SPU
6 | Pol__0006 | CYKY-J 3X1,5 (A) | m | 36 |  | 0 |  | 0 |  | 0 | 21 | 0 | 0 | 0 | 0 | 0 |  | Vlastní | Indiv | 0 | 0 |  | Práce | Běžná |  |  |  | POL1_1
SPU
7 | Pol__0007 | CYKY-O 2X1,5 (D) | m | 24 |  | 0 |  | 0 |  | 0 | 21 | 0 | 0 | 0 | 0 | 0 |  | Vlastní | Indiv | 0 | 0 |  | Práce | Běžná |  |  |  | POL1_1
SPU
8 | Pol__0008 | CYKY-O 2X1,5 (A) | m | 27 |  | 0 |  | 0 |  | 0 | 21 | 0 | 0 | 0 | 0 | 0 |  | Vlastní | Indiv | 0 | 0 |  | Práce | Běžná |  |  |  | POL1_1
SPU
9 | Pol__0009 | tr ohebná d32 320N PVC | m | 57 |  | 0 |  | 0 |  | 0 | 21 | 0 | 0 | 0 | 0 | 0 |  | Vlastní | Indiv | 0 | 0 |  | Práce | Běžná |  |  |  | POL1_1
SPU
10 | Pol__0010 | CYA 6 zž | m | 12 |  | 0 |  | 0 |  | 0 | 21 | 0 | 0 | 0 | 0 | 0 |  | Vlastní | Indiv | 0 | 0 |  | Práce | Běžná |  |  |  | POL1_1
SPU
11 | Pol__0011 | CYA 4 zž | m | 27 |  | 0 |  | 0 |  | 0 | 21 | 0 | 0 | 0 | 0 | 0 |  | Vlastní | Indiv | 0 | 0 |  | Práce | Běžná |  |  |  | POL1_1
SPU
12 | Pol__0012 | svorka OP | ks | 6 |  | 0 |  | 0 |  | 0 | 21 | 0 | 0 | 0 | 0 | 0 |  | Vlastní | Indiv | 0 | 0 |  | Práce | Běžná |  |  |  | POL1_1
SPU
13 | Pol__0013 | elekroinstalační lišta 18x13 | m | 30 |  | 0 |  | 0 |  | 0 | 21 | 0 | 0 | 0 | 0 | 0 |  | Vlastní | Indiv | 0 | 0 |  | Práce | Běžná |  |  |  | POL1_1
SPU
14 | Pol__0014 | elekroinstalační lišta 30x25 | m | 18 |  | 0 |  | 0 |  | 0 | 21 | 0 | 0 | 0 | 0 | 0 |  | Vlastní | Indiv | 0 | 0 |  | Práce | Běžná |  |  |  | POL1_1
SPU
15 | Pol__0015 | zemní kabelová chránička DN40 | m | 169 |  | 0 |  | 0 |  | 0 | 21 | 0 | 0 | 0 | 0 | 0 |  | Vlastní | Indiv | 0 | 0 |  | Práce | Běžná |  |  |  | POL1_1
SPU
16 | Pol__0016 | A - LED svítidlo 60W, 3000K, prisma, direct in direc, na závěs | ks | 15 |  | 0 |  | 0 |  | 0 | 21 | 0 | 0 | 0 | 0 | 0 |  | Vlastní | Indiv | 0 | 0 |  | Práce | Běžná |  |  |  | POL1_1
SPU
17 | Pol__0017 | D - přisazené svítidlo 18W, IP44, opálové sklo, mosazný rámeček | ks | 2 |  | 0 |  | 0 |  | 0 | 21 | 0 | 0 | 0 | 0 | 0 |  | Vlastní | Indiv | 0 | 0 |  | Práce | Běžná |  |  |  | POL1_1
SPU
18 | Pol__0018 | N - přisazené nouzové svítidlo 1x2W, IP40 + piktogram - 1hod. nouzově svítící | ks | 3 |  | 0 |  | 0 |  | 0 | 21 | 0 | 0 | 0 | 0 | 0 |  | Vlastní | Indiv | 0 | 0 |  | Práce | Běžná |  |  |  | POL1_1
SPU
19 | Pol__0019 | 1-pól. vyp. (1) pod omítku, porcelánový, kulatý, retro, bílá, strojek, kryt, rámeček | ks | 5 |  | 0 |  | 0 |  | 0 | 21 | 0 | 0 | 0 | 0 | 0 |  | Vlastní | Indiv | 0 | 0 |  | Práce | Běžná |  |  |  | POL1_1
SPU
20 | Pol__0020 | Sériový přep. (5) pod omítku, porcelánový, kulatý, retro, bílá, strojek, kryt, rámeček | ks | 3 |  | 0 |  | 0 |  | 0 | 21 | 0 | 0 | 0 | 0 | 0 |  | Vlastní | Indiv | 0 | 0 |  | Práce | Běžná |  |  |  | POL1_1
SPU
21 | Pol__0021 | Střídavý přep. (6)pod omítku, porcelánový, kulatý, retro, bílá, strojek, kryt, rámeček | ks | 9 |  | 0 |  | 0 |  | 0 | 21 | 0 | 0 | 0 | 0 | 0 |  | Vlastní | Indiv | 0 | 0 |  | Práce | Běžná |  |  |  | POL1_1
SPU
22 | Pol__0022 | Křížový přep. (7)pod omítku, porcelánový, kulatý, retro, bílá, strojek, kryt, rámeček | ks | 2 |  | 0 |  | 0 |  | 0 | 21 | 0 | 0 | 0 | 0 | 0 |  | Vlastní | Indiv | 0 | 0 |  | Práce | Běžná |  |  |  | POL1_1
SPU
23 | Pol__0023 | zásuvka 230V/16, pod omítku,porcelánová, kulatá, retro, bílá, strojek, kryt, rámeček | ks | 26 |  | 0 |  | 0 |  | 0 | 21 | 0 | 0 | 0 | 0 | 0 |  | Vlastní | Indiv | 0 | 0 |  | Práce | Běžná |  |  |  | POL1_1
SPU
24 | Pol__0024 | KP68, KU68, nebo do dutých stěn | ks | 15 |  | 0 |  | 0 |  | 0 | 21 | 0 | 0 | 0 | 0 | 0 |  | Vlastní | Indiv | 0 | 0 |  | Práce | Běžná |  |  |  | POL1_1
SPU
25 | Pol__0025 | KR68, nebo do dutých stěn | ks | 9 |  | 0 |  | 0 |  | 0 | 21 | 0 | 0 | 0 | 0 | 0 |  | Vlastní | Indiv | 0 | 0 |  | Práce | Běžná |  |  |  | POL1_1
SPU
26 | Pol__0026 | krabice IP54 na povrch se svorkovnicí | ks | 6 |  | 0 |  | 0 |  | 0 | 21 | 0 | 0 | 0 | 0 | 0 |  | Vlastní | Indiv | 0 | 0 |  | Práce | Běžná |  |  |  | POL1_1
SPU
27 | Pol__0027 | ukončení vodičů pospojování | ks | 18 |  | 0 |  | 0 |  | 0 | 21 | 0 | 0 | 0 | 0 | 0 |  | Vlastní | Indiv | 0 | 0 |  | Práce | Běžná |  |  |  | POL1_1
SPU
28 | Pol__0028 | sporáková přípojka malá IP44 | ks | 2 |  | 0 |  | 0 |  | 0 | 21 | 0 | 0 | 0 | 0 | 0 |  | Vlastní | Indiv | 0 | 0 |  | Práce | Běžná |  |  |  | POL1_1
SPU
29 | Pol__0029 | pohybový senzor 360° na strop, IP 20 | ks | 1 |  | 0 |  | 0 |  | 0 | 21 | 0 | 0 | 0 | 0 | 0 |  | Vlastní | Indiv | 0 | 0 |  | Práce | Běžná |  |  |  | POL1_1
SPU
30 | Pol__0030 | napojení ZTI zařízení | ks | 3 |  | 0 |  | 0 |  | 0 | 21 | 0 | 0 | 0 | 0 | 0 |  | Vlastní | Indiv | 0 | 0 |  | Specifikace | Běžná |  |  |  | POL3_0
SPU
31 | Pol__0031 | napojení ventilátorů, pohonů žaluzií a zařízení VZT | ks | 2 |  | 0 |  | 0 |  | 0 | 21 | 0 | 0 | 0 | 0 | 0 |  | Vlastní | Indiv | 0 | 0 |  | Práce | Běžná |  |  |  | POL1_1
SPU
32 | Pol__0032 | protipožární ucpávka | m2 | 1 |  | 0 |  | 0 |  | 0 | 21 | 0 | 0 | 0 | 0 | 0 |  | Vlastní | Indiv | 0 | 0 |  | Práce | Běžná |  |  |  | POL1_1
SPU
33 | Pol__0033 | ukončení kabelů do 5 x 10 | ks | 2 |  | 0 |  | 0 |  | 0 | 21 | 0 | 0 | 0 | 0 | 0 |  | Vlastní | Indiv | 0 | 0 |  | Práce | Běžná |  |  |  | POL1_1
SPU
34 | Pol__0034 | ukončení kabelů do 5 x 1,5-4 | ks | 4 |  | 0 |  | 0 |  | 0 | 21 | 0 | 0 | 0 | 0 | 0 |  | Vlastní | Indiv | 0 | 0 |  | Práce | Běžná |  |  |  | POL1_1
SPU
35 | Pol__0035 | ukončení kabelů do 3 x 1,5-4 | ks | 15 |  | 0 |  | 0 |  | 0 | 21 | 0 | 0 | 0 | 0 | 0 |  | Vlastní | Indiv | 0 | 0 |  | Práce | Běžná |  |  |  | POL1_1
SPU
36 | Pol__0036 | průraz zdivem do 45 cm | ks | 6 |  | 0 |  | 0 |  | 0 | 21 | 0 | 0 | 0 | 0 | 0 |  | Vlastní | Indiv | 0 | 0 |  | Práce | Běžná |  |  |  | POL1_1
SPU
37 | Pol__0037 | průraz zdivem do 30 cm | ks | 9 |  | 0 |  | 0 |  | 0 | 21 | 0 | 0 | 0 | 0 | 0 |  | Vlastní | Indiv | 0 | 0 |  | Práce | Běžná |  |  |  | POL1_1
SPU
38 | Pol__0038 | průraz zdivem do 15 cm | ks | 3 |  | 0 |  | 0 |  | 0 | 21 | 0 | 0 | 0 | 0 | 0 |  | Vlastní | Indiv | 0 | 0 |  | Práce | Běžná |  |  |  | POL1_1
SPU
39 | Pol__0039 | vysekání rýh ve zdi cihelné 3 x 3 cm | m | 129 |  | 0 |  | 0 |  | 0 | 21 | 0 | 0 | 0 | 0 | 0 |  | Vlastní | Indiv | 0 | 0 |  | Práce | Běžná |  |  |  | POL1_1
SPU
40 | Pol__0040 | vysekání rýh ve zdi cihelné 3 x 7 cm | m | 24 |  | 0 |  | 0 |  | 0 | 21 | 0 | 0 | 0 | 0 | 0 |  | Vlastní | Indiv | 0 | 0 |  | Specifikace | Běžná |  |  |  | POL3_0
SPU
41 | Pol__0041 | vysekání drážky v podlaze 3 x 10 cm | m | 90 |  | 0 |  | 0 |  | 0 | 21 | 0 | 0 | 0 | 0 | 0 |  | Vlastní | Indiv | 0 | 0 |  | Práce | Běžná |  |  |  | POL1_1
SPU
42 | Pol__0042 | vysekání, vyvrtání kapes pro krabice | ks | 24 |  | 0 |  | 0 |  | 0 | 21 | 0 | 0 | 0 | 0 | 0 |  | Vlastní | Indiv | 0 | 0 |  | Práce | Běžná |  |  |  | POL1_1
SPU
43 | Pol__0043 | demontáž svítidla, likvidace | ks | 24 |  | 0 |  | 0 |  | 0 | 21 | 0 | 0 | 0 | 0 | 0 |  | Vlastní | Indiv | 0 | 0 |  | Práce | Běžná |  |  |  | POL1_1
SPU
Díl: | 900 | HZS |  |  |  | 0 |  | 0 |  | 0 |  | 0 |  | 0 |  | 0 |  |  |  |  | 0 | [6 empty] | DIL
44 | 01 | zabezpečení pracoviště | hod | 5 |  | 0 |  | 0 |  | 0 | 21 | 0 | 0 | 0 | 0 | 0 |  | Vlastní | Indiv | 0 | 0 |  | Práce | Běžná |  |  |  | POL1_
SPU
45 | 02 | demontáž a úprava stávající elektroinstalace | hod | 48 |  | 0 |  | 0 |  | 0 | 21 | 0 | 0 | 0 | 0 | 0 |  | Vlastní | Indiv | 0 | 0 |  | Práce | Běžná |  |  |  | POL1_
SPU
46 | 03 | koordinace s ostatními profesemi | hod | 5 |  | 0 |  | 0 |  | 0 | 21 | 0 | 0 | 0 | 0 | 0 |  | Vlastní | Indiv | 0 | 0 |  | Práce | Běžná |  |  |  | POL1_
SPU
47 | 08 | dokumentace skut. provedení | hod | 10 |  | 0 |  | 0 |  | 0 | 21 | 0 | 0 | 0 | 0 | 0 |  | Vlastní | Indiv | 0 | 0 |  | Práce | Běžná |  |  |  | POL1_
SPU
48 | 04 | vynášení suti do kontejneru | hod | 20 |  | 0 |  | 0 |  | 0 | 21 | 0 | 0 | 0 | 0 | 0 |  | Vlastní | Indiv | 0 | 0 |  | Práce | Běžná |  |  |  | POL1_
SPU
49 | 05 | spolupráce s revizním technikem | hod | 5 |  | 0 |  | 0 |  | 0 | 21 | 0 | 0 | 0 | 0 | 0 |  | Vlastní | Indiv | 0 | 0 |  | Práce | Běžná |  |  |  | POL1_
SPU
50 | 06 | napojení a úpravy ve stávajícm rozvaděči | hod | 5 |  | 0 |  | 0 |  | 0 | 21 | 0 | 0 | 0 | 0 | 0 |  | Vlastní | Indiv | 0 | 0 |  | Práce | Běžná |  |  |  | POL1_
SPU
51 | 07 | výchozí revize | hod | 10 |  | 0 |  | 0 |  | 0 | 21 | 0 | 0 | 0 | 0 | 0 |  | Vlastní | Indiv | 0 | 0 |  | Práce | Běžná |  |  |  | POL1_
SPU
Díl: | _1 | Materiál/montáž |  |  |  | 0 |  | 0 |  | 0 |  | 0 |  | 0 |  | 0 |  |  |  |  | 0 | [6 empty] | DIL
52 | Pol__0044 | denomtáž rozvaděče do 50kg, likvidace | ks | 2 |  | 0 |  | 0 |  | 0 | 21 | 0 | 0 | 0 | 0 | 0 |  | Vlastní | Indiv | 0 | 0 |  | Práce | Běžná |  |  |  | POL1_1
SPU
53 | Pol__0045 | nosný, podružný a režijní materiál | kg | 30 |  | 0 |  | 0 |  | 0 | 21 | 0 | 0 | 0 | 0 | 0 |  | Vlastní | Indiv | 0 | 0 |  | Práce | Běžná |  |  |  | POL1_1
SPU
[26 empty] | 12 | 21 | DPH
| Celkem |  |  |  |  | 0 | [19 empty] | 0 | 0 | SUM
END
Note on S6: Jedná se o informaci, zda se jedná o položku, která je do rozpočtu zadána z cenové soustavy RTS, nebo vlastní.
Note on T6: Jedná se o název CÚ, která je zadána u položky rozpočtu

## D.1.1 6 Pol
Položkový soupis prací a dodávek | [27 empty] | #TypZaznamu#
S: | P1077 | Zámek Jezdkovice - úprava prostor v Obecním úřadu Jezdkovice | [25 empty] | STA
O: | D.1.1 | Architektonicko-stavební řešení | [22 empty] | STA |  |  | OBJ
R: | 6 | MaR | [25 empty] | ROZ
P.č. | Číslo položky | Název položky | MJ | Množství | Cena / MJ | Celkem | Dodávka | Dodávka celk. | Montáž | Montáž celk. | DPH | Cena s DPH | Hmotnost / MJ | Hmotnost celk.(t) | Dem. hmotnost / MJ | Dem. hmotnost celk.(t) | Ceník | Cen. soustava / platnost | Cenová úroveň | Nhod / MJ | Nhod celk. | Dodavatel | Typ položky | Stav položky
Díl: | M36 | Montáže měřících a regulačních zařízení |  |  |  | 0 |  | 0 |  | 0 |  | 0 |  | 0 |  | 0 |  |  |  |  | 365.79 | [6 empty] | DIL
1 | 733111291 | OTVOR 100cm2-PRES STROP,STENY | KUS | 14 |  | 0 |  | 0 |  | 0 | 21 | 0 | 0 | 0 | 0 | 0 |  | Vlastní | Indiv | 0 | 0 |  | Práce | Běžná |  |  |  | POL1_1
SPU
2 | 733111307R00 | Potrubí z trubek závitových ocelových svařovaných, běžných, nízkotlaké, DN 40 | M | 190 |  | 0 |  | 0 |  | 0 | 21 | 0 | 0 | 0 | 0 | 0 | 800-731 | RTS 26/ I | Indiv | 0.475 | 90.25 |  | Práce | Běžná |  |  |  | POL1_1
SPU
3 | 733111323R00 | Potrubí z trubek závitových ocelových svařovaných, běžných, nízkotlaké a středotlaké, DN 15 | M | 680 |  | 0 |  | 0 |  | 0 | 21 | 0 | 0 | 0 | 0 | 0 | 800-731 | RTS 26/ I | Indiv | 0.401 | 272.68 |  | Práce | Běžná |  |  |  | POL1_1
SPU
4 | 998733103R00 | Přesun hmot pro rozvody potrubí v objektech výšky do 24 m | T | 0.88 |  | 0 |  | 0 |  | 0 | 21 | 0 | 0 | 0 | 0 | 0 | 800-731 | RTS 26/ I | Indiv | 3.246 | 2.86 |  | Práce | Běžná |  |  |  | POL1_1
|  | ÚSTŘEDNÍ VYTAPENI MaR CELKEM : | [25 empty] | VV | 0
|  | 0,88 |  | 0.88 | [23 empty] | VV | 0
SPU
[26 empty] | 12 | 21 | DPH
| Celkem |  |  |  |  | 0 | [19 empty] | 0 | 0 | SUM
END
Note on S6: Jedná se o informaci, zda se jedná o položku, která je do rozpočtu zadána z cenové soustavy RTS, nebo vlastní.
Note on T6: Jedná se o název CÚ, která je zadána u položky rozpočtu

## D.1.4 3 Pol
Položkový soupis prací a dodávek | [27 empty] | #TypZaznamu#
S: | P1077 | Zámek Jezdkovice - úprava prostor v Obecním úřadu Jezdkovice | [25 empty] | STA
O: | D.1.4 | Vytápění | [22 empty] | STA |  |  | OBJ
R: | 3 | Okruh 3 | [25 empty] | ROZ
P.č. | Číslo položky | Název položky | MJ | Množství | Cena / MJ | Celkem | Dodávka | Dodávka celk. | Montáž | Montáž celk. | DPH | Cena s DPH | Hmotnost / MJ | Hmotnost celk.(t) | Dem. hmotnost / MJ | Dem. hmotnost celk.(t) | Ceník | Cen. soustava / platnost | Cenová úroveň | Nhod / MJ | Nhod celk. | Dodavatel | Typ položky | Stav položky
Díl: | 733 | Rozvod potrubí |  |  |  | 0 |  | 0 |  | 0 |  | 0 |  | 0 |  | 0 |  |  |  |  | 0 | [6 empty] | DIL
1 | 731 A03 733111289 | POMOC.PRACE DRAZKY SMESNE 100cm2 | M | 10 |  | 0 |  | 0 |  | 0 | 21 | 0 | 0 | 0 | 0 | 0 |  | Vlastní | Indiv | 0 | 0 |  | Specifikace | Běžná |  |  |  | POL3_0
SPU
2 | 731 A03 733111290 | POMOC.PRACE DRAZKY CIHLA 100cm2 | M | 20 |  | 0 |  | 0 |  | 0 | 21 | 0 | 0 | 0 | 0 | 0 |  | Vlastní | Indiv | 0 | 0 |  | Specifikace | Běžná |  |  |  | POL3_0
SPU
3 | 731 A03 733111291 | OTVOR 100cm2-PRES STROP,STENY | KUS | 8 |  | 0 |  | 0 |  | 0 | 21 | 0 | 0 | 0 | 0 | 0 |  | Vlastní | Indiv | 0 | 0 |  | Práce | Běžná |  |  |  | POL1_1
SPU
4 | 731 A03 733111303 | POTR Cu d15 PAJENE/VAR. LISOVANE | M | 50 |  | 0 |  | 0 |  | 0 | 21 | 0 | 0 | 0 | 0 | 0 |  | Vlastní | Indiv | 0 | 0 |  | Práce | Běžná |  |  |  | POL1_1
SPU
5 | 731 A03 733111304 | POTR Cu d18 PAJENE/VAR. LISOVANE | M | 2 |  | 0 |  | 0 |  | 0 | 21 | 0 | 0 | 0 | 0 | 0 |  | Vlastní | Indiv | 0 | 0 |  | Práce | Běžná |  |  |  | POL1_1
SPU
6 | 731 A03 733111305 | POTR Cu d22 PAJENE/VAR. LISOVANE | M | 70 |  | 0 |  | 0 |  | 0 | 21 | 0 | 0 | 0 | 0 | 0 |  | Vlastní | Indiv | 0 | 0 |  | Práce | Běžná |  |  |  | POL1_1
SPU
7 | 731 A03 733111306 | POTR Cu d28 PAJENE/VAR. LISOVANE | M | 26 |  | 0 |  | 0 |  | 0 | 21 | 0 | 0 | 0 | 0 | 0 |  | Vlastní | Indiv | 0 | 0 |  | Práce | Běžná |  |  |  | POL1_1
SPU
8 | 731 A03 733111323 | MONT.IZOLACE POTRUBI-SPOJ HACKY | M | 148 |  | 0 |  | 0 |  | 0 | 21 | 0 | 0 | 0 | 0 | 0 |  | Vlastní | Indiv | 0 | 0 |  | Specifikace | Běžná |  |  |  | POL3_0
SPU
9 | 731 A03 CENA01 | IZOLACE TUBOLIT DG 15/9 | M | 50 |  | 0 |  | 0 |  | 0 | 21 | 0 | 0 | 0 | 0 | 0 |  | Vlastní | Indiv | 0 | 0 |  | Práce | Běžná |  |  |  | POL1_1
SPU
10 | 731 A03 CENA02 | IZOLACE TUBOLIT DG 18/9 | M | 2 |  | 0 |  | 0 |  | 0 | 21 | 0 | 0 | 0 | 0 | 0 |  | Vlastní | Indiv | 0 | 0 |  | Práce | Běžná |  |  |  | POL1_1
SPU
11 | 731 A03 CENA03 | IZOLACE TUBOLIT DG 22/9 | M | 70 |  | 0 |  | 0 |  | 0 | 21 | 0 | 0 | 0 | 0 | 0 |  | Vlastní | Indiv | 0 | 0 |  | Práce | Běžná |  |  |  | POL1_1
SPU
12 | 731 A03 CENA04 | IZOLACE TUBOLIT DG 28/9 | M | 4 |  | 0 |  | 0 |  | 0 | 21 | 0 | 0 | 0 | 0 | 0 |  | Vlastní | Indiv | 0 | 0 |  | Práce | Běžná |  |  |  | POL1_1
SPU
13 | 731 A03 CENA08 | IZOLACE TUBOLIT DG 28/30 | M | 22 |  | 0 |  | 0 |  | 0 | 21 | 0 | 0 | 0 | 0 | 0 |  | Vlastní | Indiv | 0 | 0 |  | Práce | Běžná |  |  |  | POL1_1
SPU
14 | 731 A03 733111324 | NATER POTRUBI d15-18/BILY | M | 4 |  | 0 |  | 0 |  | 0 | 21 | 0 | 0 | 0 | 0 | 0 |  | Vlastní | Indiv | 0 | 0 |  | Specifikace | Běžná |  |  |  | POL3_0
SPU
15 | 731 A03 733123127 | PRIPOJ POTR Cu d15 PRO TELESA | PAR | 7 |  | 0 |  | 0 |  | 0 | 21 | 0 | 0 | 0 | 0 | 0 |  | Vlastní | Indiv | 0 | 0 |  | Specifikace | Běžná |  |  |  | POL3_0
SPU
16 | 731 A03 733190908 | TLAK ZKOUSKA POTRUBI do D50 | M | 148 |  | 0 |  | 0 |  | 0 | 21 | 0 | 0 | 0 | 0 | 0 |  | Vlastní | Indiv | 0 | 0 |  | Práce | Běžná |  |  |  | POL1_1
SPU
17 | 731 A03 998733103 | POTRUBI PRESUN HMOT VYSKA -6M | T | 0.5 |  | 0 |  | 0 |  | 0 | 21 | 0 | 0 | 0 | 0 | 0 |  | Vlastní | Indiv | 0 | 0 |  | Specifikace | Běžná |  |  |  | POL3_0
SPU
Díl: | 734 | Armatury |  |  |  | 0 |  | 0 |  | 0 |  | 0 |  | 0 |  | 0 |  |  |  |  | 0 | [6 empty] | DIL
18 | 731 A04 734149113 | MONT+DOD PRIPOJ H kus POH. 1/2 | KUS | 7 |  | 0 |  | 0 |  | 0 | 21 | 0 | 0 | 0 | 0 | 0 |  | Vlastní | Indiv | 0 | 0 |  | Specifikace | Běžná |  |  |  | POL3_0
SPU
19 | 731 A04 734149122 | TERMOHLAVICE 15-35C | KUS | 7 |  | 0 |  | 0 |  | 0 | 21 | 0 | 0 | 0 | 0 | 0 |  | Vlastní | Indiv | 0 | 0 |  | Specifikace | Běžná |  |  |  | POL3_0
SPU
20 | 731 A04 734181142 | VYP.KOHOUT 1/2 | KUS | 4 |  | 0 |  | 0 |  | 0 | 21 | 0 | 0 | 0 | 0 | 0 |  | Vlastní | Indiv | 0 | 0 |  | Specifikace | Běžná |  |  |  | POL3_0
SPU
21 | 731 A04 998734103 | ARMATURY PRESUN HMOT VYSKA -6M | T | 0.01 |  | 0 |  | 0 |  | 0 | 21 | 0 | 0 | 0 | 0 | 0 |  | Vlastní | Indiv | 0 | 0 |  | Práce | Běžná |  |  |  | POL1_1
SPU
Díl: | 735 | Otopná tělesa |  |  |  | 0 |  | 0 |  | 0 |  | 0 |  | 0 |  | 0 |  |  |  |  | 0 | [6 empty] | DIL
22 | 731 C05 735410912 | MONTAZ DESKOVEHO TELESA*MALBA | KUS | 7 |  | 0 |  | 0 |  | 0 | 21 | 0 | 0 | 0 | 0 | 0 |  | Vlastní | Indiv | 0 | 0 |  | Práce | Běžná |  |  |  | POL1_1
SPU
23 | 731 C05 CENA01 | OCEL. DESK. HLADKE 33/600/ 500VK | KUS | 1 |  | 0 |  | 0 |  | 0 | 21 | 0 | 0 | 0 | 0 | 0 |  | Vlastní | Indiv | 0 | 0 |  | Specifikace | Běžná |  |  |  | POL3_0
SPU
24 | 731 C05 CENA02 | OCEL. DESK. HLADKE 33/600/ 800VK | KUS | 3 |  | 0 |  | 0 |  | 0 | 21 | 0 | 0 | 0 | 0 | 0 |  | Vlastní | Indiv | 0 | 0 |  | Specifikace | Běžná |  |  |  | POL3_0
SPU
25 | 731 C05 CENA03 | OCEL. DESK. HLADKE 33/600/1200VK | KUS | 2 |  | 0 |  | 0 |  | 0 | 21 | 0 | 0 | 0 | 0 | 0 |  | Vlastní | Indiv | 0 | 0 |  | Specifikace | Běžná |  |  |  | POL3_0
SPU
26 | 731 C05 CENA04 | OCEL. DESK. HLADKE 33/900/ 700VK | KUS | 1 |  | 0 |  | 0 |  | 0 | 21 | 0 | 0 | 0 | 0 | 0 |  | Vlastní | Indiv | 0 | 0 |  | Specifikace | Běžná |  |  |  | POL3_0
SPU
27 | 731 C05 735410918 | PROPLACH A NAPUSTENI SOUSTAVY | KUS | 1 |  | 0 |  | 0 |  | 0 | 21 | 0 | 0 | 0 | 0 | 0 |  | Vlastní | Indiv | 0 | 0 |  | Práce | Běžná |  |  |  | POL1_1
SPU
28 | 731 C05 735410919 | TLAKOVA ZKOUSKA OTOPNE SOUSTAVY | HR | 10 |  | 0 |  | 0 |  | 0 | 21 | 0 | 0 | 0 | 0 | 0 |  | Vlastní | Indiv | 0 | 0 |  | Specifikace | Běžná |  |  |  | POL3_0
SPU
29 | 731 C05 735410920 | TOPNA ZKOUSKA+VYREGULOV.SOUSTAVY | HR | 10 |  | 0 |  | 0 |  | 0 | 21 | 0 | 0 | 0 | 0 | 0 |  | Vlastní | Indiv | 0 | 0 |  | Specifikace | Běžná |  |  |  | POL3_0
SPU
30 | 731 A05 998735102 | TOP TELESO PRESUN HMOT VYSKA-6M | T | 0.24 |  | 0 |  | 0 |  | 0 | 21 | 0 | 0 | 0 | 0 | 0 |  | Vlastní | Indiv | 0 | 0 |  | Specifikace | Běžná |  |  |  | POL3_0
SPU
[26 empty] | 12 | 21 | DPH
| Celkem |  |  |  |  | 0 | [19 empty] | 0 | 0 | SUM
END
Note on S6: Jedná se o informaci, zda se jedná o položku, která je do rozpočtu zadána z cenové soustavy RTS, nebo vlastní.
Note on T6: Jedná se o název CÚ, která je zadána u položky rozpočtu

## D.1.4 4 Pol
Položkový soupis prací a dodávek | [27 empty] | #TypZaznamu#
S: | P1077 | Zámek Jezdkovice - úprava prostor v Obecním úřadu Jezdkovice | [25 empty] | STA
O: | D.1.4 | Vytápění | [22 empty] | STA |  |  | OBJ
R: | 4 | Okruh 4 | [25 empty] | ROZ
P.č. | Číslo položky | Název položky | MJ | Množství | Cena / MJ | Celkem | Dodávka | Dodávka celk. | Montáž | Montáž celk. | DPH | Cena s DPH | Hmotnost / MJ | Hmotnost celk.(t) | Dem. hmotnost / MJ | Dem. hmotnost celk.(t) | Ceník | Cen. soustava / platnost | Cenová úroveň | Nhod / MJ | Nhod celk. | Dodavatel | Typ položky | Stav položky
Díl: | 733 | Rozvod potrubí |  |  |  | 0 |  | 0 |  | 0 |  | 0 |  | 0 |  | 0 |  |  |  |  | 0 | [6 empty] | DIL
1 | 731 A03 733111289 | POMOC.PRACE DRAZKY SMESNE 100cm2 | M | 14 |  | 0 |  | 0 |  | 0 | 21 | 0 | 0 | 0 | 0 | 0 |  | Vlastní | Indiv | 0 | 0 |  | Specifikace | Běžná |  |  |  | POL3_0
SPU
2 | 731 A03 733111290 | POMOC.PRACE DRAZKY CIHLA 100cm2 | M | 30 |  | 0 |  | 0 |  | 0 | 21 | 0 | 0 | 0 | 0 | 0 |  | Vlastní | Indiv | 0 | 0 |  | Specifikace | Běžná |  |  |  | POL3_0
SPU
3 | 731 A03 733111291 | OTVOR 100cm2-PRES STROP,STENY | KUS | 3 |  | 0 |  | 0 |  | 0 | 21 | 0 | 0 | 0 | 0 | 0 |  | Vlastní | Indiv | 0 | 0 |  | Práce | Běžná |  |  |  | POL1_1
SPU
4 | 731 A03 733111303 | POTR Cu d15 PAJENE/VAR. LISOVANE | M | 40 |  | 0 |  | 0 |  | 0 | 21 | 0 | 0 | 0 | 0 | 0 |  | Vlastní | Indiv | 0 | 0 |  | Práce | Běžná |  |  |  | POL1_1
SPU
5 | 731 A03 733111304 | POTR Cu d18 PAJENE/VAR. LISOVANE | M | 25 |  | 0 |  | 0 |  | 0 | 21 | 0 | 0 | 0 | 0 | 0 |  | Vlastní | Indiv | 0 | 0 |  | Práce | Běžná |  |  |  | POL1_1
SPU
6 | 731 A03 733111305 | POTR Cu d22 PAJENE/VAR. LISOVANE | M | 30 |  | 0 |  | 0 |  | 0 | 21 | 0 | 0 | 0 | 0 | 0 |  | Vlastní | Indiv | 0 | 0 |  | Práce | Běžná |  |  |  | POL1_1
SPU
7 | 731 A03 733111306 | POTR Cu d28 PAJENE/VAR. LISOVANE | M | 90 |  | 0 |  | 0 |  | 0 | 21 | 0 | 0 | 0 | 0 | 0 |  | Vlastní | Indiv | 0 | 0 |  | Práce | Běžná |  |  |  | POL1_1
SPU
8 | 731 A03 733111323 | MONT.IZOLACE POTRUBI-SPOJ HACKY | M | 185 |  | 0 |  | 0 |  | 0 | 21 | 0 | 0 | 0 | 0 | 0 |  | Vlastní | Indiv | 0 | 0 |  | Specifikace | Běžná |  |  |  | POL3_0
SPU
9 | 731 A03 CENA01 | IZOLACE TUBOLIT DG 15/9 | M | 40 |  | 0 |  | 0 |  | 0 | 21 | 0 | 0 | 0 | 0 | 0 |  | Vlastní | Indiv | 0 | 0 |  | Práce | Běžná |  |  |  | POL1_1
SPU
10 | 731 A03 CENA02 | IZOLACE TUBOLIT DG 18/9 | M | 25 |  | 0 |  | 0 |  | 0 | 21 | 0 | 0 | 0 | 0 | 0 |  | Vlastní | Indiv | 0 | 0 |  | Práce | Běžná |  |  |  | POL1_1
SPU
11 | 731 A03 CENA03 | IZOLACE TUBOLIT DG 22/9 | M | 30 |  | 0 |  | 0 |  | 0 | 21 | 0 | 0 | 0 | 0 | 0 |  | Vlastní | Indiv | 0 | 0 |  | Práce | Běžná |  |  |  | POL1_1
SPU
12 | 731 A03 CENA04 | IZOLACE TUBOLIT DG 28/9 | M | 65 |  | 0 |  | 0 |  | 0 | 21 | 0 | 0 | 0 | 0 | 0 |  | Vlastní | Indiv | 0 | 0 |  | Práce | Běžná |  |  |  | POL1_1
SPU
13 | 731 A03 CENA05 | IZOLACE TUBOLIT DG 28/30 | M | 25 |  | 0 |  | 0 |  | 0 | 21 | 0 | 0 | 0 | 0 | 0 |  | Vlastní | Indiv | 0 | 0 |  | Práce | Běžná |  |  |  | POL1_1
SPU
14 | 731 A03 733111324 | NATER POTRUBI d15/BILY | M | 4 |  | 0 |  | 0 |  | 0 | 21 | 0 | 0 | 0 | 0 | 0 |  | Vlastní | Indiv | 0 | 0 |  | Specifikace | Běžná |  |  |  | POL3_0
SPU
15 | 731 A03 733123127 | PRIPOJ POTR Cu d15 PRO TELESA | PAR | 8 |  | 0 |  | 0 |  | 0 | 21 | 0 | 0 | 0 | 0 | 0 |  | Vlastní | Indiv | 0 | 0 |  | Specifikace | Běžná |  |  |  | POL3_0
SPU
16 | 731 A03 733190908 | TLAK ZKOUSKA POTRUBI do DN50 | M | 185 |  | 0 |  | 0 |  | 0 | 21 | 0 | 0 | 0 | 0 | 0 |  | Vlastní | Indiv | 0 | 0 |  | Práce | Běžná |  |  |  | POL1_1
SPU
17 | 731 A03 998733103 | POTRUBI PRESUN HMOT VYSKA -6M | T | 0.65 |  | 0 |  | 0 |  | 0 | 21 | 0 | 0 | 0 | 0 | 0 |  | Vlastní | Indiv | 0 | 0 |  | Specifikace | Běžná |  |  |  | POL3_0
SPU
Díl: | 734 | Armatury |  |  |  | 0 |  | 0 |  | 0 |  | 0 |  | 0 |  | 0 |  |  |  |  | 0 | [6 empty] | DIL
18 | 731 A04 734149113 | MONT+DOD PRIPOJ H kus ROH 1/2 | KUS | 8 |  | 0 |  | 0 |  | 0 | 21 | 0 | 0 | 0 | 0 | 0 |  | Vlastní | Indiv | 0 | 0 |  | Specifikace | Běžná |  |  |  | POL3_0
SPU
19 | 731 A04 734149122 | TERMOHLAVICE 15-35C | KUS | 6 |  | 0 |  | 0 |  | 0 | 21 | 0 | 0 | 0 | 0 | 0 |  | Vlastní | Indiv | 0 | 0 |  | Specifikace | Běžná |  |  |  | POL3_0
SPU
20 | 731 A04 734149123 | HLAVICE RUCNI | KUS | 2 |  | 0 |  | 0 |  | 0 | 21 | 0 | 0 | 0 | 0 | 0 |  | Vlastní | Indiv | 0 | 0 |  | Specifikace | Běžná |  |  |  | POL3_0
SPU
21 | 731 A04 734181142 | VYP.KOHOUT 1/2 | KUS | 4 |  | 0 |  | 0 |  | 0 | 21 | 0 | 0 | 0 | 0 | 0 |  | Vlastní | Indiv | 0 | 0 |  | Specifikace | Běžná |  |  |  | POL3_0
SPU
22 | 731 A04 998734103 | ARMATURY PRESUN HMOT VYSKA -6M | T | 0.02 |  | 0 |  | 0 |  | 0 | 21 | 0 | 0 | 0 | 0 | 0 |  | Vlastní | Indiv | 0 | 0 |  | Práce | Běžná |  |  |  | POL1_1
SPU
Díl: | 735 | Otopná tělesa |  |  |  | 0 |  | 0 |  | 0 |  | 0 |  | 0 |  | 0 |  |  |  |  | 0 | [6 empty] | DIL
23 | 731 C05 735410912 | MONTAZ DESKOVEHO TELESA*MALBA | KUS | 8 |  | 0 |  | 0 |  | 0 | 21 | 0 | 0 | 0 | 0 | 0 |  | Vlastní | Indiv | 0 | 0 |  | Práce | Běžná |  |  |  | POL1_1
SPU
24 | 731 C05 CENA01 | OCEL. DESK. HLADKE 33/600/ 800VK | KUS | 4 |  | 0 |  | 0 |  | 0 | 21 | 0 | 0 | 0 | 0 | 0 |  | Vlastní | Indiv | 0 | 0 |  | Specifikace | Běžná |  |  |  | POL3_0
SPU
25 | 731 C05 CENA02 | OCEL. DESK. HLADKE 33/600/1000VK | KUS | 1 |  | 0 |  | 0 |  | 0 | 21 | 0 | 0 | 0 | 0 | 0 |  | Vlastní | Indiv | 0 | 0 |  | Specifikace | Běžná |  |  |  | POL3_0
SPU
26 | 731 C05 CENA03 | OCEL. DESK. HLADKE 33/600/1200VK | KUS | 2 |  | 0 |  | 0 |  | 0 | 21 | 0 | 0 | 0 | 0 | 0 |  | Vlastní | Indiv | 0 | 0 |  | Specifikace | Běžná |  |  |  | POL3_0
SPU
27 | 731 C05 CENA04 | OCEL. DESK. HLADKE 33/600/1400VK | KUS | 1 |  | 0 |  | 0 |  | 0 | 21 | 0 | 0 | 0 | 0 | 0 |  | Vlastní | Indiv | 0 | 0 |  | Specifikace | Běžná |  |  |  | POL3_0
SPU
28 | 731 C05 735410918 | PROPLACH A NAPUSTENI SOUSTAVY | KUS | 1 |  | 0 |  | 0 |  | 0 | 21 | 0 | 0 | 0 | 0 | 0 |  | Vlastní | Indiv | 0 | 0 |  | Práce | Běžná |  |  |  | POL1_1
SPU
29 | 731 C05 735410919 | TLAKOVA ZKOUSKA OTOPNE SOUSTAVY | HR | 10 |  | 0 |  | 0 |  | 0 | 21 | 0 | 0 | 0 | 0 | 0 |  | Vlastní | Indiv | 0 | 0 |  | Specifikace | Běžná |  |  |  | POL3_0
SPU
30 | 731 C05 735410920 | TOPNA ZKOUSKA+VYREGULOV.SOUSTAVY | HR | 10 |  | 0 |  | 0 |  | 0 | 21 | 0 | 0 | 0 | 0 | 0 |  | Vlastní | Indiv | 0 | 0 |  | Specifikace | Běžná |  |  |  | POL3_0
SPU
31 | 731 A05 998735102 | TOP TELESO PRESUN HMOT VYSKA-6M | T | 0.28 |  | 0 |  | 0 |  | 0 | 21 | 0 | 0 | 0 | 0 | 0 |  | Vlastní | Indiv | 0 | 0 |  | Specifikace | Běžná |  |  |  | POL3_0
SPU
[26 empty] | 12 | 21 | DPH
| Celkem |  |  |  |  | 0 | [19 empty] | 0 | 0 | SUM
END
Note on S6: Jedná se o informaci, zda se jedná o položku, která je do rozpočtu zadána z cenové soustavy RTS, nebo vlastní.
Note on T6: Jedná se o název CÚ, která je zadána u položky rozpočtu

## D.1.4 5 Pol
Položkový soupis prací a dodávek | [27 empty] | #TypZaznamu#
S: | P1077 | Zámek Jezdkovice - úprava prostor v Obecním úřadu Jezdkovice | [25 empty] | STA
O: | D.1.4 | Vytápění | [22 empty] | STA |  |  | OBJ
R: | 5 | Okruh 5 | [25 empty] | ROZ
P.č. | Číslo položky | Název položky | MJ | Množství | Cena / MJ | Celkem | Dodávka | Dodávka celk. | Montáž | Montáž celk. | DPH | Cena s DPH | Hmotnost / MJ | Hmotnost celk.(t) | Dem. hmotnost / MJ | Dem. hmotnost celk.(t) | Ceník | Cen. soustava / platnost | Cenová úroveň | Nhod / MJ | Nhod celk. | Dodavatel | Typ položky | Stav položky
Díl: | 733 | Rozvod potrubí |  |  |  | 0 |  | 0 |  | 0 |  | 0 |  | 0 |  | 0 |  |  |  |  | 0 | [6 empty] | DIL
1 | 731 A03 733111291 | OTVOR 100cm2-PRES STROP,STENY | KUS | 24 |  | 0 |  | 0 |  | 0 | 21 | 0 | 0 | 0 | 0 | 0 |  | Vlastní | Indiv | 0 | 0 |  | Práce | Běžná |  |  |  | POL1_1
SPU
2 | 731 A03 733111307 | POTR Cu d35 PAJENE/VAR. LISOVANE | M | 230 |  | 0 |  | 0 |  | 0 | 21 | 0 | 0 | 0 | 0 | 0 |  | Vlastní | Indiv | 0 | 0 |  | Práce | Běžná |  |  |  | POL1_1
SPU
3 | 731 A03 733111323 | MONT.IZOLACE POTRUBI-SPOJ HACKY | M | 230 |  | 0 |  | 0 |  | 0 | 21 | 0 | 0 | 0 | 0 | 0 |  | Vlastní | Indiv | 0 | 0 |  | Specifikace | Běžná |  |  |  | POL3_0
SPU
4 | 731 A03 CENA04 | IZOLACE TUBOLIT DG 28/9 | M | 205 |  | 0 |  | 0 |  | 0 | 21 | 0 | 0 | 0 | 0 | 0 |  | Vlastní | Indiv | 0 | 0 |  | Práce | Běžná |  |  |  | POL1_1
SPU
5 | 731 A03 CENA05 | IZOLACE TUBOLIT DG 28/30 | M | 25 |  | 0 |  | 0 |  | 0 | 21 | 0 | 0 | 0 | 0 | 0 |  | Vlastní | Indiv | 0 | 0 |  | Práce | Běžná |  |  |  | POL1_1
SPU
6 | 731 A03 733190908 | TLAK ZKOUSKA POTRUBI do DN50 | M | 230 |  | 0 |  | 0 |  | 0 | 21 | 0 | 0 | 0 | 0 | 0 |  | Vlastní | Indiv | 0 | 0 |  | Práce | Běžná |  |  |  | POL1_1
SPU
7 | 731 A03 998733103 | POTRUBI PRESUN HMOT VYSKA -6M | T | 0.71 |  | 0 |  | 0 |  | 0 | 21 | 0 | 0 | 0 | 0 | 0 |  | Vlastní | Indiv | 0 | 0 |  | Specifikace | Běžná |  |  |  | POL3_0
SPU
Díl: | 735 | Otopná tělesa |  |  |  | 0 |  | 0 |  | 0 |  | 0 |  | 0 |  | 0 |  |  |  |  | 0 | [6 empty] | DIL
8 | 731 C05 735410918 | PROPLACH A NAPUSTENI SOUSTAVY | KUS | 1 |  | 0 |  | 0 |  | 0 | 21 | 0 | 0 | 0 | 0 | 0 |  | Vlastní | Indiv | 0 | 0 |  | Práce | Běžná |  |  |  | POL1_1
SPU
9 | 731 C05 735410919 | TLAKOVA ZKOUSKA OTOPNE SOUSTAVY | HR | 10 |  | 0 |  | 0 |  | 0 | 21 | 0 | 0 | 0 | 0 | 0 |  | Vlastní | Indiv | 0 | 0 |  | Specifikace | Běžná |  |  |  | POL3_0
SPU
10 | 731 A05 998735102 | TOP TELESO PRESUN HMOT VYSKA-6M | T | 0.01 |  | 0 |  | 0 |  | 0 | 21 | 0 | 0 | 0 | 0 | 0 |  | Vlastní | Indiv | 0 | 0 |  | Specifikace | Běžná |  |  |  | POL3_0
SPU
[26 empty] | 12 | 21 | DPH
| Celkem |  |  |  |  | 0 | [19 empty] | 0 | 0 | SUM
END
Note on S6: Jedná se o informaci, zda se jedná o položku, která je do rozpočtu zadána z cenové soustavy RTS, nebo vlastní.
Note on T6: Jedná se o název CÚ, která je zadána u položky rozpočtu

## D.1.4 6 Pol
Položkový soupis prací a dodávek | [27 empty] | #TypZaznamu#
S: | P1077 | Zámek Jezdkovice - úprava prostor v Obecním úřadu Jezdkovice | [25 empty] | STA
O: | D.1.4 | Vytápění | [22 empty] | STA |  |  | OBJ
R: | 6 | Okruh 6 | [25 empty] | ROZ
P.č. | Číslo položky | Název položky | MJ | Množství | Cena / MJ | Celkem | Dodávka | Dodávka celk. | Montáž | Montáž celk. | DPH | Cena s DPH | Hmotnost / MJ | Hmotnost celk.(t) | Dem. hmotnost / MJ | Dem. hmotnost celk.(t) | Ceník | Cen. soustava / platnost | Cenová úroveň | Nhod / MJ | Nhod celk. | Dodavatel | Typ položky | Stav položky
Díl: | 733 | Rozvod potrubí |  |  |  | 0 |  | 0 |  | 0 |  | 0 |  | 0 |  | 0 |  |  |  |  | 0 | [6 empty] | DIL
1 | 731 A03 733111289 | POMOC.PRACE DRAZKY SMESNE 100cm2 | M | 15 |  | 0 |  | 0 |  | 0 | 21 | 0 | 0 | 0 | 0 | 0 |  | Vlastní | Indiv | 0 | 0 |  | Specifikace | Běžná |  |  |  | POL3_0
SPU
2 | 731 A03 733111290 | POMOC.PRACE DRAZKY CIHLA 100cm2 | M | 30 |  | 0 |  | 0 |  | 0 | 21 | 0 | 0 | 0 | 0 | 0 |  | Vlastní | Indiv | 0 | 0 |  | Specifikace | Běžná |  |  |  | POL3_0
SPU
3 | 731 A03 733111291 | OTVOR 100cm2-PRES STROP,STENY | KUS | 6 |  | 0 |  | 0 |  | 0 | 21 | 0 | 0 | 0 | 0 | 0 |  | Vlastní | Indiv | 0 | 0 |  | Práce | Běžná |  |  |  | POL1_1
SPU
4 | 731 A03 733111303 | POTR Cu d15 PAJENE/VAR. LISOVANE | M | 80 |  | 0 |  | 0 |  | 0 | 21 | 0 | 0 | 0 | 0 | 0 |  | Vlastní | Indiv | 0 | 0 |  | Práce | Běžná |  |  |  | POL1_1
SPU
5 | 731 A03 733111304 | POTR Cu d18 PAJENE/VAR. LISOVANE | M | 20 |  | 0 |  | 0 |  | 0 | 21 | 0 | 0 | 0 | 0 | 0 |  | Vlastní | Indiv | 0 | 0 |  | Práce | Běžná |  |  |  | POL1_1
SPU
6 | 731 A03 733111305 | POTR Cu d22 PAJENE/VAR. LISOVANE | M | 10 |  | 0 |  | 0 |  | 0 | 21 | 0 | 0 | 0 | 0 | 0 |  | Vlastní | Indiv | 0 | 0 |  | Práce | Běžná |  |  |  | POL1_1
SPU
7 | 731 A03 733111306 | POTR Cu d28 PAJENE/VAR. LISOVANE | M | 190 |  | 0 |  | 0 |  | 0 | 21 | 0 | 0 | 0 | 0 | 0 |  | Vlastní | Indiv | 0 | 0 |  | Práce | Běžná |  |  |  | POL1_1
SPU
8 | 731 A03 733111323 | MONT.IZOLACE POTRUBI-SPOJ HACKY | M | 300 |  | 0 |  | 0 |  | 0 | 21 | 0 | 0 | 0 | 0 | 0 |  | Vlastní | Indiv | 0 | 0 |  | Specifikace | Běžná |  |  |  | POL3_0
SPU
9 | 731 A03 CENA01 | IZOLACE TUBOLIT DG 15/9 | M | 80 |  | 0 |  | 0 |  | 0 | 21 | 0 | 0 | 0 | 0 | 0 |  | Vlastní | Indiv | 0 | 0 |  | Práce | Běžná |  |  |  | POL1_1
SPU
10 | 731 A03 CENA02 | IZOLACE TUBOLIT DG 18/9 | M | 20 |  | 0 |  | 0 |  | 0 | 21 | 0 | 0 | 0 | 0 | 0 |  | Vlastní | Indiv | 0 | 0 |  | Práce | Běžná |  |  |  | POL1_1
SPU
11 | 731 A03 CENA03 | IZOLACE TUBOLIT DG 22/9 | M | 10 |  | 0 |  | 0 |  | 0 | 21 | 0 | 0 | 0 | 0 | 0 |  | Vlastní | Indiv | 0 | 0 |  | Práce | Běžná |  |  |  | POL1_1
SPU
12 | 731 A03 CENA04 | IZOLACE TUBOLIT DG 28/9 | M | 165 |  | 0 |  | 0 |  | 0 | 21 | 0 | 0 | 0 | 0 | 0 |  | Vlastní | Indiv | 0 | 0 |  | Práce | Běžná |  |  |  | POL1_1
SPU
13 | 731 A03 CENA05 | IZOLACE TUBOLIT DG 28/30 | M | 25 |  | 0 |  | 0 |  | 0 | 21 | 0 | 0 | 0 | 0 | 0 |  | Vlastní | Indiv | 0 | 0 |  | Práce | Běžná |  |  |  | POL1_1
SPU
14 | 731 A03 733111324 | NATER POTRUBI d15/BILY | M | 4 |  | 0 |  | 0 |  | 0 | 21 | 0 | 0 | 0 | 0 | 0 |  | Vlastní | Indiv | 0 | 0 |  | Specifikace | Běžná |  |  |  | POL3_0
SPU
15 | 731 A03 733123127 | PRIPOJ POTR Cu d15 PRO TELESA | PAR | 9 |  | 0 |  | 0 |  | 0 | 21 | 0 | 0 | 0 | 0 | 0 |  | Vlastní | Indiv | 0 | 0 |  | Specifikace | Běžná |  |  |  | POL3_0
SPU
16 | 731 A03 733190908 | TLAK ZKOUSKA POTRUBI do DN50 | M | 300 |  | 0 |  | 0 |  | 0 | 21 | 0 | 0 | 0 | 0 | 0 |  | Vlastní | Indiv | 0 | 0 |  | Práce | Běžná |  |  |  | POL1_1
SPU
17 | 731 A03 998733103 | POTRUBI PRESUN HMOT VYSKA -6M | T | 0.89 |  | 0 |  | 0 |  | 0 | 21 | 0 | 0 | 0 | 0 | 0 |  | Vlastní | Indiv | 0 | 0 |  | Specifikace | Běžná |  |  |  | POL3_0
SPU
Díl: | 734 | Armatury |  |  |  | 0 |  | 0 |  | 0 |  | 0 |  | 0 |  | 0 |  |  |  |  | 0 | [6 empty] | DIL
18 | 731 A04 734149113 | MONT+DOD PRIPOJ H kus ROH 1/2 | KUS | 9 |  | 0 |  | 0 |  | 0 | 21 | 0 | 0 | 0 | 0 | 0 |  | Vlastní | Indiv | 0 | 0 |  | Specifikace | Běžná |  |  |  | POL3_0
SPU
19 | 731 A04 734149122 | TERMOHLAVICE 15-35C | KUS | 8 |  | 0 |  | 0 |  | 0 | 21 | 0 | 0 | 0 | 0 | 0 |  | Vlastní | Indiv | 0 | 0 |  | Specifikace | Běžná |  |  |  | POL3_0
SPU
20 | 731 A04 734149123 | HLAVICE RUCNI | KUS | 1 |  | 0 |  | 0 |  | 0 | 21 | 0 | 0 | 0 | 0 | 0 |  | Vlastní | Indiv | 0 | 0 |  | Specifikace | Běžná |  |  |  | POL3_0
SPU
21 | 731 A04 734181142 | VYP.KOHOUT 1/2 | KUS | 4 |  | 0 |  | 0 |  | 0 | 21 | 0 | 0 | 0 | 0 | 0 |  | Vlastní | Indiv | 0 | 0 |  | Specifikace | Běžná |  |  |  | POL3_0
SPU
22 | 731 A04 998734103 | ARMATURY PRESUN HMOT VYSKA -6M | T | 0.02 |  | 0 |  | 0 |  | 0 | 21 | 0 | 0 | 0 | 0 | 0 |  | Vlastní | Indiv | 0 | 0 |  | Práce | Běžná |  |  |  | POL1_1
SPU
Díl: | 735 | Otopná tělesa |  |  |  | 0 |  | 0 |  | 0 |  | 0 |  | 0 |  | 0 |  |  |  |  | 0 | [6 empty] | DIL
23 | 731 C05 735410912 | MONTAZ DESKOVEHO TELESA*MALBA | KUS | 9 |  | 0 |  | 0 |  | 0 | 21 | 0 | 0 | 0 | 0 | 0 |  | Vlastní | Indiv | 0 | 0 |  | Práce | Běžná |  |  |  | POL1_1
SPU
24 | 731 C05 CENA01 | OCEL. DESK. HLADKE 33/900/ 400VK | KUS | 3 |  | 0 |  | 0 |  | 0 | 21 | 0 | 0 | 0 | 0 | 0 |  | Vlastní | Indiv | 0 | 0 |  | Specifikace | Běžná |  |  |  | POL3_0
SPU
25 | 731 C05 CENA02 | OCEL. DESK. HLADKE 33/600/1000VK | KUS | 1 |  | 0 |  | 0 |  | 0 | 21 | 0 | 0 | 0 | 0 | 0 |  | Vlastní | Indiv | 0 | 0 |  | Specifikace | Běžná |  |  |  | POL3_0
SPU
26 | 731 C05 CENA03 | OCEL. DESK. HLADKE 33/600/1200VK | KUS | 4 |  | 0 |  | 0 |  | 0 | 21 | 0 | 0 | 0 | 0 | 0 |  | Vlastní | Indiv | 0 | 0 |  | Specifikace | Běžná |  |  |  | POL3_0
SPU
27 | 731 C05 CENA04 | OCEL. DESK. HLADKE 33/600/1400VK | KUS | 1 |  | 0 |  | 0 |  | 0 | 21 | 0 | 0 | 0 | 0 | 0 |  | Vlastní | Indiv | 0 | 0 |  | Specifikace | Běžná |  |  |  | POL3_0
SPU
28 | 731 C05 735410918 | PROPLACH A NAPUSTENI SOUSTAVY | KUS | 1 |  | 0 |  | 0 |  | 0 | 21 | 0 | 0 | 0 | 0 | 0 |  | Vlastní | Indiv | 0 | 0 |  | Práce | Běžná |  |  |  | POL1_1
SPU
29 | 731 C05 735410919 | TLAKOVA ZKOUSKA OTOPNE SOUSTAVY | HR | 10 |  | 0 |  | 0 |  | 0 | 21 | 0 | 0 | 0 | 0 | 0 |  | Vlastní | Indiv | 0 | 0 |  | Specifikace | Běžná |  |  |  | POL3_0
SPU
30 | 731 C05 735410920 | TOPNA ZKOUSKA+VYREGULOV.SOUSTAVY | HR | 10 |  | 0 |  | 0 |  | 0 | 21 | 0 | 0 | 0 | 0 | 0 |  | Vlastní | Indiv | 0 | 0 |  | Specifikace | Běžná |  |  |  | POL3_0
SPU
31 | 731 A05 998735102 | TOP TELESO PRESUN HMOT VYSKA-6M | T | 0.33 |  | 0 |  | 0 |  | 0 | 21 | 0 | 0 | 0 | 0 | 0 |  | Vlastní | Indiv | 0 | 0 |  | Specifikace | Běžná |  |  |  | POL3_0
SPU
[26 empty] | 12 | 21 | DPH
| Celkem |  |  |  |  | 0 | [19 empty] | 0 | 0 | SUM
END
Note on S6: Jedná se o informaci, zda se jedná o položku, která je do rozpočtu zadána z cenové soustavy RTS, nebo vlastní.
Note on T6: Jedná se o název CÚ, která je zadána u položky rozpočtu

## D.1.4 7 Pol
Položkový soupis prací a dodávek | [27 empty] | #TypZaznamu#
S: | P1077 | Zámek Jezdkovice - úprava prostor v Obecním úřadu Jezdkovice | [25 empty] | STA
O: | D.1.4 | Vytápění | [22 empty] | STA |  |  | OBJ
R: | 7 | Okruh 7 | [25 empty] | ROZ
P.č. | Číslo položky | Název položky | MJ | Množství | Cena / MJ | Celkem | Dodávka | Dodávka celk. | Montáž | Montáž celk. | DPH | Cena s DPH | Hmotnost / MJ | Hmotnost celk.(t) | Dem. hmotnost / MJ | Dem. hmotnost celk.(t) | Ceník | Cen. soustava / platnost | Cenová úroveň | Nhod / MJ | Nhod celk. | Dodavatel | Typ položky | Stav položky
Díl: | 733 | Rozvod potrubí |  |  |  | 0 |  | 0 |  | 0 |  | 0 |  | 0 |  | 0 |  |  |  |  | 0 | [6 empty] | DIL
1 | 731 A03 733111289 | POMOC.PRACE DRAZKY SMESNE 100cm2 | M | 15 |  | 0 |  | 0 |  | 0 | 21 | 0 | 0 | 0 | 0 | 0 |  | Vlastní | Indiv | 0 | 0 |  | Specifikace | Běžná |  |  |  | POL3_0
SPU
2 | 731 A03 733111290 | POMOC.PRACE DRAZKY CIHLA 100cm2 | M | 30 |  | 0 |  | 0 |  | 0 | 21 | 0 | 0 | 0 | 0 | 0 |  | Vlastní | Indiv | 0 | 0 |  | Specifikace | Běžná |  |  |  | POL3_0
SPU
3 | 731 A03 733111291 | OTVOR 100cm2-PRES STROP,STENY | KUS | 6 |  | 0 |  | 0 |  | 0 | 21 | 0 | 0 | 0 | 0 | 0 |  | Vlastní | Indiv | 0 | 0 |  | Práce | Běžná |  |  |  | POL1_1
SPU
4 | 731 A03 733111303 | POTR Cu d15 PAJENE/VAR. LISOVANE | M | 60 |  | 0 |  | 0 |  | 0 | 21 | 0 | 0 | 0 | 0 | 0 |  | Vlastní | Indiv | 0 | 0 |  | Práce | Běžná |  |  |  | POL1_1
SPU
5 | 731 A03 733111304 | POTR Cu d18 PAJENE/VAR. LISOVANE | M | 20 |  | 0 |  | 0 |  | 0 | 21 | 0 | 0 | 0 | 0 | 0 |  | Vlastní | Indiv | 0 | 0 |  | Práce | Běžná |  |  |  | POL1_1
SPU
6 | 731 A03 733111305 | POTR Cu d22 PAJENE/VAR. LISOVANE | M | 20 |  | 0 |  | 0 |  | 0 | 21 | 0 | 0 | 0 | 0 | 0 |  | Vlastní | Indiv | 0 | 0 |  | Práce | Běžná |  |  |  | POL1_1
SPU
7 | 731 A03 733111306 | POTR Cu d28 PAJENE/VAR. LISOVANE | M | 120 |  | 0 |  | 0 |  | 0 | 21 | 0 | 0 | 0 | 0 | 0 |  | Vlastní | Indiv | 0 | 0 |  | Práce | Běžná |  |  |  | POL1_1
SPU
8 | 731 A03 733111323 | MONT.IZOLACE POTRUBI-SPOJ HACKY | M | 220 |  | 0 |  | 0 |  | 0 | 21 | 0 | 0 | 0 | 0 | 0 |  | Vlastní | Indiv | 0 | 0 |  | Specifikace | Běžná |  |  |  | POL3_0
SPU
9 | 731 A03 CENA01 | IZOLACE TUBOLIT DG 15/9 | M | 60 |  | 0 |  | 0 |  | 0 | 21 | 0 | 0 | 0 | 0 | 0 |  | Vlastní | Indiv | 0 | 0 |  | Práce | Běžná |  |  |  | POL1_1
SPU
10 | 731 A03 CENA02 | IZOLACE TUBOLIT DG 18/9 | M | 20 |  | 0 |  | 0 |  | 0 | 21 | 0 | 0 | 0 | 0 | 0 |  | Vlastní | Indiv | 0 | 0 |  | Práce | Běžná |  |  |  | POL1_1
SPU
11 | 731 A03 CENA03 | IZOLACE TUBOLIT DG 22/9 | M | 20 |  | 0 |  | 0 |  | 0 | 21 | 0 | 0 | 0 | 0 | 0 |  | Vlastní | Indiv | 0 | 0 |  | Práce | Běžná |  |  |  | POL1_1
SPU
12 | 731 A03 CENA04 | IZOLACE TUBOLIT DG 28/9 | M | 195 |  | 0 |  | 0 |  | 0 | 21 | 0 | 0 | 0 | 0 | 0 |  | Vlastní | Indiv | 0 | 0 |  | Práce | Běžná |  |  |  | POL1_1
SPU
13 | 731 A03 CENA05 | IZOLACE TUBOLIT DG 28/30 | M | 25 |  | 0 |  | 0 |  | 0 | 21 | 0 | 0 | 0 | 0 | 0 |  | Vlastní | Indiv | 0 | 0 |  | Práce | Běžná |  |  |  | POL1_1
SPU
14 | 731 A03 733111324 | NATER POTRUBI d15/BILY | M | 4 |  | 0 |  | 0 |  | 0 | 21 | 0 | 0 | 0 | 0 | 0 |  | Vlastní | Indiv | 0 | 0 |  | Specifikace | Běžná |  |  |  | POL3_0
SPU
15 | 731 A03 733123127 | PRIPOJ POTR Cu d15 PRO TELESA | PAR | 11 |  | 0 |  | 0 |  | 0 | 21 | 0 | 0 | 0 | 0 | 0 |  | Vlastní | Indiv | 0 | 0 |  | Specifikace | Běžná |  |  |  | POL3_0
SPU
16 | 731 A03 733190908 | TLAK ZKOUSKA POTRUBI do DN50 | M | 220 |  | 0 |  | 0 |  | 0 | 21 | 0 | 0 | 0 | 0 | 0 |  | Vlastní | Indiv | 0 | 0 |  | Práce | Běžná |  |  |  | POL1_1
SPU
17 | 731 A03 998733103 | ROZVOD POTRUBI PRESUN HMOT VYSKA -6M | T | 0.86 |  | 0 |  | 0 |  | 0 | 21 | 0 | 0 | 0 | 0 | 0 |  | Vlastní | Indiv | 0 | 0 |  | Specifikace | Běžná |  |  |  | POL3_0
SPU
Díl: | 734 | Armatury |  |  |  | 0 |  | 0 |  | 0 |  | 0 |  | 0 |  | 0 |  |  |  |  | 0 | [6 empty] | DIL
18 | 731 A04 734149113 | MONT+DOD PRIPOJ H kus ROH 1/2 | KUS | 11 |  | 0 |  | 0 |  | 0 | 21 | 0 | 0 | 0 | 0 | 0 |  | Vlastní | Indiv | 0 | 0 |  | Specifikace | Běžná |  |  |  | POL3_0
SPU
19 | 731 A04 734149122 | TERMOHLAVICE 15-35C | KUS | 10 |  | 0 |  | 0 |  | 0 | 21 | 0 | 0 | 0 | 0 | 0 |  | Vlastní | Indiv | 0 | 0 |  | Specifikace | Běžná |  |  |  | POL3_0
SPU
20 | 731 A04 734149123 | HLAVICE RUCNI | KUS | 1 |  | 0 |  | 0 |  | 0 | 21 | 0 | 0 | 0 | 0 | 0 |  | Vlastní | Indiv | 0 | 0 |  | Specifikace | Běžná |  |  |  | POL3_0
SPU
21 | 731 A04 734181142 | VYP.KOHOUT 1/2 | KUS | 4 |  | 0 |  | 0 |  | 0 | 21 | 0 | 0 | 0 | 0 | 0 |  | Vlastní | Indiv | 0 | 0 |  | Specifikace | Běžná |  |  |  | POL3_0
SPU
22 | 731 A04 998734103 | ARMATURY PRESUN HMOT VYSKA -6M | T | 0.02 |  | 0 |  | 0 |  | 0 | 21 | 0 | 0 | 0 | 0 | 0 |  | Vlastní | Indiv | 0 | 0 |  | Práce | Běžná |  |  |  | POL1_1
SPU
Díl: | 735 | Otopná tělesa |  |  |  | 0 |  | 0 |  | 0 |  | 0 |  | 0 |  | 0 |  |  |  |  | 0 | [6 empty] | DIL
23 | 731 C05 735410912 | MONTAZ DESKOVEHO TELESA*MALBA | KUS | 11 |  | 0 |  | 0 |  | 0 | 21 | 0 | 0 | 0 | 0 | 0 |  | Vlastní | Indiv | 0 | 0 |  | Práce | Běžná |  |  |  | POL1_1
SPU
24 | 731 C05 CENA01 | OCEL. DESK. HLADKE 33/600/ 400VK | KUS | 1 |  | 0 |  | 0 |  | 0 | 21 | 0 | 0 | 0 | 0 | 0 |  | Vlastní | Indiv | 0 | 0 |  | Specifikace | Běžná |  |  |  | POL3_0
SPU
25 | 731 C05 CENA02 | OCEL. DESK. HLADKE 33/600/1000VK | KUS | 2 |  | 0 |  | 0 |  | 0 | 21 | 0 | 0 | 0 | 0 | 0 |  | Vlastní | Indiv | 0 | 0 |  | Specifikace | Běžná |  |  |  | POL3_0
SPU
26 | 731 C05 CENA03 | OCEL. DESK. HLADKE 33/600/1200VK | KUS | 4 |  | 0 |  | 0 |  | 0 | 21 | 0 | 0 | 0 | 0 | 0 |  | Vlastní | Indiv | 0 | 0 |  | Specifikace | Běžná |  |  |  | POL3_0
SPU
27 | 731 C05 CENA04 | OCEL. DESK. HLADKE 33/600/1400VK | KUS | 2 |  | 0 |  | 0 |  | 0 | 21 | 0 | 0 | 0 | 0 | 0 |  | Vlastní | Indiv | 0 | 0 |  | Specifikace | Běžná |  |  |  | POL3_0
SPU
28 | 731 C05 CENA05 | OCEL. DESK. HLADKE 33/600/1600VK | KUS | 1 |  | 0 |  | 0 |  | 0 | 21 | 0 | 0 | 0 | 0 | 0 |  | Vlastní | Indiv | 0 | 0 |  | Specifikace | Běžná |  |  |  | POL3_0
SPU
29 | 731 C05 CENA06 | OCEL. DESK. HLADKE 33/600/1800VK | KUS | 1 |  | 0 |  | 0 |  | 0 | 21 | 0 | 0 | 0 | 0 | 0 |  | Vlastní | Indiv | 0 | 0 |  | Specifikace | Běžná |  |  |  | POL3_0
SPU
30 | 731 C05 735410918 | PROPLACH A NAPUSTENI SOUSTAVY | KUS | 1 |  | 0 |  | 0 |  | 0 | 21 | 0 | 0 | 0 | 0 | 0 |  | Vlastní | Indiv | 0 | 0 |  | Práce | Běžná |  |  |  | POL1_1
SPU
31 | 731 C05 735410919 | TLAKOVA ZKOUSKA OTOPNE SOUSTAVY | HR | 10 |  | 0 |  | 0 |  | 0 | 21 | 0 | 0 | 0 | 0 | 0 |  | Vlastní | Indiv | 0 | 0 |  | Specifikace | Běžná |  |  |  | POL3_0
SPU
32 | 731 C05 735410920 | TOPNA ZKOUSKA+VYREGULOV.SOUSTAVY | HR | 10 |  | 0 |  | 0 |  | 0 | 21 | 0 | 0 | 0 | 0 | 0 |  | Vlastní | Indiv | 0 | 0 |  | Specifikace | Běžná |  |  |  | POL3_0
SPU
33 | 731 A05 998735102 | TOP TELESO PRESUN HMOT VYSKA-6M | T | 0.4 |  | 0 |  | 0 |  | 0 | 21 | 0 | 0 | 0 | 0 | 0 |  | Vlastní | Indiv | 0 | 0 |  | Specifikace | Běžná |  |  |  | POL3_0
SPU
[26 empty] | 12 | 21 | DPH
| Celkem |  |  |  |  | 0 | [19 empty] | 0 | 0 | SUM
END
Note on S6: Jedná se o informaci, zda se jedná o položku, která je do rozpočtu zadána z cenové soustavy RTS, nebo vlastní.
Note on T6: Jedná se o název CÚ, která je zadána u položky rozpočtu