## SO 01
ASPE10 |  |  |  | Firma: AMBERG Engineering Brno a.s. | [5 empty] | 3
|  |  |  | Soupis prací objektu |  |  |  |  | #REF! | 3
S | Stavba: | B317-4/1 |  | Kolektor GRAND-TG1 |  |  | SO 01 | 0 | 0,00 | 2
O | Rozpočet: | SO 01 |  | STAVEBNÍ ČÁST |  |  |  |  | 15,00 | 2
Typ | Poř. číslo | Kód položky | Varianta | Název položky | MJ | Množství | Jednotková cena |  | 21,00 | 2
[7 empty] | Jednotková | Celkem
0 | 1 | 2 | 3 | 4 | 5 | 6 | 9 | 10
SD |  | 0 |  | Všeobecné konstrukce a práce |  |  |  | 0 | #REF! |  | #REF! | #REF!
P | 1 | 02750 | r | POMOC PRÁCE ZŘÍZ NEBO ZAJIŠŤ LEŠENÍ | KPL | 1 | 0 | 0 | 0 | 2
PP |  |  |  | lešení v chodbě kolektoru; dodávka a montáž uvnitř kolektoru, demontáž a odvoz z kolektoru
VV
TS |  |  |  | zahrnuje veškeré náklady spojené s objednatelem požadovanými zařízeními
P | 2 | 02940 |  | OSTATNÍ POŽADAVKY - VYPRACOVÁNÍ DOKUMENTACE DSPS | KPL | 1 | 0 | 0 | 0 | 2
PP |  |  |  | DSPS - dokumentace skutečného provedení stavby
VV
TS |  |  |  | zahrnuje veškeré náklady spojené s objednatelem požadovanými pracemi
P | 3 | 029611 | a | OSTATNÍ POŽADAVKY - ODBORNÝ BÁŇSKÝ DOZOR | HOD | 5 | 0 | 0 | 0 | 2
PP |  |  |  | odborný báňský dozor
VV
TS |  |  |  | zahrnuje veškeré náklady spojené s objednatelem požadovaným dozorem
P | 4 | 029611 | b | OSTATNÍ POŽADAVKY - ODBORNÝ DOZOR - PRÁCE V OCHRANNÉM PÁSMU VVN | HOD | 200 | 0 | 0 | 0 | 2
PP |  |  |  | Po celou dobu provádění pracína levé straně chodby bude zajištěn stálý dozor s odborností podle nařízení vlády č. 194/2022 Sb. - předpoklad 1M
VV |  |  |  | 10*20=200,000 [A]
TS |  |  |  | zahrnuje veškeré náklady spojené s objednatelem požadovaným dozorem
P | 5 | 03100 |  | ZAŘÍZENÍ STAVENIŠTĚ - ZŘÍZENÍ, PROVOZ, DEMONTÁŽ | KPL | 1 | 0 | 0 | 0 | 2
PP |  |  |  | zařízení staveniště
VV
TS |  |  |  | zahrnuje objednatelem povolené náklady na pořízení (event. pronájem), provozování, udržování a likvidaci zhotovitelova zařízení
SD |  | 1 |  | Zemní práce |  |  |  | 0 | 0 |  | 0 | 0
P | 6 | 12930 | r | ČIŠTĚNÍ PŘÍKOPŮ OD NÁNOSU - ručné čištění středového odvodňovacího žlabu | M3 | 6.302 | 0 | 0 | 0 | 2
PP |  |  |  | pročištění stávajícího žlabu ručně, odstranění nánosů, odvoz odpadu
VV |  |  |  | 157,55*0,4*0,1=6,302 [A]
TS |  |  |  | - vodorovná a svislá doprava, přemístění, přeložení, manipulace s výkopkem a uložení na skládku (bez poplatku)
P | 7 | 16311 |  | SVISLÉ PŘEMÍST VYBOUR HMOT NA DOPRAVNÍ VÝŠKU DO 50M | T | 11.092 | 0 | 0 | 0 | 2
PP |  |  |  | svislé přemístění vybouraného materiálu v šachtě bez výtahu - čištění nánosů
VV |  |  |  | ČISTĚNÍ NÁNOSŮ (6,302*1,6*1,1)=11,092 [D]
TS |  |  |  | Zahrnuje svislé přemístění vybouraných hmot z výrubu na povrch terénu; - potřebnou mechanizaci; - Zahrnuje naložení vybouraných hmot na dopravní prostředek pro další odvoz.
P | 8 | 16331 |  | VODOROVNÉ PŘEMÍSTĚNÍ VYBOUR HMOT V PODZEMÍ PŘES 50 DO 500M | T | 11.092 | 0 | 0 | 0 | 2
PP |  |  |  | vodorovné přemístění vybouraného materiálu - čištění nánosů
VV |  |  |  | ČISTĚNÍ NÁNOSŮ (6,302*1,6*1,1)=11,092 [D]
TS |  |  |  | Zahrnuje vodorovné přemístění, dopravu, přeložení a manipulaci s vybouranými hmotami v podzemí na vzdálenost od 50 do 500m; - potřebnou mechanizaci; - obsahuje uložení do dopravní nádoby v šachtě nebo naložení na dopravní prostředek u portálu.
SD |  | 2 |  | Základy |  |  |  | 0 | 0 |  | 0 | 0
P | 9 | 261513 |  | VRTY PRO KOTVENÍ A INJEKTÁŽ TŘ V NA POVRCHU D DO 25MM | M | 84 | 0 | 0 | 0 | 2
PP |  |  |  | kotvení dočasných registrů
VV |  |  |  | dočasný kabelový registr v klenbě: (70 ks*6 ks*0,2 m)=84,000 [A]
TS |  |  |  | položka zahrnuje: přemístění, montáž a demontáž vrtných souprav svislou dopravu zeminy z vrtu vodorovnou dopravu zeminy bez uložení na skládku případně nutné pažení dočasné (včetně odpažení) i trvalé
SD |  | 3 |  | Svislé konstrukce |  |  |  | 0 | 0 |  | 0 | 0
P | 10 | 34211 |  | STĚNY A PŘÍČKY VÝPLŇ A ODDĚL Z DÍLCŮ BETON | M3 | 4.567 | 0 | 0 | 0 | 2
PP |  |  |  | Zazdění spojkoviště - bednící tvárnice - 500×300×250 mm. + rezerva 10%
VV |  |  |  | (7,16+6,68)*0,3*1,1=4,567 [A]
TS |  |  |  | - dodání dílce požadovaného tvaru a vlastností, jeho skladování, doprava a osazení do definitivní polohy, včetně komplexní technologie výroby a montáže dílců, ošetření a ochrana dílců, - u dílců železobetonových a předpjatých veškerá výztuž, případně i tuhé kovové prvky a závěsná oka, - úpravy a zařízení pro uložení a transport dílce, - veškeré požadované úpravy dílců, včetně doplňkových konstrukcí a vybavení, - sestavení dílce na stavbě včetně montážních zařízení, plošin a prahů a pod., - výplň, těsnění a tmelení spár a spojů, - očištění a ošetření úložných ploch, - zednické výpomoce pro montáž dílců, - označení dílce výrobním štítkem nebo jiným způsobem, - úpravy dílce pro dodržení požadované přesnosti jeho osazení, včetně případných měření, - veškerá zařízení pro zajištění stability v každém okamžiku, - další práce dané případně specifikací k příslušnému prefabrik. dílci (úprava pohledových ploch, příp. rubových ploch, osazení měřících zařízení, zkoušení a měření dílců a pod.).
SD |  | 4 |  | Vodorovné konstrukce |  |  |  | 0 | 0 |  | 0 | 0
P | 11 | 42713 | r | VLOŽENÍ KOMPOZITNÍHO U-PROFILU A ZAKRYTÍ KANÁLŮ Z DÍLCŮ - U-PROFILEM Z KOMPOZITU | m´ | 220.5 | 0 | 0 | 0 | 2
PP |  |  |  | ZAKRYTÍ PŘÍČNÉ ODVODŇOVACÍ DRÁŽKY U-PROFILEM Z KOMPOZITU + rezerva 5% U 100*50*6
VV |  |  |  | 210*1,05=220,500 [A]
TS |  |  |  | - dodání dílce požadovaného tvaru a vlastností, jeho skladování, doprava a osazení do definitivní polohy, včetně komplexní technologie výroby a montáže dílců, ošetření a ochrana dílců, - u dílců železobetonových a předpjatých veškerá výztuž, případně i tuhé kovové prvky a závěsná oka, - úpravy a zařízení pro uložení a transport dílce, - veškeré požadované úpravy dílců, včetně doplňkových konstrukcí a vybavení, - sestavení dílce na stavbě včetně montážních zařízení, plošin a prahů a pod., - výplň, těsnění a tmelení spár a spojů, - očištění a ošetření úložných ploch, - zednické výpomoce pro montáž dílců, - označení dílce výrobním štítkem nebo jiným způsobem, - úpravy dílce pro dodržení požadované přesnosti jeho osazení, včetně případných měření, - veškerá zařízení pro zajištění stability v každém okamžiku, - další práce dané případně specifikací k příslušnému prefabrik. dílci (úprava pohledových ploch, příp. rubových ploch, osazení měřících zařízení, zkoušení a měření dílců a pod.).
P | 12 | 451385 |  | PODKL VRSTVY ZE ŽELEZOBET DO C30/37 VČET VÝZTUŽE | M3 | 3.045 | 0 | 0 | 0 | 2
PP |  |  |  | Zazdění spojkoviště - ztracené bednění - výplň betonem C30/37 XA2 XC3 včetně vodorovné a svislé výztuže a kotevních trnů do ostění
VV |  |  |  | (7,16+6,68) m2 *0,2 m *1,1=3,045 [A]
TS |  |  |  | - dodání čerstvého betonu (betonové směsi) požadované kvality, jeho uložení do požadovaného tvaru při jakékoliv hustotě výztuže, konzistenci čerstvého betonu a způsobu hutnění, ošetření a ochranu betonu - zhotovení nepropustného, mrazuvzdorného betonu a betonu požadované trvanlivosti a vlastností - užití potřebných přísad a technologií výroby betonu - zřízení pracovních a dilatačních spar, včetně potřebných úprav, výplně, vložek, opracování, očištění a ošetření - bednění požadovaných konstr. (i ztracené) s úpravou dle požadované kvality povrchu betonu - vytvoření kotevních čel, kapes, nálitků, a sedel - zřízení všech požadovaných otvorů, kapes, výklenků, prostupů, dutin, drážek a pod., vč. ztížení práce a úprav kolem nich - úpravy pro osazení výztuže, doplňkových konstrukcí a vybavení - úpravy povrchu pro položení požadované izolace, povlaků a nátěrů, případně vyspravení - nátěry zabraňující soudržnost betonu a bednění - výplň, těsnění a tmelení spar a spojů - opatření povrchů betonu izolací proti zemní vlhkosti v částech, kde přijdou do styku se zeminou nebo kamenivem - dodání betonářské výztuže v požadované kvalitě, stříhání, řezání, ohýbání a spojování do všech požadovaných tvarů (vč. armakošů) a uložení s požadovaným zajištěním polohy a krytí výztuže betonem - veškeré svary nebo jiné spoje výztuže - pomocné konstrukce a práce pro osazení a upevnění výztuže - úpravy výztuže pro osazení doplňkových konstrukcí - veškerá opatření pro zajištění soudržnosti výztuže a betonu - povrchovou antikorozní úpravu výztuže - separaci výztuže
P | 13 | 45850 | r | VÝPLŇ ZA OPĚRAMI A ZDMI Z BETONOVÉHO RECYKLÁTU | M3 | 26.09 | 0 | 0 | 0 | 2
PP |  |  |  | Výplň do 70% objemu prostor po odečtení zpětného uložení vybouraného materiálu z ostění - ODBOURÁNÍ ZDEGRADOVANÉHO BETONU V PATĚ (63,9 m2*0,1 m)=6,39 m3
VV |  |  |  | 0,7*(25,56+20,84) m3 - 6,39 m3=26,090 [A]
TS |  |  |  | položka zahrnuje dodávku předepsaného kameniva, mimostaveništní a vnitrostaveništní dopravu a jeho uložení není-li v zadávací dokumentaci uvedeno jinak, jedná se o nakupovaný materiál
P | 14 | 45869 |  | VÝPLŇ ZA OPĚRAMI A ZDMI ZE STABILIZOVANÉHO POPÍLKU | M3 | 13.92 | 0 | 0 | 0 | 2
PP |  |  |  | Prolití zásypu prostor spojkoviště popílkocementem do cca 30% objemu
VV |  |  |  | 0,3*(25,56+20,84) m3 =13,920 [A]
TS |  |  |  | položka zahrnuje: - dodávku stabilizovaného popílku a zásyp se zhutněním včetně mimostaveništní a vnitrostaveništní dopravy
SD |  | 6 |  | Úpravy povrchů, podlahy, výplně otvorů |  |  |  | 0 | 0 |  | 0 | 0
P | 15 | 626112 | a | REPROFILACE PODHLEDŮ, SVISLÝCH PLOCH SANAČNÍ MALTOU JEDNOVRST TL 20MM - sanace sítě trhlin | M2 | 797.2 | 0 | 0 | 0 | 2
PP |  |  |  | degradace ostění a podlahy, poškození nebo oslabení v hloubce nad 10 mm (řádově až decimetry) očištění povrchu, popř. mechanické odstranění nesoudržných částí, ošetření odhalené výztuže, reprofilace (vyplnění otvoru), spřažení sanační vrstvy s podkladem, ochranný nátěr , odvoz odpadu Množství viz příloha C.1.4
VV
TS |  |  |  | položka zahrnuje: dodávku veškerého materiálu potřebného pro předepsanou úpravu v předepsané kvalitě nutné vyspravení podkladu, případně zatření spar zdiva položení vrstvy v předepsané tloušťce potřebná lešení a podpěrné konstrukce
P | 16 | 626112 | b | REPROFILACE PODHLEDŮ, SVISLÝCH PLOCH SANAČNÍ MALTOU JEDNOVRST TL 20MM - sanace v místě odstraňované OK - tyč , hák | M2 | 11.59 | 0 | 0 | 0 | 2
PP |  |  |  | zapravení kapes po ODŘEZANÝCH OK; očištění povrchu, popř. mechanické odstranění nesoudržných částí, ošetření odhalené výztuže, reprofilace (vyplnění otvoru), spřažení sanační vrstvy s podkladem, ochranný nátěr , odvoz odpadu Množství viz příloha C.1.4
VV |  |  |  | 1159 ks*0,1 m*0,1 m=11,590 [A]
TS |  |  |  | položka zahrnuje: dodávku veškerého materiálu potřebného pro předepsanou úpravu v předepsané kvalitě nutné vyspravení podkladu, případně zatření spar zdiva položení vrstvy v předepsané tloušťce potřebná lešení a podpěrné konstrukce
P | 17 | 626112 | c | REPROFILACE PODHLEDŮ, SVISLÝCH PLOCH SANAČNÍ MALTOU JEDNOVRST TL 20MM - sanace v místě odstraňované OK - dočasné registry | M2 | 10.5 | 0 | 0 | 0 | 2
PP |  |  |  | zapravení kapes po ODŘEZANÝCH OK; očištění povrchu, popř. mechanické odstranění nesoudržných částí, ošetření odhalené výztuže, reprofilace (vyplnění otvoru), spřažení sanační vrstvy s podkladem, ochranný nátěr , odvoz odpadu Množství viz příloha C.1.4
VV |  |  |  | 70 ks*0,5 m*0,3 m=10,500 [A]
TS |  |  |  | položka zahrnuje: dodávku veškerého materiálu potřebného pro předepsanou úpravu v předepsané kvalitě nutné vyspravení podkladu, případně zatření spar zdiva položení vrstvy v předepsané tloušťce potřebná lešení a podpěrné konstrukce
P | 18 | 626121 |  | REPROFIL PODHL, SVIS PLOCH SANAČ MALTOU DVOUVRST TL DO 40MM - rekonstrukice paty ostění | M2 | 63.9 | 0 | 0 | 0 | 2
PP |  |  |  | degradace ostění a podlahy, poškození nebo oslabení v hloubce nad 10 mm (řádově až decimetry) očištění povrchu, popř. mechanické odstranění nesoudržných částí, ošetření odhalené výztuže, reprofilace (vyplnění otvoru), spřažení sanační vrstvy s podkladem, ochranný nátěr , odvoz odpadu Množství viz příloha C.1.4
VV
TS |  |  |  | položka zahrnuje: dodávku veškerého materiálu potřebného pro předepsanou úpravu v předepsané kvalitě nutné vyspravení podkladu, případně zatření spar zdiva položení vrstvy v předepsané tloušťce potřebná lešení a podpěrné konstrukce
P | 19 | 626133 | a | REPROFIL PODHL, SVIS PLOCH SANAČ MALTOU TŘÍVRST TL DO 90MM - sanace v místě odstraňované OK - I nosník | M2 | 49.32 | 0 | 0 | 0 | 2
PP |  |  |  | zapravení kapes po VYBOURANÝCH OK; očištění povrchu, popř. mechanické odstranění nesoudržných částí, ošetření odhalené výztuže, reprofilace (vyplnění otvoru), spřažení sanační vrstvy s podkladem, ochranný nátěr , odvoz odpadu Množství viz příloha C.1.4
VV |  |  |  | 137ks*0,6m*0,6m=49,320 [A]
TS |  |  |  | položka zahrnuje: dodávku veškerého materiálu potřebného pro předepsanou úpravu v předepsané kvalitě nutné vyspravení podkladu, případně zatření spar zdiva položení vrstvy v předepsané tloušťce potřebná lešení a podpěrné konstrukce
P | 20 | 626133 | b | REPROFIL PODHL, SVIS PLOCH SANAČ MALTOU TŘÍVRST TL DO 90MM - hloubková degradace ostění | M2 | 10 | 0 | 0 | 0 | 2
PP |  |  |  | – odstranění zdegradovaných vrstev (až na zdravý beton), otryskání opravovaného prostoru tlakovou vodou; – pasivace výstuže (očištění, pasivace, antikorozní nátěr); – zaplnění otvoru ručně sanační maltou nebo betonem. V plochách větších než 0,5 m2 budou pro zajištění soudržnosti nové vrstvy s původním ostěním a zachování nosné funkce ostění na okrajích otvoru navrtány kotevní trny z betonářské výztuže; – v místě průsakú vody, bude otvor dotěsněn chemickou injektáží a následně ošetřen tenkovrstvou sanační maltou pro utěsnění průsaků. Množství viz příloha C.1.4
VV
TS |  |  |  | položka zahrnuje: dodávku veškerého materiálu potřebného pro předepsanou úpravu v předepsané kvalitě nutné vyspravení podkladu, případně zatření spar zdiva položení vrstvy v předepsané tloušťce potřebná lešení a podpěrné konstrukce
P | 21 | 626211 |  | REPROFILACE VODOROVNÝCH PLOCH SHORA SANAČNÍ MALTOU JEDNOVRST TL 10MM - odvodňovací drážka | M2 | 115.72 | 0 | 0 | 0 | 2
PP |  |  |  | PODÉLNÁ A PŘÍČNÁ ODVODŇOVACÍ DRÁŽKA - POVRCH OPATŘENÝ VODOTĚSNOU SANAČNÍ MALTOU,
VV |  |  |  | podélná drážka: 219,5 m *(0,05+0,05+0,1)=43,900 [A] příčná drážka v CHODBĚ - 210 m*(0,121+0,121+0,1)=71,820 [B] Celkem: A+B=115,720 [C]
TS |  |  |  | položka zahrnuje: dodávku veškerého materiálu potřebného pro předepsanou úpravu v předepsané kvalitě nutné vyspravení podkladu, případně zatření spar zdiva položení vrstvy v předepsané tloušťce potřebná lešení a podpěrné konstrukce
P | 22 | 626211 | ra | ZATĚSNĚNÍ LOKÁLNÍCH PRŮSAKŮ VODY - tl. ostění do 0,3 m - těsnící a výplňová injektáž OK | M2 | 122.484 | 0 | 0 | 0 | 2
PP |  |  |  | Zatěsnění stávajících i nově vzniklých (kotvení nové OK- 20%) lokálních průsaků v chodbě. V místech průvrtů, kotvení, apod., kde lze jednoznačně určit bodový zdroj průsaků, bude provedeno dočasné zatěsnění sanační bleskovou maltou, těsnící (nízkotlaká - tlak do 2 MPa) a rubová / výplňová (vysokotlaká - tlak do 4 MPa) injektáž, včetně navrtání a osazení pakrů - min. 8 pakrů na dané místo pro těsnící injektáž, 4 pakry pro výplňovou injektáž, včetně očištění / otryskání a odvozu odpadu Předpoklad spotřeb injektážních hmot: těsnící inj. - max 5 kg/m2, výplňová inj. - max 10kg/m2 Množství viz příloha C.1.4
VV |  |  |  | SANACE PRŮSAKŮ V MÍSTĚ ODSTRAŇOVANÉ OK (I NOSNÍK): 137 ks *0,6 m * 0,6 m=49,320 [A] SANACE PRŮSAKŮ V MÍSTĚ ODSTRAŇOVANÉ OK (TYČ, HÁK): 1159 ks *0,2 m *0,2 m=46,360 [B] LOKÁLNÍ SANACE V MÍSTE ODSTRAŇOVANÝCH DOČASNÝCH REGISTRŮ: 70 ks *0,5 m *0,3 m =10,500 [C] SANACE PRŮSAKŮ V MÍSTĚ KOTVENÍ OK (jestvující): 47 ks *0,2 m *0,2 m =1,880 [D] SANACE PRŮSAKŮ V MÍSTĚ KOTVENÍ OK (nové registry) 20%: 4 ks* (51+14+5+163+96+16+12) ks registr *0,2 m *0,2 m *0,2 =11,424 [E] LOKÁLNÍ SANACE PRŮSAKŮ V OSTĚNÍ: 75 ks *0,2 m *0,2 m=3,000 [F] Celkem A+B+C+D+E+F=122,484 [G]
TS |  |  |  | položka zahrnuje: dodávku veškerého materiálu potřebného pro předepsanou úpravu v předepsané kvalitě nutné vyspravení podkladu, případně zatření spar zdiva položení vrstvy v předepsané tloušťce potřebná lešení a podpěrné konstrukce
P | 23 | 626211 | rb | ZATĚSNĚNÍ STÁVAJÍCÍCH PLOŠNÝCH NEIDENTIFIKOVATELNÝCH PRŮSAKŮ VODY - tl. ostění do 0,3 m | M2 | 83.9 | 0 | 0 | 0 | 2
PP |  |  |  | Těsnící (nízkotlaká - tlak do 2 MPa) injektáž, včetně navrtání a osazení pakrů -12 pakrů/m2 a rubová / výplňová 12 PAKRŮ/m2/ (vysokotlaká - tlak do 4 MPa),a dále očištění / otryskání a odvozu odpadu a povrchového krystalizačního nátěru Předpoklad spotřeb injektážních hmot: těsnící inj. - max 10 kg/m2, výplňová inj. - max 20 kg/m2 Množství viz příloha C.1.4
VV
TS |  |  |  | položka zahrnuje: dodávku veškerého materiálu potřebného pro předepsanou úpravu v předepsané kvalitě nutné vyspravení podkladu, případně zatření spar zdiva položení vrstvy v předepsané tloušťce potřebná lešení a podpěrné konstrukce
P | 24 | 626231 |  | REPROFIL VODOR PLOCH SHORA SANAČ MALTOU TŘÍVRST TL DO 70MM - reprofilace podlahy | M2 | 280.8 | 0 | 0 | 0 | 2
PP |  |  |  | Množství viz příloha C.1.4
VV
TS |  |  |  | položka zahrnuje: dodávku veškerého materiálu potřebného pro předepsanou úpravu v předepsané kvalitě nutné vyspravení podkladu, případně zatření spar zdiva položení vrstvy v předepsané tloušťce potřebná lešení a podpěrné konstrukce
P | 25 | 62652 |  | OCHRANA VÝZTUŽE PŘI NEDOSTATEČNÉM KRYTÍ - reprofilace ostění | M2 | 355.9 | 0 | 0 | 0 | 2
PP |  |  |  | REPROFILACE OSTĚNÍ Množství viz příloha C.1.4
VV
TS |  |  |  | položka zahrnuje: dodávku veškerého materiálu potřebného pro předepsanou úpravu v předepsané kvalitě položení vrstvy v předepsané tloušťce potřebná lešení a podpěrné konstrukce
P | 26 | 62662 |  | INJEKTÁŽ TRHLIN TĚSNÍCÍ - SANACE STATICKY NEVÝZNAMNÝCH TRHLIN | M | 81.1 | 0 | 0 | 0 | 2
PP |  |  |  | SANACE STATICKY NEVÝZNAMNÝCH TRHLIN Množství viz příloha C.1.4
VV
TS |  |  |  | položka zahrnuje: dodávku veškerého materiálu potřebného pro předepsanou úpravu v předepsané kvalitě vyčištění trhliny provedení vlastní injektáže potřebná lešení a podpěrné konstrukce
P | 27 | 62662 | a | INJEKTÁŽ TRHLIN TĚSNÍCÍ - SANACE RIZIKOVÝCH TRHLIN | M | 14.5 | 0 | 0 | 0 | 2
PP |  |  |  | SANACE RIZIKOVÝCH TRHLIN Množství viz příloha C.1.4
VV
TS |  |  |  | položka zahrnuje: dodávku veškerého materiálu potřebného pro předepsanou úpravu v předepsané kvalitě vyčištění trhliny provedení vlastní injektáže potřebná lešení a podpěrné konstrukce
P | 28 | 62662 | r. | INJEKTÁŽ TĚSNÍCÍ - tl. ostění do 0,3 m - sanace prusaků z pracovních spár - klenba, podlaha/ostění | M | 264 | 0 | 0 | 0 | 2
PP |  |  |  | zatěsnění pracovní spáry těsnící chemickou injektáží (nízkotlaká injektáž, tlak do 2 MPa), minimálně 5 pakrů na 1 m délky; Položka zahrnuje: vrtání a osazení pakrů (min 5 ks/m´ spáry), těsnící injektáž v rámci tloušťky ostění - předpoklad spotřeby max 5 kg/m´ spáry, materiál, práce, manipulace, další režie Množství viz. příloha č. C.1.4 Kvantifikace sanačních prací.
VV
TS |  |  |  | položka zahrnuje: dodávku veškerého materiálu potřebného pro předepsanou úpravu v předepsané kvalitě vyčištění trhliny provedení vlastní injektáže potřebná lešení a podpěrné konstrukce
P | 29 | 62662 | ra | INJEKTÁŽ VÝPLŇOVÁ - SANACE RUBU PRACOVNÍCH SPAR - tl. ostění do 0,3 m - sanace prusaků z pracovních spár - klenba, podlaha/ostění | M | 264 | 0 | 0 | 0 | 2
PP |  |  |  | sanace zdegradovaného ostění v rubu (beton, výztuž), výplňová injektáž, chemická vysokotlaká injektáž za rubem ostění (max. tlak do 4 MPa), vrtání a osazení pakrů - min. 5ks/m , předpoklad spotřeby max 15 kg PUR příp. organicko-minerální hmoty/m´ spáry Množství viz příloha C.1.4
VV
TS |  |  |  | položka zahrnuje: dodávku veškerého materiálu potřebného pro předepsanou úpravu v předepsané kvalitě vyčištění trhliny provedení vlastní injektáže potřebná lešení a podpěrné konstrukce
P | 30 | 62663 | r | SEŠITÍ RIZIKOVÝCH TRHLIN | M | 14.5 | 0 | 0 | 0 | 2
PP |  |  |  | sešití trhlin vlepením tahové výztuže do vyfrézovaných drážek, kompletní provedení Množství viz příloha C.1.4
VV
TS |  |  |  | položka zahrnuje: dodávku veškerého materiálu potřebného pro předepsanou úpravu v předepsané kvalitě vyčištění trhliny provedení vlastní injektáže potřebná lešení a podpěrné konstrukce
SD |  | 7 |  | Potrubí |  |  |  | 0 | 0 |  | 0 | 0
P | 31 | 87446 |  | POTRUBÍ Z TRUB PLASTOVÝCH ODPADNÍCH DN DO 400MM - ochrana VVN chránička | M | 28.125 | 0 | 0 | 0 | 2
PP |  |  |  | OCHRANA VVN BUDE OCHRÁNĚNA CHRÁNIČKOU Z Tr. PVC DN 315,
VV |  |  |  | 18,75*1,5=28,125 [A]
TS |  |  |  | položky pro zhotovení potrubí platí bez ohledu na sklon zahrnuje: - výrobní dokumentaci (včetně technologického předpisu) - dodání veškerého trubního a pomocného materiálu (trouby, trubky, tvarovky, spojovací a těsnící materiál a pod.), podpěrných, závěsných a upevňovacích prvků, včetně potřebných úprav - úprava a příprava podkladu a podpěr, očištění a ošetření podkladu a podpěr - zřízení plně funkčního potrubí, kompletní soustavy, podle příslušného technologického předpisu - zřízení potrubí i jednotlivých částí po etapách, včetně pracovních spar a spojů, pracovního zaslepení konců a pod. - úprava prostupů, průchodů šachtami a komorami, okolí podpěr a vyústění, zaústění, napojení, vyvedení a upevnění odpad. výustí - ochrana potrubí nátěrem (vč. úpravy povrchu), případně izolací, nejsou-li tyto práce předmětem jiné položky - úprava, očištění a ošetření prostoru kolem potrubí - položky platí pro práce prováděné v prostoru zapaženém i nezapaženém a i v kolektorech, chráničkách - položky zahrnují i práce spojené s nutnými obtoky, převáděním a čerpáním vody nezahrnuje zkoušky vodotěsnosti a televizní prohlídku
SD |  | 8 |  | Ostatní konstrukce a práce |  |  |  | 0 | 0 |  | 0 | 0
P | 32 | 938542 |  | OČIŠTĚNÍ BETON KONSTR OTRYSKÁNÍM TLAK VODOU DO 500 BARŮ | M2 | 1141.7 | 0 | 0 | 0 | 2
PP |  |  |  | čištění líce betonového ostění, povrchu podlahy uvnitř kolektoru a vnitřek středového žlabu - chodba; včetně odvozu odpadu; vykázáno 20% plochy ostění a 100 % plochy podlahy šachty
VV |  |  |  | vyčistění nánosu ma podlaze: 769,1 m2 =769,100 [A] vyčistění nánosu na klenbě: 1863 m2 *0,2=372,600 [B] spolu: A+B=1 141,700 [C]
TS |  |  |  | položka zahrnuje očištění předepsaným způsobem včetně odklizení vzniklého odpadu
P | 33 | 96815 |  | VYSEKÁNÍ OTVORŮ, KAPES, RÝH V ŽELEZOBETONOVÉ KONSTRUKCI - odvodňovací drážka | M3 | 4.003 | 0 | 0 | 0 | 2
PP |  |  |  | PODÉLNÁ ODVODŇOVACÍ DRÁŽKA HLOUBKY MIN. 50 mm, PŘÍČNÁ ODVODŇOVACÍ DRÁŽKA ŠÍŘKY 100 mm
VV |  |  |  | podélná drážka: 219,5*(0,05*0,1)=1,098 [A] příčná drážka v CHODBĚ - 210*(0,121*0,1)=2,541 [B] Celkem: (A+B)*1,1=4,003 [C]
TS |  |  |  | - položka zahrnuje veškerou manipulaci s vybouranou sutí a hmotami včetně uložení na skládku. Nezahrnuje poplatek za skládku, který se vykazuje v položce 0141** (s výjimkou malého množství bouraného materiálu, kde je možné poplatek zahrnout do jednotkové ceny bourání – tento fakt musí být uveden v doplňujícím textu k položce) - položka zahrnuje veškeré další práce plynoucí z technologického předpisu a z platných předpisů
P | 34 | 97615 |  | VYBOURÁNÍ DROBNÝCH PŘEDMĚTŮ ŽELEZOBET - odstraňované OK - I nosník | KUS | 137 | 0 | 0 | 0 | 2
PP |  |  |  | vyřezání a vybourání OK - I nosník Množství viz příloha C.1.4
VV
TS |  |  |  | - položka zahrnuje veškerou manipulaci s vybouranou sutí a hmotami včetně uložení na skládku. Nezahrnuje poplatek za skládku, který se vykazuje v položce 0141** (s výjimkou malého množství bouraného materiálu, kde je možné poplatek zahrnout do jednotkové ceny bourání – tento fakt musí být uveden v doplňujícím textu k položce) - položka zahrnuje veškeré další práce plynoucí z technologického předpisu a z platných předpisů
P | 35 | 97617 | a | VYBOURÁNÍ DROBNÝCH PŘEDMĚTŮ KOVOVÝCH - odstraňované OK - tyč, hák | KUS | 1159 | 0 | 0 | 0 | 2
PP |  |  |  | vyřezání a vybourání OK - tyč, hák Množství viz příloha C.1.4
VV
TS |  |  |  | - položka zahrnuje veškerou manipulaci s vybouranou sutí a hmotami včetně uložení na skládku. Nezahrnuje poplatek za skládku, který se vykazuje v položce 0141** (s výjimkou malého množství bouraného materiálu, kde je možné poplatek zahrnout do jednotkové ceny bourání – tento fakt musí být uveden v doplňujícím textu k položce) - položka zahrnuje veškeré další práce plynoucí z technologického předpisu a z platných předpisů
P | 36 | 97617 | b | VYBOURÁNÍ DROBNÝCH PŘEDMĚTŮ KOVOVÝCH - odstraňované OK - dočasné registry | KUS | 70 | 0 | 0 | 0 | 2
PP |  |  |  | vyřezání a vybourání dočasných registrů
VV
TS |  |  |  | - položka zahrnuje veškerou manipulaci s vybouranou sutí a hmotami včetně uložení na skládku. Nezahrnuje poplatek za skládku, který se vykazuje v položce 0141** (s výjimkou malého množství bouraného materiálu, kde je možné poplatek zahrnout do jednotkové ceny bourání – tento fakt musí být uveden v doplňujícím textu k položce) - položka zahrnuje veškeré další práce plynoucí z technologického předpisu a z platných předpisů
|  | 9 |  | Přidružená stavební výroba |  |  |  | 0
| 37 | 702232 |  | KABELOVÁ CHRÁNIČKA ZEMNÍ DĚLENÁ DN PŘES 100 DO 200 MM | M | 1386.44 | 0 | 0
VN KABELY , NN KABELY rozřezání chráničky, vložení kabelu do chráničky, uložení na registr
8*157,55*1,1=1 386,440 [A]
1. Položka obsahuje: – přípravu podkladu pro osazení 2. Položka neobsahuje: X 3. Způsob měření: Měří se metr délkový.
| 38 | 709511 |  | PODPŮRNÉ A POMOCNÉ KONSTRUKCE OCELOVÉ Z PROFILŮ SVAŘOVANÝCH A ŠROUBOVANÝCH BEZ POVRCHOVÉ ÚPRAVY | KG | 4416 | 0 | 0
ocelová konstrukce dočasných kabelových registrů viz výkres C.2.10
dočasný kabelový registr v klenbě 70ks - 4416=4 416,000 [A]
1. Položka obsahuje: – kompletní montáž, rozměření, upevnění, řezání, spojování a pod. – veškerý spojovací a montážní materiál vč. upevňovacího materiálu ( držáky apod.) – pomocné mechanismy 2. Položka neobsahuje: X 3. Způsob měření: Udává se hmotnost v kilogramech.
| 39 | 709521 |  | PODPŮRNÉ A POMOCNÉ KONSTRUKCE OCELOVÉ Z PLECHU TL. DO 5 MM BEZ POVRCHOVÉ ÚPRAVY | KG | 294.375 | 0 | 0
konstrukce přenosná složená s vícerých kusú, sloužící k protipožární ochraně v místě řezání plamenem 10 m * 7,5 m = 75 m2
10 m * 7,5 m * 3,925 kg =294,375 [A]
1. Položka obsahuje: – kompletní montáž, rozměření, upevnění, řezání, spojování a pod. – veškerý spojovací a montážní materiál vč. upevňovacího materiálu ( držáky apod.) – pomocné mechanismy 2. Položka neobsahuje: X 3. Způsob měření: Udává se hmotnost v kilogramech.

## SO 02
ASPE10 |  |  |  | Firma: AMBERG Engineering Brno a.s. | [5 empty] | 3
|  |  |  | Soupis prací objektu |  |  |  |  | 0 | 3
S | Stavba: | B317-4/1 |  | Kolektor GRAND-TG1 |  |  | SO 02 | 0 | 0,00 | 2
O | Rozpočet: | SO 02 |  | KABELOVÉ REGISTRY |  |  |  |  | 15,00 | 2
Typ | Poř. číslo | Kód položky | Varianta | Název položky | MJ | Množství | Jednotková cena |  | 21,00 | 2
[7 empty] | Jednotková | Celkem
0 | 1 | 2 | 3 | 4 | 5 | 6 | 9 | 10
SD |  | 0 |  | Všeobecné konstrukce a práce |  |  |  | 0 | 0 |  | 0 | 0
P | 1 | 014132 |  | POPLATKY ZA SKLÁDKU TYP S-NO (NEBEZPEČNÝ ODPAD) | T | 43.972 | 0 | 0 | 0 | 2
PP |  |  |  | azbestocementové desky
VV |  |  |  | 0,8 m *0,022 m *10 ks *138,8 m *1,8 t =43,972 [A]
TS |  |  |  | zahrnuje veškeré poplatky provozovateli skládky související s uložením odpadu na skládce.
P | 2 | 02730 | r | POMOC PRÁCE ZŘÍZ NEBO ZAJIŠŤ OCHRANU INŽENÝRSKÝCH SÍTÍ - osvětlení, ventilátor, elektrické rozvodné skříně | KPL | 1 | 0 | 0 | 0 | 2
PP |  |  |  | ochrana stávajících kabelů a ostatního vybavení kolektoru (ovětlení, ventilátor, elektrické rozvodné skříně a pod.) uvnitř kolektoru před poškozením; před zahájením prací budou kabelová a trubní vedení ochráněna tak, aby nemohlo dojít k jejich poškození (geotextile min. 800 g/m2, pevná mechanická ochrana, např. zadeskování); zahrnuje nutnou manipulaci se sítěmi, při řezání nebo svařovaní poblíž IS musí mít ochrana protipožární odolnost, po skončení prací demontáž a odvoz z kolektoru Zahrnuje: - ochrana osvětlení, elektrických skříní a ventilátoru - pevná ochrana s protipožár. odolností Zahrnuje vodorovnou i svislou přepravu na místo a z místa rekonstrukce. Jedná se o práce v ochranném pásmu IS.
VV
TS |  |  |  | zahrnuje veškeré náklady spojené s objednatelem požadovanými zařízeními
P | 3 | 02750 | r | POMOC PRÁCE ZŘÍZ NEBO ZAJIŠŤ LEŠENÍ | KPL | 1 | 0 | 0 | 0 | 2
PP |  |  |  | lešení v chodbě kolektoru - montáž a demontáž kabelových registrů; případně pomocná konstrukce umožňující dopravu materiálu šachtou Š2
VV
TS |  |  |  | zahrnuje veškeré náklady spojené s objednatelem požadovanými zařízeními
P | 4 | 02940 | a | OSTATNÍ POŽADAVKY - VYPRACOVÁNÍ DOKUMENTACE DSPS | KPL | 1 | 0 | 0 | 0 | 2
PP |  |  |  | DSPS - dokumentace skutečného provedení stavby
VV
TS |  |  |  | zahrnuje veškeré náklady spojené s objednatelem požadovanými pracemi
P | 5 | 02940 | b | OSTATNÍ POŽADAVKY - VYPRACOVÁNÍ DOKUMENTACE - POSTUP PRACÍ | KPL | 1 | 0 | 0 | 0 | 2
PP |  |  |  | koordinační dokumentace postupu prací; koordinace prací s přeložkami IS resp. s majiteli IS; koordinace prací se stavbou společnosti EG.D Česká republika, s.r.o. č. 1040017556, Brno, Dornych – prim.kol.,st.úpr.kVN,sd.; zahrnuje projednání postupu se všemi majiteli IS včetně schválení ochrany IS během probíhající rekonstrukce; koordinace se stavebním objektem SO 01 této PD
VV
TS |  |  |  | zahrnuje veškeré náklady spojené s objednatelem požadovanými pracemi
P | 6 | 029611 | a | OSTATNÍ POŽADAVKY - ODBORNÝ BÁŇSKÝ DOZOR | HOD | 2 | 0 | 0 | 0 | 2
PP |  |  |  | odborný báňský dozor
VV
TS |  |  |  | zahrnuje veškeré náklady spojené s objednatelem požadovaným dozorem
P | 7 | 029611 | b | OSTATNÍ POŽADAVKY - ODBORNÝ DOZOR - PRÁCE V OCHRANNÉM PÁSMU VVN | HOD | 200 | 0 | 0 | 0 | 2
PP |  |  |  | Po celou dobu provádění pracína levé straně chodby bude zajištěn stálý dozor s odborností podle nařízení vlády č. 194/2022 Sb. - předpoklad 1M
VV |  |  |  | 10*20=200,000 [A]
TS |  |  |  | zahrnuje veškeré náklady spojené s objednatelem požadovaným dozorem
P | 8 | 03100 |  | ZAŘÍZENÍ STAVENIŠTĚ - ZŘÍZENÍ, PROVOZ, DEMONTÁŽ | KPL | 0.5 | 0 | 0 | 0 | 2
PP |  |  |  | zařízení staveniště
VV
TS |  |  |  | zahrnuje objednatelem povolené náklady na pořízení (event. pronájem), provozování, udržování a likvidaci zhotovitelova zařízení
SD |  | 2 |  | Základy |  |  |  | 0 | 0 |  | 0 | 0
P | 9 | 272315 | r | ZÁKLADY Z BETONU DO C30/37 S ROZPTÝLENOU VÝZTUŽÍ (PP) | M3 | 2.458 | 0 | 0 | 0 | 2
PP |  |  |  | patka z prostého betonu pod registry v chodbě; beton C30/37 XC4, XA3 + rozptýlená výztuž - PP vlákna; včetně očištění a nutné úpravy podlahy v místě patek + REZERVA 20%
VV |  |  |  | registr F1 a F2: 1,4=1,400 [A] registr D: 0,35 m *0,5 m *0,15 m *1,2 *21ks=0,662 [B] registr A: 0,14=0,140 [C] registr H: 0,19=0,190 [D] registr B: 0,35*0,35*0,15*1,2*3=0,066 [E] celkem: A+B+C+D+E=2,458 [F]
TS |  |  |  | - dodání čerstvého betonu (betonové směsi) požadované kvality, jeho uložení do požadovaného tvaru při jakékoliv hustotě výztuže, konzistenci čerstvého betonu a způsobu hutnění, ošetření a ochranu betonu, - zhotovení nepropustného, mrazuvzdorného betonu a betonu požadované trvanlivosti a vlastností, - užití potřebných přísad a technologií výroby betonu, - zřízení pracovních a dilatačních spar, včetně potřebných úprav, výplně, vložek, opracování, očištění a ošetření, - bednění požadovaných konstr. (i ztracené) s úpravou dle požadované kvality povrchu betonu, včetně odbedňovacích a odskružovacích prostředků, - podpěrné konstr. (skruže) a lešení všech druhů pro bednění, uložení čerstvého betonu, výztuže a doplňkových konstr., vč. požadovaných otvorů, ochranných a bezpečnostních opatření a základů těchto konstrukcí a lešení, - vytvoření kotevních čel, kapes, nálitků, a sedel, - zřízení všech požadovaných otvorů, kapes, výklenků, prostupů, dutin, drážek a pod., vč. ztížení práce a úprav kolem nich, - úpravy pro osazení výztuže, doplňkových konstrukcí a vybavení, - úpravy povrchu pro položení požadované izolace, povlaků a nátěrů, případně vyspravení, - ztížení práce u kabelových a injektážních trubek a ostatních zařízení osazovaných do betonu, - konstrukce betonových kloubů, upevnění kotevních prvků a doplňkových konstrukcí, - nátěry zabraňující soudržnost betonu a bednění, - výplň, těsnění a tmelení spar a spojů, - opatření povrchů betonu izolací proti zemní vlhkosti v částech, kde přijdou do styku se zeminou nebo kamenivem, - případné zřízení spojovací vrstvy u základů, - úpravy pro osazení zařízení ochrany konstrukce proti vlivu bludných proudů,
SD |  | 7 |  | Přidružená stavební výroba |  |  |  | 0 | 0 |  | 0 | 0
P | 10 | 703124 | rg | KOTVENÍ DO PODLAHY REGISTRU "D" a " B" - ocel bez povrchové úpravy | KPL | 1 | 0 | 0 | 0 | 2
PP |  |  |  | Nové ocelové patky. Kompletní dodávka včetně kotvení do podlahy kolektoru. Dodání na stavbu, svislá a vodorovná doprava šachtou. Včetně zpracování dílenské dokumentace ocelové konstrukce. · OCEL - S235 S POVRCHOVOU ÚPRAVOU VIZ TECHNICKÁ ZPRÁVA · SPOJOVACÍ MATERIÁL OCEL - OCEL - NEREZOVÁ OCEL 1.4404 DLE ČSN 10088-1 (X2CrNiMo 17-12-2), PŘÍPADNĚ I OCEL 1.4529, TŘÍDA PEVNOSTI 80, MEZI NEREZOVOU MATICI A OCELOVÝ PLECH JE NUTNÉ UMÍSTNIT KOMPOZITNÍ PODLOŽKU · SKLADBA NÁTĚROVÉHO SYSTÉMU VIZ TECHNICKÁ ZPRÁVA
VV |  |  |  | registr B : 32,9/1000=0,033 [A] registr D : 482,4/1000=0,482 [B] celkem : A+B=0,515 [C]
TS |  |  |  | - dílenská dokumentace, včetně technologického předpisu spojování, - dodání materiálu v požadované kvalitě a výroba konstrukce (včetně pomůcek, přípravků a prostředků pro výrobu) bez ohledu na náročnost a její hmotnost, - dodání spojovacího materiálu, - zřízení montážních a dilatačních spojů, spar, včetně potřebných úprav, vložek, opracování, očištění a ošetření, - podpěr. konstr. a lešení všech druhů pro montáž konstrukcí i doplňkových, včetně požadovaných otvorů, ochranných a bezpečnostních opatření a základů pro tyto konstrukce a lešení, - montáž konstrukce na staveništi, včetně montážních prostředků a pomůcek a zednických výpomocí, - výplň, těsnění a tmelení spar a spojů, - všechny druhy ocelového kotvení, - dílenskou přejímku a montážní prohlídku, včetně požadovaných dokladů, - zřízení kotevních otvorů nebo jam, nejsou-li částí jiné konstrukce, - osazení kotvení nebo přímo částí konstrukce do podpůrné konstrukce nebo do zeminy, - výplň kotevních otvorů (příp. podlití patních desek) maltou, betonem nebo jinou speciální hmotou, vyplnění jam zeminou, - veškeré druhy protikorozní ochrany a nátěry konstrukcí, - zvláštní spojovací prostředky, rozebíratelnost konstrukce, - ochranná opatření před účinky bludných proudů - ochranu před přepětím.
P | 11 | 703124 | ra | DEFIN. REG. "A" - Z KOMPOZITU | KPL | 1 | 0 | 0 | 0 | 2
PP |  |  |  | Nové kompozitní registry a lávky v pasech zřízené na místě registrů původních. Kompletní dodávka včetně kotvení do ostění a podlahy kolektoru. ocelové prvky komplet v nerez, Kompletní provedení registrů uvnitř chodby kolektoru. Registry dodány na stavbu po segmentech, segmenty montovány uvnitř kolektoru. Dodání na stavbu + svislá a vodorovna doprava. Včetně zpracování výrobně technické dokumentace. včetně kotevních prvků a spojovacího materiálu Ocelové materiály: Závitové tyče do betonu nerezová ocel 1.4404 dle ČSN 10088-1 (X2CrNiMo 17-12-2), případně i ocel 1.4529, tř pevnosti 80 Spojovací materiál nerezová ocel A4-70 Kotevní šrouby HILTI HAS-U s epoxidovou lepicí hmotou HIT-RE 500 V4. Jakostní třída kotevních šroubů A4.
VV |  |  |  | kompozitní prvky: 0,533 t ocelové prvky : 0,14998 t
TS |  |  |  | 1. Položka obsahuje: – kompletní montáž, rozměření, upevnění, sváření, řezání, spojování a pod. – veškerý spojovací a montážní materiál vč. upevňovacího materiálu ( stojky, držáky, konzoly apod.) – elektrické pospojování – pomocné mechanismy 2. Položka neobsahuje: – víko a kabelové příchytky 3. Způsob měření: Měří se metr délkový.
P | 12 | 703124 | rb | DEFIN. REG. "F1" A "F2" - Z KOMPOZITU + CT DESKY | KPL | 1 | 0 | 0 | 0 | 2
PP |  |  |  | Nové kompozitní registry a lávky v pasech zřízené na místě registrů původních + cementotřískové desky . Kompletní dodávka včetně kotvení do ostění a podlahy kolektoru. ocelové prvky komplet v nerez, Kompletní provedení registrů uvnitř chodby kolektoru. Registry dodány na stavbu po segmentech, segmenty montovány uvnitř kolektoru. Dodání na stavbu + svislá a vodorovna doprava. Včetně zpracování výrobně technické dokumentace. včetně kotevních prvků a spojovacího materiálu Ocelové materiály: Závitové tyče do betonu nerezová ocel 1.4404 dle ČSN 10088-1 (X2CrNiMo 17-12-2), případně i ocel 1.4529, tř pevnosti 80 Spojovací materiál nerezová ocel A4-70 Kotevní šrouby HILTI HAS-U s epoxidovou lepicí hmotou HIT-RE 500 V4. Jakostní třída kotevních šroubů A4.
VV |  |  |  | kompozitní prvky: 9441,29 t ocelové prvky : 3,5805 t kotevní prvky: 0,20789 t CT desky: 888,16 m2
TS |  |  |  | 1. Položka obsahuje: – kompletní montáž, rozměření, upevnění, sváření, řezání, spojování a pod. – veškerý spojovací a montážní materiál vč. upevňovacího materiálu ( stojky, držáky, konzoly apod.) – elektrické pospojování – pomocné mechanismy 2. Položka neobsahuje: – víko a kabelové příchytky 3. Způsob měření: Měří se metr délkový.
P | 13 | 703124 | rc | DEFIN. REG. "H" - Z KOMPOZITU | KPL | 1 | 0 | 0 | 0 | 2
PP |  |  |  | Nové kompozitní registry a lávky v pasech zřízené na místě registrů původních. Kompletní dodávka včetně kotvení do ostění a podlahy kolektoru. ocelové prvky komplet v nerez, Kompletní provedení registrů uvnitř chodby kolektoru. Registry dodány na stavbu po segmentech, segmenty montovány uvnitř kolektoru. Dodání na stavbu + svislá a vodorovna doprava. Včetně zpracování výrobně technické dokumentace. včetně kotevních prvků a spojovacího materiálu Ocelové materiály: Závitové tyče do betonu nerezová ocel 1.4404 dle ČSN 10088-1 (X2CrNiMo 17-12-2), případně i ocel 1.4529, tř pevnosti 80 Spojovací materiál nerezová ocel A4-70 Kotevní šrouby HILTI HAS-U s epoxidovou lepicí hmotou HIT-RE 500 V4. Jakostní třída kotevních šroubů A4.
VV
TS |  |  |  | 1. Položka obsahuje: – kompletní montáž, rozměření, upevnění, sváření, řezání, spojování a pod. – veškerý spojovací a montážní materiál vč. upevňovacího materiálu ( stojky, držáky, konzoly apod.) – elektrické pospojování – pomocné mechanismy 2. Položka neobsahuje: – víko a kabelové příchytky 3. Způsob měření: Měří se metr délkový.
P | 14 | 703124 | rd | DEFIN. REG. "C" A "G" - Z KOMPOZITU | KPL | 1 | 0 | 0 | 0 | 2
PP |  |  |  | Nové kompozitní registry. Kompletní dodávka včetně kotvení do ostění kolektoru. ocelové prvky komplet v nerez, Kompletní provedení registrů uvnitř chodby kolektoru. Registry dodány na stavbu po segmentech, segmenty montovány uvnitř kolektoru. Dodání na stavbu + svislá a vodorovna doprava. Včetně zpracování výrobně technické dokumentace. včetně kotevních prvků a spojovacího materiálu Ocelové materiály: Závitové tyče do betonu nerezová ocel 1.4404 dle ČSN 10088-1 (X2CrNiMo 17-12-2), případně i ocel 1.4529, tř pevnosti 80 Spojovací materiál nerezová ocel A4-70
VV
TS |  |  |  | 1. Položka obsahuje: – kompletní montáž, rozměření, upevnění, sváření, řezání, spojování a pod. – veškerý spojovací a montážní materiál vč. upevňovacího materiálu ( stojky, držáky, konzoly apod.) – elektrické pospojování – pomocné mechanismy 2. Položka neobsahuje: – víko a kabelové příchytky 3. Způsob měření: Měří se metr délkový.
P | 15 | 703124 | re | LÁVKA PRO UKOTVENÍ OSVĚTLENÍ V KLENBĚ CHODBY | M | 32 | 0 | 0 | 0 | 2
PP |  |  |  | nové vynášecí lávky pro osvětlení. lávky tvořeny kompozitním litým roštem 30x30x25 mm o půdorysných rozměrech 1000x250 mm; včetně kotevních prvků a spojovacího materiálu ; hořlavost tř. C-s2,d0 ; těleso osvětlení pak bude montováno ke kompozitnímu roštu; kompletní provedení včetně zpracování výrobně technické dokumentace. Ocelové materiály: Závitové tyče do betonu nerezová ocel 1.4404 dle ČSN 10088-1 (X2CrNiMo 17-12-2), případně i ocel 1.4529, tř pevnosti 80 Spojovací materiál nerezová ocel A4-70 Celkem 32ks
VV
TS |  |  |  | 1. Položka obsahuje: – kompletní montáž, rozměření, upevnění, sváření, řezání, spojování a pod. – veškerý spojovací a montážní materiál vč. upevňovacího materiálu ( stojky, držáky, konzoly apod.) – elektrické pospojování – pomocné mechanismy a nátěr 2. Položka neobsahuje: – víko a kabelové příchytky 3. Způsob měření: Měří se metr délkový.
P | 16 | 703124 | rf | GALERIE TG GRAND - ŽEBŘÍK Z KOMPOZITU | KPL | 1 | 0 | 0 | 0 | 2
PP |  |  |  | Nový kompozitní žebřík s ochraným košem. Kompletní dodávka včetně kotvení do konstrukce galerie a do podlahy. ocelové prvky komplet v nerez, Kompletní provedení uvnitř kolektoru. Dodání na stavbu po segmentech, segmenty montovány uvnitř kolektoru. Dodání na stavbu + svislá a vodorovna doprava. Včetně zpracování výrobně technické dokumentace. včetně kotevních prvků a spojovacího materiálu nerez tř. A4
VV
TS |  |  |  | 1. Položka obsahuje: – kompletní montáž, rozměření, upevnění, sváření, řezání, spojování a pod. – veškerý spojovací a montážní materiál vč. upevňovacího materiálu ( stojky, držáky, konzoly apod.) – elektrické pospojování – pomocné mechanismy 2. Položka neobsahuje: – víko a kabelové příchytky 3. Způsob měření: Měří se metr délkový.
P | 17 | 783121 |  | REGISTR "D" a " B" - PROTIKOROZ OCHR OK NÁTĚREM VÍCEVRST SE ZÁKL S VYS OBSAHEM ZN | M2 | 10 | 0 | 0 | 0 | 2
PP |  |  |  | Ošetření spojovaných části starého sloupku nátěrem včetně řezu a vrtů Povrchová úprava nátěrem stávající ocelové konstrukce Skladba nátěru: – základ epoxidový pigmentovaný Zn, složení dle DB 687.03 60 µm – podklad epoxidový nátěr dle DB 687.12-14 100 µm – vrchní nátěr polyuretanový dle DB 687 80 µm
VV |  |  |  | 10=10,000 [A]
TS |  |  |  | - položky nátěrů zahrnují kompletní povlaky (i různobarevné), včetně úpravy podkladu (odmaštění, odrezivění, odstranění starých nátěrů a nečistot) a jeho vyspravení, provedení nátěru předepsaným postupem a splnění všech požadavků daných technologickým předpisem.
P | 18 | 783121 | a | GALERIE TG GRAND - PROTIKOROZ OCHR OK NÁTĚREM VÍCEVRST SE ZÁKL S VYS OBSAHEM ZN | M2 | 25 | 0 | 0 | 0 | 2
PP |  |  |  | Povrchová úprava nátěrem poškozených částí ocelové konstrukce Galerie TG GRAND Skladba nátěru: – základ epoxidový pigmentovaný Zn, složení dle DB 687.03 60 µm – podklad epoxidový nátěr dle DB 687.12-14 100 µm – vrchní nátěr polyuretanový dle DB 687 80 µm
VV |  |  |  | 25=25,000 [A]
TS |  |  |  | - položky nátěrů zahrnují kompletní povlaky (i různobarevné), včetně úpravy podkladu (odmaštění, odrezivění, odstranění starých nátěrů a nečistot) a jeho vyspravení, provedení nátěru předepsaným postupem a splnění všech požadavků daných technologickým předpisem.
P | 19 | 783162 |  | KOTVENÍ DO PODLAHY REGISTRU "D" a " B" - PROTIKOROZ OCHRANA OK KOMBIN POVLAKEM SE ŽÁR ZINK PONOREM | M2 | 20 | 0 | 0 | 0 | 2
PP |  |  |  | Jedná se o nátěr nových patek registrů B a D podle kap. 6.9 a 6.10. Pro prvky, na kterých je prováděna povrchová úprava mimo kolektor: – základ žárově stříkaný povlak Zn nebo Zn85Al15 100µm – podkladový nátěr epoxidový dle DB 687. 14 120 µm – vrchní nátěr polyuretanový dle DB 687 80 µm
VV
TS |  |  |  | - položky nátěrů zahrnují kompletní povlaky (i různobarevné), včetně úpravy podkladu (odmaštění, odrezivění, odstranění starých nátěrů a nečistot) a jeho vyspravení, provedení nátěru předepsaným postupem a splnění všech požadavků daných technologickým předpisem.
SD |  | 9 |  | Ostatní konstrukce a práce |  |  |  | 0 | 0 |  | 0 | 0
P | 20 | 96628 |  | DEMONTÁŽ KONSTRUKCÍ KOVOVÝCH V PODZEMÍ | T | 40.201 | 0 | 0 | 0 | 2
PP |  |  |  | demontáž kabelových registrů a kabelových lávek v pasech; včetně ukotvení nosníků; včetně odvozu na skládku do 12 km; včetně vodorovné a svislé přepravy v podzemí: - + 20% za ztížené podmínky - práce v ochranném pásmu sítí NN a VN!!
VV |  |  |  | stávající kabelové registry a lávky po pravé straně chodby (33501 kg *0,001*1,2)=40,201 [A]
TS |  |  |  | položka zahrnuje: - rozebrání konstrukce bez ohledu na použitou technologii - veškeré pomocné konstrukce (lešení a pod.) - veškerou manipulaci s vybouranou sutí a hmotami včetně uložení na skládku. Nezahrnuje poplatek za skládku, který se vykazuje v položce 0141** (s výjimkou malého množství bouraného materiálu, kde je možné poplatek zahrnout do jednotkové ceny bourání – tento fakt musí být uveden v doplňujícím textu k položce) - veškeré další práce plynoucí z technologického předpisu a z platných předpisů
P | 21 | 96628 | r | DEMONTÁŽ A ODSTRANĚNÍ AZBESTOCEMENTOVÝCH DESEK V PODZEMÍ S ODVOZEM DO 12 KM | T | 58.043 | 0 | 0 | 0 | 2
PP |  |  |  | likvidace NEBEZPEČNÉHO ODPADU, odborná likvidace azbestocementových desek volně položených na kabelových lávkách v chodbě kolektoru. Na deskách položeny kabely. Bude provedeno pouze odbornou firmou a odvezeno na skládku pro NO. Rozměry desek různé (cca 75 cm x 50 cm). Položka zahrnuje: odborné přemístění desek z podzemí na povrch, naložení a odvoz na skládku. Poplatek za skládku není v položce zahrnut. + 20% za ztížené podmínky - práce v ochranném pásmu sítí NN a VN!!
VV |  |  |  | AC DESKY CHODBA - (138,8 m *0,8 m *0.022 m *10 ks * 1,8 t *rezerva 1,1* ztížené popdmínky 1,2 )=58,043 [C]
TS |  |  |  | položka zahrnuje: - rozebrání konstrukce bez ohledu na použitou technologii - veškeré pomocné konstrukce (lešení a pod.) - veškerou manipulaci s vybouranou sutí a hmotami včetně uložení na skládku. Nezahrnuje poplatek za skládku, který se vykazuje v položce 0141** (s výjimkou malého množství bouraného materiálu, kde je možné poplatek zahrnout do jednotkové ceny bourání – tento fakt musí být uveden v doplňujícím textu k položce) - veškeré další práce plynoucí z technologického předpisu a z platných předpisů