## typ 1
|  | Požadavek zadavatele | Nabídka uchazeče
Parametr |  | Osobní automobil typu 1 | (Doplní uchazeč - název a typ automobilu)
Karoserie |  | limuzína | (Doplní uchazeč - ANO/NE)
Počet míst k sezení |  | min. 5 | (Doplní uchazeč - hodnota parametru)
Počet dveří |  | 5 | (Doplní uchazeč - ANO/NE)
Délka v mm |  | min. 4400 | (Doplní uchazeč - hodnota parametru)
Šířka v mm bez zrcátek |  | min. 1700 | (Doplní uchazeč - hodnota parametru)
Rozvor v mm |  | min. 2500 | (Doplní uchazeč - hodnota parametru)
Motor |  | Zážehový | (Doplní uchazeč - ANO/NE)
Počet válců |  | Min. 4 | (Doplní uchazeč - hodnota parametru)
Výkon v kW |  | Min. 75 | (Doplní uchazeč - hodnota parametru)
Převodovka |  | Manuální | (Doplní uchazeč - ANO/NE)
Pohon |  | předních kol | (Doplní uchazeč - ANO/NE)
Objem zavazadlového prostoru v litrech při nesklopených zadních sedadel |  | min. 500 l | (Doplní uchazeč - hodnota parametru)
Interiér |  | Látka | (Doplní uchazeč - ANO/NE)
Lak |  | bílá | (Doplní uchazeč - ANO/NE)
Emisní limit |  | EURO 5 | (Doplní uchazeč - ANO/NE)
Maximální spotřeba pohonných hmot pro kombinovaný provoz. V souladu s přílohou č. 2 k vyhlášce č. 162/2011 Sb. |  | 6,0 l/100 km | (Doplní uchazeč - hodnota parametru)
Nový automobil |  | nový, rok výroby 2014 | (Doplní uchazeč - ANO/NE)
položka | Nezbytná výbava - požadavek zadavatele | Nabídka uchazeče
1 | Posilovač řízení | (Doplní uchazeč - ANO/NE)
2 | Elektronický stabilizující systém včetně protiblokovacího brzdového systému, protiprokluzového systému a regulace prokluzu | (Doplní uchazeč - ANO/NE)
3 | denní svícení | (Doplní uchazeč - ANO/NE)
4 | airbag přední pro řidiče a spolujezdce | (Doplní uchazeč - ANO/NE)
5 | signalizace nezapnutého bezpečnostního pásu řidiče a spolujezdce | (Doplní uchazeč - ANO/NE)
6 | signalizace vzdálenosti při parkování (senzory vzadu) | (Doplní uchazeč - ANO/NE)
7 | tříbodové, výškově nastavitelné přední bezp. pásy | (Doplní uchazeč - ANO/NE)
8 | tří tříbodové bezpečnostní pásy vzadu | (Doplní uchazeč - ANO/NE)
9 | přední i zadní opěrky hlavy výškově nastavitelné | (Doplní uchazeč - ANO/NE)
10 | letní pneumatiky vč disků z lehké slitiny (4x) min. 15" | (Doplní uchazeč - ANO/NE)
11 | Zimní pneumatiky vč disků (4x) min. 15" ocelové disky | (Doplní uchazeč - ANO/NE)
12 | Rezervní kolo plnohodnoté vč zvedáku vozu | (Doplní uchazeč - ANO/NE)
13 | Halogenové světlomety | (Doplní uchazeč - ANO/NE)
14 | přední mlhové světlomety | (Doplní uchazeč - ANO/NE)
15 | vnější zpětná zrcátka a vnější kliky lakované v barvě vozu | (Doplní uchazeč - ANO/NE)
16 | nárazníky lakované v barvě vozu | (Doplní uchazeč - ANO/NE)
17 | Sedadla řidiče a spolujezdce výškově nastavitelná | (Doplní uchazeč - ANO/NE)
18 | Volant podélně a výškově nastavitelný | (Doplní uchazeč - ANO/NE)
19 | zadní sedadla asymetricky dělená, sklopná | (Doplní uchazeč - ANO/NE)
20 | loketní opěrka u řidiče | (Doplní uchazeč - ANO/NE)
21 | El. ovládaná přední okna | (Doplní uchazeč - ANO/NE)
22 | El. nastavitelná a vyhřívaná vnější zpětná zrcátka | (Doplní uchazeč - ANO/NE)
23 | El. vyhřívané zadní sklo | (Doplní uchazeč - ANO/NE)
24 | centrální zamykání s dálkovým ovládáním + 2 ks klíčů | (Doplní uchazeč - ANO/NE)
25 | vnitřní cirkulace vzduchu a pylový filtr | (Doplní uchazeč - ANO/NE)
26 | Klimatizace - manuální | (Doplní uchazeč - ANO/NE)
27 | signalizace vzdálenosti při parkování (senzory vzadu) | (Doplní uchazeč - ANO/NE)
28 | zabudované rádio a CD přehrávač s podporou MP3 | (Doplní uchazeč - ANO/NE)
29 | Zamykání řadící páky | (Doplní uchazeč - ANO/NE)
30 | osvětlení zavazadlového prostoru | (Doplní uchazeč - ANO/NE)
31 | Palubní počítač* | (Doplní uchazeč - ANO/NE)
32 | kapsy na zadní straně opěradel předních sedadel | (Doplní uchazeč - ANO/NE)
33 | Gumové koberce i do kufru | (Doplní uchazeč - ANO/NE)
34 | Povinná výbava dle zákona č. 361/2000 Sb., ve znění pozd. předp. | (Doplní uchazeč - ANO/NE)
*multifunkční palubní počítač se zobrazením min. těchto hodnot: aktuální a dlouhodobá spotřeba PHM, dojezd v km na zbývající množství paliva, teplota vně vozidla, čas, ujetá vzdálenost

## typ 2
|  | Požadavek zadavatele | Nabídka uchazeče
Parametr |  | Osobní automobil typu 1 | (Doplní uchazeč - název a typ automobilu)
Karoserie |  | Combi | (Doplní uchazeč - ANO/NE)
Počet míst k sezení |  | Min. 5 | (Doplní uchazeč - hodnota parametru)
Počet dveří |  | 5 | (Doplní uchazeč - ANO/NE)
Délka v mm |  | Min. 4600 | (Doplní uchazeč - hodnota parametru)
Šířka v mm bez zrcátek |  | Min. 1800 | (Doplní uchazeč - hodnota parametru)
Rozvor v mm |  | Min. 2650 | (Doplní uchazeč - hodnota parametru)
Motor |  | vznětový | (Doplní uchazeč - ANO/NE)
Počet válců |  | Min. 4 | (Doplní uchazeč - hodnota parametru)
Výkon v kW |  | Min. 110 | (Doplní uchazeč - hodnota parametru)
Převodovka |  | Manuální | (Doplní uchazeč - ANO/NE)
Pohon |  | pohon předních i zadních kol | (Doplní uchazeč - ANO/NE)
Objem zavazadlového prostoru v litrech při nesklopených zadních sedadel |  | Min. 600 l | (Doplní uchazeč - hodnota parametru)
Interiér |  | Látka | (Doplní uchazeč - ANO/NE)
Lak |  | metalický | (Doplní uchazeč - ANO/NE)
Emisní limit |  | EURO 5 | (Doplní uchazeč - ANO/NE)
Maximální spotřeba pohonných hmot pro kombinovaný provoz. V souladu s přílohou č. 2 k vyhlášce č. 162/2011 Sb. |  | 5,0 l/100 km | (Doplní uchazeč - hodnota parametru)
Nový automobil |  | nový, rok výroby 2014 | (Doplní uchazeč - ANO/NE)
položka | Nezbytná výbava - požadavek zadavatele | Nabídka uchazeče
1 | posilovač řízení | (Doplní uchazeč - ANO/NE)
2 | elektronický stabilizující systém včetně protiblokovacího brzdového systému, protiprokluzového systému, a regulace prokluzu | (Doplní uchazeč - ANO/NE)
3 | denní svícení | (Doplní uchazeč - ANO/NE)
4 | zařízení rozpoznávající únavu řidiče | (Doplní uchazeč - ANO/NE)
5 | airbag přední pro řidiče a spolujezdce | (Doplní uchazeč - ANO/NE)
6 | airbagy hlavové | (Doplní uchazeč - ANO/NE)
7 | signalizace nazapnutého bezpečnostního pasu řidiče, spolujezdce a cestujících vzadu | (Doplní uchazeč - ANO/NE)
8 | tříbodové, výškově nastavitelné přední bezpečnostní pásy s přitahovači | (Doplní uchazeč - ANO/NE)
9 | tří tříbodové bezpečnostní pásy vzadu | (Doplní uchazeč - ANO/NE)
10 | přední i zadní opěrky hlavy výškově nastavitelné | (Doplní uchazeč - ANO/NE)
11 | letní pneumatiky vč disků z lehké slitiny(4x) min 16" | (Doplní uchazeč - ANO/NE)
12 | bederní opěrka řidiče a spolujezdce | (Doplní uchazeč - ANO/NE)
13 | zimní pneumatiky vč disků (4x) min. 15" ocelové disky | (Doplní uchazeč - ANO/NE)
14 | rezervní kolo plnohodnoté vč zvedáku vozu | (Doplní uchazeč - ANO/NE)
15 | halogenové světlomety | (Doplní uchazeč - ANO/NE)
16 | přední a zadní mlhové světlomety | (Doplní uchazeč - ANO/NE)
17 | nárazníky lakované v barvě vozu | (Doplní uchazeč - ANO/NE)
18 | vnější zpětná zrcátka a vnější kliky lakované v barvě vozu | (Doplní uchazeč - ANO/NE)
19 | okna boční a zadní zatmavená, absorpce světla | (Doplní uchazeč - ANO/NE)
20 | zadní stěrač s ostřikovačem | (Doplní uchazeč - ANO/NE)
21 | ochrana před mechanickým poškozením podvozku | (Doplní uchazeč - ANO/NE)
22 | podelný střešní nosič | (Doplní uchazeč - ANO/NE)
23 | sedadla řidiče a spolujezdce výškově nastavitelná | (Doplní uchazeč - ANO/NE)
24 | sedadlo čalouněné látkové | (Doplní uchazeč - ANO/NE)
25 | sklopné opěradlo spolujezdce | (Doplní uchazeč - ANO/NE)
26 | vyhřívaná přední sedadla | (Doplní uchazeč - ANO/NE)
27 | kožený volent | (Doplní uchazeč - ANO/NE)
28 | volant podélně a výškově nastavitelný | (Doplní uchazeč - ANO/NE)
29 | zadní sedadla asymetricky dělená, sklopná | (Doplní uchazeč - ANO/NE)
30 | palubní počítač* | (Doplní uchazeč - ANO/NE)
31 | el. ovládaná přední a zadní okna | (Doplní uchazeč - ANO/NE)
32 | el. nastavitelná a vyhřívaná vnější zpětná zrcátka | (Doplní uchazeč - ANO/NE)
33 | loketní opěrka u řidiče | (Doplní uchazeč - ANO/NE)
34 | centrální zamykání s dálkovým ovládáním + 2 ks klíčů | (Doplní uchazeč - ANO/NE)
35 | vnitřní cirkulace vzduchu a pylový filtr | (Doplní uchazeč - ANO/NE)
36 | klimatizace - automatická | (Doplní uchazeč - ANO/NE)
37 | El. vyhřívané přední a zadní sklo | (Doplní uchazeč - ANO/NE)
38 | signalizace vzdálenosti při parkování (senzory vzadu) | (Doplní uchazeč - ANO/NE)
39 | tempomat | (Doplní uchazeč - ANO/NE)
40 | kapsy na zadní straně opěradel předních sedadel | (Doplní uchazeč - ANO/NE)
41 | kryt zavazadlového prostoru | (Doplní uchazeč - ANO/NE)
42 | zamykání řadící páky | (Doplní uchazeč - ANO/NE)
43 | osvětlení zavazadlového prostoru | (Doplní uchazeč - ANO/NE)
44 | ochranné boční lišty dveří | (Doplní uchazeč - ANO/NE)
45 | min. 6 reproduktorů | (Doplní uchazeč - ANO/NE)
46 | zabudované rádio a CD přehrávač s podporou MP3 | (Doplní uchazeč - ANO/NE)
47 | telefonování s bluetooth s hlasovým ovládáním | (Doplní uchazeč - ANO/NE)
48 | gumové koberce i do kufru | (Doplní uchazeč - ANO/NE)
49 | povinná výbava dle zák. č. 361/2000 Sb. ve znění pozd. předp. | (Doplní uchazeč - ANO/NE)
*multifunkční palubní počítač se zobrazením min. těchto hodnot: aktuální a dlouhodobá spotřeba PHM, dojezd v km na zbývající množství paliva, teplota vně vozidla, čas, ujetá vzdálenost