## Rekapitulace
Příloha č. 3 ZD - technická specifikace
Dodavatel vyplní buňky označené žlutou barvou, ostatní buňky jsou vyplněny automaticky
Zadavatel |  | Obec Jamné, IČO 00285960, se sídlem Jamné 166, PSČ 58827
Veřejná zakázka |  | Komunální FVE - Jamné
Dodavatel |  | Obchodní firma (název)
Identifikační číslo (IČO)
|  |  | Cena (Kč bez DPH) | Výkon FVE (kWp) | Kapacita baterie (kWh)
Objekty | 01 | Jamné 166 (Obecní úřad) | 0 | 40.04 | 34.8
| 02 | Jamné 197 (ZŠ a MŠ) | 0 | 49.4 | 40.6
| 03 | Jamné 203 (ČOV) | 0 | 11.44 | 9.3
|  | Celková nabídková cena |  | Celkový výkon | Celková kapacita
|  | Nabídková cena v Kč bez DPH | 0 | 100.88 | 84.7
|  | DPH v Kč samostatně (21 %) | 0
|  | Celková nabídková cena v Kč včetně DPH | 0
Kapacitou bateriového úložiště se dle podmínek dotace dle výzvy programu ModF – RES+ č. 3/20221 rozumí „využitelná kapacita úložiště“. Tato kapacita musí být prokázána garančními testy při uvedení systému do provozu. Nejedná se tak nutně o nominální kapacitu baterií, a je tak možné nabídnout jakoukoliv kombinaci baterií, která splní podmínku využitelné požadované kapacity.
Technické parametry jsou uvedeny jako kvalitativně minimální, dodavatel je vždy oprávněn nabídnout odpovídající nebo lepší řešení. Výkon FVE a kapacita bateriového systému však musejí být vždy dodrženy.
Veškeré nabízené plnění v rámci nabídky dodavatele musí odpovídat právní úpravě účinné ke dni podání nabídky. To se výslovně vztahuje mimo jiné k vyhlášce č. 114/2023 Sb.

## Objekt 01
Příloha č. 3 ZD - technická specifikace
Zadavatel | Obec Jamné, IČO 00285960, se sídlem Jamné 166, PSČ 58827
Veřejná zakázka | Komunální FVE - Jamné
Dodavatel vyplní buňky označené žlutou barvou, ostatní buňky jsou vyplněny automaticky
Objekt 01 | Jamné 166 (Obecní úřad)
Pol. č. | Technické parametry | Počet MJ | MJ | Cena za MJ v Kč bez DPH | Celková cena v Kč bez DPH
FV Systém - materiál
1 | Solární panel o výkonu min. 520 Wp |  | ks | 0 | 0 | Max. 77 kusů
2 | Pouzdro konektoru MC4 | 0 | ks | 0 | 0 | Počet MJ doplněn automaticky dle buňky D12
3 | Střídač / střídače asymetrické hybridní - celkový minimální výkon 48 kW | 1 | kpl | 0 | 0 | Je možné nabídnout kombinaci více střídačů (např. 4x12 kW)
4 | Montážní systém na střechu | 0 | ks | 0 | 0 | Počet MJ doplněn automaticky dle buňky D12
5 | Kabeláž DC - červená , černá | 32 | m | 0 | 0
6 | Kabeláž (CYKY, CYA, jističe, vypínače a další elektromateriál) | 36 | kpl | 0 | 0
7 | Rozvaděč DC, přepěťové ochrany, pojistky, odpojovače, svorky | 8 | kpl | 0 | 0
8 | Rozvaděč AC, přepěťové ochrany, jištění, stykače, přepínač sítí | 2 | kpl | 0 | 0
9 | Výkonový optimizér s funkcí vypnutí a odpojení od elektrické instalace na bezpečné napětí dle vyhlášky č. 114/2023 Sb. | 0 | ks | 0 | 0 | Počet MJ doplněn automaticky dle buňky D12
10 | Vzdálený dohledový monitoring FVE na cloud | 1 | kpl | 0 | 0
11 | Back-Up pro síť TN-S (zálohování jednoho světelného, nebo zásuvkového okruhu 1x230V) | 1 | kpl | 0 | 0
FV Systém - práce
12 | Úprava nebo rozšíření hlavního rozvaděče | 1 | kpl | 0 | 0
13 | Úprava elektroměrového rozvaděče | 1 | kpl | 0 | 0
14 | Montáž FVE systému - konstrukce | 1 | kpl | 0 | 0
15 | Montáž FVE elektro - propojení DC a AC komunikace | 1 | kpl | 0 | 0
16 | Lištování AC a DC v objektu (na objektu) | 1 | kpl | 0 | 0
17 | Prostupy zdí | 8 | kpl | 0 | 0
18 | Nastavení monitoringu na cloud | 1 | kpl | 0 | 0
19 | Nastavení zařízení a zaškolení obshluhy | 1 | kpl | 0 | 0
20 | Doprava | 1 | kpl | 0 | 0
21 | Výstupní revize | 1 | kpl | 0 | 0
22 | Zpracování realizační dokumentace a další administrativa | 1 | kpl | 0 | 0
23 | Ekologická likvidace odpadového materiálu | 1 | kpl | 0 | 0
24 | Zajištění umožnění trvalého provozu | 1 | kpl | 0 | 0
25 | Protipožární ucpávka | 2 | kpl | 0 | 0
26 | Nálepka TOTAL STOP | 2 | kpl | 0 | 0
27 | Hasící přístroj CO2, nebo práškový | 1 | kpl | 0 | 0
28 | Označující tabulka přítomnosti FVE | 3 | ks | 0 | 0
29 | Bezpečnostní tabulky (požární bezpečnost) | 1 | kpl | 0 | 0
30 | Požární detektor EPS | 1 | kpl | 0 | 0
31 | Komunikátor přenosu na dohledové místo | 1 | kpl | 0 | 0
Akumulace
32 | Bateriový systém min 34,80 kWh | 1 | kpl | 0 | 0
33 | Montáž, instalace, zprovoznění | 1 | kpl | 0 | 0
34 | Doprava | 1 | kpl | 0 | 0
Vynucené investice do opravy střech nebo rekonstrukce elektro
35 | Energetický monitoring budovy / budov (elektro) | 1 | kpl | 0 | 0
36 | Řídící jednotka - server | 1 | kpl | 0 | 0
37 | Cloudové připojení energetického monitoringu | 1 | kpl | 0 | 0
38 | Řízené elektrické zásuvky max. zátěž 3000 W zápustná | 5 | ks | 0 | 0
39 | Instalace energetického monitoringu | 1 | kpl | 0 | 0
40 | Instalace elektroinstalace | 1 | kpl | 0 | 0
41 | Příprava odběrného místa na komunitní energetiku | 1 | kpl | 0 | 0
| FV systém |  |  | 40.04 | kWp
| Akumulace |  |  | 34.8 | kWh
Součet
| Cena v Kč bez DPH |  |  |  | 0
| DPH v Kč samostatně (21 %) |  |  |  | 0
| Cena v Kč včetně DPH |  |  |  | 0
Celkový výkon fotovoltaické elektrárny je stanoven v tabulce výše. Počet a výkon panelů se může lišit, avšak maximální počet panelů nesmí přesáhnout uvedené množství a výkon jednoho panelu nesmí být menší než 520 Wp. Celkový výkon fotovoltaické elektrárny je uveden v tabulce výše a je možné ho navýšit jen o nezbytně nutný výkon, a to v případě, že je nutné přidat jeden panel pro splnění minimálního výkonu. Všechny použité panely musí mít stejné parametry a výkon.

## Objekt 02
Příloha č. 3 ZD - technická specifikace
Zadavatel | Obec Jamné, IČO 00285960, se sídlem Jamné 166, PSČ 58827
Veřejná zakázka | Komunální FVE - Jamné
Dodavatel vyplní buňky označené žlutou barvou, ostatní buňky jsou vyplněny automaticky
Objekt 02 | Jamné 197 (ZŠ a MŠ)
Pol. č. | Technické parametry | Počet MJ | MJ | Cena za MJ v Kč bez DPH | Celková cena v Kč bez DPH
FV Systém - materiál
1 | Solární panel o výkonu min. 520 Wp |  | ks | 0 | 0 | Max. 95 kusů
2 | Pouzdro konektoru MC4 | 0 | ks | 0 | 0 | Počet MJ doplněn automaticky dle buňky D12
3 | Střídač / střídače asymetrické hybridní - celkový minimální výkon 60 kW | 1 | kpl | 0 | 0 | Je možné nabídnout kombinaci více střídačů (např. 4x15 kW)
4 | Montážní systém na střechu | 0 | ks | 0 | 0 | Počet MJ doplněn automaticky dle buňky D12
5 | Kabeláž DC - červená , černá | 40 | m | 0 | 0
6 | Kabeláž (CYKY, CYA, jističe, vypínače a další elektromateriál) | 44 | kpl | 0 | 0
7 | Rozvaděč DC, přepěťové ochrany, pojistky, odpojovače, svorky | 8 | kpl | 0 | 0
8 | Rozvaděč AC, přepěťové ochrany, jištění, stykače, přepínač sítí | 2 | kpl | 0 | 0
9 | Výkonový optimizér s funkcí vypnutí a odpojení od elektrické instalace na bezpečné napětí dle vyhlášky č. 114/2023 Sb. | 0 | ks | 0 | 0 | Počet MJ doplněn automaticky dle buňky D12
10 | Vzdálený dohledový monitoring FVE na cloud | 1 | kpl | 0 | 0
11 | Back-Up pro síť TN-S (zálohování jednoho světelného, nebo zásuvkového okruhu 1x230V) | 1 | kpl | 0 | 0
FV Systém - práce
12 | Úprava nebo rozšíření hlavního rozvaděče | 1 | kpl | 0 | 0
13 | Úprava elektroměrového rozvaděče | 1 | kpl | 0 | 0
14 | Montáž FVE systému - konstrukce | 1 | kpl | 0 | 0
15 | Montáž FVE elektro - propojení DC a AC komunikace | 1 | kpl | 0 | 0
16 | Lištování AC a DC v objektu (na objektu) | 1 | kpl | 0 | 0
17 | Prostupy zdí | 8 | kpl | 0 | 0
18 | Nastavení monitoringu na cloud | 1 | kpl | 0 | 0
19 | Nastavení zařízení a zaškolení obshluhy | 1 | kpl | 0 | 0
20 | Doprava | 1 | kpl | 0 | 0
21 | Výstupní revize | 1 | kpl | 0 | 0
22 | Zpracování realizační dokumentace a další administrativa | 1 | kpl | 0 | 0
23 | Ekologická likvidace odpadového materiálu | 1 | kpl | 0 | 0
24 | Zajištění umožnění trvalého provozu | 1 | kpl | 0 | 0
25 | Protipožární ucpávka | 2 | kpl | 0 | 0
26 | Nálepka TOTAL STOP | 2 | kpl | 0 | 0
27 | Hasící přístroj CO2, nebo práškový | 1 | kpl | 0 | 0
28 | Označující tabulka přítomnosti FVE | 3 | ks | 0 | 0
29 | Bezpečnostní tabulky (požární bezpečnost) | 1 | kpl | 0 | 0
30 | Požární detektor EPS | 1 | kpl | 0 | 0
31 | Komunikátor přenosu na dohledové místo | 1 | kpl | 0 | 0
Akumulace
32 | Bateriový systém min 40,60 kWh | 1 | kpl | 0 | 0
33 | Montáž, instalace, zprovoznění | 1 | kpl | 0 | 0
34 | Doprava | 1 | kpl | 0 | 0
Vynucené investice do opravy střech nebo rekonstrukce elektro
35 | Energetický monitoring budovy / budov (elektro) | 1 | kpl | 0 | 0
36 | Řídící jednotka - server | 1 | kpl | 0 | 0
37 | Cloudové připojení energetického monitoringu | 1 | kpl | 0 | 0
38 | Řízené elektrické zásuvky max. zátěž 3000 W zápustná | 5 | ks | 0 | 0
39 | Instalace energetického monitoringu | 1 | kpl | 0 | 0
40 | Instalace elektroinstalace | 1 | kpl | 0 | 0
41 | Příprava odběrného místa na komunitní energetiku | 1 | kpl | 0 | 0
| FV systém |  |  | 49.4 | kWp
| Akumulace |  |  | 40.6 | kWh
Součet
| Cena v Kč bez DPH |  |  |  | 0
| DPH v Kč samostatně (21 %) |  |  |  | 0
| Cena v Kč včetně DPH |  |  |  | 0
Celkový výkon fotovoltaické elektrárny je stanoven v tabulce výše. Počet a výkon panelů se může lišit, avšak maximální počet panelů nesmí přesáhnout uvedené množství a výkon jednoho panelu nesmí být menší než 520 Wp. Celkový výkon fotovoltaické elektrárny je uveden v tabulce výše a je možné ho navýšit jen o nezbytně nutný výkon, a to v případě, že je nutné přidat jeden panel pro splnění minimálního výkonu. Všechny použité panely musí mít stejné parametry a výkon.

## Objekt 03
Příloha č. 3 ZD - technická specifikace
Zadavatel | Obec Jamné, IČO 00285960, se sídlem Jamné 166, PSČ 58827
Veřejná zakázka | Komunální FVE - Jamné
Dodavatel vyplní buňky označené žlutou barvou, ostatní buňky jsou vyplněny automaticky
Objekt 03 | Jamné 203 (ČOV)
Pol. č. | Technické parametry | Počet MJ | MJ | Cena za MJ v Kč bez DPH | Celková cena v Kč bez DPH
FV Systém - materiál
1 | Solární panel o výkonu min. 520 Wp |  | ks | 0 | 0 | Max. 22 kusů
2 | Pouzdro konektoru MC4 | 0 | ks | 0 | 0 | Počet MJ doplněn automaticky dle buňky D12
3 | Střídač / střídače asymetrické hybridní - celkový minimální výkon 12 kW | 1 | kpl | 0 | 0 | Je možné nabídnout kombinaci více střídačů
4 | Montážní systém na střechu | 0 | ks | 0 | 0 | Počet MJ doplněn automaticky dle buňky D12
5 | Kabeláž DC - červená , černá | 9 | m | 0 | 0
6 | Kabeláž (CYKY, CYA, jističe, vypínače a další elektromateriál) | 10 | kpl | 0 | 0
7 | Rozvaděč DC, přepěťové ochrany, pojistky, odpojovače, svorky | 2 | kpl | 0 | 0
8 | Rozvaděč AC, přepěťové ochrany, jištění, stykače, přepínač sítí | 1 | kpl | 0 | 0
9 | Výkonový optimizér s funkcí vypnutí a odpojení od elektrické instalace na bezpečné napětí dle vyhlášky č. 114/2023 Sb. | 0 | ks | 0 | 0 | Počet MJ doplněn automaticky dle buňky D12
10 | Vzdálený dohledový monitoring FVE na cloud | 1 | kpl | 0 | 0
11 | Back-Up pro síť TN-S (zálohování jednoho světelného, nebo zásuvkového okruhu 1x230V) | 1 | kpl | 0 | 0
FV Systém - práce
12 | Úprava nebo rozšíření hlavního rozvaděče | 1 | kpl | 0 | 0
13 | Úprava elektroměrového rozvaděče | 1 | kpl | 0 | 0
14 | Montáž FVE systému - konstrukce | 1 | kpl | 0 | 0
15 | Montáž FVE elektro - propojení DC a AC komunikace | 1 | kpl | 0 | 0
16 | Lištování AC a DC v objektu (na objektu) | 1 | kpl | 0 | 0
17 | Prostupy zdí | 2 | kpl | 0 | 0
18 | Nastavení monitoringu na cloud | 1 | kpl | 0 | 0
19 | Nastavení zařízení a zaškolení obshluhy | 1 | kpl | 0 | 0
20 | Doprava | 1 | kpl | 0 | 0
21 | Výstupní revize | 1 | kpl | 0 | 0
22 | Zpracování realizační dokumentace a další administrativa | 1 | kpl | 0 | 0
23 | Ekologická likvidace odpadového materiálu | 1 | kpl | 0 | 0
24 | Zajištění umožnění trvalého provozu | 1 | kpl | 0 | 0
25 | Protipožární ucpávka | 1 | kpl | 0 | 0
26 | Nálepka TOTAL STOP | 2 | kpl | 0 | 0
27 | Hasící přístroj CO2, nebo práškový | 1 | kpl | 0 | 0
28 | Označující tabulka přítomnosti FVE | 3 | ks | 0 | 0
29 | Bezpečnostní tabulky (požární bezpečnost) | 1 | kpl | 0 | 0
30 | Požární detektor EPS | 1 | kpl | 0 | 0
31 | Komunikátor přenosu na dohledové místo | 1 | kpl | 0 | 0
Akumulace
32 | Bateriový systém min 9,30 kWh | 1 | kpl | 0 | 0
33 | Montáž, instalace, zprovoznění | 1 | kpl | 0 | 0
34 | Doprava | 1 | kpl | 0 | 0
Vynucené investice do opravy střech nebo rekonstrukce elektro
35 | Energetický monitoring budovy / budov (elektro) | 1 | kpl | 0 | 0
36 | Řídící jednotka - server | 1 | kpl | 0 | 0
37 | Cloudové připojení energetického monitoringu | 1 | kpl | 0 | 0
38 | Řízené elektrické zásuvky max. zátěž 3000 W zápustná | 5 | ks | 0 | 0
39 | Instalace energetického monitoringu | 1 | kpl | 0 | 0
40 | Instalace elektroinstalace | 1 | kpl | 0 | 0
41 | Příprava odběrného místa na komunitní energetiku | 1 | kpl | 0 | 0
| FV systém |  |  | 11.44 | kWp
| Akumulace |  |  | 9.3 | kWh
Součet
| Cena v Kč bez DPH |  |  |  | 0
| DPH v Kč samostatně (21 %) |  |  |  | 0
| Cena v Kč včetně DPH |  |  |  | 0
Celkový výkon fotovoltaické elektrárny je stanoven v tabulce výše. Počet a výkon panelů se může lišit, avšak maximální počet panelů nesmí přesáhnout uvedené množství a výkon jednoho panelu nesmí být menší než 520 Wp. Celkový výkon fotovoltaické elektrárny je uveden v tabulce výše a je možné ho navýšit jen o nezbytně nutný výkon, a to v případě, že je nutné přidat jeden panel pro splnění minimálního výkonu. Všechny použité panely musí mít stejné parametry a výkon.