## Hodnocení a váhy parametrů
„Výběrové řízení na dodávku technologií“
Dílčí plnění část B) 1 ks 3D bruska s příslušenstvím
Hodnotící kritéria |  |  |  | Váha kritéria (v %) | Hodnocení uchzečů
Celková cena za pořízení technologie (v požadovaném počtu kusů, bez DPH) |  |  |  | 51 |  | Cena bez DPH (Kč)
[5 empty] | Nejnižší cena | 1 | Získané body
[5 empty] | Nabídka účastníka 1 | 1 | 51
[5 empty] | Nabídka účastníka 2 | 2 | 25.5
[5 empty] | Nabídka účastníka 3 | 3 | 17
Technická specifikace – parametry technologie |  |  |  | 24
Jednotlivé technické parametry technologie mají vlastní váhu, která je specifikována níže:
Parametr technologie |  | Požadovaná hodnota | Váha dílčího kritéria (v %)
1. | Pojezd v ose X [mm] | MAXIMÁLNÍ | 1 |  |  | mm
[5 empty] | Nejvyšší hodnota | 3 | Získané body
[5 empty] | Nabídka účastníka 1 | 1 | 0.33333
[5 empty] | Nabídka účastníka 2 | 2 | 0.66667
|  | Min. 330 mm |  |  | Nabídka účastníka 3 | 3 | 1
2. | Pojezd v ose Y [mm] | MAXIMÁLNÍ | 1 |  |  | mm
[5 empty] | Nejvyšší hodnota | 3 | Získané body
[5 empty] | Nabídka účastníka 1 | 1 | 0.33333
[5 empty] | Nabídka účastníka 2 | 2 | 0.66667
|  | Min. 200 mm |  |  | Nabídka účastníka 3 | 3 | 1
3. | Pojezd v ose Z [mm] | MAXIMÁLNÍ | 2 |  |  | mm
[5 empty] | Nejvyšší hodnota | 3 | Získané body
[5 empty] | Nabídka účastníka 1 | 1 | 0.33333
[5 empty] | Nabídka účastníka 2 | 2 | 0.66667
|  | Min. 470 mm |  |  | Nabídka účastníka 3 | 3 | 1
4. | Rychloposuv v lineárních osách X, Y, Z [m/min] | MAXIMÁLNÍ | 2 |  |  | m/min
[5 empty] | Nejvyšší hodnota | 3 | Získané body
[5 empty] | Nabídka účastníka 1 | 1 | 0.66667
[5 empty] | Nabídka účastníka 2 | 2 | 1.3333
|  | Min. 15 m/min |  |  | Nabídka účastníka 3 | 3 | 2
5. | Rozlišení ovládání pro lineární osy X, Y, Z [mm] | MINIMÁLNÍ | 1 |  |  | mm
[5 empty] | Nejvyšší hodnota | 1 | Získané body
[5 empty] | Nabídka účastníka 1 | 1 | 1
[5 empty] | Nabídka účastníka 2 | 2 | 0.5
|  | Max. 0,0001 mm |  |  | Nabídka účastníka 3 | 3 | 0.33333
6. | Rozsah otáčení osy C (otočného stolu) [°] | MAXIMÁLNÍ | 2 |  |  | °
[5 empty] | Nejvyšší hodnota | 3 | Získané body
[5 empty] | Nabídka účastníka 1 | 1 | 0.66667
[5 empty] | Nabídka účastníka 2 | 2 | 1.3333
|  | Min. ±200° |  |  | Nabídka účastníka 3 | 3 | 2
7. | Rychloposuv v ose C [1/min] | MAXIMÁLNÍ | 1 |  |  | 1/min
[5 empty] | Nejvyšší hodnota | 3 | Získané body
[5 empty] | Nabídka účastníka 1 | 1 | 0.33333
[5 empty] | Nabídka účastníka 2 | 2 | 0.66667
|  | Min. 20 1/min |  |  | Nabídka účastníka 3 | 3 | 1
8. | Rozlišení ovládání osy C [°] | MINIMÁLNÍ | 1 |  |  | °
[5 empty] | Nejvyšší hodnota | 1 | Získané body
[5 empty] | Nabídka účastníka 1 | 1 | 1
[5 empty] | Nabídka účastníka 2 | 2 | 0.5
|  | Max. 0,0001 ° |  |  | Nabídka účastníka 3 | 3 | 0.33333
9. | Maximální otáčky osy A [ot./min] | MAXIMÁLNÍ | 1 |  |  | ot/min
[5 empty] | Nejnižší hodnota | 3 | Získané body
[5 empty] | Nabídka účastníka 1 | 1 | 0.33333
[5 empty] | Nabídka účastníka 2 | 2 | 0.66667
|  | Min. 50 ot./min |  |  | Nabídka účastníka 3 | 3 | 1
10. | Rozlišení ovládání osy A [°] | MINIMÁLNÍ | 1 |  |  | °
[5 empty] | Nejvyšší hodnota | 1 | Získané body
[5 empty] | Nabídka účastníka 1 | 1 | 1
[5 empty] | Nabídka účastníka 2 | 2 | 0.5
|  | Max. 0,0001° |  |  | Nabídka účastníka 3 | 3 | 0.33333
11. | Max. výkon brusného vřetene [kW] | MAXIMÁLNÍ | 2 |  |  | kW
[5 empty] | Nejvyšší hodnota | 3 | Získané body
[5 empty] | Nabídka účastníka 1 | 1 | 0.66667
[5 empty] | Nabídka účastníka 2 | 2 | 1.3333
|  | Min. 9 kW |  |  | Nabídka účastníka 3 | 3 | 2
12. | Průměr brusného vřetene [mm] | MAXIMÁLNÍ | 1 |  |  | mm
[5 empty] | Nejvyšší hodnota | 3 | Získané body
[5 empty] | Nabídka účastníka 1 | 1 | 0.33333
[5 empty] | Nabídka účastníka 2 | 2 | 0.66667
|  | Min. 70 mm |  |  | Nabídka účastníka 3 | 3 | 1
13. | Max. možný průměr brusného kotouče [mm] | MAXIMÁLNÍ | 1 |  |  | mm
[5 empty] | Nejvyšší hodnota | 3 | Získané body
[5 empty] | Nabídka účastníka 1 | 1 | 0.33333
[5 empty] | Nabídka účastníka 2 | 2 | 0.66667
|  | Min. 150 mm |  |  | Nabídka účastníka 3 | 3 | 1
14. | Maximální otáčky brusného vřetene [ot./min] | MAXIMÁLNÍ | 2 |  |  | ot/min
[5 empty] | Nejvyšší hodnota | 3 | Získané body
[5 empty] | Nabídka účastníka 1 | 1 | 0.66667
[5 empty] | Nabídka účastníka 2 | 2 | 1.3333
|  | Min. 10.500 ot/min |  |  | Nabídka účastníka 3 | 3 | 2
15. | Minimální možný průměr broušeného nástroje při kompletním broušení [mm] | MINIMÁLNÍ | 1 |  |  | mm
[5 empty] | Nejvyšší hodnota | 1 | Získané body
[5 empty] | Nabídka účastníka 1 | 1 | 1
[5 empty] | Nabídka účastníka 2 | 2 | 0.5
|  | Max. 2,0 mm |  |  | Nabídka účastníka 3 | 3 | 0.33333
16. | Maximální možný průměr broušeného nástroje při kompletním broušení [mm] | MAXIMÁLNÍ | 1 |  |  | mm
[5 empty] | Nejvyšší hodnota | 3 | Získané body
[5 empty] | Nabídka účastníka 1 | 1 | 0.33333
[5 empty] | Nabídka účastníka 2 | 2 | 0.66667
|  | Min. 100 mm |  |  | Nabídka účastníka 3 | 3 | 1
17. | Maximálně možná délka broušeného nástroje při kompletním broušení [mm] | MAXIMÁLNÍ | 1 |  |  | mm
[5 empty] | Nejvyšší hodnota | 3 | Získané body
[5 empty] | Nabídka účastníka 1 | 1 | 0.33333
[5 empty] | Nabídka účastníka 2 | 2 | 0.66667
|  | Min. 185 mm |  |  | Nabídka účastníka 3 | 3 | 1
18. | Tlak chladicí kapaliny [bar] | MAXIMÁLNÍ | 1 |  |  | bar
[5 empty] | Nejnižší hodnota | 3 | Získané body
[5 empty] | Nabídka účastníka 1 | 1 | 0.33333
[5 empty] | Nabídka účastníka 2 | 2 | 0.66667
|  | Min. 6 bar |  |  | Nabídka účastníka 3 | 3 | 1
19. | Hmotnost stroje [kg] | MINIMÁLNÍ | 1 |  |  | kg
[5 empty] | Nejvyšší hodnota | 1 | Získané body
[5 empty] | Nabídka účastníka 1 | 1 | 1
[5 empty] | Nabídka účastníka 2 | 2 | 0.5
|  | Max. 4100 kg |  |  | Nabídka účastníka 3 | 3 | 0.33333
Servisní podmínky: |  |  |  | 10 |  | Hodiny
Čas příjezdu servisního technika od nahlášení závady stroje v záruční době (v hodinách) |  |  |  |  | Nejnižší hodnota | 1 | Získané body
[5 empty] | Nabídka účastníka 1 | 1 | 10
[5 empty] | Nabídka účastníka 2 | 2 | 5
[5 empty] | Nabídka účastníka 3 | 3 | 3.3333
Záruka (bez omezení motohodin) (v měsících) |  |  |  | 15 |  | Měsíce
[5 empty] | Nejvyšší hodnota | 3 | Získané body
[5 empty] | Nabídka účastníka 1 | 1 | 5
[5 empty] | Nabídka účastníka 2 | 2 | 10
[5 empty] | Nabídka účastníka 3 | 3 | 15
Celkové hodnocení | [5 empty] | Nabídka účastníka 1 | 77
[6 empty] | Nabídka účastníka 2 | 55
[6 empty] | Nabídka účastníka 3 | 55
Nejvíce bodů získala nabídka účastníka:
Hodnocení proběhlo dne:
Vyhodnotili: | [5 empty] | Jméno a příjmení | Předseda komise
[6 empty] | Jméno a příjmení | Člen komise
[6 empty] | Jméno a příjmení | Člen komise