## Rekapitulace stavby
Export VZ |  | List obsahuje: |  |  |  |  | 1) Rekapitulace stavby |  |  | 2) Rekapitulace objektů stavby a soupisů prací | [15 empty] | 3.0 | ZAMOK |  |  |  |  | False | False | {b7dc8c03-ba85-4b80-b496-24856cb32185}
[31 empty] | 0,01 | 21
[31 empty] | 0,01 | 15
|  | REKAPITULACE STAVBY | [15 empty] | v --- níže se nacházejí doplnkové a pomocné údaje k sestavám --- v | [11 empty] | Návod na vyplnění | 0,001
|  | Kód: |  |  |  |  | 161182 | [22 empty] | Měnit lze pouze buňky se žlutým podbarvením! 1) v Rekapitulaci stavby vyplňte údaje o Uchazeči (přenesou se do ostatních sestav i v jiných listech) 2) na vybraných listech vyplňte v sestavě Soupis prací ceny u položek Podrobnosti k vyplnění naleznete na poslední záložce s Pokyny pro vyplnění | 0,01
|  | Stavba: |  |  |  |  | Přivaděč Bojkovice - Uh. Brod, rekonstrukce od ÚV Bojkovice po č.p. 161 | [23 empty] | 0,1
|  | KSO: | [11 empty] | CC-CZ: | [16 empty] | 1
|  | Místo: |  |  |  |  | Bojkovice | [6 empty] | Datum: |  | 2024-04-16 | [14 empty] | 10
100
|  | Zadavatel: | [11 empty] | IČ: | [16 empty] | 0,1
|  |  | Slovácké vodárny a kanalizace, a.s. | [10 empty] | DIČ: | [16 empty] | 0,1
0,1
|  | Uchazeč: | [11 empty] | IČ: |  | Vyplň údaj | [14 empty] | 0,1
|  |  | Vyplň údaj | [10 empty] | DIČ: |  | Vyplň údaj | [14 empty] | 0,1
False
|  | Projektant: | [11 empty] | IČ: | [16 empty] | False
[14 empty] | DIČ: | [16 empty] | True
0,01
|  | Poznámka: | [28 empty] | 0,01
True
|  | Cena bez DPH | [11 empty] | 20000
[8 empty] | Sazba daně |  | Základ daně |  |  |  | Výše daně
|  | DPH |  | základní |  |  |  | 21% |  | 20000 |  |  |  | 4200
|  |  |  | snížená |  |  |  | 15% |  | 0 |  |  |  | 0
|  |  |  | zákl. přenesená |  |  |  | 21% |  | 0 |  |  |  | 0
|  |  |  | sníž. přenesená |  |  |  | 15% |  | 0 |  |  |  | 0
|  |  |  | nulová |  |  |  | 0% |  | 0 |  |  |  | 0
|  | Cena s DPH | [6 empty] | v |  | CZK |  |  | 24200
REKAPITULACE OBJEKTŮ STAVBY A SOUPISŮ PRACÍ
| Kód: | [6 empty] | 161182
| Stavba: | [6 empty] | Přivaděč Bojkovice - Uh. Brod, rekonstrukce od ÚV Bojkovice po č.p. 161
| Místo: | [6 empty] | Bojkovice |  |  |  |  | Datum: |  | 2024-04-16
| Zadavatel: | [6 empty] | Slovácké vodárny a kanalizace, a.s. |  |  |  |  | Projektant: |  |  |  |  | Informatívní údaje z listů zakázek
Uchazeč:
| Kód |  |  |  | Objekt, Soupis prací | [6 empty] | Cena bez DPH [CZK] |  |  |  | Cena s DPH [CZK] | Typ | z toho Ostat. náklady [CZK] | DPH [CZK] | Normohodiny [h] | DPH základní [CZK] | DPH snížená [CZK] | DPH základní přenesená [CZK] | DPH snížená přenesená [CZK] | Základna DPH základní | Základna DPH snížená | Základna DPH zákl. přenesená | Základna DPH sníž. přenesená | Základna DPH nulová
| Náklady stavby celkem | [10 empty] | 20000 |  |  |  | 24200 |  | 0 | 4200 | 0 | 4200 | 0 | 0 | 0 | 20000 | 0 | 0 | 0 | 0 |  | D | 0 | ###NOIMPORT### | IMPORT | {b7dc8c03-ba85-4b80-b496-24856cb32185} | {00000000-0000-0000-0000-000000000000}
/ |  | 01 |  |  |  | Přivaděč Bojkovice-Uh.Hradiště, rekonstrukce od ÚV Bojkovice po č.p.161 | [5 empty] | 0 |  |  |  | 0 | STA | 0 | 0 | 0 | 0 | 0 | 0 | 0 | 0 | 0 | 0 | 0 | 0 |  |  | 1 |  | IMPORT | {7edbbf03-5056-4652-a44d-120193944a5f} | {b7dc8c03-ba85-4b80-b496-24856cb32185} | 827 11 | 2
/ |  | SO 90 |  |  |  | Ostatní a vedlejší náklady | [5 empty] | 20000 |  |  |  | 24200 | VON | 0 | 4200 | 0 | 4200 | 0 | 0 | 0 | 20000 | 0 | 0 | 0 | 0 |  |  | 1 |  | IMPORT | {76f14163-2fbb-4818-bad6-79e8bab07ce3} | {b7dc8c03-ba85-4b80-b496-24856cb32185} | 827 11 | 2

## 01 - Přivaděč Bojkovice-U...
| List obsahuje: |  | 1) Krycí list soupisu | 2) Rekapitulace |  |  | 3) Soupis prací | Zpět na list: | Rekapitulace stavby
[19 empty] | {7edbbf03-5056-4652-a44d-120193944a5f} | [5 empty] | F01 | sejmutí ornice | m2 | 690 | 2
[19 empty] | 2 | [5 empty] | F02 | výkop rýha | m3 | 86 | 2
| KRYCÍ LIST SOUPISU | [8 empty] | v --- níže se nacházejí doplnkové a pomocné údaje k sestavám --- v | [8 empty] | False | [5 empty] | F03 | výkop jáma | m3 | 202,352 | 2
[25 empty] | F1 | Odvoz suti | t | 31,05 | 2
| Stavba: | [23 empty] | F04 | lože pod potrubí | m3 | 15,804 | 2
|  | Přivaděč Bojkovice - Uh. Brod, rekonstrukce od ÚV Bojkovice po č.p. 161 | [22 empty] | F05 | obsyp vč. potrubí | m3 | 97,195 | 2
| Objekt: | [23 empty] | F06 | čistý obsyp bez potrubí | m3 | 90,559 | 2
|  | 01 - Přivaděč Bojkovice-Uh.Brod, rekonstrukce od ÚV Bojkovice po č.p.161 | [22 empty] | F07 | Zásyp | m3 | 175,353 | 2
[25 empty] | F10 | odvoz na skládku | m3 | 139,099 | 2
| KSO: |  | 827 11 |  |  | CC-CZ: | 22121 | [17 empty] | F11 | odvoz ze skládky k potřebě | m3 | 557,716 | 2
| Místo: |  | Bojkovice |  |  | Datum: | 2024-04-16
| CZ-CPV: |  | 45231300-8
| Zadavatel: |  |  |  |  | IČ:
|  | Slovácké vodárny a kanalizace, a.s. |  |  |  | DIČ:
| Uchazeč: |  |  |  |  | IČ:
DIČ:
| Projektant: |  |  |  |  | IČ:
DIČ:
Poznámka:
| Cena bez DPH | [5 empty] | 0
|  |  | Základ daně |  |  | Sazba daně | Výše daně
| DPH | základní | 0 |  |  | 21% | 0
|  | snížená | 0 |  |  | 15% | 0
|  | zákl. přenesená | 0 |  |  | 21% | 0
|  | sníž. přenesená | 0 |  |  | 15% | 0
|  | nulová | 0 |  |  | 0% | 0
| Cena s DPH |  |  | v | CZK |  | 0
REKAPITULACE ČLENĚNÍ SOUPISU PRACÍ
Stavba:
Přivaděč Bojkovice - Uh. Brod, rekonstrukce od ÚV Bojkovice po č.p. 161
Objekt:
01 - Přivaděč Bojkovice-Uh.Brod, rekonstrukce od ÚV Bojkovice po č.p.161
Místo: |  |  | Bojkovice |  |  | Datum: | 2024-04-16
Zadavatel: |  |  | Slovácké vodárny a kanalizace, a.s. |  |  | Projektant:
Uchazeč:
Kód dílu - Popis | [6 empty] | Cena celkem [CZK]
Náklady soupisu celkem | [6 empty] | 0 | [12 empty] | -1
| HSV - Práce a dodávky HSV | [5 empty] | 0
| 1 - Zemní práce | [5 empty] | 0
| 4 - Vodorovné konstrukce | [5 empty] | 0
| 5 - Komunikace pozemní | [5 empty] | 0
| 8 - Trubní vedení | [5 empty] | 0
| 81 - Potrubí pro definitivní vodovod | [5 empty] | 0
| 82 - Vodoměrná šachta | [5 empty] | 0
| 83 - Vzdušníková šachta | [5 empty] | 0
| 84 - Potrubí náhradního zásobování | [5 empty] | 0
| 85 - Potrubí a tvarovky pro tlakové zkoušky | [5 empty] | 0
| 9 - Ostatní konstrukce a práce, bourání | [5 empty] | 0
| 997 - Přesun sutě | [5 empty] | 0
| 998 - Přesun hmot | [5 empty] | 0
| PSV - Práce a dodávky PSV | [5 empty] | 0
| 722 - Zdravotechnika - vnitřní vodovod - vodoměrná šachta | [5 empty] | 0
| M - Práce a dodávky M | [5 empty] | 0
| 21-M - Elektromontáže | [5 empty] | 0
| 46-M - Zemní práce při extr.mont.pracích | [5 empty] | 0
SOUPIS PRACÍ
Stavba:
Přivaděč Bojkovice - Uh. Brod, rekonstrukce od ÚV Bojkovice po č.p. 161
Objekt:
01 - Přivaděč Bojkovice-Uh.Brod, rekonstrukce od ÚV Bojkovice po č.p.161
Místo: |  |  | Bojkovice |  |  | Datum: | 2024-04-16
Zadavatel: |  |  | Slovácké vodárny a kanalizace, a.s. |  |  | Projektant:
Uchazeč:
PČ | Typ | Kód | Popis | MJ | Množství | J.cena [CZK] | Cena celkem [CZK] | Cenová soustava |  | Poznámka | DPH | J. Nh [h] | Nh celkem [h] | J. hmotnost [t] | Hmotnost celkem [t] | J. suť [t] | Suť Celkem [t]
Náklady soupisu celkem | [6 empty] | 0 | [5 empty] | 0 |  | 129.3283 |  | 80.0472 |  | D | -1 | [15 empty] | 0
| D | HSV | Práce a dodávky HSV |  |  |  | 0 | [5 empty] | 0 |  | 128.374 |  | 80.0472 | 1 | D | 0 |  |  |  | ROZPOCET | [11 empty] | 0
| D | 1 | Zemní práce |  |  |  | 0 | [5 empty] | 0 |  | 1.5885 |  | 80.01 | 1 | D | 1 |  |  |  | ROZPOCET | [11 empty] | 0
1 | K | 111201101 | Odstranění křovin a stromů průměru kmene do 100 mm i s kořeny z celkové plochy do 1000 m2 | m2 | 32 |  | 0 | CS ÚRS 2016 02 |  |  | základní |  | 0 | 0 | 0 | 0 | 0 | 4 | K | 2 |  |  |  | ROZPOCET | [5 empty] | 0 | 0 | 0 | 0 | 0 | 1 | 0 | 4 | 725396069
2 | K | 111201401 | Spálení křovin a stromů průměru kmene do 100 mm | m2 | 32 |  | 0 | CS ÚRS 2016 02 |  |  | základní |  | 0 | 0.00018 | 0.00576 | 0 | 0 | 4 | K | 2 |  |  |  | ROZPOCET | [5 empty] | 0 | 0 | 0 | 0 | 0 | 1 | 0 | 4 | 144048303
3 | K | 111211131 | Spálení listnatého klestu se snášením D do 30 cm ve svahu do 1:3 | kus | 8 |  | 0 | CS ÚRS 2016 02 |  |  | základní |  | 0 | 0.00018 | 0.00144 | 0 | 0 | 4 | K | 2 |  |  |  | ROZPOCET | [5 empty] | 0 | 0 | 0 | 0 | 0 | 1 | 0 | 4 | 1637688643
4 | K | 112101101 | Kácení stromů listnatých D kmene do 300 mm | kus | 8 |  | 0 | CS ÚRS 2016 02 |  |  | základní |  | 0 | 0 | 0 | 0 | 0 | 4 | K | 2 |  |  |  | ROZPOCET | [5 empty] | 0 | 0 | 0 | 0 | 0 | 1 | 0 | 4 | 187672497
5 | K | 112201101 | Odstranění pařezů D do 300 mm | kus | 8 |  | 0 | CS ÚRS 2016 02 |  |  | základní |  | 0 | 5e-05 | 0.0004 | 0 | 0 | 4 | K | 2 |  |  |  | ROZPOCET | [5 empty] | 0 | 0 | 0 | 0 | 0 | 1 | 0 | 4 | 1551969953
6 | K | 113106241 | Rozebrání vozovek ze silničních dílců | m2 | 120 |  | 0 | CS ÚRS 2016 02 |  |  | základní |  | 0 | 0 | 0 | 0.408 | 48.96 | 4 | K | 2 |  |  |  | ROZPOCET | [5 empty] | 0 | 0 | 0 | 0 | 0 | 1 | 0 | 4 | 1417926556
7 | K | 113107131 | Odstranění podkladu pl do 50 m2 z betonu prostého tl 150 mm | m2 | 10 |  | 0 | CS ÚRS 2016 02 |  |  | základní |  | 0 | 0 | 0 | 0.225 | 2.25 | 4 | K | 2 |  |  |  | ROZPOCET | [5 empty] | 0 | 0 | 0 | 0 | 0 | 1 | 0 | 4 | 1281555711
8 | K | 113107152 | Odstranění podkladu pl přes 50 do 200 m2 z kameniva těženého tl 200 mm | m2 | 120 |  | 0 | CS ÚRS 2016 02 |  |  | základní |  | 0 | 0 | 0 | 0.24 | 28.8 | 4 | K | 2 |  |  |  | ROZPOCET | [5 empty] | 0 | 0 | 0 | 0 | 0 | 1 | 0 | 4 | -1176089432
9 | K | 115001105 | Převedení vody potrubím DN do 600 | m | 26 |  | 0 | CS ÚRS 2016 02 |  |  | základní |  | 0 | 0.01797 | 0.46722 | 0 | 0 | 4 | K | 2 |  |  |  | ROZPOCET | [5 empty] | 0 | 0 | 0 | 0 | 0 | 1 | 0 | 4 | -2027863329
| VV |  | převedení vody v řece Olšavě potrubím | [15 empty] | VV | 2 | 1 | True | 0 | ROZPOCET
| VV |  | "2x OC DN 500 mm" 2 * 13,0 |  | 26 | [13 empty] | VV | 2 | 2 | True | 1 | ROZPOCET
10 | K | 115101201 | Čerpání vody na dopravní výšku do 10 m průměrný přítok do 500 l/min | hod | 2500 |  | 0 | CS ÚRS 2016 02 |  |  | základní |  | 0 | 0 | 0 | 0 | 0 | 4 | K | 2 |  |  |  | ROZPOCET | [5 empty] | 0 | 0 | 0 | 0 | 0 | 1 | 0 | 4 | 517127544
11 | K | 115101301 | Pohotovost čerpací soupravy pro dopravní výšku do 10 m přítok do 500 l/min | den | 104 |  | 0 | CS ÚRS 2016 02 |  |  | základní |  | 0 | 0 | 0 | 0 | 0 | 4 | K | 2 |  |  |  | ROZPOCET | [5 empty] | 0 | 0 | 0 | 0 | 0 | 1 | 0 | 4 | 1682343129
12 | K | 115109001 R | Zřízení a odstranění čerpacích jímek | kpl | 5 |  | 0 |  |  |  | základní |  | 0 | 0 | 0 | 0 | 0 | 4 | K | 2 |  |  |  | ROZPOCET | [5 empty] | 0 | 0 | 0 | 0 | 0 | 1 | 0 | 4 | -1553309123
| VV |  | čerpací jímky z betonových skruží prům. 800 mm | [15 empty] | VV | 2 | 1 | True | 0 | ROZPOCET
| VV |  | "zřízení, odstranění - kpl" 5 |  | 5 | [13 empty] | VV | 2 | 2 | True | 1 | ROZPOCET
13 | K | 119001421 | Dočasné zajištění kabelů a kabelových tratí ze 3 volně ložených kabelů | m | 6 |  | 0 | CS ÚRS 2016 02 |  |  | základní |  | 0 | 0.0369 | 0.2214 | 0 | 0 | 4 | K | 2 |  |  |  | ROZPOCET | [5 empty] | 0 | 0 | 0 | 0 | 0 | 1 | 0 | 4 | -1039109976
| VV |  | "v otevřené rýze" 1,50 * 4 |  | 6 | [13 empty] | VV | 2 | 2 | True | 1 | ROZPOCET
14 | K | 130001101 | Příplatek za ztížení vykopávky v blízkosti podzemního vedení | m3 | 10.56 |  | 0 | CS ÚRS 2016 02 |  |  | základní |  | 0 | 0 | 0 | 0 | 0 | 4 | K | 2 |  |  |  | ROZPOCET | [5 empty] | 0 | 0 | 0 | 0 | 0 | 1 | 0 | 4 | 1069849851
| VV |  | 6,0 * 1,10 * 1,60 |  | 10.56 | [13 empty] | VV | 2 | 2 | True | 1 | ROZPOCET
15 | K | 121101101 | Sejmutí ornice s přemístěním na vzdálenost do 50 m | m3 | 276 |  | 0 | CS ÚRS 2016 02 |  |  | základní |  | 0 | 0 | 0 | 0 | 0 | 4 | K | 2 |  |  |  | ROZPOCET | [5 empty] | 0 | 0 | 0 | 0 | 0 | 1 | 0 | 4 | -1988235836
| VV |  | v místě pažených jam - m2 | [15 empty] | VV | 2 | 1 | True | 0 | ROZPOCET
| VV |  | 10,0 * 5,0 * 3 + 10,0 * 10,0 + 15,0 * 10,0 |  | 400 | [13 empty] | VV | 2 | 2 | True | 0 | ROZPOCET
| VV |  | "v místě pažené rýhy" 23,0 * 5,0 |  | 115 | [13 empty] | VV | 2 | 2 | True | 0 | ROZPOCET
| VV |  | "v místě panelové cesty" 35,0 * 5,0 |  | 175 | [13 empty] | VV | 2 | 2 | True | 0 | ROZPOCET
| VV | F01 | Mezisoučet |  | 690 | [13 empty] | VV | 2 | 3 | True | 0 | ROZPOCET
| VV |  | F01 * 0,40 |  | 276 | [13 empty] | VV | 2 | 2 | True | 1 | ROZPOCET
16 | K | 131201201 | Hloubení jam zapažených v hornině tř. 3 objemu do 100 m3 | m3 | 121.411 |  | 0 | CS ÚRS 2016 02 |  |  | základní |  | 0 | 0 | 0 | 0 | 0 | 4 | K | 2 |  |  |  | ROZPOCET | [5 empty] | 0 | 0 | 0 | 0 | 0 | 1 | 0 | 4 | 946677226
| VV |  | těžitelnost - horn.tř. 3 - 60%, tř. 4 - 40% | [15 empty] | VV | 2 | 1 | True | 0 | ROZPOCET
| VV |  | 6,0 * 1,50 * 2,50 |  | 22.5 | [13 empty] | VV | 2 | 2 | True | 0 | ROZPOCET
| VV |  | "L2" 8,0 * 2,0 * 1,80 |  | 28.8 | [13 empty] | VV | 2 | 2 | True | 0 | ROZPOCET
| VV |  | "L7" 10,0 * 2,20 * 1,83 |  | 40.26 | [13 empty] | VV | 2 | 2 | True | 0 | ROZPOCET
| VV |  | "L10" 9,0 * 2,20 * 2,20 |  | 43.56 | [13 empty] | VV | 2 | 2 | True | 0 | ROZPOCET
| VV |  | "L11" 9,20 * 2,20 * 1,80 |  | 36.432 | [13 empty] | VV | 2 | 2 | True | 0 | ROZPOCET
| VV |  | "přípojka" 7,0 * 2,20 * 2,0 |  | 30.8 | [13 empty] | VV | 2 | 2 | True | 0 | ROZPOCET
| VV | F03 | Součet |  | 202.352 | [13 empty] | VV | 2 | 4 | True | 0 | ROZPOCET
| VV |  | F03 * 0,60 |  | 121.411 | [13 empty] | VV | 2 | 2 | True | 1 | ROZPOCET
17 | K | 131201209 | Příplatek za lepivost u hloubení jam zapažených v hornině tř. 3 | m3 | 18.212 |  | 0 | CS ÚRS 2016 02 |  |  | základní |  | 0 | 0 | 0 | 0 | 0 | 4 | K | 2 |  |  |  | ROZPOCET | [5 empty] | 0 | 0 | 0 | 0 | 0 | 1 | 0 | 4 | 1174499982
| VV |  | F03 * 0,60 * 0,15 |  | 18.212 | [13 empty] | VV | 2 | 2 | True | 1 | ROZPOCET
18 | K | 131301201 | Hloubení jam zapažených v hornině tř. 4 objemu do 100 m3 | m3 | 80.941 |  | 0 | CS ÚRS 2016 02 |  |  | základní |  | 0 | 0 | 0 | 0 | 0 | 4 | K | 2 |  |  |  | ROZPOCET | [5 empty] | 0 | 0 | 0 | 0 | 0 | 1 | 0 | 4 | 834049658
| VV |  | těžitelnost - horn.tř. 3 - 60%, tř. 4 - 40% | [15 empty] | VV | 2 | 1 | True | 0 | ROZPOCET
| VV |  | F03 * 0,40 |  | 80.941 | [13 empty] | VV | 2 | 2 | True | 1 | ROZPOCET
19 | K | 131301209 | Příplatek za lepivost u hloubení jam zapažených v hornině tř. 4 | m3 | 12.141 |  | 0 | CS ÚRS 2016 02 |  |  | základní |  | 0 | 0 | 0 | 0 | 0 | 4 | K | 2 |  |  |  | ROZPOCET | [5 empty] | 0 | 0 | 0 | 0 | 0 | 1 | 0 | 4 | 701674288
| VV |  | F03 * 0,40 * 0,15 |  | 12.141 | [13 empty] | VV | 2 | 2 | True | 1 | ROZPOCET
20 | K | 132201201 | Hloubení rýh š do 2000 mm v hornině tř. 3 objemu do 100 m3 | m3 | 51.6 |  | 0 | CS ÚRS 2016 02 |  |  | základní |  | 0 | 0 | 0 | 0 | 0 | 4 | K | 2 |  |  |  | ROZPOCET | [5 empty] | 0 | 0 | 0 | 0 | 0 | 1 | 0 | 4 | 853407779
| VV |  | těžitelnost - horn.tř. 3 - 60%, tř. 4 - 40% | [15 empty] | VV | 2 | 1 | True | 0 | ROZPOCET
| VV | F02 | "z výkazu kubatur" 86,0 |  | 86 | [13 empty] | VV | 2 | 2 | True | 0 | ROZPOCET
| VV |  | F02 * 0,60 |  | 51.6 | [13 empty] | VV | 2 | 2 | True | 1 | ROZPOCET
21 | K | 132201209 | Příplatek za lepivost k hloubení rýh š do 2000 mm v hornině tř. 3 | m3 | 7.74 |  | 0 | CS ÚRS 2016 02 |  |  | základní |  | 0 | 0 | 0 | 0 | 0 | 4 | K | 2 |  |  |  | ROZPOCET | [5 empty] | 0 | 0 | 0 | 0 | 0 | 1 | 0 | 4 | -206669083
| VV |  | F02 * 0,60 * 0,15 |  | 7.74 | [13 empty] | VV | 2 | 2 | True | 1 | ROZPOCET
22 | K | 132301201 | Hloubení rýh š do 2000 mm v hornině tř. 4 objemu do 100 m3 | m3 | 34.4 |  | 0 | CS ÚRS 2016 02 |  |  | základní |  | 0 | 0 | 0 | 0 | 0 | 4 | K | 2 |  |  |  | ROZPOCET | [5 empty] | 0 | 0 | 0 | 0 | 0 | 1 | 0 | 4 | 1133574180
| VV |  | těžitelnost - horn.tř. 3 - 60%, tř. 4 - 40% | [15 empty] | VV | 2 | 1 | True | 0 | ROZPOCET
| VV |  | F02 * 0,40 |  | 34.4 | [13 empty] | VV | 2 | 2 | True | 1 | ROZPOCET
23 | K | 132301209 | Příplatek za lepivost k hloubení rýh š do 2000 mm v hornině tř. 4 | m3 | 5.16 |  | 0 | CS ÚRS 2016 02 |  |  | základní |  | 0 | 0 | 0 | 0 | 0 | 4 | K | 2 |  |  |  | ROZPOCET | [5 empty] | 0 | 0 | 0 | 0 | 0 | 1 | 0 | 4 | 1652587958
| VV |  | F02 * 0,40 * 0,15 |  | 5.16 | [13 empty] | VV | 2 | 2 | True | 1 | ROZPOCET
24 | K | 151201101 | Zřízení zátažného pažení a rozepření stěn rýh hl do 2 m | m2 | 105.7 |  | 0 | CS ÚRS 2016 02 |  |  | základní |  | 0 | 0.00199 | 0.21034 | 0 | 0 | 4 | K | 2 |  |  |  | ROZPOCET | [5 empty] | 0 | 0 | 0 | 0 | 0 | 1 | 0 | 4 | 1635024362
| VV |  | z výkazu kubatur | [15 empty] | VV | 2 | 1 | True | 0 | ROZPOCET
| VV |  | 50,0 * 2 + 1,50 * 1,90 * 2 |  | 105.7 | [13 empty] | VV | 2 | 2 | True | 1 | ROZPOCET
25 | K | 151201102 | Zřízení zátažného pažení a rozepření stěn rýh hl do 4 m | m2 | 16 |  | 0 | CS ÚRS 2016 02 |  |  | základní |  | 0 | 0.00201 | 0.03216 | 0 | 0 | 4 | K | 2 |  |  |  | ROZPOCET | [5 empty] | 0 | 0 | 0 | 0 | 0 | 1 | 0 | 4 | 474268016
| VV |  | "z výkazu kubatur " 8,0 * 2 |  | 16 | [13 empty] | VV | 2 | 2 | True | 1 | ROZPOCET
26 | K | 151201111 | Odstranění zátažného pažení a rozepření stěn rýh hl do 2 m | m2 | 105.7 |  | 0 | CS ÚRS 2016 02 |  |  | základní |  | 0 | 0 | 0 | 0 | 0 | 4 | K | 2 |  |  |  | ROZPOCET | [5 empty] | 0 | 0 | 0 | 0 | 0 | 1 | 0 | 4 | -533774338
27 | K | 151201112 | Odstranění zátažného pažení a rozepření stěn rýh hl do 4 m | m2 | 16 |  | 0 | CS ÚRS 2016 02 |  |  | základní |  | 0 | 0 | 0 | 0 | 0 | 4 | K | 2 |  |  |  | ROZPOCET | [5 empty] | 0 | 0 | 0 | 0 | 0 | 1 | 0 | 4 | -2084204586
28 | K | 151201201 | Zřízení zátažného pažení stěn výkopu hl do 4 m | m2 | 245.272 |  | 0 | CS ÚRS 2016 02 |  |  | základní |  | 0 | 0.00149 | 0.36546 | 0 | 0 | 4 | K | 2 |  |  |  | ROZPOCET | [5 empty] | 0 | 0 | 0 | 0 | 0 | 1 | 0 | 4 | 260514363
| VV |  | pažení jam | [15 empty] | VV | 2 | 1 | True | 0 | ROZPOCET
| VV |  | (6,0 + 1,50) * 2 * 2,50 |  | 37.5 | [13 empty] | VV | 2 | 2 | True | 0 | ROZPOCET
| VV |  | "L2" (8,0 + 2,0) * 2 * 1,80 |  | 36 | [13 empty] | VV | 2 | 2 | True | 0 | ROZPOCET
| VV |  | "L7" (10,0 + 2,20) * 2 * 1,83 |  | 44.652 | [13 empty] | VV | 2 | 2 | True | 0 | ROZPOCET
| VV |  | "L10" (9,0 + 2,20) * 2 * 2,20 |  | 49.28 | [13 empty] | VV | 2 | 2 | True | 0 | ROZPOCET
| VV |  | "L11" (9,20 + 2,20) * 2 * 1,80 |  | 41.04 | [13 empty] | VV | 2 | 2 | True | 0 | ROZPOCET
| VV |  | "přípojka" (7,0 + 2,20) * 2 * 2,0 |  | 36.8 | [13 empty] | VV | 2 | 2 | True | 0 | ROZPOCET
| VV |  | Součet |  | 245.272 | [13 empty] | VV | 2 | 4 | True | 1 | ROZPOCET
29 | K | 151201211 | Odstranění pažení stěn zátažného hl do 4 m | m2 | 245.272 |  | 0 | CS ÚRS 2016 02 |  |  | základní |  | 0 | 0 | 0 | 0 | 0 | 4 | K | 2 |  |  |  | ROZPOCET | [5 empty] | 0 | 0 | 0 | 0 | 0 | 1 | 0 | 4 | 144082666
30 | K | 151201301 | Zřízení rozepření stěn při pažení zátažném hl do 4 m | m3 | 202.352 |  | 0 | CS ÚRS 2016 02 |  |  | základní |  | 0 | 0.00136 | 0.2752 | 0 | 0 | 4 | K | 2 |  |  |  | ROZPOCET | [5 empty] | 0 | 0 | 0 | 0 | 0 | 1 | 0 | 4 | 629268171
| VV |  | F03 |  | 202.352 | [13 empty] | VV | 2 | 2 | True | 1 | ROZPOCET
31 | K | 151201311 | Odstranění rozepření stěn při pažení zátažném hl do 4 m | m3 | 202.352 |  | 0 | CS ÚRS 2016 02 |  |  | základní |  | 0 | 0 | 0 | 0 | 0 | 4 | K | 2 |  |  |  | ROZPOCET | [5 empty] | 0 | 0 | 0 | 0 | 0 | 1 | 0 | 4 | -1380156109
32 | K | 162201102 | Vodorovné přemístění do 50 m výkopku/sypaniny z horniny tř. 1 až 4 | m3 | 733.069 |  | 0 | CS ÚRS 2016 02 |  |  | základní |  | 0 | 0 | 0 | 0 | 0 | 4 | K | 2 |  |  |  | ROZPOCET | [5 empty] | 0 | 0 | 0 | 0 | 0 | 1 | 0 | 4 | 1353591598
| VV |  | "odvoz zeminy na meziskládku" F07 |  | 175.353 | [13 empty] | VV | 2 | 2 | True | 0 | ROZPOCET
| VV |  | Mezisoučet |  | 175.353 | [13 empty] | VV | 2 | 3 | True | 0 | ROZPOCET
| VV |  | přemístění materíálu ze skládek | [15 empty] | VV | 2 | 1 | True | 0 | ROZPOCET
| VV |  | "lože, obsyp, zásyp" F04 + F06 + F07 |  | 281.716 | [13 empty] | VV | 2 | 2 | True | 0 | ROZPOCET
| VV |  | "ornice" F01 * 0,40 |  | 276 | [13 empty] | VV | 2 | 2 | True | 0 | ROZPOCET
| VV | F11 | Mezisoučet |  | 557.716 | [13 empty] | VV | 2 | 3 | True | 0 | ROZPOCET
| VV | F08 | Součet |  | 733.069 | [13 empty] | VV | 2 | 4 | True | 1 | ROZPOCET
33 | K | 162301411 | Vodorovné přemístění kmenů stromů listnatých do 5 km D kmene do 300 mm | kus | 8 |  | 0 | CS ÚRS 2016 02 |  |  | základní |  | 0 | 0 | 0 | 0 | 0 | 4 | K | 2 |  |  |  | ROZPOCET | [5 empty] | 0 | 0 | 0 | 0 | 0 | 1 | 0 | 4 | -238203555
34 | K | 162301421 | Vodorovné přemístění pařezů do 5 km D do 300 mm | kus | 8 |  | 0 | CS ÚRS 2016 02 |  |  | základní |  | 0 | 0 | 0 | 0 | 0 | 4 | K | 2 |  |  |  | ROZPOCET | [5 empty] | 0 | 0 | 0 | 0 | 0 | 1 | 0 | 4 | 857328837
35 | K | 162301911 | Příplatek k vodorovnému přemístění kmenů stromů listnatých D kmene do 300 mm ZKD 5 km | kus | 16 |  | 0 | CS ÚRS 2016 02 |  |  | základní |  | 0 | 0 | 0 | 0 | 0 | 4 | K | 2 |  |  |  | ROZPOCET | [5 empty] | 0 | 0 | 0 | 0 | 0 | 1 | 0 | 4 | 2100549959
| VV |  | "odvoz do 15 km" 8 * 2 |  | 16 | [13 empty] | VV | 2 | 2 | True | 1 | ROZPOCET
36 | K | 162301921 | Příplatek k vodorovnému přemístění pařezů D 300 mm ZKD 5 km | kus | 16 |  | 0 | CS ÚRS 2016 02 |  |  | základní |  | 0 | 0 | 0 | 0 | 0 | 4 | K | 2 |  |  |  | ROZPOCET | [5 empty] | 0 | 0 | 0 | 0 | 0 | 1 | 0 | 4 | 509592031
37 | K | 162701105 | Vodorovné přemístění do 10000 m výkopku/sypaniny z horniny tř.1 až 4 | m3 | 165.199 |  | 0 | CS ÚRS 2016 02 |  |  | základní |  | 0 | 0 | 0 | 0 | 0 | 4 | K | 2 |  |  |  | ROZPOCET | [5 empty] | 0 | 0 | 0 | 0 | 0 | 1 | 0 | 4 | 1598917838
| VV |  | "dovoz materiálu pro hrázky - 25 km" 26,10 |  | 26.1 | [13 empty] | VV | 2 | 2 | True | 0 | ROZPOCET
| VV |  | Mezisoučet |  | 26.1 | [13 empty] | VV | 2 | 3 | True | 0 | ROZPOCET
| VV |  | přebytečná zemina - 15 km | [15 empty] | VV | 2 | 1 | True | 0 | ROZPOCET
| VV | F09 | "lože a obsyp" F04 + F05 |  | 112.999 | [13 empty] | VV | 2 | 2 | True | 0 | ROZPOCET
| VV |  | "zemina z hrázek" 26,10 |  | 26.1 | [13 empty] | VV | 2 | 2 | True | 0 | ROZPOCET
| VV | F10 | Mezisoučet |  | 139.099 | [13 empty] | VV | 2 | 3 | True | 0 | ROZPOCET
| VV |  | Součet |  | 165.199 | [13 empty] | VV | 2 | 4 | True | 1 | ROZPOCET
38 | K | 162701109 | Příplatek k vodorovnému přemístění výkopku/sypaniny z horniny tř. 1 až 4 ZKD 1000 m přes 10000 m | m3 | 1086.995 |  | 0 | CS ÚRS 2016 02 |  |  | základní |  | 0 | 0 | 0 | 0 | 0 | 4 | K | 2 |  |  |  | ROZPOCET | [5 empty] | 0 | 0 | 0 | 0 | 0 | 1 | 0 | 4 | 776640176
| VV |  | dovoz materiálu pro hrázky - 25 km | [15 empty] | VV | 2 | 1 | True | 0 | ROZPOCET
| VV |  | 26,10 * (25 - 10) |  | 391.5 | [13 empty] | VV | 2 | 2 | True | 0 | ROZPOCET
| VV |  | odvoz na skládku - 15 km | [15 empty] | VV | 2 | 1 | True | 0 | ROZPOCET
| VV |  | F10 * (15 - 10) |  | 695.495 | [13 empty] | VV | 2 | 2 | True | 0 | ROZPOCET
| VV |  | Součet |  | 1086.995 | [13 empty] | VV | 2 | 4 | True | 1 | ROZPOCET
39 | K | 167101102 | Nakládání výkopku z hornin tř. 1 až 4 přes 100 m3 | m3 | 557.716 |  | 0 | CS ÚRS 2016 02 |  |  | základní |  | 0 | 0 | 0 | 0 | 0 | 4 | K | 2 |  |  |  | ROZPOCET | [5 empty] | 0 | 0 | 0 | 0 | 0 | 1 | 0 | 4 | -1150379742
| VV |  | "zemina a materiál určený ke spotřebě" F11 |  | 557.716 | [13 empty] | VV | 2 | 2 | True | 1 | ROZPOCET
40 | K | 171103101 R | Zřízení zemních hrázek z horniny tř. 1 až 4 | m3 | 26.1 |  | 0 |  |  |  | základní |  | 0 | 0 | 0 | 0 | 0 | 4 | K | 2 |  |  |  | ROZPOCET | [5 empty] | 0 | 0 | 0 | 0 | 0 | 1 | 0 | 4 | -1765459245
| VV |  | provizorní zemní hrázky pro převedení vody | [15 empty] | VV | 2 | 1 | True | 0 | ROZPOCET
| VV |  | vč. utěsnění hrázek, utěsnění návodní hrázky folií | [15 empty] | VV | 2 | 1 | True | 0 | ROZPOCET
| VV |  | získání vhodného materiálu | [15 empty] | VV | 2 | 1 | True | 0 | ROZPOCET
| VV |  | 1,50 * 1,0 * 8,70 * 2 |  | 26.1 | [13 empty] | VV | 2 | 2 | True | 1 | ROZPOCET
41 | K | 171103102 R | Odstranění zemních hrázek z horniny tř. 1 až 4 | m3 | 26.1 |  | 0 |  |  |  | základní |  | 0 | 0 | 0 | 0 | 0 | 4 | K | 2 |  |  |  | ROZPOCET | [5 empty] | 0 | 0 | 0 | 0 | 0 | 1 | 0 | 4 | 2078773732
42 | K | 171201201 | Uložení sypaniny na skládky | m3 | 314.452 |  | 0 | CS ÚRS 2016 02 |  |  | základní |  | 0 | 0 | 0 | 0 | 0 | 4 | K | 2 |  |  |  | ROZPOCET | [5 empty] | 0 | 0 | 0 | 0 | 0 | 1 | 0 | 4 | -1228782992
| VV |  | "zemina potřebná pro zpětný zásyp" F07 |  | 175.353 | [13 empty] | VV | 2 | 2 | True | 0 | ROZPOCET
| VV |  | "přebytek zeminy+ odstraněné hrázky" F10 |  | 139.099 | [13 empty] | VV | 2 | 2 | True | 0 | ROZPOCET
| VV |  | Součet |  | 314.452 | [13 empty] | VV | 2 | 4 | True | 1 | ROZPOCET
43 | K | 171201211 | Poplatek za uložení odpadu ze sypaniny na skládce (skládkovné) | t | 243.423 |  | 0 | CS ÚRS 2016 02 |  |  | základní |  | 0 | 0 | 0 | 0 | 0 | 4 | K | 2 |  |  |  | ROZPOCET | [5 empty] | 0 | 0 | 0 | 0 | 0 | 1 | 0 | 4 | 760295839
| VV |  | F10 * 1,75 |  | 243.423 | [13 empty] | VV | 2 | 2 | True | 1 | ROZPOCET
44 | K | 174101101 | Zásyp jam, šachet rýh nebo kolem objektů sypaninou se zhutněním | m3 | 175.353 |  | 0 | CS ÚRS 2016 02 |  |  | základní |  | 0 | 0 | 0 | 0 | 0 | 4 | K | 2 |  |  |  | ROZPOCET | [5 empty] | 0 | 0 | 0 | 0 | 0 | 1 | 0 | 4 | 1941799101
| VV |  | "celkový výkop" F03 + F02 |  | 288.352 | [13 empty] | VV | 2 | 2 | True | 0 | ROZPOCET
| VV |  | "odp. lože" - F04 |  | -15.804 | [13 empty] | VV | 2 | 2 | True | 0 | ROZPOCET
| VV |  | "odp. obsyp" - F05 |  | -97.195 | [13 empty] | VV | 2 | 2 | True | 0 | ROZPOCET
| VV | F07 | Součet |  | 175.353 | [13 empty] | VV | 2 | 4 | True | 1 | ROZPOCET
45 | K | 175151101 | Obsypání potrubí strojně sypaninou bez prohození, uloženou do 3 m | m3 | 90.559 |  | 0 | CS ÚRS 2016 02 |  |  | základní |  | 0 | 0 | 0 | 0 | 0 | 4 | K | 2 |  |  |  | ROZPOCET | [5 empty] | 0 | 0 | 0 | 0 | 0 | 1 | 0 | 4 | 1455064838
| VV |  | obsyp potrubí uloženého v otevřeném výkopu | [15 empty] | VV | 2 | 1 | True | 0 | ROZPOCET
| VV |  | "před vodom.šachtou" 6,0 * 1,50 * 0,615 |  | 5.535 | [13 empty] | VV | 2 | 2 | True | 0 | ROZPOCET
| VV |  | "v jámách v trase" 43,20 * 2,20 * 0,615 |  | 58.45 | [13 empty] | VV | 2 | 2 | True | 0 | ROZPOCET
| VV |  | "v otevřené rýze" 36,0 * 1,50 * 0,615 |  | 33.21 | [13 empty] | VV | 2 | 2 | True | 0 | ROZPOCET
| VV | F05 | Mezisoučet |  | 97.195 | [13 empty] | VV | 2 | 3 | True | 0 | ROZPOCET
| VV |  | "odp. potrubí" - 85,20 * 3,14 * (0,1575)^2 |  | -6.636 | [13 empty] | VV | 2 | 2 | True | 0 | ROZPOCET
| VV | F06 | Součet |  | 90.559 | [13 empty] | VV | 2 | 4 | True | 1 | ROZPOCET
46 | M | 583312000 | štěrkopísek netříděný zásypový materiál | t | 310.98 |  | 0 | CS ÚRS 2016 02 |  |  | základní |  | 0 | 0 | 0 | 0 | 0 | 8 | M | 2 |  |  |  | ROZPOCET | [5 empty] | 0 | 0 | 0 | 0 | 0 | 1 | 0 | 4 | 1263144603
| VV |  | F06 * 1,01 * 1,70 "t/m3" |  | 155.49 | [13 empty] | VV | 2 | 2 | True | 1 | ROZPOCET
| VV |  | 155,49*2 'Přepočtené koeficientem množství |  | 310.98 | [13 empty] | VV | 2 | 2 | False | 1 | ROZPOCET
47 | K | 181301106 | Rozprostření ornice tl vrstvy do 400 mm pl do 500 m2 v rovině nebo ve svahu do 1:5 | m2 | 690 |  | 0 | CS ÚRS 2016 02 |  |  | základní |  | 0 | 0 | 0 | 0 | 0 | 4 | K | 2 |  |  |  | ROZPOCET | [5 empty] | 0 | 0 | 0 | 0 | 0 | 1 | 0 | 4 | -8980280
| VV |  | F01 |  | 690 | [13 empty] | VV | 2 | 2 | True | 1 | ROZPOCET
48 | K | 181411131 | Založení parkového trávníku výsevem plochy do 1000 m2 v rovině a ve svahu do 1:5 | m2 | 610 |  | 0 | CS ÚRS 2016 02 |  |  | základní |  | 0 | 0 | 0 | 0 | 0 | 4 | K | 2 |  |  |  | ROZPOCET | [5 empty] | 0 | 0 | 0 | 0 | 0 | 1 | 0 | 4 | 1460205109
| VV |  | "zelený pás, louka" 610,0 |  | 610 | [13 empty] | VV | 2 | 2 | True | 1 | ROZPOCET
49 | M | 005724100 | osivo směs travní parková | kg | 9.15 |  | 0 | CS ÚRS 2016 02 |  |  | základní |  | 0 | 0.001 | 0.00915 | 0 | 0 | 8 | M | 2 |  |  |  | ROZPOCET | [5 empty] | 0 | 0 | 0 | 0 | 0 | 1 | 0 | 4 | 652207821
| VV |  | 610*0,015 'Přepočtené koeficientem množství |  | 9.15 | [13 empty] | VV | 2 | 2 | False | 1 | ROZPOCET
50 | K | 185803111 | Ošetření trávníku shrabáním v rovině a svahu do 1:5 | m2 | 690 |  | 0 | CS ÚRS 2016 02 |  |  | základní |  | 0 | 0 | 0 | 0 | 0 | 4 | K | 2 |  |  |  | ROZPOCET | [5 empty] | 0 | 0 | 0 | 0 | 0 | 1 | 0 | 4 | -1324450448
| VV |  | F01 |  | 690 | [13 empty] | VV | 2 | 2 | True | 1 | ROZPOCET
51 | K | 185851121 | Dovoz vody pro zálivku rostlin za vzdálenost do 1000 m | m3 | 10 |  | 0 | CS ÚRS 2016 02 |  |  | základní |  | 0 | 0 | 0 | 0 | 0 | 4 | K | 2 |  |  |  | ROZPOCET | [5 empty] | 0 | 0 | 0 | 0 | 0 | 1 | 0 | 4 | 1251335106
| D | 4 | Vodorovné konstrukce |  |  |  | 0 | [5 empty] | 0 |  | 69.5712 |  | 0 | 1 | D | 1 |  |  |  | ROZPOCET | [11 empty] | 0
52 | K | 451573111 | Lože pod potrubí otevřený výkop ze štěrkopísku | m3 | 15.804 |  | 0 | CS ÚRS 2016 02 |  |  | základní |  | 0 | 0 | 0 | 0 | 0 | 4 | K | 2 |  |  |  | ROZPOCET | [5 empty] | 0 | 0 | 0 | 0 | 0 | 1 | 0 | 4 | -1649478765
| VV |  | pod potrubí uložené v otevřeném výkopu | [15 empty] | VV | 2 | 1 | True | 0 | ROZPOCET
| VV |  | "před vodom.šachtou" 6,0 * 1,50 * 0,10 |  | 0.9 | [13 empty] | VV | 2 | 2 | True | 0 | ROZPOCET
| VV |  | "v jámách v trase" 43,20 * 2,20 * 0,10 |  | 9.504 | [13 empty] | VV | 2 | 2 | True | 0 | ROZPOCET
| VV |  | "v otevřené rýze" 36,0 * 1,50 * 0,10 |  | 5.4 | [13 empty] | VV | 2 | 2 | True | 0 | ROZPOCET
| VV | F04 | Součet |  | 15.804 | [13 empty] | VV | 2 | 4 | True | 1 | ROZPOCET
53 | K | 452313141 | Podkladní bloky z betonu prostého tř. C 16/20 otevřený výkop | m3 | 5 |  | 0 | CS ÚRS 2016 02 |  |  | základní |  | 0 | 0 | 0 | 0 | 0 | 4 | K | 2 |  |  |  | ROZPOCET | [5 empty] | 0 | 0 | 0 | 0 | 0 | 1 | 0 | 4 | 390760175
54 | K | 452353101 | Bednění podkladních bloků otevřený výkop | m2 | 9.8 |  | 0 | CS ÚRS 2016 02 |  |  | základní |  | 0 | 0.00639 | 0.062622 | 0 | 0 | 4 | K | 2 |  |  |  | ROZPOCET | [5 empty] | 0 | 0 | 0 | 0 | 0 | 1 | 0 | 4 | 1998418145
55 | K | 463212111 | Rovnanina z lomového kamene upraveného s vyklínováním spár úlomky kamene | m3 | 34.81 |  | 0 | CS ÚRS 2016 02 |  |  | základní |  | 0 | 1.9968 | 69.5086 | 0 | 0 | 4 | K | 2 |  |  |  | ROZPOCET | [5 empty] | 0 | 0 | 0 | 0 | 0 | 1 | 0 | 4 | 1511180506
| VV |  | (6,20 + 2,35 + 1,20 + 3,20 + 1,30) * 4,0 * 0,45 |  | 25.65 | [13 empty] | VV | 2 | 2 | True | 0 | ROZPOCET
| VV |  | 3,35 * 0,60 * 4,0 + 0,70 * 0,20 * 4,0 * 2 |  | 9.16 | [13 empty] | VV | 2 | 2 | True | 0 | ROZPOCET
| VV |  | Součet |  | 34.81 | [13 empty] | VV | 2 | 4 | True | 1 | ROZPOCET
56 | K | 463212191 | Příplatek za vypracováni líce rovnaniny | m2 | 69.4 |  | 0 | CS ÚRS 2016 02 |  |  | základní |  | 0 | 0 | 0 | 0 | 0 | 4 | K | 2 |  |  |  | ROZPOCET | [5 empty] | 0 | 0 | 0 | 0 | 0 | 1 | 0 | 4 | 1207300530
| VV |  | (6,20 + 2,35 + 1,20 + 3,20 + 1,30) * 4,0 |  | 57 | [13 empty] | VV | 2 | 2 | True | 0 | ROZPOCET
| VV |  | 3,10 * 4,0 |  | 12.4 | [13 empty] | VV | 2 | 2 | True | 0 | ROZPOCET
| VV |  | Součet |  | 69.4 | [13 empty] | VV | 2 | 4 | True | 1 | ROZPOCET
| D | 5 | Komunikace pozemní |  |  |  | 0 | [5 empty] | 0 |  | 54.6561 |  | 0 | 1 | D | 1 |  |  |  | ROZPOCET | [11 empty] | 0
57 | K | 564261111 | Podklad nebo podsyp ze štěrkopísku ŠP tl 200 mm | m2 | 130 |  | 0 | CS ÚRS 2016 02 |  |  | základní |  | 0 | 0 | 0 | 0 | 0 | 4 | K | 2 |  |  |  | ROZPOCET | [5 empty] | 0 | 0 | 0 | 0 | 0 | 1 | 0 | 4 | 1891797585
| VV |  | "panelová vozovka" 120,0 |  | 120 | [13 empty] | VV | 2 | 2 | True | 0 | ROZPOCET
| VV |  | "nájezdy" 10,0 |  | 10 | [13 empty] | VV | 2 | 2 | True | 0 | ROZPOCET
| VV |  | Součet |  | 130 | [13 empty] | VV | 2 | 4 | True | 1 | ROZPOCET
58 | K | 564752111 | Podklad nebo kryt z vibrovaného štěrku VŠ tl 150 mm | m2 | 27 |  | 0 | CS ÚRS 2016 02 |  |  | základní |  | 0 | 0 | 0 | 0 | 0 | 4 | K | 2 |  |  |  | ROZPOCET | [5 empty] | 0 | 0 | 0 | 0 | 0 | 1 | 0 | 4 | 1135284458
| VV |  | obnova zpevnění polní cesty - v tl. 450 mm | [15 empty] | VV | 2 | 1 | True | 0 | ROZPOCET
| VV |  | "horní vrstva" 9,0 * 3,0 |  | 27 | [13 empty] | VV | 2 | 2 | True | 1 | ROZPOCET
59 | K | 564871116 | Podklad ze štěrkodrtě ŠD tl. 300 mm | m2 | 27 |  | 0 | CS ÚRS 2016 02 |  |  | základní |  | 0 | 0 | 0 | 0 | 0 | 4 | K | 2 |  |  |  | ROZPOCET | [5 empty] | 0 | 0 | 0 | 0 | 0 | 1 | 0 | 4 | 1210198725
| VV |  | obnova zpevnění polní cesty | [15 empty] | VV | 2 | 1 | True | 0 | ROZPOCET
| VV |  | 9,0 * 3,0 |  | 27 | [13 empty] | VV | 2 | 2 | True | 1 | ROZPOCET
60 | K | 581121115 | Kryt cementobetonový vozovek skupiny CB I tl 150 mm | m2 | 10 |  | 0 | CS ÚRS 2016 02 |  |  | základní |  | 0 | 0 | 0 | 0 | 0 | 4 | K | 2 |  |  |  | ROZPOCET | [5 empty] | 0 | 0 | 0 | 0 | 0 | 1 | 0 | 4 | -2007878020
| VV |  | "nájezdy" 10,0 |  | 10 | [13 empty] | VV | 2 | 2 | True | 1 | ROZPOCET
61 | K | 584121111 | Osazení silničních dílců z ŽB do lože z kameniva těženého tl 40 mm | m2 | 120 |  | 0 | CS ÚRS 2016 02 |  |  | základní |  | 0 | 0.0835 | 10.02 | 0 | 0 | 4 | K | 2 |  |  |  | ROZPOCET | [5 empty] | 0 | 0 | 0 | 0 | 0 | 1 | 0 | 4 | 1496481130
| VV |  | provizorní panelová cesta | [15 empty] | VV | 2 | 1 | True | 0 | ROZPOCET
| VV |  | 40,0 * 3,0 |  | 120 | [13 empty] | VV | 2 | 2 | True | 1 | ROZPOCET
62 | M | 593812980 | panel silniční KZD 300x100x15 cm | kus | 40.4 |  | 0 | CS ÚRS 2016 02 |  |  | základní |  | 0 | 1.075 | 43.43 | 0 | 0 | 8 | M | 2 |  |  |  | ROZPOCET | [5 empty] | 0 | 0 | 0 | 0 | 0 | 1 | 0 | 4 | -301270447
| VV |  | 40*1,01 'Přepočtené koeficientem množství |  | 40.4 | [13 empty] | VV | 2 | 2 | False | 1 | ROZPOCET
63 | K | 591241111 | Kladení dlažby z kostek drobných z kamene na MC tl 50 mm | m2 | 3 |  | 0 | CS ÚRS 2016 02 |  |  | základní |  | 0 | 0.19536 | 0.58608 | 0 | 0 | 4 | K | 2 |  |  |  | ROZPOCET | [5 empty] | 0 | 0 | 0 | 0 | 0 | 1 | 0 | 4 | 719236276
| VV |  | "odláždění poklopů" 3,0 |  | 3 | [13 empty] | VV | 2 | 2 | True | 1 | ROZPOCET
64 | M | 583801200 | kostka dlažební drobná, žula velikost 8/10 cm | t | 0.62 |  | 0 | CS ÚRS 2016 02 |  |  | základní |  | 0 | 1 | 0.62 | 0 | 0 | 8 | M | 2 |  |  |  | ROZPOCET | [5 empty] | 0 | 0 | 0 | 0 | 0 | 1 | 0 | 4 | -1618020927
| P |  | Poznámka k položce: 1t = cca 5 m2 | [15 empty] | P | 2
| D | 8 | Trubní vedení |  |  |  | 0 | [5 empty] | 0 |  | 2.4753 |  | 0 | 1 | D | 1 |  |  |  | ROZPOCET | [11 empty] | 0
| D | 81 | Potrubí pro definitivní vodovod |  |  |  | 0 | [5 empty] | 0 |  | 1.5231 |  | 0 | 1 | D | 2 |  |  |  | ROZPOCET | [11 empty] | 0
65 | K | 871379001 R | RELINING | m | 312 |  | 0
| VV |  | rekonstrukce bezvýkopovou metodou Relining
| VV |  | položka zahrnuje :
| VV |  | dodávku plastového potrubí HDPE 100 DE 280x16,6 mm (dvouvrstvé nebo třívrstvé)
výřezy potrubí v jámách a úprava konců původních ocelových trub
| VV |  | kamerový průzkum č. 1
| VV |  | mechanické čištění potrubí stávajícího potrubí DN 300
svaření potrubí na tupo (vč. odstranění výronků)
kamerový průzkum č. 2
| VV |  | zatažení potrubí HDPE 100 DE280x16,6 mm do stáv. profilu ocelového potrubí DN300
| VV |  | "příl. č. D.1.11" 312,0 |  | 312
| VV |  | Potrubí a tvarovky z tvárné litiny dle ČSN EN 545:2011 - popis Trouby z tvárné litiny dle ČSN EN 545 ISO 2531 s dvoukomorovým hrdlem. Délka trub: 6,0m. Tlaková třída trub : min.C40 a vyšší. | [15 empty] | VV | 3 | 1 | True | 0 | ROZPOCET
| VV |  | Vnější ochrana trub : pokovení vrstvou zinku v množství min. 200 g/m2 + krycí nátěr bitumenovou barvou o síle min. 120 mikro.m | [15 empty] | VV | 3 | 1 | True | 0 | ROZPOCET
| VV |  | Vnitřní povrch trub : odstředivě nanášený, stříkaný polyuretan dle ČSN EN 15655 o síle min. 1,2 mm. | [15 empty] | VV | 3 | 1 | True | 0 | ROZPOCET
| VV |  | Tvarovky z tvárné litiny dle ČSN EN 545 ISO 2531 s jednokomorovým hrdlem TYTON (popř. ekvivalent). Vnitřní a vnější povrch tvarovek dle ČSN EN 545 a | [15 empty] | VV | 3 | 1 | True | 0 | ROZPOCET
66 | K | 851311131 | Montáž potrubí z trub litinových hrdlových s integrovaným těsněním otevřený výkop DN 150 | m | 6 |  | 0 | CS ÚRS 2016 02 |  |  | základní |  | 0 | 0 | 0 | 0 | 0 | 4 | K | 3 |  |  |  | ROZPOCET | [5 empty] | 0 | 0 | 0 | 0 | 0 | 1 | 0 | 4 | 993695930
67 | M | 552 9001 R | Trouba z tvárné litiny hrdlová DN 150 mm | m | 6 |  | 0 |  |  |  | základní |  | 0 | 0.03 | 0.18 | 0 | 0 | 8 | M | 3 |  |  |  | ROZPOCET | [5 empty] | 0 | 0 | 0 | 0 | 0 | 1 | 0 | 4 | -1822648472
| VV |  | trouba z tvárné litiny hrdlová s vnitřní a vnější | [15 empty] | VV | 3 | 1 | True | 0 | ROZPOCET
| VV |  | zesílenou ochranou, s vnitřními zámkovými spoji | [15 empty] | VV | 3 | 1 | True | 0 | ROZPOCET
| VV |  | "DN 150" 6,0 |  | 6 | [13 empty] | VV | 3 | 2 | True | 1 | ROZPOCET
68 | K | 851351131 | Montáž potrubí z trub litinových hrdlových s integrovaným těsněním otevřený výkop DN 200 | m | 12 |  | 0 | CS ÚRS 2016 02 |  |  | základní |  | 0 | 0 | 0 | 0 | 0 | 4 | K | 3 |  |  |  | ROZPOCET | [5 empty] | 0 | 0 | 0 | 0 | 0 | 1 | 0 | 4 | -455683630
69 | M | 552 9002 R | Trouba z tvárné litiny hrdlová DN 200 mm | m | 12 |  | 0 |  |  |  | základní |  | 0 | 0.041 | 0.492 | 0 | 0 | 8 | M | 3 |  |  |  | ROZPOCET | [5 empty] | 0 | 0 | 0 | 0 | 0 | 1 | 0 | 4 | 1951023658
| VV |  | trouba z tvárné litiny hrdlová s vnitřní a vnější | [15 empty] | VV | 3 | 1 | True | 0 | ROZPOCET
| VV |  | zesílenou ochranou, s vnitřními zámkovými spoji | [15 empty] | VV | 3 | 1 | True | 0 | ROZPOCET
| VV |  | "DN 200" 12,0 |  | 12 | [13 empty] | VV | 3 | 2 | True | 1 | ROZPOCET
70 | K | 851371131 | Montáž potrubí z trub litinových hrdlových s integrovaným těsněním otevřený výkop DN 250 | m | 6 |  | 0 | CS ÚRS 2016 02 |  |  | základní |  | 0 | 0 | 0 | 0 | 0 | 4 | K | 3 |  |  |  | ROZPOCET | [5 empty] | 0 | 0 | 0 | 0 | 0 | 1 | 0 | 4 | 1190270927
71 | M | 552 9003 R | Trouba z tvárné litiny hrdlová DN 250 mm | m | 6 |  | 0 |  |  |  | základní |  | 0 | 0.0605 | 0.363 | 0 | 0 | 8 | M | 3 |  |  |  | ROZPOCET | [5 empty] | 0 | 0 | 0 | 0 | 0 | 1 | 0 | 4 | -1349325374
| VV |  | trouba z tvárné litiny hrdlová s vnitřní a vnější | [15 empty] | VV | 3 | 1 | True | 0 | ROZPOCET
| VV |  | zesílenou ochranou, s vnitřními zámkovými spoji | [15 empty] | VV | 3 | 1 | True | 0 | ROZPOCET
| VV |  | "DN 300" 6,0 |  | 6 | [13 empty] | VV | 3 | 2 | True | 1 | ROZPOCET
72 | K | 871371141 | Montáž potrubí z PE100 SDR 11 otevřený výkop svařovaných na tupo D 280 x 16,6 mm | m | 72 |  | 0 | CS ÚRS 2016 02
| VV |  | "příl. č. D.1.11" 72,0 |  | 72
73 | M | 286135660 | potrubí PE 100 RC, SDR117, 280x16,6 | m | 72 |  | 0 | CS ÚRS 2016 02
| VV |  | dvouvrstvé nebo třívrstvé potrubí PE 100 RC
| VV |  | s vnější barevně odlišenou vrstvou pro snadnou vizuální kontrolu poškození
| VV |  | např. WAVIN
| VV |  | 72 |  | 72
74 | K | 857352121 | Montáž litinových tvarovek jednoosých přírubových otevřený výkop DN 200 | kus | 2 |  | 0 | CS ÚRS 2016 02
75 | M | 552534930 | tvarovka přírubová litinová s hladkým koncem,práškový epoxid, tl.250µm F-kus DN 200 mm, délka 400 mm | kus | 2 |  | 0 | CS ÚRS 2016 02
76 | K | 857372121 | Montáž litinových tvarovek jednoosých přírubových otevřený výkop DN 300 | kus | 1 |  | 0 | CS ÚRS 2016 02
| VV |  | FFR 300/200 |  | 1
77 | M | 552536300 | přechod přírubový,práškový epoxid, tl.250µm FFR-kus litinový délka 300 mm DN 300/200 mm | kus | 1 |  | 0 | CS ÚRS 2016 02
78 | K | 852242121 | Montáž potrubí z trub litinových tlakových přírubových délky do 1 m otevřený výkop DN 80 mm | kus | 1 |  | 0 | CS ÚRS 2016 02
79 | M | 552540470 | koleno přírubové z tvárné litiny,práškový epoxid, tl.250 µm s patkou N-kus DN 80 mm, prodloužené | kus | 1 |  | 0 | CS ÚRS 2016 02
80 | K | 857374121 | Montáž litinových tvarovek odbočných přírubových otevřený výkop DN 250 | kus | 2 |  | 0 | CS ÚRS 2016 02
81 | M | 552535450 | tvarovka přírubová litinová s přírubovou odbočkou,práškový epoxid, tl.250µm T-kus DN 250/80 mm | kus | 1 |  | 0 | CS ÚRS 2016 02
82 | M | 552535470 | tvarovka přírubová litinová s přírubovou odbočkou,práškový epoxid, tl.250µm T-kus DN 250/150 mm | kus | 1 |  | 0 | CS ÚRS 2016 02
83 | K | 857242121 | Montáž litinových tvarovek jednoosých přírubových otevřený výkop DN 80 | kus | 1 |  | 0 | CS ÚRS 2016 02
84 | M | 552532380 | trouba přírubová litinoá práškový epoxid tl. 250 µm, FF DN 80 mm délka 350 mm | kus | 1 |  | 0 | CS ÚRS 2016 02
85 | K | 871 9010 R | D+ M Spojka s přírubou pro potrubí TLT DN 150, DE 170, PN10 | kus | 1 |  | 0
| VV |  | s jištěním proti posunu, s epoxidovou ochrannou vrstvou
| VV |  | např. HAWLE, SYNOFLEX Multi-range
86 | K | 871 9011 R | D+ M Sppojka s přírubou pro potrubí OC DN 300, DE 324, PN10 | kus | 1 |  | 0
| VV |  | s jištěním proti posunu, s epoxidovou ochrannou vrstvou
| VV |  | např. HAWLE, SYNOFLEX Multi-range
87 | K | 871 9012 R | D+ M Spojka s přírubou pro potrubí TLT DN 250, DE 274, PN10 | kus | 1 |  | 0
| VV |  | s jištěním proti posunu, s epoxidovou ochrannou vrstvou
| VV |  | např. HAWLE, SYNOFLEX Multi-range
88 | K | 871 9013 R | D+ M Speciální spojka pro potrubí tvárná litina DN 150, DE 170, PN10 | kus | 1 |  | 0
| VV |  | pro spojení hladkých konců TLT x TL
s jištěním proti posunu, s epoxidovou ochrannou vrstvou
| VV |  | např. HAWLE, SYNOFLEX Multi-range
89 | M | 286 9001 R | Lemový nákružek PE, dlouhý typ A, SDR 17 d 225 mm | kus | 1 |  | 0
90 | M | 286 9002 R | Točivá příruba PP , s ocelovou výztuhou, PN 10 DN 200 mm | kus | 1 |  | 0
91 | M | 286 9003 R | Lemový nákružek PE, dlouhý typ A, SDR 17 d 280 mm | kus | 3 |  | 0
92 | M | 286 9004 R | Točivá příruba PP , s ocelovou výztuhou, PN 10 DN 250 mm | kus | 3 |  | 0
93 | K | 877351102 | Montáž elektrospojek na potrubí z PE trub d 225 | kus | 1 |  | 0 | CS ÚRS 2016 02
94 | M | 286 9005 R | Elektrotvarovky - objímka UB PE 100 SDR 17 d 225 mm | kus | 1 |  | 0
95 | K | 877371101 | Montáž elektrospojek na potrubí z PE trub d 280 | kus | 52 |  | 0 | CS ÚRS 2016 02
| VV |  | 3 + 3 + 33 + 4 + 2 + 6 + 1 |  | 52
96 | M | 286 9006 R | Elektrotvarovky - objímka UB PE 100 SDR 17 d 3280 mm | kus | 33 |  | 0
97 | M | 286 9007 R | Elektrotvarovky - oblouky PE 100 RC SDR 17 vyrobené ohýbáním BB 22°- d 280 mm | kus | 4 |  | 0
98 | M | 286 9008 R | Elektrotvarovky - oblouky PE 100 RC SDR 17 vyrobené ohýbáním BB 30°- d 280 mm | kus | 2 |  | 0
99 | M | 286 9009 R | Elektrotvarovky - oblouky PE 100 RC SDR 17 vyrobené ohýbáním BB 45°- d 280 mm | kus | 6 |  | 0
100 | M | 286 9010 R | Elektrotvarovky - redukce PE 100 RC SDR 17 vyrobené vstřikováním d 280/225 mm | kus | 1 |  | 0
101 | K | 891241111 | Montáž vodovodních šoupátek otevřený výkop DN 80 | kus | 1 |  | 0 | CS ÚRS 2016 02
102 | M | 422213230 | šoupátko pitná voda, GGG50 F5, PN10/16 DN 80 x 280 mm | kus | 1 |  | 0 | CS ÚRS 2016 02
103 | M | 422 9001 R | Zemní souprava teleskopická k šoupátku DN 80 | kus | 1 |  | 0
| VV |  | zemní souprava teleskopická k šoupátku DN 80
| VV |  | krytí 1,20 - 1,80 m
104 | K | 891311111 | Montáž vodovodních šoupátek otevřený výkop DN 150 | kus | 1 |  | 0 | CS ÚRS 2016 02
105 | M | 422213260 | šoupátko pitná voda, GGG50 F5, PN10/16 DN 150 x 350 mm | kus | 1 |  | 0 | CS ÚRS 2016 02
106 | M | 422 9002R | Zemní souprava teleskopická k šoupátku DN 150 | kus | 1 |  | 0
| VV |  | zemní souprava teleskopická k šoupátku DN 150
| VV |  | krytí 1,20 - 1,80 m
107 | K | 891371111 | Montáž vodovodních šoupátek otevřený výkop DN 250 | kus | 2 |  | 0 | CS ÚRS 2016 02
108 | M | 422213290 | šoupátko pitná voda, GGG50 F5, PN10/16 DN 250 x 450 mm | kus | 2 |  | 0 | CS ÚRS 2016 02
109 | M | 422 9003 R | Zemní souprava teleskopická k šoupátku DN 250 | kus | 2 |  | 0
| VV |  | zemní souprava teleskopická k šoupátku DN 250
| VV |  | krytí 1,20 - 1,80 m
110 | K | 891371111 | Montáž vodovodních šoupátek otevřený výkop DN 300 | kus | 1 |  | 0 | CS ÚRS 2016 02
111 | M | 422213290 | šoupátko pitná voda, GGG50 F5, PN10/16 DN 300 x 500 mm | kus | 1 |  | 0 | CS ÚRS 2016 02
112 | M | 422 9004 R | Zemní souprava teleskopická k šoupátku DN 300 | kus | 1 |  | 0
| VV |  | zemní souprava teleskopická k šoupátku DN 300
| VV |  | krytí 1,20 - 1,80 m
113 | K | 891247111 | Montáž hydrantů podzemních DN 80 | kus | 1 |  | 0 | CS ÚRS 2016 02
114 | M | 422735890 | hydrant podzemní DN80 PN16 tvárná litina, jednoduchý uzávěr, krycí výška 1000 mm | kus | 1 |  | 0 | CS ÚRS 2016 02
115 | K | 899401112 | Osazení poklopů litinových šoupátkových | kus | 5 |  | 0 | CS ÚRS 2016 02
116 | M | 422913520 | poklop litinový typ 504-šoupátkový | kus | 5 |  | 0 | CS ÚRS 2016 02
117 | M | 422 09014 R | Podkladová deska k šoupátkovému poklopu | kus | 5 |  | 0
118 | K | 899401113 | Osazení poklopů litinových hydrantových | kus | 1 |  | 0 | CS ÚRS 2016 02
119 | M | 422914520 | poklop litinový typ 522-hydrantový DN 80 | kus | 1 |  | 0 | CS ÚRS 2016 02
120 | M | 422 09015 R | Podkladová deska k hydrantovému poklopu | kus | 1 |  | 0
121 | K | 891 9004 R | D+ M Přírubový spoj DN 80, PN 10 | kus | 4 |  | 0
| VV |  | Položka zahrnuje dodávku a montáž
| VV |  | 8x šroub M 16-70mm, materiál nerezová ocel A4
| VV |  | 8x matice M 16, mosaz
| VV |  | 8x podložka M 17, materiál nerezová ocel A2
| VV |  | 1x těsnění, bez azbestové, s ocel. výztuhou
122 | K | 891 9005 R | D+ M Přírubový spoj DN 150, PN 10 | kus | 2 |  | 0
| VV |  | Položka zahrnuje dodávku a montáž
| VV |  | 8x šroub M 20-70mm, materiál nerezová ocel A4
| VV |  | 8x matice M 20, mosaz
| VV |  | 8x podložka M 21, materiál nerezová ocel A2
| VV |  | 1x těsnění, bez azbestové, s ocel. výztuhou
123 | K | 891 9006 R | D+ M Přírubový spoj DN 200, PN 10 | kus | 2 |  | 0
| VV |  | Položka zahrnuje dodávku a montáž
| VV |  | 12x šroub M 20-70mm, materiál nerezová ocel A4
| VV |  | 12x matice M 20, mosaz
| VV |  | 12x podložka M 21, materiál nerezová ocel A2
| VV |  | 1x těsnění, bez azbestové, s ocel. výztuhou
124 | K | 891 9007 R | D+ M Přírubový spoj DN 250, PN 10 | kus | 6 |  | 0
| VV |  | Položka zahrnuje dodávku a montáž
| VV |  | 12x šroub M 20-80mm, materiál nerezová ocel A4
| VV |  | 12x matice M 20, mosaz
| VV |  | 12x podložka M 21, materiál nerezová ocel A2
| VV |  | 1x těsnění, bez azbestové, s ocel. výztuhou
125 | K | 891 9008R | D+ M Přírubový spoj DN 300, PN 10 | kus | 2 |  | 0
| VV |  | Položka zahrnuje dodávku a montáž
| VV |  | 12x šroub M 20-90mm, materiál nerezová ocel A4
| VV |  | 12x matice M 20, mosaz
| VV |  | 12x podložka M 21, materiál nerezová ocel A2
| VV |  | 1x těsnění, bez azbestové, s ocel. výztuhou
126 | K | 89940 9001 R | Výstražná páska modré barvy s nápisem "Vodovod" | m | 120 |  | 0
127 | K | 89940 9002 R | Orientační tabulka modré barvy pro šoupátka | kus | 5 |  | 0
128 | K | 89940 9003 R | Orientační tabulka červené barvy pro hydranty | kus | 1 |  | 0
129 | K | 89940 9004 R | Orientační sloupky modro - bílé barvy | kus | 5 |  | 0
| VV |  | "dodávka + montáž + betonová patka" 5 |  | 5
130 | K | 89940 9005 R | Markery prstencové modré barvy | kus | 10 |  | 0
131 | K | 892381111 | Tlaková zkouška vodou potrubí DN 250, DN 300 nebo 350 | m | 354 |  | 0 | CS ÚRS 2016 02
132 | K | 892383122 | Proplach a dezinfekce vodovodního potrubí DN 250, DN 300 nebo 350 | m | 708 |  | 0 | CS ÚRS 2016 02
| VV |  | 2 * 354,0 m |  | 708
133 | K | 89440 9006 R | Betonové skruže DN 800 mm pro šoupátka | kpl | 2 |  | 0
| VV |  | skruže DN 800, vysypané oblázky 32-63 - 2m³
| VV |  | betonový podkladní prstenec B 15 - 0,50 m3
| VV |  | "kpl" 2 |  | 2
134 | K | 899914116 | Montáž ocelové chráničky D 406,4 x 10 mm | m | 4.5 |  | 0 | CS ÚRS 2016 02 |  |  | základní |  | 0 | 0.00079 | 0.003555 | 0 | 0
135 | M | 140332340 | trubka ocelová bezešvá hladká ČSN 425715.01, D406,4 tl 10,0 mm | m | 4.5 |  | 0 | CS ÚRS 2016 02 |  |  | základní |  | 0 | 0.091133 | 0.4101 | 0 | 0
136 | M | 286 9011 R | Kluzná objímka výšky 25 mm vnějšího průměru potrubí 222 mm | kus | 24 |  | 0 | CS ÚRS 2016 02 |  |  | základní |  | 0 | 0.00017 | 0.00408 | 0 | 0
| VV |  | komplet objímka - 6 ks
| VV |  | "typ G - ks" 1 * 6 |  | 6
| VV |  | "typ F - ks" 3 * 6 |  | 18
| VV |  | Součet |  | 24
137 | M | 286 9012R | Kluzná objímka výšky 36 mm vnějšího průměru potrubí 280 mm | kus | 18 |  | 0 |  |  |  | základní |  | 0 | 0.00011 | 0.00198 | 0 | 0
| VV |  | komplet objímka - 6 ks
| VV |  | "typ M - ks" 3 * 6 |  | 18
| VV |  | Součet |  | 24
138 | M | 286 9013 R | Uzavírací manžeta chráničky potrubí DE(220x324) | kus | 2 |  | 0 |  |  |  | základní |  | 0 | 0.00119 | 0.00238 | 0 | 0
| VV |  | např. DISA AVM 50-250/300 |  | 2
139 | M | 286 9014 R | Uzavírací manžeta chráničky potrubí DE(280x406,4) | kus | 2 |  | 0 |  |  |  | základní |  | 0 | 0.00162 | 0.00324 | 0 | 0
| VV |  | např. DISA AVM 80-350/400 |  | 2
140 | K | 899919001 R | Utěsnění konců chráničky pěnou PUR pro studnařské účely | kus | 2 |  | 0 |  |  |  | základní |  | 0 | 0.001 | 0.002 | 0 | 0
141 | K | 899919002 R | Demontáž stávajícího vodovodního ocelového potrubí DN 300 mm | m | 75 |  | 0 |  |  |  | základní |  | 0 | 0 | 0 | 0 | 0
| VV |  | Cena zahrnuje :
| VV |  | řezání potrubí (celkem 26x), vytažení z výkopu
| VV |  | odvoz a ekologická likvidace
142 | K | 899919003 R | Demontáž stávajících šoupátek DN 150 mm | kpl | 1 |  | 0 |  |  |  | základní |  | 0 | 0 | 0 | 0 | 0
| VV |  | Cena zahrnuje :
| VV |  | demontáž armatury vč. ZZS a poklopu, vytažení, odvoz
143 | K | 899919004 R | Demontáž stávajících šoupátek DN 300 mm | kpl | 1 |  | 0 |  |  |  | základní |  | 0 | 0 | 0 | 0 | 0
| VV |  | Cena zahrnuje :
| VV |  | demontáž armatury vč. ZZS a poklopu, vytažení, odvoz
144 | K | 899919005 R | Demontáž ostatního příslušenství | kpl | 1 |  | 0 |  |  |  | základní |  | 0 | 0 | 0 | 0 | 0
| VV |  | Cena zahrnuje :
| VV |  | demontáž identifikačních znaků, odvoz, likvidace - 2 ks
| VV |  | demontáž betonové skruže DN 1000 vč. štěrkové výplně, odvoz, likvidace - 2 ks
| VV |  | demontáž orientačních sloupků, odvoz, likvidace - 8 ks
| VV |  | "kpl" 1 |  | 1
| D | 82 | Vodoměrná šachta |  |  |  | 0
145 | K | 857352121 | Montáž litinových tvarovek jednoosých přírubových otevřený výkop DN 200 | kus | 1 |  | 0 | CS ÚRS 2016 02 |  |  | základní |  | 0 | 0.00293 | 0.00293 | 0 | 0 | 4 | K | 3 |  |  |  | ROZPOCET | [5 empty] | 0 | 0 | 0 | 0 | 0 | 1 | 0 | 4 | 1295502808
146 | M | 552533080 R | tvarovka přírubová litinová s hladkým koncem,práškový epoxid, tl.250µm F-kus DN 200 mm, délka 600 mm | kus | 1 |  | 0 |  |  |  | základní |  | 0 | 0.0578 | 0.0578 | 0 | 0 | 8 | M | 3 |  |  |  | ROZPOCET | [5 empty] | 0 | 0 | 0 | 0 | 0 | 1 | 0 | 4 | 21411097
147 | K | 871 9014 R | D+ M Spojka s přírubou pro potrubí TLT DN 200, DE 222, PN10 | kus | 3 |  | 0
| VV |  | s jištěním proti posunu, s epoxidovou ochrannou vrstvou
| VV |  | např. HAWLE, SYNOFLEX Multi-range
148 | K | 871 9015 R | D+ M Odšroubovatelná kotvící příruba na potrubí z tvárné litiny (TLT) DN200, PN10 | kus | 2 |  | 0
149 | K | 891351221 R | Montáž vodovodních šoupátek se servopohonem v šachtách DN 200 | kus | 1 |  | 0
150 | M | 422212800 | šoupě přírubové vovodovodní (F4) DN 200 PN10 se servopohonem | kus | 1 |  | 0 | CS ÚRS 2016 02
| VV |  | šoupátko vodárenské, víkové s měkkotěsnícím klínem,
| VV |  | PN 10 dle DIN 3352, F4-krátké, se servopohonem, třífázový,
| VV |  | vybavené vysílačem polohy 4-20 mA, doba zavírání min.300 s
| VV |  | "kpl" 1 |  | 1
151 | K | 891244121 R | Montáž mezipřírubového filtru DN 80 | kus | 1 |  | 0
152 | M | 422 9005 R | Mezipřírubový filtr ,délky 50 mm, DN 80, PN 10 | kus | 1 |  | 0
| VV |  | mezipřírubový filtr ,délky 50 mm DN 80, PN10
| VV |  | ocelový, galvanicky pokován
153 | K | 891359111 | Montáž navrtávacích pasů na potrubí z jakýchkoli trub DN 200 | kus | 1 |  | 0 | CS ÚRS 2016 02
154 | M | 422 9006 R | Navrtávací pas litinový na TLT potrubí DE 222/1“ | kus | 1 |  | 0
155 | K | 891 9006 R | D+ M Přírubový spoj DN 200, PN 10 | kus | 2 |  | 0
| VV |  | Položka zahrnuje dodávku a montáž
| VV |  | 12x šroub M 20-70mm, materiál nerezová ocel A4
| VV |  | 12x matice M 20, mosaz
| VV |  | 12x podložka M 21, materiál nerezová ocel A2
| VV |  | 1x těsnění, bez azbestové, s ocel. výztuhou
| D | 83 | Vzdušníková šachta |  |  |  | 0
156 | K | 857374121 | Montáž litinových tvarovek odbočných přírubových otevřený výkop DN 250 | kus | 1 |  | 0 | CS ÚRS 2016 02
157 | M | 552535450 | tvarovka přírubová litinová s přírubovou odbočkou,práškový epoxid, tl.250µm T-kus DN 250/80 mm | kus | 1 |  | 0 | CS ÚRS 2016 02
158 | K | 871 9011 R | D+ M Spojka s přírubou pro potrubí TLT DN 250, DE 274, PN10 | kus | 1 |  | 0
| VV |  | s jištěním proti posunu, s epoxidovou ochrannou vrstvou
| VV |  | např. HAWLE, SYNOFLEX Multi-range
159 | K | 871 9016 R | D+ M Odšroubovatelná kotvící příruba na potrubí z tvárné litiny (TLT) DN 250, PN10 | kus | 1 |  | 0
160 | K | 891241221 | Montáž vodovodních šoupátek s RK v šachtách DN 80 | kus | 1 |  | 0 | CS ÚRS 2016 02
161 | M | 422 9007 R | šoupátko pitná voda, F4, PN 10, DN 80 mm + ruční kolo | kus | 1 |  | 0
162 | K | 891243321 | Montáž ventilů odvzdušňovacích přírubových DN 80 | kus | 1 |  | 0 | CS ÚRS 2016 02
163 | M | 422 9008 R | Automatický od a zavzdušňovací ventil, DN 80, PN 10 | kus | 1 |  | 0
| VV |  | automatický od a zavzdušňovací ventil, DN 80, PN10
| VV |  | jednokomorový, z tvárné litiny
164 | K | 891244121 R | Montáž mezipřírubového filtru DN 80 | kus | 1 |  | 0
165 | M | 422 9009 R | Mezipřírubový filtr ,délky 50 mm, DN 80, PN 10 | kus | 1 |  | 0
| VV |  | mezipřírubový filtr ,délky 50 mm DN 80, PN10
| VV |  | ocelový, galvanicky pokován
166 | K | 891 9004 R | D+ M Přírubový spoj DN 80, PN 10 | kus | 3 |  | 0
| VV |  | Položka zahrnuje dodávku a montáž
| VV |  | 8x šroub M 16-70mm, materiál nerezová ocel A4
| VV |  | 8x matice M 16, mosaz
| VV |  | 8x podložka M 17, materiál nerezová ocel A2
| VV |  | 1x těsnění, bez azbestové, s ocel. výztuhou
167 | K | 891 9007 R | D+ M Přírubový spoj DN 250, PN 10 | kus | 6 |  | 0
| VV |  | Položka zahrnuje dodávku a montáž
| VV |  | 12x šroub M 20-80mm, materiál nerezová ocel A4
| VV |  | 12x matice M 20, mosaz
| VV |  | 12x podložka M 21, materiál nerezová ocel A2
| VV |  | 1x těsnění, bez azbestové, s ocel. výztuhou
168 | K | 89440 9002 R | Stavební úpravy ve vzdušníkové šachtě | kpl | 1 |  | 0
| VV |  | Položka zahrnuje :
| VV |  | vybourání otvoru 500x500 mm, tloušťka stěny 400mm
| VV |  | po vložení potrubí zabetonovat mezikruží betonem C16/20
| VV |  | z vnější strany stěnu šachty opravit ve skladbě a na ploše 5m²:
| VV |  | - očištění povrchů
| VV |  | - penetrační nátěr 2x
| VV |  | - asfaltový nátěr 2x
| VV |  | - hydroizolace proti zemní vlhkosti 2x modidikovaný asfaltový pás
| VV |  | - hydroizolaci přetáhnout na potrubí
| VV |  | -ochrana nopková fólie
| VV |  | z vnitřní strany stěnu šachty vyspravit na ploše 5m²:
| VV |  | - stěrka na cementové bázi
| VV |  | "kpl" 1 |  | 1
| D | 84 | Potrubí náhradního zásobování |  |  |  | 0 | [5 empty] | 0 |  | 0.87562 |  | 0 | 1 | D | 2 |  |  |  | ROZPOCET | [11 empty] | 0
169 | K | 871341151 | Montáž potrubí z PE100 SDR 17 otevřený výkop svařovaných na tupo D 160 x 9,5 mm | m | 96 |  | 0 | CS ÚRS 2016 02 |  |  | základní |  | 0 | 0 | 0 | 0 | 0 | 4 | K | 3 |  |  |  | ROZPOCET | [5 empty] | 0 | 0 | 0 | 0 | 0 | 1 | 0 | 4 | 622306420
170 | M | 286131325 | potrubí vodovodní PE100 PN10 SDR17 6 m, 12 m, 160 x9,5 mm | m | 96 |  | 0 |  |  |  | základní |  | 0 | 0.00577 | 0.55392 | 0 | 0 | 8 | M | 3 |  |  |  | ROZPOCET | [5 empty] | 0 | 0 | 0 | 0 | 0 | 1 | 0 | 4 | -1877792013
171 | K | 871 9001 R | D+ M Spojka pro potrubí DN 150 | kus | 1 |  | 0 |  |  |  | základní |  | 0 | 0.01 | 0.01 | 0 | 0 | 4 | K | 3 |  |  |  | ROZPOCET | [5 empty] | 0 | 0 | 0 | 0 | 0 | 1 | 0 | 4 | -313072149
| VV |  | pro spojení holých konců potrubí TL DN150 a HDPE 100 DE160x9,5 mm | [15 empty] | VV | 3 | 1 | True | 0 | ROZPOCET
| VV |  | např. HAWLE, SYNOFLEX Multirange
172 | K | 871 9002 R | D+ M Koleno 90° pro potrubí HDPE 100 DE 160 x 9,5 | kus | 4 |  | 0 |  |  |  | základní |  | 0 | 0.02 | 0.08 | 0 | 0 | 4 | K | 3 |  |  |  | ROZPOCET | [5 empty] | 0 | 0 | 0 | 0 | 0 | 1 | 0 | 4 | 965408618
| VV |  | např. HAWLE, Systém 2000 | [15 empty] | VV | 3 | 1 | True | 0 | ROZPOCET
173 | K | 871 9003 R | D+ M Speciální příruba pro potrubí HDPE 100 DE160x9,5, PN10 | kus | 5 |  | 0 |  |  |  | základní |  | 0 | 0.016 | 0.08 | 0 | 0 | 4 | K | 3 |  |  |  | ROZPOCET | [5 empty] | 0 | 0 | 0 | 0 | 0 | 1 | 0 | 4 | 1649335602
| VV |  | např. HAWLE, Systém 2000 | [15 empty] | VV | 3 | 1 | True | 0 | ROZPOCET
174 | K | 871 9004 R | D+ M Přírubové koleno 90° DN 250, PN 10, TLT | kus | 1 |  | 0 |  |  |  | základní |  | 0 | 0.032 | 0.032 | 0 | 0 | 4 | K | 3 |  |  |  | ROZPOCET | [5 empty] | 0 | 0 | 0 | 0 | 0 | 1 | 0 | 4 | -1252797080
175 | K | 871 9009 R | D+ M Redukční příruba DN 250/150, PN10, XR-B | kus | 1 |  | 0 |  |  |  | základní |  | 0 | 0.022 | 0.022 | 0 | 0 | 4 | K | 3 |  |  |  | ROZPOCET | [5 empty] | 0 | 0 | 0 | 0 | 0 | 1 | 0 | 4 | -1805998159
176 | K | 891311221 | Montáž vodovodních šoupátek s ručním kolečkem DN 150 | kus | 2 |  | 0 | CS ÚRS 2016 02 |  |  | základní |  | 0 | 0.00285 | 0.0057 | 0 | 0 | 4 | K | 3 |  |  |  | ROZPOCET | [5 empty] | 0 | 0 | 0 | 0 | 0 | 1 | 0 | 4 | -285682973
177 | M | 422 9010 R | šoupátko pitná voda, F4, PN 10, DN 150 mm + ruční kolo | kus | 2 |  | 0 |  |  |  | základní |  | 0 | 0.046 | 0.092 | 0 | 0 | 8 | M | 3 |  |  |  | ROZPOCET | [5 empty] | 0 | 0 | 0 | 0 | 0 | 1 | 0 | 4 | -1406959624
178 | K | 877351102 | Montáž elektrospojek na potrubí z PE trub d 160 | kus | 6 |  | 0 | CS ÚRS 2016 02
179 | M | 286 9001 R | Elektrotvarovky - objímka UB PE 100 SDR 17 d 160 mm | kus | 6 |  | 0
180 | M | 286 9001 R | Elektrotvarovky - koleno 90° PE 100 SDR 17 d 160 mm | kus | 1 |  | 0
181 | M | 286 9001 R | Elektrotvarovky - koleno 30° PE 100 SDR 17 d 160 mm | kus | 1 |  | 0
182 | K | 891 9005 R | D+ M Přírubový spoj DN 150, PN 10 | kus | 2 |  | 0
| VV |  | Položka zahrnuje dodávku a montáž
| VV |  | 8x šroub M 20-70mm, materiál nerezová ocel A4
| VV |  | 8x matice M 20, mosaz
| VV |  | 8x podložka M 21, materiál nerezová ocel A2
| VV |  | 1x těsnění, bez azbestové, s ocel. výztuhou
183 | K | 892353122 | Proplach a dezinfekce vodovodního potrubí DN 150 nebo 200 | m | 96 |  | 0 | CS ÚRS 2016 02 |  |  | základní |  | 0 | 0 | 0 | 0 | 0 | 4 | K | 3 |  |  |  | ROZPOCET | [5 empty] | 0 | 0 | 0 | 0 | 0 | 1 | 0 | 4 | 2082663525
184 | K | 89991 9001 R | Demontáž náhradního zásobování | kpl | 1 |  | 0 |  |  |  | základní |  | 0 | 0 | 0 | 0 | 0 | 4 | K | 3 |  |  |  | ROZPOCET | [5 empty] | 0 | 0 | 0 | 0 | 0 | 1 | 0 | 4 | 531175945
| VV |  | rozebrání, odvoz, uvedení povrchů do původního stavu | [15 empty] | VV | 3 | 1 | True | 0 | ROZPOCET
| VV |  | "kpl" 1 |  | 1 | [13 empty] | VV | 3 | 2 | True | 1 | ROZPOCET
| D | 85 | Potrubí a tvarovky pro tlakové zkoušky |  |  |  | 0 | [5 empty] | 0 |  | 0.07666 |  | 0 | 1 | D | 2 |  |  |  | ROZPOCET | [11 empty] | 0
185 | K | 871211141 | Montáž potrubí z PE100 otevřený výkop svařovaných na tupo D 63 x 5,8 mm | m | 10 |  | 0 | CS ÚRS 2016 02 |  |  | základní |  | 0 | 0 | 0 | 0 | 0 | 4 | K | 3 |  |  |  | ROZPOCET | [5 empty] | 0 | 0 | 0 | 0 | 0 | 1 | 0 | 4 | 1447240535
186 | M | 286131270 | potrubí vodovodní PE100 PN10 SDR17 6 m, 100 m, 63 x 3,8 mm | m | 10 |  | 0 | CS ÚRS 2016 02 |  |  | základní |  | 0 | 0.00072 | 0.0072 | 0 | 0 | 8 | M | 3 |  |  |  | ROZPOCET | [5 empty] | 0 | 0 | 0 | 0 | 0 | 1 | 0 | 4 | -132770777
187 | K | 871 9017 R | D+ M Spojka s přírubou pro potrubí TLT DN 200, DE 222, PN10 | kus | 1 |  | 0 |  |  |  | základní |  | 0 | 0.015 | 0.015 | 0 | 0 | 4 | K | 3 |  |  |  | ROZPOCET | [5 empty] | 0 | 0 | 0 | 0 | 0 | 1 | 0 | 4 | -818543527
| VV |  | s jištěním proti posunu, s epoxidovou ochrannou vrstvou | [15 empty] | VV | 3 | 1 | True | 0 | ROZPOCET
| VV |  | např. HAWLE, SYNOFLEX | [15 empty] | VV | 3 | 1 | True | 0 | ROZPOCET
188 | K | 857372121 | Montáž litinových tvarovek jednoosých přírubových otevřený výkop DN 250 | kus | 1 |  | 0 | CS ÚRS 2016 02
189 | M | 552537190 | příruba zaslepovací z tvárné litiny,práškový epoxid, tl.250µm XG DN 200 mm závit 2" | kus | 1 |  | 0 | CS ÚRS 2016 02
190 | K | 891 9014 R | D + M Kulový ventil s vnějšími závity DN 50, | kus | 2 |  | 0
191 | K | 891 9012 R | D + M Mosazná přechodka ze závitového na bezzávitový spoj DE 63/G2“ vni závit | kus | 2 |  | 0
192 | K | 871 9018 R | D+ M Spojka s přírubou pro potrubí TLT DN 250, DE 274, PN10 | kus | 1 |  | 0 |  |  |  | základní |  | 0 | 0.0225 | 0.0225 | 0 | 0 | 4 | K | 3 |  |  |  | ROZPOCET | [5 empty] | 0 | 0 | 0 | 0 | 0 | 1 | 0 | 4 | 1926007980
| VV |  | s jištěním proti posunu, s epoxidovou ochrannou vrstvou | [15 empty] | VV | 3 | 1 | True | 0 | ROZPOCET
| VV |  | např. HAWLE, SYNOFLEX | [15 empty] | VV | 3 | 1 | True | 0 | ROZPOCET
193 | K | 857372121 | Montáž litinových tvarovek jednoosých přírubových otevřený výkop DN 250 | kus | 1 |  | 0 | CS ÚRS 2016 02 |  |  | základní |  | 0 | 0.00293 | 0.00293 | 0 | 0 | 4 | K | 3 |  |  |  | ROZPOCET | [5 empty] | 0 | 0 | 0 | 0 | 0 | 1 | 0 | 4 | -378634092
194 | M | 552539001 R | příruba zaslepovací z tvárné litiny,práškový epoxid, tl.250µm XG DN 250 mm vni závit 2" | kus | 1 |  | 0
195 | K | 891 9013 R | D + M Mosazné koleno D1-63/D2-63, 90° s bezzáv. spoji | kus | 4 |  | 0
| VV |  | mosazné kolenoD1-63/D2-63, 90° s bezzávitovými spoji
| VV |  | k napojení plastového potrubí DE63
196 | K | 891 9017 R | D + M Mosazná přechodka ze závitového na bezzávitový spoj DE 63/G2“ vně závit | kus | 1 |  | 0
197 | K | 891 9018 R | D + M Kulový kohout s vni a vně závitem DN 50 | kus | 1 |  | 0
198 | K | 891359111 | Montáž navrtávacích pasů na potrubí z jakýchkoli trub DN 200 | kus | 1 |  | 0 | CS ÚRS 2016 02
199 | M | 422 9011 R | Navrtávací pas DE 160 s kulovým kohoutem 2", PN 10 | kus | 1 |  | 0
| VV |  | navrtávací pas DE 160 s kulovým kohoutem 2", PN 10
| VV |  | vnitřní a vnější závit, na plastové potrubí HDPE 100 DE 160x9,5
200 | K | 891 9015 R | D + M Fitinky pro napojení tlakové pumpy, manometru a pro odvzdušnění potrubí | kpl | 1 |  | 0 |  |  |  | základní |  | 0 | 0.00503 | 0.00503 | 0 | 0 | 4 | K | 3 |  |  |  | ROZPOCET | [5 empty] | 0 | 0 | 0 | 0 | 0 | 1 | 0 | 4 | 1091166537
201 | K | 891 9006 R | D+ M Přírubový spoj DN 200, PN 10 | kus | 1 |  | 0 |  |  |  | základní |  | 0 | 0.009 | 0.009 | 0 | 0 | 4 | K | 3 |  |  |  | ROZPOCET | [5 empty] | 0 | 0 | 0 | 0 | 0 | 1 | 0 | 4 | -973812934
| VV |  | Položka zahrnuje dodávku a montáž | [15 empty] | VV | 3 | 1 | True | 0 | ROZPOCET
| VV |  | 8x šroub M 20-80mm, materiál nerezová ocel A4 | [15 empty] | VV | 3 | 1 | True | 0 | ROZPOCET
| VV |  | 8x matice M 20, mosaz | [15 empty] | VV | 3 | 1 | True | 0 | ROZPOCET
| VV |  | 8x podložka M 21, materiál nerezová ocel A2 | [15 empty] | VV | 3 | 1 | True | 0 | ROZPOCET
| VV |  | 1x těsnění, bez azbestové, s ocel. výztuhou | [15 empty] | VV | 3 | 1 | True | 0 | ROZPOCET
202 | K | 891 9007 R | D+ M Přírubový spoj DN 250, PN 10 | kus | 1 |  | 0 |  |  |  | základní |  | 0 | 0.015 | 0.015 | 0 | 0 | 4 | K | 3 |  |  |  | ROZPOCET | [5 empty] | 0 | 0 | 0 | 0 | 0 | 1 | 0 | 4 | 1103696976
| VV |  | Položka zahrnuje dodávku a montáž | [15 empty] | VV | 3 | 1 | True | 0 | ROZPOCET
| VV |  | 12x šroub M 20-70mm, materiál nerezová ocel A4 | [15 empty] | VV | 3 | 1 | True | 0 | ROZPOCET
| VV |  | 12x matice M 20, mosaz | [15 empty] | VV | 3 | 1 | True | 0 | ROZPOCET
| VV |  | 12x podložka M 21, materiál nerezová ocel A2 | [15 empty] | VV | 3 | 1 | True | 0 | ROZPOCET
| VV |  | 1x těsnění, bez azbestové, s ocel. výztuhou | [15 empty] | VV | 3 | 1 | True | 0 | ROZPOCET
| D | 9 | Ostatní konstrukce a práce, bourání |  |  |  | 0 | [5 empty] | 0 |  | 0.0828 |  | 0.0372 | 1 | D | 1 |  |  |  | ROZPOCET | [11 empty] | 0
203 | K | 919726123 | Geotextilie pro ochranu, separaci a filtraci netkaná měrná hmotnost do 500 g/m2 | m2 | 120 |  | 0 | CS ÚRS 2016 02 |  |  | základní |  | 0 | 0.00069 | 0.0828 | 0 | 0 | 4 | K | 2 |  |  |  | ROZPOCET | [5 empty] | 0 | 0 | 0 | 0 | 0 | 1 | 0 | 4 | -472839934
204 | K | 966079001 R | Rozebrání a obnovení plotu | m | 15 |  | 0 |  |  |  | základní |  | 0 | 0 | 0 | 0.00248 | 0.0372 | 4 | K | 2 |  |  |  | ROZPOCET | [5 empty] | 0 | 0 | 0 | 0 | 0 | 1 | 0 | 4 | 960808820
| VV |  | Rozebrání a obnovení plotu z drátěného pletiva v. 2,0 m | [15 empty] | VV | 2 | 1 | True | 0 | ROZPOCET
| VV |  | vč. cca 3 ks sloupků a betonových patek | [15 empty] | VV | 2 | 1 | True | 0 | ROZPOCET
| VV |  | "m" 15,0 |  | 15 | [13 empty] | VV | 2 | 2 | True | 1 | ROZPOCET
| D | 997 | Přesun sutě |  |  |  | 0 | [5 empty] | 0 |  | 0 |  | 0 | 1 | D | 1 |  |  |  | ROZPOCET | [11 empty] | 0
205 | K | 997221551 | Vodorovná doprava suti ze sypkých materiálů do 1 km | t | 31.05 |  | 0 | CS ÚRS 2016 02 |  |  | základní |  | 0 | 0 | 0 | 0 | 0 | 4 | K | 2 |  |  |  | ROZPOCET | [5 empty] | 0 | 0 | 0 | 0 | 0 | 1 | 0 | 4 | -1260936777
| VV | F1 | 28,80 + 2,25 |  | 31.05 | [13 empty] | VV | 2 | 2 | True | 1 | ROZPOCET
206 | K | 997221559 | Příplatek ZKD 1 km u vodorovné dopravy suti ze sypkých materiálů | t | 434.7 |  | 0 | CS ÚRS 2016 02 |  |  | základní |  | 0 | 0 | 0 | 0 | 0 | 4 | K | 2 |  |  |  | ROZPOCET | [5 empty] | 0 | 0 | 0 | 0 | 0 | 1 | 0 | 4 | -1734117163
| VV |  | "odvoz do 15 km" F1 * (15 - 1) |  | 434.7 | [13 empty] | VV | 2 | 2 | True | 1 | ROZPOCET
207 | K | 997221561 | Vodorovná doprava suti z kusových materiálů do 1 km | t | 48.96 |  | 0 | CS ÚRS 2016 02 |  |  | základní |  | 0 | 0 | 0 | 0 | 0 | 4 | K | 2 |  |  |  | ROZPOCET | [5 empty] | 0 | 0 | 0 | 0 | 0 | 1 | 0 | 4 | -1937442214
208 | K | 997221569 | Příplatek ZKD 1 km u vodorovné dopravy suti z kusových materiálů | t | 685.44 |  | 0 | CS ÚRS 2016 02 |  |  | základní |  | 0 | 0 | 0 | 0 | 0 | 4 | K | 2 |  |  |  | ROZPOCET | [5 empty] | 0 | 0 | 0 | 0 | 0 | 1 | 0 | 4 | -1692388073
| VV |  | "odvoz do 15 km" 48,96 * (15 - 1) |  | 685.44 | [13 empty] | VV | 2 | 2 | True | 1 | ROZPOCET
209 | K | 997221815 | Poplatek za uložení betonového odpadu na skládce (skládkovné) | t | 51.21 |  | 0 | CS ÚRS 2016 02 |  |  | základní |  | 0 | 0 | 0 | 0 | 0 | 4 | K | 2 |  |  |  | ROZPOCET | [5 empty] | 0 | 0 | 0 | 0 | 0 | 1 | 0 | 4 | 1267201823
210 | K | 997221855 | Poplatek za uložení odpadu z kameniva na skládce (skládkovné) | t | 28.8 |  | 0 | CS ÚRS 2016 02 |  |  | základní |  | 0 | 0 | 0 | 0 | 0 | 4 | K | 2 |  |  |  | ROZPOCET | [5 empty] | 0 | 0 | 0 | 0 | 0 | 1 | 0 | 4 | -947125762
| D | 998 | Přesun hmot |  |  |  | 0 | [5 empty] | 0 |  | 0 |  | 0 | 1 | D | 1 |  |  |  | ROZPOCET | [11 empty] | 0
211 | K | 998276101 | Přesun hmot pro trubní vedení z trub z plastických hmot otevřený výkop | t | 158.693 |  | 0 | CS ÚRS 2016 02 |  |  | základní |  | 0 | 0 | 0 | 0 | 0 | 4 | K | 2 |  |  |  | ROZPOCET | [5 empty] | 0 | 0 | 0 | 0 | 0 | 1 | 0 | 4 | 1353952365
| D | PSV | Práce a dodávky PSV |  |  |  | 0 | [5 empty] | 0 |  | 0.00833 |  | 0 | 2 | D | 0 |  |  |  | ROZPOCET | [11 empty] | 0
| D | 722 | Zdravotechnika - vnitřní vodovod - vodoměrná šachta |  |  |  | 0 | [5 empty] | 0 |  | 0.00833 |  | 0 | 2 | D | 1 |  |  |  | ROZPOCET | [11 empty] | 0
212 | K | 722 9001 R | Odvzdušňovací a zavzdušňovací ventil 1“ , PN10 | kus | 1 |  | 0 |  |  |  | základní |  | 0 | 0.002 | 0.002 | 0 | 0 | 16 | K | 2 |  |  |  | ROZPOCET | [5 empty] | 0 | 0 | 0 | 0 | 0 | 1 | 0 | 16 | -1684477619
213 | K | 722 9002 R | Kulový kohout vypouštěcí 1/2“ , PN30 | kus | 1 |  | 0 |  |  |  | základní |  | 0 | 0.00057 | 0.00057 | 0 | 0 | 16 | K | 2 |  |  |  | ROZPOCET | [5 empty] | 0 | 0 | 0 | 0 | 0 | 1 | 0 | 16 | -1566877074
| VV |  | kulový kohout vypouštěcí d 1/2", PN 30 | [15 empty] | VV | 2 | 1 | True | 0 | ROZPOCET
| VV |  | vč. přechodka redukovaná s vnějším a vnitřním závitem G 1"/1/2" | [15 empty] | VV | 2 | 1 | True | 0 | ROZPOCET
| VV |  | 1 |  | 1 | [13 empty] | VV | 2 | 2 | True | 1 | ROZPOCET
214 | K | 722 9003 R | Kulový kohout vypouštěcí d 1“ , PN 40 s vnějším a vnitřním závitem | kus | 1 |  | 0 |  |  |  | základní |  | 0 | 0.00057 | 0.00057 | 0 | 0 | 16 | K | 2 |  |  |  | ROZPOCET | [5 empty] | 0 | 0 | 0 | 0 | 0 | 1 | 0 | 16 | 1302230860
215 | K | 722 9004 R | Filtr - mosaz, vnitřní závit G1“, PN 40 | kus | 1 |  | 0 |  |  |  | základní |  | 0 | 0.001 | 0.001 | 0 | 0 | 16 | K | 2 |  |  |  | ROZPOCET | [5 empty] | 0 | 0 | 0 | 0 | 0 | 1 | 0 | 16 | 63611562
216 | K | 722 9005 R | Vsuvka jednoznačná mosaz, s vnějšími závity G1“ | kus | 1 |  | 0 |  |  |  | základní |  | 0 | 0.0003 | 0.0003 | 0 | 0 | 16 | K | 2 |  |  |  | ROZPOCET | [5 empty] | 0 | 0 | 0 | 0 | 0 | 1 | 0 | 16 | 795336624
217 | K | 722 9006 R | Odbočka Te mosaz, jednoznačná 90° s vnitřními závity G1“/1“ | kus | 1 |  | 0 |  |  |  | základní |  | 0 | 0.0004 | 0.0004 | 0 | 0 | 16 | K | 2 |  |  |  | ROZPOCET | [5 empty] | 0 | 0 | 0 | 0 | 0 | 1 | 0 | 16 | -776382401
218 | K | 722 9007 R | Koleno jednoznačné mosaz, 90° s vnitřním a vnějším závitem G1“/1“ | kus | 1 |  | 0 |  |  |  | základní |  | 0 | 0.0004 | 0.0004 | 0 | 0 | 16 | K | 2 |  |  |  | ROZPOCET | [5 empty] | 0 | 0 | 0 | 0 | 0 | 1 | 0 | 16 | -476355919
219 | K | 722130233 | Potrubí vodovodní ocelové závitové pozinkované svařované běžné DN 25 | m | 1 |  | 0 | CS ÚRS 2016 02 |  |  | základní |  | 0 | 0.00309 | 0.00309 | 0 | 0 | 16 | K | 2 |  |  |  | ROZPOCET | [5 empty] | 0 | 0 | 0 | 0 | 0 | 1 | 0 | 16 | -53588910
220 | K | 998722101 | Přesun hmot tonážní pro vnitřní vodovod v objektech v do 6 m | t | 0.008 |  | 0 | CS ÚRS 2016 02 |  |  | základní |  | 0 | 0 | 0 | 0 | 0 | 16 | K | 2 |  |  |  | ROZPOCET | [5 empty] | 0 | 0 | 0 | 0 | 0 | 1 | 0 | 16 | -1576830834
| D | M | Práce a dodávky M |  |  |  | 0 | [5 empty] | 0 |  | 0.946 |  | 0 | 3 | D | 0 |  |  |  | ROZPOCET | [11 empty] | 0
| D | 21-M | Elektromontáže |  |  |  | 0 | [5 empty] | 0 |  | 0 |  | 0 | 3 | D | 1 |  |  |  | ROZPOCET | [11 empty] | 0
221 | K | 210 9001 R | D+M Úprava a doplnění rozvaděče RM1 |  | 1 |  | 0 |  |  |  | základní |  | 0 | 0 | 0 | 0 | 0 | 64 | K | 2 |  |  |  | ROZPOCET | [5 empty] | 0 | 0 | 0 | 0 | 0 | 1 | 0 | 64 | 1604733735
| VV |  | Stávající skříňový oceloplechový rozvaděč bude doplněn o nový vývod servopohonu (4. pole) | [15 empty] | VV | 2 | 1 | True | 0 | ROZPOCET
| VV |  | Napěťová soustava: 3 N PE 230/400V, 50Hz~ /TN-C-S, 2 24V = PELV | [15 empty] | VV | 2 | 1 | True | 0 | ROZPOCET
| VV |  | Doplněná výstroj | [15 empty] | VV | 2 | 1 | True | 0 | ROZPOCET
| VV |  | 1 sada – Trojfázový reverzační motorový stykačový vývod do 2A obsahující: | [15 empty] | VV | 2 | 1 | True | 0 | ROZPOCET
| VV |  | 1 ks - Motorový spouštěč trojpólový 0.63A | [15 empty] | VV | 2 | 1 | True | 0 | ROZPOCET
| VV |  | 2 ks - Stykač 3p do 9A - AC3, s blokem pomocn. kontaktů 2/2, ovládací obvod 230V AC | [15 empty] | VV | 2 | 1 | True | 0 | ROZPOCET
| VV |  | 1 ks - Jednopólový jistič ovládacího obvodu 4A | [15 empty] | VV | 2 | 1 | True | 0 | ROZPOCET
| VV |  | 1 ks - Vačkový přepínač volby režimu – řazení 2202, 10A, s ovládací hlavicí, montáž do dveří rozvaděče | [15 empty] | VV | 2 | 1 | True | 0 | ROZPOCET
| VV |  | 1 ks - Vačkový přepínač ovládání – řazení 2201, 10A, s ovládací hlavicí, montáž do dveří rozvaděče | [15 empty] | VV | 2 | 1 | True | 0 | ROZPOCET
| VV |  | 3 ks - Signální svítidlo 230V AC, montáž do dveří rozvaděče | [15 empty] | VV | 2 | 1 | True | 0 | ROZPOCET
| VV |  | 4 ks - Pomocné relé 230V s paticí (vazební člen) 4p/230V | [15 empty] | VV | 2 | 1 | True | 0 | ROZPOCET
| VV |  | 19 ks - Řadové svorky do 2.5mm2 | [15 empty] | VV | 2 | 1 | True | 0 | ROZPOCET
| VV |  | 1 ks - Připojení signálů V/V na stávající PLC v 5. poli v RM1 | [15 empty] | VV | 2 | 1 | True | 0 | ROZPOCET
| VV |  | "kpl" 1 |  | 1 | [13 empty] | VV | 2 | 2 | True | 1 | ROZPOCET
222 | K | 210 9002 R | D+M Kabel CYKY-J 4×1,5 mm2, včetně uložení, ukončení a označení štítky | m | 52 |  | 0 |  |  |  | základní |  | 0 | 0 | 0 | 0 | 0 | 64 | K | 2 |  |  |  | ROZPOCET | [5 empty] | 0 | 0 | 0 | 0 | 0 | 1 | 0 | 64 | -1184461546
223 | K | 210 9003 R | D+M Kabel CYKY-J 12×1.5 mm2, včetně uložení, ukončení a označení štítky | m | 52 |  | 0 |  |  |  | základní |  | 0 | 0 | 0 | 0 | 0 | 64 | K | 2 |  |  |  | ROZPOCET | [5 empty] | 0 | 0 | 0 | 0 | 0 | 1 | 0 | 64 | 734782194
224 | K | 210 9004 R | D+M Kabel JYTY-O 4×1 mm2, včetně uložení, ukončení a označení štítky | m | 58 |  | 0 |  |  |  | základní |  | 0 | 0 | 0 | 0 | 0 | 64 | K | 2 |  |  |  | ROZPOCET | [5 empty] | 0 | 0 | 0 | 0 | 0 | 1 | 0 | 64 | 1366557092
225 | K | 210 9005 R | D+M Kabel JYTY-O 14×1 mm2, včetně uložení, ukončení a označení štítky | m | 6 |  | 0 |  |  |  | základní |  | 0 | 0 | 0 | 0 | 0 | 64 | K | 2 |  |  |  | ROZPOCET | [5 empty] | 0 | 0 | 0 | 0 | 0 | 1 | 0 | 64 | 272745684
226 | K | 210 9006 R | D+M Vodič pro pospojování CY16 mm2, včetně uložení a ukončení | m | 20 |  | 0 |  |  |  | základní |  | 0 | 0 | 0 | 0 | 0 | 64 | K | 2 |  |  |  | ROZPOCET | [5 empty] | 0 | 0 | 0 | 0 | 0 | 1 | 0 | 64 | 297603515
227 | K | 210 9007 R | D+M Vodič pro pospojování CY16 mm2, včetně uložení a ukončení | m | 30 |  | 0 |  |  |  | základní |  | 0 | 0 | 0 | 0 | 0 | 64 | K | 2 |  |  |  | ROZPOCET | [5 empty] | 0 | 0 | 0 | 0 | 0 | 1 | 0 | 64 | 35416958
228 | K | 210 9008 R | D+M Elektroinstalační pancéřová plastová trubka DN25, 8025 FA, včetně upevnění pomocí plastových příchytek | m | 15 |  | 0 |  |  |  | základní |  | 0 | 0 | 0 | 0 | 0 | 64 | K | 2 |  |  |  | ROZPOCET | [5 empty] | 0 | 0 | 0 | 0 | 0 | 1 | 0 | 64 | 1590871802
229 | K | 210 9009 R | D+M Elektroinstalační ohebná plastová trubka DN25 SUPER MONOFLEX 1225, vč. upevnění pomocí plastových příchytek | m | 5 |  | 0 |  |  |  | základní |  | 0 | 0 | 0 | 0 | 0 | 64 | K | 2 |  |  |  | ROZPOCET | [5 empty] | 0 | 0 | 0 | 0 | 0 | 1 | 0 | 64 | 1092300224
230 | K | 210 9010 R | D+M Ostatní drobný instalační materiál | kpl | 1 |  | 0 |  |  |  | základní |  | 0 | 0 | 0 | 0 | 0 | 64 | K | 2 |  |  |  | ROZPOCET | [5 empty] | 0 | 0 | 0 | 0 | 0 | 1 | 0 | 64 | 1895391920
| VV |  | (hmoždinky, nerezové vruty, stahovací pásky, kabelové štítky, apod.) | [15 empty] | VV | 2 | 1 | True | 0 | ROZPOCET
| VV |  | "kpl" 1 |  | 1 | [13 empty] | VV | 2 | 2 | True | 1 | ROZPOCET
231 | K | 210 9011 R | Revize elektrických zařízení, včetně vypracování revizní zprávy | kpl | 1 |  | 0 |  |  |  | základní |  | 0 | 0 | 0 | 0 | 0 | 64 | K | 2 |  |  |  | ROZPOCET | [5 empty] | 0 | 0 | 0 | 0 | 0 | 1 | 0 | 64 | -2034930833
232 | K | 210 9012 R | Demontáž stávajících kabelových rozvodů | m | 45 |  | 0 |  |  |  | základní |  | 0 | 0 | 0 | 0 | 0 | 64 | K | 2 |  |  |  | ROZPOCET | [5 empty] | 0 | 0 | 0 | 0 | 0 | 1 | 0 | 64 | -1872661147
233 | K | 210 9013 R | Demontáž stávajícího vývodu servopohonu M6 v rozvaděči RM1 | kus | 1 |  | 0 |  |  |  | základní |  | 0 | 0 | 0 | 0 | 0 | 64 | K | 2 |  |  |  | ROZPOCET | [5 empty] | 0 | 0 | 0 | 0 | 0 | 1 | 0 | 64 | -1069240330
234 | K | 210 9014 R | Odvoz do vzdál. 15km a poplatek za ekologickou likvidaci demontovaných zařízení | kg | 30 |  | 0 |  |  |  | základní |  | 0 | 0 | 0 | 0 | 0 | 64 | K | 2 |  |  |  | ROZPOCET | [5 empty] | 0 | 0 | 0 | 0 | 0 | 1 | 0 | 64 | 418362874
| D | 46-M | Zemní práce při extr.mont.pracích |  |  |  | 0 | [5 empty] | 0 |  | 0.946 |  | 0 | 3 | D | 1 |  |  |  | ROZPOCET | [11 empty] | 0
235 | K | 460510201 | Kanály do rýhy neasfaltované z prefabrikovaných betonových žlabů typ TK 1 | m | 22 |  | 0 | CS ÚRS 2016 02 |  |  | základní |  | 0 | 0.043 | 0.946 | 0 | 0 | 64 | K | 2 |  |  |  | ROZPOCET | [5 empty] | 0 | 0 | 0 | 0 | 0 | 1 | 0 | 64 | 1628404706
| VV |  | uložení kabelů do betonových žlabů při křížení s vodovodem | [15 empty] | VV | 2 | 1 | True | 0 | ROZPOCET
| VV |  | "dle č.př. 4" 4,0 * 4 + 6,0 * 1 |  | 22 | [13 empty] | VV | 2 | 2 | True | 1 | ROZPOCET

## SO 90 - Ostatní a vedlejš...
| List obsahuje: |  | 1) Krycí list soupisu | 2) Rekapitulace |  |  | 3) Soupis prací | Zpět na list: | Rekapitulace stavby
{76f14163-2fbb-4818-bad6-79e8bab07ce3}
2
| KRYCÍ LIST SOUPISU | [8 empty] | v --- níže se nacházejí doplnkové a pomocné údaje k sestavám --- v | [8 empty] | False
Stavba:
Přivaděč Bojkovice - Uh. Brod, rekonstrukce od ÚV Bojkovice po č.p. 161
Objekt:
SO 90 - Ostatní a vedlejší náklady
| KSO: |  | 827 11 |  |  | CC-CZ:
| Místo: |  | Bojkovice |  |  | Datum: | 2024-04-16
| Zadavatel: |  |  |  |  | IČ:
|  | Slovácké vodárny a kanalizace, a.s. |  |  |  | DIČ:
| Uchazeč: |  |  |  |  | IČ:
DIČ:
| Projektant: |  |  |  |  | IČ:
DIČ:
Poznámka:
| Cena bez DPH | [5 empty] | 20000
|  |  | Základ daně |  |  | Sazba daně | Výše daně
| DPH | základní | 20000 |  |  | 21% | 4200
|  | snížená | 0 |  |  | 15% | 0
|  | zákl. přenesená | 0 |  |  | 21% | 0
|  | sníž. přenesená | 0 |  |  | 15% | 0
|  | nulová | 0 |  |  | 0% | 0
| Cena s DPH |  |  | v | CZK |  | 24200
REKAPITULACE ČLENĚNÍ SOUPISU PRACÍ
Stavba:
Přivaděč Bojkovice - Uh. Brod, rekonstrukce od ÚV Bojkovice po č.p. 161
Objekt:
SO 90 - Ostatní a vedlejší náklady
Místo: |  |  | Bojkovice |  |  | Datum: | 2024-04-16
Zadavatel: |  |  | Slovácké vodárny a kanalizace, a.s. |  |  | Projektant:
Uchazeč:
Kód dílu - Popis | [6 empty] | Cena celkem [CZK]
Náklady soupisu celkem | [6 empty] | 20000 | [12 empty] | -1
| Ostatní - Ostatní | [5 empty] | 20000
| 90 - Ostatní náklady | [5 empty] | 20000
SOUPIS PRACÍ
Stavba:
Přivaděč Bojkovice - Uh. Brod, rekonstrukce od ÚV Bojkovice po č.p. 161
Objekt:
SO 90 - Ostatní a vedlejší náklady
Místo: |  |  | Bojkovice |  |  | Datum: | 2024-04-16
Zadavatel: |  |  | Slovácké vodárny a kanalizace, a.s. |  |  | Projektant:
Uchazeč:
PČ | Typ | Kód | Popis | MJ | Množství | J.cena [CZK] | Cena celkem [CZK] | Cenová soustava |  | Poznámka | DPH | J. Nh [h] | Nh celkem [h] | J. hmotnost [t] | Hmotnost celkem [t] | J. suť [t] | Suť Celkem [t]
Náklady soupisu celkem | [6 empty] | 20000 | [5 empty] | 0 |  | 0 |  | 0 |  | D | -1 | [7 empty] | 20000
| D | Ostatní | Ostatní |  |  |  | 20000 | [5 empty] | 0 |  | 0 |  | 0 | 4 | D | 0 | ROZPOCET | [6 empty] | 20000
| D | 90 | Ostatní náklady |  |  |  | 20000 | [5 empty] | 0 |  | 0 |  | 0 | 4 | D | 1 | ROZPOCET | [6 empty] | 20000
1 | K | 90060 01 | Poplatky a naklady na zařízení staveniště | kpl | 1 |  | 0 |  |  |  | základní |  | 0 | 0 | 0 | 0 | 0 | 512 | K | 2 | ROZPOCET | 0 | 0 | 0 | 0 | 0 | 1 | 0 | 512 | 1224119708
2 | K | 90060 02 | Provedení veškerých zkoušek prokazující kvalitu díla např. zkouška zhutnění | kpl | 1 |  | 0 |  |  |  | základní |  | 0 | 0 | 0 | 0 | 0 | 512 | K | 2 | ROZPOCET | 0 | 0 | 0 | 0 | 0 | 1 | 0 | 512 | 1141778684
3 | K | 90060 03 | Zpracování dokumentace skutečného provedení stavby | kpl | 1 |  | 0 |  |  |  | základní |  | 0 | 0 | 0 | 0 | 0 | 512 | K | 2 | ROZPOCET | 0 | 0 | 0 | 0 | 0 | 1 | 0 | 512 | 532686977
4 | K | 90060 04 | Zpracování geodet. zaměření DSPS pro GIS a MMB OTS | kpl | 1 |  | 0 |  |  |  | základní |  | 0 | 0 | 0 | 0 | 0 | 512 | K | 2 | ROZPOCET | 0 | 0 | 0 | 0 | 0 | 1 | 0 | 512 | 1766985380
5 | K | 90060 05 | Provedení komplex. zkoušek technologie např. Markery | kpl | 1 |  | 0 |  |  |  | základní |  | 0 | 0 | 0 | 0 | 0 | 512 | K | 2 | ROZPOCET | 0 | 0 | 0 | 0 | 0 | 1 | 0 | 512 | -68824777
7 | K | 1000013/R | Náhrada zničené úrody zemědělcům | m2 | 400 | 50 | 20000 |  |  |  | základní |  | 0 | 0 | 0 | 0 | 0 | 512 | K | 2 | ROZPOCET | 20000 | 0 | 0 | 0 | 0 | 1 | 20000 | 512 | -117677876

## Pokyny pro vyplnění
Struktura údajů, formát souboru a metodika pro zpracování
Struktura
Soubor je složen ze záložky Rekapitulace stavby a záložek s názvem soupisu prací pro jednotlivé objekty ve formátu XLSX. Každá ze záložek přitom obsahuje
ještě samostatné sestavy vymezené orámovaním a nadpisem sestavy.
Rekapitulace stavby obsahuje sestavu Rekapitulace stavby a Rekapitulace objektů stavby a soupisů prací.
V sestavě Rekapitulace stavby jsou uvedeny informace identifikující předmět veřejné zakázky na stavební práce, KSO, CC-CZ, CZ-CPV, CZ-CPA a rekapitulaci
celkové nabídkové ceny uchazeče.
V sestavě Rekapitulace objektů stavby a soupisů prací je uvedena rekapitulace stavebních objektů, inženýrských objektů, provozních souborů,
vedlejších a ostatních nákladů a ostatních nákladů s rekapitulací nabídkové ceny za jednotlivé soupisy prací. Na základě údaje Typ je možné
identifikovat, zda se jedná o objekt nebo soupis prací pro daný objekt:
|  | STA | Stavební objekt pozemní
|  | ING | Stavební objekt inženýrský
|  | PRO | Provozní soubor
|  | VON | Vedlejší a ostatní náklady
|  | OST | Ostatní
|  | Soupis | Soupis prací pro daný typ objektu
Soupis prací pro jednotlivé objekty obsahuje sestavy Krycí list soupisu, Rekapitulace členění soupisu prací, Soupis prací. Za soupis prací může být považován
i objekt stavby v případě, že neobsahuje podřízenou zakázku.
Krycí list soupisu obsahuje rekapitulaci informací o předmětu veřejné zakázky ze sestavy Rekapitulace stavby, informaci o zařazení objektu do KSO,
CC-CZ, CZ-CPV, CZ-CPA a rekapitulaci celkové nabídkové ceny uchazeče za aktuální soupis prací.
Rekapitulace členění soupisu prací obsahuje rekapitulaci soupisu prací ve všech úrovních členění soupisu tak, jak byla tato členění použita (např.
stavební díly, funkční díly, případně jiné členění) s rekapitulací nabídkové ceny.
Soupis prací obsahuje položky veškerých stavebních nebo montážních prací, dodávek materiálů a služeb nezbytných pro zhotovení stavebního objektu,
inženýrského objektu, provozního souboru, vedlejších a ostatních nákladů.
Pro položky soupisu prací se zobrazují následující informace:
|  | PČ |  | Pořadové číslo položky v aktuálním soupisu
|  | TYP |  | Typ položky: K - konstrukce, M - materiál, PP - plný popis, PSC - poznámka k souboru cen, P - poznámka k položce, VV - výkaz výměr
|  | Kód |  | Kód položky
|  | Popis |  | Zkrácený popis položky
|  | MJ |  | Měrná jednotka položky
|  | Množství |  | Množství v měrné jednotce
|  | J.cena |  | Jednotková cena položky. Zadaní může obsahovat namísto J.ceny sloupce J.materiál a J.montáž, jejichž součet definuje
J.cenu položky.
|  | Cena celkem |  | Celková cena položky daná jako součin množství a j.ceny
|  | Cenová soustava |  | Příslušnost položky do cenové soustavy
Ke každé položce soupisu prací se na samostatných řádcích může zobrazovat:
Plný popis položky
Poznámka k souboru cen a poznámka zadavatele
Výkaz výměr
Pokud je k řádku výkazu výměr evidovaný údaj ve sloupci Kód, jedná se o definovaný odkaz, na který se může odvolávat výkaz výměr z jiné položky.
Metodika pro zpracování
Jednotlivé sestavy jsou v souboru provázány. Editovatelné pole jsou zvýrazněny žlutým podbarvením, ostatní pole neslouží k editaci a nesmí být jakkoliv
modifikovány.
Uchazeč je pro podání nabídky povinen vyplnit žlutě podbarvená pole:
Pole Uchazeč v sestavě Rekapitulace stavby - zde uchazeč vyplní svůj název (název subjektu)
Pole IČ a DIČ v sestavě Rekapitulace stavby - zde uchazeč vyplní svoje IČ a DIČ
Datum v sestavě Rekapitulace stavby - zde uchazeč vyplní datum vytvoření nabídky
J.cena = jednotková cena v sestavě Soupis prací o maximálním počtu desetinných míst uvedených v poli
- pokud sestavy soupisů prací obsahují pole J.cena, musí být všechna tato pole vyplněna nenulovými kladnými číslicemi
Poznámka - nepovinný údaj pro položku soupisu
V případě, že sestavy soupisů prací neobsahují pole J.cena, potom ve všech soupisech prací obsahují pole:
- J.materiál - jednotková cena materiálu
- J.montáž - jednotková cena montáže
Uchazeč je v tomto případě povinen vyplnit všechna pole J.materiál a pole J.montáž nenulovými kladnými číslicemi. V případech, kdy položka
neobsahuje žádný materiál je přípustné, aby pole J.materiál bylo vyplněno nulou. V případech, kdy položka neobsahuje žádnou montáž je přípustné,
aby pole J.montáž bylo vyplněno nulou. Není však přípustné, aby obě pole - J.materiál, J.Montáž byly u jedné položky vyplněny nulou.
Rekapitulace stavby
Název |  |  | Povinný |  | Popis | Typ | Max. počet
atributu |  |  | (A/N) |  |  |  | znaků
Kód |  |  | A |  | Kód stavby | String | 20
Stavba |  |  | A |  | Název stavby | String | 120
Místo |  |  | N |  | Místo stavby | String | 50
Datum |  |  | A |  | Datum vykonaného exportu | Date
KSO |  |  | N |  | Klasifikace stavebního objektu | String | 15
CC-CZ |  |  | N |  | Klasifikace stavbeních děl | String | 15
CZ-CPV |  |  | N |  | Společný slovník pro veřejné zakázky | String | 20
CZ-CPA |  |  | N |  | Klasifikace produkce podle činností | String | 20
Zadavatel |  |  | N |  | Zadavatel zadaní | String | 50
IČ |  |  | N |  | IČ zadavatele zadaní | String | 20
DIČ |  |  | N |  | DIČ zadavatele zadaní | String | 20
Uchazeč |  |  | N |  | Uchazeč veřejné zakázky | String | 50
Projektant |  |  | N |  | Projektant | String | 50
Poznámka |  |  | N |  | Poznámka k zadání | String | 255
Sazba DPH |  |  | A |  | Rekapitulace sazeb DPH u položek soupisů | eGSazbaDph
Základna DPH |  |  | A |  | Základna DPH určena součtem celkové ceny z položek soupisů | Double
Hodnota DPH |  |  | A |  | Hodnota DPH | Double
Cena bez DPH |  |  | A |  | Celková cena bez DPH za celou stavbu. Sčítává se ze všech listů. | Double
Cena s DPH |  |  | A |  | Celková cena s DPH za celou stavbu | Double
Rekapitulace objektů stavby a soupisů prací
Název |  |  | Povinný |  | Popis | Typ | Max. počet
atributu |  |  | (A/N) |  |  |  | znaků
Kód |  |  | A |  | Přebírá se z Rekapitulace stavby | String | 20
Stavba |  |  | A |  | Přebírá se z Rekapitulace stavby | String | 120
Místo |  |  | N |  | Přebírá se z Rekapitulace stavby | String | 50
Datum |  |  | A |  | Přebírá se z Rekapitulace stavby | Date
Zadavatel |  |  | N |  | Přebírá se z Rekapitulace stavby | String | 50
Projektant |  |  | N |  | Přebírá se z Rekapitulace stavby | String | 50
Uchazeč |  |  | N |  | Přebírá se z Rekapitulace stavby | String | 50
Kód |  |  | A |  | Kód objektu | String | 20
Objektu, Soupis prací |  |  | A |  | Název objektu | String | 120
Cena bez DPH |  |  | A |  | Cena bez DPH za daný objekt | Double
Cena s DPH |  |  | A |  | Cena spolu s DPH za daný objekt | Double
Typ |  |  | A |  | Typ zakázky | eGTypZakazky
Krycí list soupisu
Název |  |  | Povinný |  | Popis | Typ | Max. počet
atributu |  |  | (A/N) |  |  |  | znaků
Stavba |  |  | A |  | Přebírá se z Rekapitulace stavby | String | 120
Objekt |  |  | A |  | Kód a název objektu | String | 20 + 120
Soupis |  |  | A |  | Kód a název soupisu | String | 20 + 120
KSO |  |  | N |  | Klasifikace stavebního objektu | String | 15
CC-CZ |  |  | N |  | Klasifikace stavbeních děl | String | 15
CZ-CPV |  |  | N |  | Společný slovník pro veřejné zakázky | String | 20
CZ-CPA |  |  | N |  | Klasifikace produkce podle činností | String | 20
Místo |  |  | N |  | Přebírá se z Rekapitulace stavby | String | 50
Zadavatel |  |  | N |  | Přebírá se z Rekapitulace stavby | String | 50
Uchazeč |  |  | N |  | Přebírá se z Rekapitulace stavby | String | 50
Projektant |  |  | N |  | Přebírá se z Rekapitulace stavby | String | 50
Poznámka |  |  | N |  | Poznámka k soupisu prací | String | 255
Sazba DPH |  |  | A |  | Rekapitulace sazeb DPH na položkách aktuálního soupisu | eGSazbaDph
Základna DPH |  |  | A |  | Základna DPH určena součtem celkové ceny z položek aktuálního soupisu | Double
Hodnota DPH |  |  | A |  | Hodnota DPH | Double
Cena bez DPH |  |  | A |  | Cena bez DPH za daný soupis | Double
Cena s DPH |  |  | A |  | Cena s DPH za daný soupis | Double
Rekapitulace členění soupisu prací
Název |  |  | Povinný |  | Popis | Typ | Max. počet
atributu |  |  | (A/N) |  |  |  | znaků
Stavba |  |  | A |  | Přebírá se z Rekapitulace stavby | String | 120
Objekt |  |  | A |  | Kód a název objektu, přebírá se z Krycího listu soupisu | String | 20 + 120
Soupis |  |  | A |  | Kód a název objektu, přebírá se z Krycího listu soupisu | String | 20 + 120
Místo |  |  | N |  | Přebírá se z Rekapitulace stavby | String | 50
Datum |  |  | A |  | Přebírá se z Rekapitulace stavby | Date
Zadavatel |  |  | N |  | Přebírá se z Rekapitulace stavby | String | 50
Projektant |  |  | N |  | Přebírá se z Rekapitulace stavby | String | 50
Uchazeč |  |  | N |  | Přebírá se z Rekapitulace stavby | String | 50
Kód dílu - Popis |  |  | A |  | Kód a název dílu ze soupisu | String | 20 + 100
Cena celkem |  |  | A |  | Cena celkem za díl ze soupisu | Double
Soupis prací
Název |  |  | Povinný |  | Popis | Typ | Max. počet
atributu |  |  | (A/N) |  |  |  | znaků
Stavba |  |  | A |  | Přebírá se z Rekapitulace stavby | String | 120
Objekt |  |  | A |  | Kód a název objektu | String | 20 + 120
Soupis |  |  | A |  | Přebírá se z Krycího listu soupisu | String | 20 + 120
Místo |  |  | N |  | Přebírá se z Krycího listu soupisu | String | 50
Datum |  |  | A |  | Přebírá se z Krycího listu soupisu | Date
Zadavatel |  |  | N |  | Přebírá se z Krycího listu soupisu | String | 50
Projektant |  |  | N |  | Přebírá se z Krycího listu soupisu | String | 50
Uchazeč |  |  | N |  | Přebírá se z Krycího listu soupisu | String | 50
PČ |  |  | A |  | Pořadové číslo položky soupisu | Long
Typ |  |  | A |  | Typ položky soupisu | eGTypPolozky | 1
Kód |  |  | A |  | Kód položky ze soupisu | String | 20
Popis |  |  | A |  | Popis položky ze soupisu | String | 255
MJ |  |  | A |  | Měrná jednotka položky | String | 10
Množství |  |  | A |  | Množství položky soupisu | Double
J.Cena |  |  | A |  | Jednotková cena položky | Double
Cena celkem |  |  | A |  | Cena celkem vyčíslena jako J.Cena * Množství | Double
Cenová soustava |  |  | N |  | Zařazení položky do cenové soustavy | String | 50
p |  |  | N |  | Poznámka položky ze soupisu | Memo
psc |  |  | N |  | Poznámka k souboru cen ze soupisu | Memo
pp |  |  | N |  | Plný popis položky ze soupisu | Memo
vv |  |  | N |  | Výkaz výměr (figura, výraz, výměra) ze soupisu | Text,Text,Double | 20, 150
DPH |  |  | A |  | Sazba DPH pro položku | eGSazbaDPH
Hmotnost |  |  | A |  | Hmotnost položky ze soupisu | Double
Suť |  |  | A |  | Suť položky ze soupisu | Double
Nh |  |  | N |  | Normohodiny položky ze soupisu | Double
Datová věta
Typ věty |  |  | Hodnota |  | Význam
eGSazbaDPH |  |  | základní |  | Základní sazba DPH
|  |  | snížená |  | Snížená sazba DPH
|  |  | nulová |  | Nulová sazba DPH
|  |  | zákl. přenesená |  | Základní sazba DPH přenesená
|  |  | sníž. přenesená |  | Snížená sazba DPH přenesená
eGTypZakazky |  |  | STA |  | Stavební objekt
|  |  | PRO |  | Provozní soubor
|  |  | ING |  | Inženýrský objekt
|  |  | VON |  | Vedlejší a ostatní náklady
|  |  | OST |  | Ostatní náklady
eGTypPolozky |  |  | 1 |  | Položka typu HSV
|  |  | 2 |  | Položka typu PSV
|  |  | 3 |  | Položka typu M
|  |  | 4 |  | Položka typu OST

## kubatury
Přivaděč Bojkovice - Uh.Hradiště
Staničení |  | Vzdál. |  | Hloubka |  | Plocha |  | Plocha rýhy |  | Šířka výkopu | [21 empty] | Množství výkopku
začátku | konce |  | zač.ús. | kon.ús. | průměr | rýhy | Do 2,0 m | Do 4,0 m | Do 6,0 m | [8 empty] | 0-2,0 | 0-4,0 | 0-6,0 | [7 empty] | 0-2,5 | 0-4,0 | 0-6,0 | Do 2,5 m | Do 4,0 m | Do 6,0 m
km | km | m | m | m | m | m.kv. | m.kv. | m.kv. | m.kv. | m | [20 empty] | m.kub. | m.kub. | m.kub.
0.31784 | 0.32027 | 2.43 | 1.65 | 1.66 | 1.655 | 4.0216 | 4.0216 | 0 | 0 | 1.5 | 1.655 | 1.655 | 1.655 | 1.655 | 1.655 | 0 | 0 | 6.0325 | 0 | 0 | 1.655 | 1.655 | 1.655 | 1.655 | 1.655 | 0 | 0 | 6.0325 | 0 | 0 | 6.0325 | 0 | 0
0.32027 | 0.32498 | 4.71 | 1.66 | 1.51 | 1.585 | 7.4653 | 7.4653 | 0 | 0 | 1.5 | 1.585 | 1.585 | 1.585 | 1.585 | 1.585 | 0 | 0 | 11.198 | 0 | 0 | 1.585 | 1.585 | 1.585 | 1.585 | 1.585 | 0 | 0 | 11.198 | 0 | 0 | 11.198 | 0 | 0
0.32498 | 0.32759 | 2.61 | 1.51 | 1.4 | 1.455 | 3.7976 | 3.7976 | 0 | 0 | 1.5 | 1.455 | 1.455 | 1.455 | 1.455 | 1.455 | 0 | 0 | 5.6963 | 0 | 0 | 1.455 | 1.455 | 1.455 | 1.455 | 1.455 | 0 | 0 | 5.6963 | 0 | 0 | 5.6963 | 0 | 0
0.32759 | 0.3295 | 1.91 | 1.8 | 1.76 | 1.78 | 3.3998 | 3.3998 | 0 | 0 | 1.5 | 1.78 | 1.78 | 1.78 | 1.78 | 1.78 | 0 | 0 | 5.0997 | 0 | 0 | 1.78 | 1.78 | 1.78 | 1.78 | 1.78 | 0 | 0 | 5.0997 | 0 | 0 | 5.0997 | 0 | 0
0.3295 | 0.33037 | 0.87 | 1.76 | 1.57 | 1.665 | 1.4485 | 1.4485 | 0 | 0 | 1.5 | 1.665 | 1.665 | 1.665 | 1.665 | 1.665 | 0 | 0 | 2.1728 | 0 | 0 | 1.665 | 1.665 | 1.665 | 1.665 | 1.665 | 0 | 0 | 2.1728 | 0 | 0 | 2.1728 | 0 | 0
0.33037 | 0.3315 | 1.13 | 1.57 | 2.14 | 1.855 | 2.0962 | 2.0962 | 0 | 0 | 1.5 | 1.855 | 1.855 | 1.855 | 1.855 | 1.855 | 0 | 0 | 3.1442 | 0 | 0 | 1.855 | 1.855 | 1.855 | 1.855 | 1.855 | 0 | 0 | 3.1442 | 0 | 0 | 3.1442 | 0 | 0
0.3315 | 0.33273 | 1.23 | 2.14 | 2.15 | 2.145 | 2.6384 | 0 | 2.6384 | 0 | 1.5 | 2.145 | 0 | 2.145 | 2.145 | 0 | 2.145 | 0 | 3.9575 | 3.9575 | 0 | 2.145 | 2.145 | 2.145 | 2.145 | 2.145 | 0 | 0 | 3.9575 | 0 | 0 | 3.9575 | 0 | 0
0.33273 | 0.33328 | 0.55 | 2.15 | 1.78 | 1.965 | 1.0807 | 1.0807 | 0 | 0 | 1.5 | 1.965 | 1.965 | 1.965 | 1.965 | 1.965 | 0 | 0 | 1.6211 | 0 | 0 | 1.965 | 1.965 | 1.965 | 1.965 | 1.965 | 0 | 0 | 1.6211 | 0 | 0 | 1.6211 | 0 | 0
0.33328 | 0.33682 | 3.54 | 1.78 | 1.52 | 1.65 | 5.841 | 5.841 | 0 | 0 | 1.5 | 1.65 | 1.65 | 1.65 | 1.65 | 1.65 | 0 | 0 | 8.7615 | 0 | 0 | 1.65 | 1.65 | 1.65 | 1.65 | 1.65 | 0 | 0 | 8.7615 | 0 | 0 | 8.7615 | 0 | 0
0.33682 | 0.337 | 0.18 | 1.52 | 1.61 | 1.565 | 0.2817 | 0.2817 | 0 | 0 | 1.5 | 1.565 | 1.565 | 1.565 | 1.565 | 1.565 | 0 | 0 | 0.42255 | 0 | 0 | 1.565 | 1.565 | 1.565 | 1.565 | 1.565 | 0 | 0 | 0.42255 | 0 | 0 | 0.42255 | 0 | 0
0.337 | 0.3374 | 0.4 | 1.61 | 1.8 | 1.705 | 0.682 | 0.682 | 0 | 0 | 1.5 | 1.705 | 1.705 | 1.705 | 1.705 | 1.705 | 0 | 0 | 1.023 | 0 | 0 | 1.705 | 1.705 | 1.705 | 1.705 | 1.705 | 0 | 0 | 1.023 | 0 | 0 | 1.023 | 0 | 0
0.3374 | 0.338 | 0.6 | 1.8 | 2.21 | 2.005 | 1.203 | 0 | 1.203 | 0 | 1.5 | 2.005 | 0 | 2.005 | 2.005 | 0 | 2.005 | 0 | 1.8045 | 1.8045 | 0 | 2.005 | 2.005 | 2.005 | 2.005 | 2.005 | 0 | 0 | 1.8045 | 0 | 0 | 1.8045 | 0 | 0
0.338 | 0.33895 | 0.95 | 2.21 | 2.37 | 2.29 | 2.1755 | 0 | 2.1755 | 0 | 1.5 | 2.29 | 0 | 2.29 | 2.29 | 0 | 2.29 | 0 | 3.2632 | 3.2632 | 0 | 2.29 | 2.29 | 2.29 | 2.29 | 2.29 | 0 | 0 | 3.2632 | 0 | 0 | 3.2632 | 0 | 0
0.33895 | 0.33952 | 0.57 | 2.37 | 2.23 | 2.3 | 1.311 | 0 | 1.311 | 0 | 1.5 | 2.3 | 0 | 2.3 | 2.3 | 0 | 2.3 | 0 | 1.9665 | 1.9665 | 0 | 2.3 | 2.3 | 2.3 | 2.3 | 2.3 | 0 | 0 | 1.9665 | 0 | 0 | 1.9665 | 0 | 0
0.33952 | 0.34059 | 1.07 | 2.23 | 1.72 | 1.975 | 2.1133 | 2.1133 | 0 | 0 | 1.5 | 1.975 | 1.975 | 1.975 | 1.975 | 1.975 | 0 | 0 | 3.1699 | 0 | 0 | 1.975 | 1.975 | 1.975 | 1.975 | 1.975 | 0 | 0 | 3.1699 | 0 | 0 | 3.1699 | 0 | 0
0.34059 | 0.34552 | 4.93 | 1.32 | 1.33 | 1.325 | 6.5322 | 6.5322 | 0 | 0 | 1.5 | 1.325 | 1.325 | 1.325 | 1.325 | 1.325 | 0 | 0 | 9.7984 | 0 | 0 | 1.325 | 1.325 | 1.325 | 1.325 | 1.325 | 0 | 0 | 9.7984 | 0 | 0 | 9.7984 | 0 | 0
0.34552 | 0.35384 | 8.32 | 1.33 | 1.36 | 1.345 | 11.1904 | 11.1904 | 0 | 0 | 1.5 | 1.345 | 1.345 | 1.345 | 1.345 | 1.345 | 0 | 0 | 16.7856 | 0 | 0 | 1.345 | 1.345 | 1.345 | 1.345 | 1.345 | 0 | 0 | 16.7856 | 0 | 0 | 16.7856 | 0 | 0
|  | 36 |  |  |  |  | 49.9504 | 7.3279 | 0 | [21 empty] | 85.9174 | 0 | 0