## Sheet1
VÝKAZ VÝMĚR - REKAPITULACE STAVBY
Stavba: Jihlava - rekonstrukce trolejového vedení Brtnická
REKAPITULACE |  | Kč bez DPH |  | DPH 21% |  | Kč celkem
SO 662 část Rekonstrukce TV |  | 0 |  | 0 |  | 0
SO 662 část Novostavba DB |  | 0 |  | 0 |  | 0
PS 01 Dopravní značení |  | 0 |  | 0 |  | 0
VRN a OSTATNÍ |  | 0 |  | 0 |  | 0
CELKEM ZA STAVBU |  | 0 |  | 0 |  | 0
VÝKAZ VÝMĚR - REKAPITULACE SO 662 - část Rekonstrukce TV Brtnická
| 1 - MONTÁŽ A DODÁVKA TV |  | 0
| 2 - DEMONTÁŽE |  | 0
| 3 - STOŽÁRY |  | 0
| 4 - ZEMNÍ PRÁCE |  | 0
| 5 - Ostatní |  | 0
| CELKEM bez DPH |  | 0
| DPH 21% |  | 0
| CELKEM s DPH |  | 0
SOUPIS PRACÍ
Pol. | Popis | MJ | Množství | Materiál | Montáž | Cena celkem
č. |  |  |  | Kč/m.j. | Kč/m.j. | CZK
Montáž a dodávka TV | [5 empty] | 0
1 | Páskovaný kardan pro lano na stožár | ks | 20 |  |  | 0
Kardan nebo vidlice s čepem pr.16mm (nebo 19mm) pro kotvení lana na stožár, páskovaný nerez páskou (např. 19x1,2mm)
2 | Páskovaný kardan nebo vidlice pro upevnění GRP výložníku | ks | 16 |  |  | 0
Kardan s okem nebo vidlicí pro upevění GRP výložníku (čep pr.19mm), páskovaný nerez páskou (např. 19x1,2mm)
3 | Kotvení lana FeCr 35mm2 na stožár s regulací | ks | 2 |  |  | 0
Kotv. lana FeCr35mm2 mm2 s regulací koncovkou nebo napínákem
4 | Kotvení lana FeCr 35mm2 na stožár bez regulace | ks | 2 |  |  | 0
Kotv. lana do 50mm2 krepované
5 | Odtah lana kladkou/kluznou svorkou | ks | 0 |  |  | 0
Odtah kotevního lana výhybky kladkou nebo trojsměrnou svorkou - izolovaný
7 | Lano FeCr35mm2 | m | 35 |  |  | 0
Nerezové lano na lanovou nosnou síť
8 | Trolejový drát Cu 100 mm2 | m | 816 |  |  | 0
Trolejový drát Cu ETP 100 mm2 ČSN 428460
9 | Trolejový drát Cu 100 mm2 - regulace TBUS stopy | m | 488 |  |  | 0
Převěšení a regulace stávající trolejbusové stopy (tj. délka dvoudrátově)
10 | Trolejová spojka sjízdná pro Cu 100mm2 | ks | 4 |  |  | 0
Trolejová spojka sjízdná pro Cu 100mm2 - dělená/šestišroubá
11 | Vložená izolace v nerez laně 35mm2 | ks | 2 |  |  | 0
Vložená izolace v nerez laně 35mm2
12 | Sklolaminátový výložník do 6,5m délky pr.55mm | ks | 1 |  |  | 0
GRP výložník 6m včetně dvojitého vyvěšení FeCr25mm2 - bez kardanů na stožár
13 | Sklolaminátový výložník do 10m délky | ks | 13 |  |  | 0
7x7m;1x7,5m;3x8m;2x9m včetně trojitého vyvěšení FeCr25mm2 - bez kardanů na stožár
15 | DELTA závěs TB stopy na lano | ks | 4 |  |  | 0
Závěs TB stopy v přímé trati s přídavným lanem na lano
16 | DELTA závěs TB stopy v rovině na výložník | ks | 20 |  |  | 0
Závěs TB stopy v přímé trati na výložník (paralelogram nebo Delta závěs)
19 | Závěs TB stopy pružný do 5° na výložník | ks | 6 |  |  | 0
Závěs TB stopy pružný do 5° na výložník
22 | Závěs TB stopy s úsekovým děličem | ks | 2 |  |  | 0
Závěs TB stopy s úsekovým děličem s magnetickým vyfukováním oblouku
23 | Vyvěšení děliče pro TBUS stopu | ks | 2 |  |  | 0
Izolované vyvěšení vyhybek a křížení - Minorok 7mm
28 | Prodloužení proud. propoje 2xCHBU 120mm2 o 1m | m | 3 |  |  | 0
Proud. propoj. TBUS stopy (nebo propoje TD a odpoj.) 2xCHBU 120mm2
29 | Proud. propoj. TB stop 2xCHBU 120mm2 do 2m | ks | 1 |  |  | 0
Proud. propoj. TBUS stopy 2xCHBU 120mm2
31 | Montáž provizorního kotvení TBUS stopy | kplt | 4 |  |  | 0
provizorní kotvení trolejí TBUS stopy samostatně nebo kotevním trianglem
32 | Číslování stožárů | ks | 10 |  |  | 0
zhotovení nového čísla
Demontáže | [5 empty] | 0
33 | Demontáž trakčního stožáru | ks | 12 |  |  | 0
obnažení paty stožáru a upálení autogenem pod vz základu, vč. odvozu 2/71,2/70, 2/69,2/68, 2/67,2/65, 2/64, 2/63,2/62/,2/61,2/60,2/59,
34 | Demontáž TV jednostopě | m | 472 |  |  | 0
Demontáž kompletního trolejového vedení, napájení, dělení a souvisejících přístrojů a materiálu, včetně předání provozovateli
35 | Demontáž provizorního kotvení TBUS stopy | kplt | 4 |  |  | 0
dem. provizorní kotvení trolejí TBUS stopy samostatně nebo kotevním trianglem
Montáž a dodávka stožárů TV | [5 empty] | 0
36 | Stožár Co10m/16kN | ks | 2 |  |  | 0
stupňový trubkový stožár s úpravou pro VO, povrchová úprava zinkování, základní + uzavírací nátěr (min. 80+80 mikronů) RAL 9007, délka ochranné manžety 1,2 metru, včetně dopravy, montáže, vyrovnání a zapískování, stožáry 7,6
37 | Stožár Do10m/22kN | ks | 2 |  |  | 0
stupňový trubkový stožár s úpravou pro VO, povrchová úprava zinkování, základní + uzavírací nátěr (min.80+80 mikronů) RAL 9007, délka ochranné manžety 1,2 metru, včetně dopravy, montáže, vyrovnání a zapískování, stožáry 5,4
38 | pouze montáž Stožáru Co10m/16kN | ks | 5 | - |  | 0
Třístupňový trubkový stožár s úpravou pro VO, montáže, vyrovnání a zapískování, stožáry 12,11,10,9,8 - dodá zadavatel
Stavební práce | [5 empty] | 0
39 | Vytýčení trasy inženýrských sítí | km | 0.24 |  |  | 0
vytýčení sítí v zastavěném prostoru
40 | Geodetické vytýčení polohy základů | ks | 9 |  |  | 0
zaměření a bytýčení polohy základů
41 | Výkop stožár. jámy ručně | m3 | 32.656 |  |  | 0
Výkop stožár. jámy ručně včetně sejmutí drnu, případně odstranění křovin - zemina 3-4
42 | Odvoz zeminy | m3 | 35.766 |  |  | 0
Odvoz zeminy do 10km
43 | Skládkovné | m3 | 35.766 |  |  | 0
Skládkovné zemina
44 | Betonový základ do rostlé zeminy | m3 | 30.216 |  |  | 0
Beton do základů C 25/30 včetně dovozu do 10km
45 | Betonová hlavička základů | ks | 9 |  |  | 0
zhotovení hlavičky základu v terénu - Beton. Potěr 0,25m3/ks
46 | Armovací rámeček do základů | ks | 18 |  |  | 0
kruhová výztuž 0750mm z drátu 012mm
47 | Trubka 500mm do základu | ks | 9 |  |  | 0
Plastová trubka vnitřní 0 500mm, délka 1,5 m
48 | Prořezání stromů | hod | 10 |  |  | 0
Prořezání stromů do vzdálenosti 1m od živé části, vč.likvidace
49 | Trubka PE pr. 110mm do základů pro kabely V.O. | m | 7.2 |  |  | 0
Trubka PE pr. 110mm do základů pro kabely V.O.
50 | Zřízení pažení jam hloubky přes 1,3m | m2 | 33.06 |  |  | 0
Zřízení pažení jam hloubky přes 1,3m (v zastavěné oblasti) včetně rozepření
51 | Odstranění pažení jam hl přes 1,3m | m2 | 33.06 |  |  | 0
Odstranění pažení jam hl přes 1,3m včetně rozepření
52 | Bourání stáv. základů, vč.likvidace | m3 | 1.54 |  |  | 0
Bourání stáv. základů do hloubky 0,25m, nakládka a odvoz betonu na skládku do 10km,
53 | Skládkovné beton | m3 | 3.08 |  |  | 0
Poplatek za uložení betonu na skládku
54 | Zához stožárové jámy | m3 | 2.46 |  |  | 0
zához jámy včetně hutnění a urovnání povrchů
55 | Konečná úprava terénu | m2 | 12.32 |  |  | 0
Zarovnání terénu, zemina, osetí povrchu travou
Ostatní | [5 empty] | 0
56 | Práce předem nespecifikované | hod | 9 |  |  | 0
předem nespecifikované práce izolované pracovní plošiny s posádkou
57 | Revize, UTZ | ks | 1 |  |  | 0
Vystavení výchozí RZ na základě technické prohlídky, jízdní zkoušky a zkoušky izolačního stavu. Vystavení protokolu UTZ
58 | Průkaz způsobilosti | ks | 1 |  |  | 0
Vystavení žádosti na DÚ a zajištění vystavení (zápisu do stávajícího) PZ UTZ
59 | Geodetické zaměření stožárů | kplt | 1 |  |  | 0
Geodetické zaměření polohy základů a stožárů, vypracování zprávy dle GIS
60 | Dokumentace skutečného provedení | hod | 20 |  |  | 0
Dokumentace s uvedením změn proti PDPS
VÝKAZ VÝMĚR - REKAPITULACE SO 662 - část Novostavba dobíjecího bodu Znojemská
| 1 - MONTÁŽ A DODÁVKA TV |  | 0
| 2 - DEMONTÁŽE |  | 0
| 3 - STOŽÁRY |  | 0
| 4 - ZEMNÍ PRÁCE |  | 0
| 5 - Ostatní |  | 0
| CELKEM bez DPH |  | 0
| DPH 21% |  | 0
| CELKEM s DPH |  | 0
SOUPIS PRACÍ
Pol. | Popis | MJ | Množství | Materiál | Montáž | Cena celkem
č. |  |  |  | Kč/m.j. | Kč/m.j. | CZK
Montáž a dodávka TV | [5 empty] | 0
1 | Páskovaný kardan pro lano na stožár | ks | 28 |  |  | 0
Kardan nebo vidlice s čepem pr.16mm (nebo 19mm) pro kotvení lana na stožár, páskovaný nerez páskou (např. 19x1,2mm)
3 | Kotvení lana FeCr 35mm2 na stožár s regulací | ks | 13 |  |  | 0
Kotv. lana FeCr35mm2 mm2 s regulací koncovkou nebo napínákem
4 | Kotvení lana FeCr 35mm2 na stožár bez regulace | ks | 14 |  |  | 0
Kotv. lana do 50mm2 krepované
5 | Odtah lana kladkou/kluznou svorkou | ks | 1 |  |  | 0
Odtah kotevního lana výhybky kladkou nebo ztrojsměrnou svorkou
6 | Třísměrné spojení | ks | 4 |  |  | 0
Trojsměrné spojení kroužkem nebo odtahovací svorkou neizolované
7 | Lano FeCr35mm2 | m | 385 |  |  | 0
Nerezové lano na lanovou nosnou síť
8 | Trolejový drát Cu 100 mm2 | m | 684 |  |  | 0
Trolejový drát Cu ETP 100 mm2 ČSN 428460
10 | Trolejová spojka sjízdná pro Cu 100mm2 | ks | 4 |  |  | 0
Trolejová spojka sjízdná pro Cu 100mm2 - dělená/šestišroubá
11 | Vložená izolace v nerez laně 35mm2 | ks | 2 |  |  | 0
Vložená izolace v nerez laně 35mm2
14 | Pevný bod TBUS stopy jednostranný | ks | 1 |  |  | 0
přikotvení TBUS stopy bez závěsů na stožár a kardanů
15 | DELTA závěs TB stopy na lano | ks | 3 |  |  | 0
Závěs TB stopy v přímé trati s přídavným lanem na lano
16 | DELTA závěs TB stopy v rovině na výložník | ks | 3 |  |  | 0
Závěs TB stopy v přímé trati na výložník (paralelogram nebo Delta závěs)
17 | Závěs TB stopy pružný 0-2° na lano | ks | 1 |  |  | 0
Závěs TB stopy v přímé trati s paralelogramem na lano
18 | Závěs TB stopy pružný do 5° na lano | ks | 3 |  |  | 0
Závěs TB stopy pružný do 5° na lano
21 | Závěs TB stopy pružný 7-10° na lano | ks | 3 |  |  | 0
Závěs TB stopy pružný 7-10°na lano
24 | Vyhybka trolejbusová sjezdová (mechanická) 10° | kplt | 1 |  |  | 0
Vyhybka TBUS sj. tahová 7,5°/2,5° komplet včetně vykotvení, bez nosné sítě a vyvěšení
25 | Křížení trolejbusových stop tahové 20° | ks | 1 |  |  | 0
Křížení TBUS stop s magnet. vyfukováním oblouku, včetně proudového propoje
26 | Nosná síť výhybek a křížení | ks | 2 |  |  | 0
"H" Nosná síť pro vyvěšení výhybek a křížení - lano FeCr (nerez) 35mm2
30 | Natrolejovací stříška 2m s dvojitým GRP výložníkem | kplt | 1 |  |  | 0
kompletní sestava natrolejovacích stříšek upevněných na dvojici GRP výložníků, včetně výložníků a jejich upevnění na stožáru
31 | Dvojice odpojovačů pro ÚD na stožár | ks | 1 |  |  | 0
Dvojice odpojovačů na trubkový stožár včetně táhla a ručního pohonu - provedení pro úsekové dělení včetně proudového propojení na trolej
33 | Dvojice bleskojistek - svodičů přepětí | ks | 2 |  |  | 0
Dvojice svodičů přepětí PSP 1/10/III včetně připojení k odpojovači
34 | Svod bleskojistek včetně uzemňovací skříňky | ks | 1 |  |  | 0
Izolovaný svod od bleskojistek po stožáru do kontrolní skříňky uzemnění včetně skříňky
35 | Uzemnění bleskojistky | ks | 1 |  |  | 0
Izolované propojení od kontrolní skříňky k zemnícímu pásku a tyčím, včetně výkopu a pokládky zemních vodičů
32 | Číslování stožárů | ks | 8 |  |  | 0
zhotovení nového čísla
Demontáže | [5 empty] | 0
33 | Demontáž trakčního stožáru | ks | 7 |  |  | 0
obnažení paty stožáru a upálení autogenem pod vz základu, vč. Odvozu, stožáry 2/58,2/57,2/56,2/55,2/54,2/53,2/51
34 | Demontáž TV jednostopě | m | 252 |  |  | 0
Demontáž kompletního trolejového vedení, napájení, dělení a souvisejících přístrojů a materiálu, včetně předání provozovateli
35 | Trubka PE pr. 50 mm do základů pro kabely V.O. | m | 90 |  |  | 0
Trubka PE pr. 50 mm do základů pro kabely V.O.
Montáž a dodávka stožárů TV | [5 empty] | 0
36 | Stožár Co10m/16kN | ks | 4 |  |  | 0
stupňový trubkový stožár s úpravou pro VO, povrchová úprava zinkování, základní a uzavírací nátěr (min 80+80 mikronů) RAL 9007, délka ochranné manžety 1,2 metru, včetně dopravy, montáže, vyrovnání a zapískování, stožáry 13,14,15,16
37 | Stožár Do10m/22kN | ks | 2 |  |  | 0
dvoustupňový trubkový stožár s úpravou pro VO, povrchová úprava zinkování, základní + uzavírací nátěr (min. 80 + 80 mikronů) RAL 9007, délka ochranné manžety 1,2 metru, včetně dopravy, montáže, vyrovnání a zapískování, stožáry 1,3
38 a | Stožár Eo10m/26kN | ks | 2 |  |  | 0
stupňový trubkový stožár s úpravou pro VO, povrchová úprava zinkování, základní + uzavírací nátěr (min. 80 + 80 mikronů) RAL 9007, délka ochranné manžety 1,2 metru, včetně dopravy, montáže, vyrovnání a zapískování, stožáry 2,2a
38 b | Stožár Go10m/40kN | ks | 1 |  |  | 0
stupňový trubkový stožár s úpravou pro VO, povrchová úprava zinkování, základní + uzavírací nátěr (min. 80 + 80 mikronů) RAL 9007, délka ochranné manžety 1,2 metru, včetně dopravy, montáže, vyrovnání a zapískování, stožár 1a
Stavební práce | [5 empty] | 0
39 | Vytýčení trasy inženýrských sítí | km | 0.13 |  |  | 0
vytýčení sítí v zastavěném prostoru
40 | Geodetické vytýčení polohy základů | ks | 9 |  |  | 0
zaměření a vytýčení polohy základů
41 | Výkop stožár. jámy ručně | m3 | 65.114 |  |  | 0
Výkop stožár. jámy ručně včetně sejmutí drnu, případně odstranění křovin - zemina 3-4
42 | Odvoz zeminy | m3 | 69.494 |  |  | 0
Odvoz zeminy do 10km
43 | Skládkovné | m3 | 69.494 |  |  | 0
Skládkovné zemina
44 | Betonový základ do rostlé zeminy | m3 | 61.678 |  |  | 0
Beton do základů C 25/30 včetně dovozu do 10km
45 | Betonová hlavička základů | ks | 9 |  |  | 0
zhotovení hlavičky základu v terénu - Beton. Potěr 0,25m3/ks
46 | Armovací rámeček do základů | ks | 18 |  |  | 0
kruhová výztuž 0750mm z drátu 012mm
47 | Trubka 0500mm do základu | ks | 9 |  |  | 0
Plastová trubka vnitřní 0 500mm, délka 1,5 m
48 | Prořezání stromů | hod | 0 |  |  | 0
Prořezání stromů do vzdálenosti 1m od živé části, vč.likvidace
49 | Trubka PE pr. 110 mm do základů pro kabely V.O. | m | 7.2 |  |  | 0
Trubka PE pr. 110 mm do základů pro kabely V.O.
50 | Zřízení pažení jam hloubky přes 1,3m | m2 | 33.06 |  |  | 0
Zřízení pažení jam hloubky přes 1,3m (v zastavěné oblasti) včetně rozepření
51 | Odstranění pažení jam hl přes 1,3m | m2 | 33.06 |  |  | 0
Odstranění pažení jam hl přes 1,3m včetně rozepření
52 | Bourání stáv. základů, vč.likvidace | m3 | 1.54 |  |  | 0
Bourání stáv. základů do hloubky 0,25m, nakládka a odvoz betonu na skládku do 10km,
53 | Skládkovné beton | m3 | 3.08 |  |  | 0
Poplatek za uložení betonu na skládku
54 | Zához stožárové jámy | m3 | 2.46 |  |  | 0
zához jámy včetně hutnění a urovnání povrchů
55 | Konečná úprava terénu | m2 | 12.32 |  |  | 0
Zarovnání terénu, zemina, osetí povrchu travou
Ostatní | [5 empty] | 0
56 | Práce předem nespecifikované | hod | 6 |  |  | 0
předem nespecifikované práce izolované pracovní plošiny s posádkou
59 | Geodetické zaměření stožárů | kplt | 1 |  |  | 0
Geodetické zaměření polohy základů a stožárů, vypracování zprávy dle GIS
pozn.: realizace bude současně s rek.TV Brtnická - položky nutné k předání stavby jsou zahrnuté v části Rek.TV Brtnická
VÝKAZ VÝMĚR - REKAPITULACE PS01 - dopravní značení
| 1 - MONTÁŽ A DODÁVKA TV |  | 0
| 2 - DEMONTÁŽE |  | 0
| 5 - Ostatní |  | 0
| CELKEM bez DPH |  | 0
| DPH 21% |  | 0
| CELKEM s DPH |  | 0
SOUPIS PRACÍ
Pol. | Popis | MJ | Množství | Materiál | Montáž | Cena celkem
č. |  |  |  | Kč/m.j. | Kč/m.j. | CZK
Dodávka a Montáž | [5 empty] | 0
1 | Sloupek dopravního značení ocelový, zinkovaný 3m/60mm | ks | 4 |  |  | 0
Žárově zinkovaný sloupek délky 3m, pr. 60mm, včetně plastového víčka
2 | Hliníková patka sloupku pr.60mm | ks | 4 |  |  | 0
Al odlitek patky sloupku včetně úpravy povrchu základu a upevnění do podklad betonu
3 | Svislá dopravní značka včetně upevňovací objímky | ks | 6 |  |  | 0
Plechová zinkovaná značka s reflexní fólií I. Třídy - různé typy
Demontáže | [5 empty] | 0
4 | Demontáž dopravní značky ze stožáru TV nebo VO | ks | 10 |  |  | 0
Ostatní | [5 empty] | 0
5 | Práce předem nespecifikované | hod | 5 |  |  | 0
6 | Realizační dokumentace | kplt | 1 |  |  | 0
zpracování realizační dokumentace
8 | Kontrola a přejímka | hod | 4 |  |  | 0
VÝKAZ VÝMĚR - REKAPITULACE - Vedlejší rozpočtové náklady
| 1 - ostatní nezahrnuté v rozpočtech jednotlivých SO |  | 0
| CELKEM bez DPH |  | 0
| DPH 21% |  | 0
| CELKEM s DPH |  | 0
SOUPIS PRACÍ
Pol. | Popis | MJ | Množství | Materiál | Montáž | Cena celkem
č. |  |  |  | Kč/m.j. | Kč/m.j. | CZK
ostatníÍ nezahrnuté v rozpočtech SO | [5 empty] | 0
1 | Místní poplatky Poznámka k položce: Zábory chodníků a místních komunikací | kplt | 1 |  |  | 0