## Pokyny pro vyplnění
Pokyny pro vyplnění
Ve všech listech tohoto souboru můžete měnit pouze buňky s modrým pozadím. Jedná se o tyto údaje : - údaje o firmě - jednotkové ceny položek zadané na maximálně dvě desetinná místa

## Stavba
#RTSROZP# | Soupis stavebních prací, dodávek a služeb
| Stavba: |  | 2021 | Rudíkov, obytný soubor 32 RD, lokalita "NADE VSÍ"
| Zadavatel |  | Obec Rudíkov |  |  |  | IČO: | 00290386
|  |  | 2 |  |  |  | DIČ:
|  | 67505 | Rudíkov
| Projektant: |  | Ing. Leoš Pohanka |  |  |  | IČO: | 45653054
|  |  | Dolní 35 |  |  |  | DIČ: | CZ5603151664
|  | 59214 | Nové Veselí-Nové Veselí
| Zhotovitel: | [5 empty] | IČO:
DIČ:
Vypracoval:
| Rozpis ceny | [6 empty] | Celkem
HSV | HSV | [6 empty] | 0
PSV | PSV | [6 empty] | 0
MON | MON | [6 empty] | 0
VN | Vedlejší náklady | [6 empty] | 0
ON | Ostatní náklady | [6 empty] | 0
| Celkem | [6 empty] | 0
Rekapitulace daní
0 | Základ pro sníženou DPH |  |  | 15 | % | 0 |  |  | CZK
0 | Snížená DPH |  |  | 15 | % | 0 |  |  | CZK
0 | Základ pro základní DPH |  |  | 21 | % | 0 |  |  | CZK
0 | Základní DPH |  |  | 21 | % | 0 |  |  | CZK
0 | Zaokrouhlení |  |  |  |  | 0 |  |  | CZK
| Cena celkem bez DPH |  |  |  |  | 0 |  |  | CZK
0 | Cena celkem s DPH |  |  |  |  | 0 |  |  | CZK
|  | v |  |  | dne |  | 2018-01-31
|  |  | Za zhotovitele |  |  |  | Za objednatele
Rekapitulace dílčích částí
#CASTI>> | Číslo | Název |  |  | Základ pro sníženou DPH | Základ pro základní DPH | DPH celkem | Cena celkem | %
1 | Stavba |  |  |  | 0 | 0 | 0 | 0
2 | 00 | Vedlejší a ostatní náklady |  |  | 0 | 0 | 0 | 0
3 | 00 | Vedlejší a ostatní náklady |  |  | 0 | 0 | 0 | 0
2 | IO 01.1 | Místní komunikace vč.drenáže |  |  | 0 | 0 | 0 | 0
3 | IO 01.1.1 | Místní komunikace vč.drenáže_Úsek A-B |  |  | 0 | 0 | 0 | 0
3 | IO 01.1.2 | Místní komunikace vč.drenáže_Úsek C-D |  |  | 0 | 0 | 0 | 0
3 | IO 01.1.3 | Místní komunikace vč.drenáže_Úsek E-F |  |  | 0 | 0 | 0 | 0
3 | IO 01.1.4 | Místní komunikace vč.drenáže_Úsek G-H |  |  | 0 | 0 | 0 | 0
3 | IO 01.1.5 | Místní komunikace vč.drenáže_Úsek I-J |  |  | 0 | 0 | 0 | 0
2 | IO 01.2 | Chodník |  |  | 0 | 0 | 0 | 0
3 | IO 01.2 | Chodník |  |  | 0 | 0 | 0 | 0
2 | IO 01.3 | Stezky pro pěší (pěšiny) |  |  | 0 | 0 | 0 | 0
3 | IO 01.3 | Stezky pro pěší (pěšiny) |  |  | 0 | 0 | 0 | 0
2 | IO 02.0 | Inženýrská sítě |  |  | 0 | 0 | 0 | 0
3 | IO 02.0.1 | Vodovod vč.vodoměrné šachty |  |  | 0 | 0 | 0 | 0
3 | IO 02.0.2 | Dešťová kanalizace |  |  | 0 | 0 | 0 | 0
3 | IO 02.0.3 | Vyustní objekt |  |  | 0 | 0 | 0 | 0
3 | IO 02.0.4 | Splašková kanalizace |  |  | 0 | 0 | 0 | 0
3 | IO 02.0.5 | Přípojka NN_ATS |  |  | 0 | 0 | 0 | 0
2 | IO 02.4 | STL plynovod, STL přípojka plynu |  |  | 0 | 0 | 0 | 0
3 | IO 02.4 | STL plynovod, STL přípojka plynu |  |  | 0 | 0 | 0 | 0
2 | IO 02.5-6 | Rozvody VO a sloupů, Chráničky optických kabelů |  |  | 0 | 0 | 0 | 0
3 | IO 02.5-6 | Rozvody VO a sloupů, Chráničky optických kabelů |  |  | 0 | 0 | 0 | 0
| Celkem za stavbu |  |  |  | 0 | 0 | 0 | 0 | 0
| 1. PODMÍNKY PRO ZPRACOVÁNÍ NABÍDKOVÉ CENY | [8 empty] | 1. PODMÍNKY PRO ZPRACOVÁNÍ NABÍDKOVÉ CENY
| Preambule | [8 empty] | Preambule
| Tento soupis stavebních prací, dodávek a služeb je sestaven jako podklad pro zpracování nabídek dodavatelů na veřejnou zakázku na stavební práce a obsahuje podmínky a požadavky zadavatele, za kterých má být zpracována nabídková cena dodavatelů. Účelem tohoto soupisu je zabezpečit obsahovou shodu všech nabídkových cen a usnadnit následné posouzení předložených cenových nabídek. | [8 empty] | Tento soupis stavebních prací, dodávek a služeb je sestaven jako podklad pro zpracování nabídek dodavatelů na veřejnou zakázku na stavební práce a obsahuje podmínky a požadavky zadavatele, za kterých má být zpracována nabídková cena dodavatelů. Účelem tohoto soupisu je zabezpečit obsahovou shodu všech nabídkových cen a usnadnit následné posouzení předložených cenových nabídek.
| Předpokládá se, že dodavatel před zpracováním cenové nabídky pečlivě prostuduje všechny pokyny a podmínky pro zpracování nabídkové ceny obsažené v zadávacích podmínkách a bude se jimi při zpracování nabídkové ceny řídit. Soupis stavebních prací, dodávek a služeb je sestaven v souladu s podmínkami vyhlášky Ministerstva pro místní rozvoj č.169/2016 Sb. | [8 empty] | Předpokládá se, že dodavatel před zpracováním cenové nabídky pečlivě prostuduje všechny pokyny a podmínky pro zpracování nabídkové ceny obsažené v zadávacích podmínkách a bude se jimi při zpracování nabídkové ceny řídit. Soupis stavebních prací, dodávek a služeb je sestaven v souladu s podmínkami vyhlášky Ministerstva pro místní rozvoj č.169/2016 Sb.
| Vymezení některých pojmů | [8 empty] | Vymezení některých pojmů
| Pro účely zpracování nabídkové ceny se jsou použity některé pojmy, pod kterými se rozumí: | [8 empty] | Pro účely zpracování nabídkové ceny se jsou použity některé pojmy, pod kterými se rozumí:
| Soupisem stavebních prací dodávek a služeb dokument, ve kterém jsou definovány zadavatelem požadované stavební práce, dodávky a služby v podrobnostech nezbytných pro zpracování cenové nabídky dodavatele. Soupis obsahuje i vymezení požadovaného množství stavebních prací, dodávek a služeb. | [8 empty] | Soupisem stavebních prací dodávek a služeb dokument, ve kterém jsou definovány zadavatelem požadované stavební práce, dodávky a služby v podrobnostech nezbytných pro zpracování cenové nabídky dodavatele. Soupis obsahuje i vymezení požadovaného množství stavebních prací, dodávek a služeb.
| Cenovou soustavou uspořádaný soubor informací o stavebních a montážních pracích, materiálech a výrobcích obsahující zatřídění položek, podrobný popis a měrnou jednotku, způsob měření a další technické a cenové podmínky pro možnost stanovení jednotkové ceny. | [8 empty] | Cenovou soustavou uspořádaný soubor informací o stavebních a montážních pracích, materiálech a výrobcích obsahující zatřídění položek, podrobný popis a měrnou jednotku, způsob měření a další technické a cenové podmínky pro možnost stanovení jednotkové ceny.
| Ostatními náklady náklady dodavatele spojené se splněním povinností dodavatele vyplývajících z obchodních či jiných podmínek zadávací dokumentace. Patří do nich zejména náklady na vyhotovení dokumentace skutečného provedení stavby, náklady na geodetické zaměření dokončeného díla, náklady spojené s podmínkami pro publicitu projektu, náklady na dílenskou či výrobní dokumentaci apod. | [8 empty] | Ostatními náklady náklady dodavatele spojené se splněním povinností dodavatele vyplývajících z obchodních či jiných podmínek zadávací dokumentace. Patří do nich zejména náklady na vyhotovení dokumentace skutečného provedení stavby, náklady na geodetické zaměření dokončeného díla, náklady spojené s podmínkami pro publicitu projektu, náklady na dílenskou či výrobní dokumentaci apod.
| Položkovým rozpočtem dokument odpovídající svým obsahem a strukturou soupisu stavebních prací, dodávek a služeb, předaného zadavatelem dodavateli ke zpracování nabídky, v němž dodavatel doplní k jednotlivým položkám stavebních prací, dodávek nebo služeb svoje nabídkové jednotkové ceny a stanoví i celkovou nabídkovou cenu příslušné položky a dále stanoví nabídkové ceny dle struktury soupisu až po celkovou nabídkovou cenu za veškeré stavební práce, dodávky nebo služby, které jsou obsahem soupisu stavebních prací, dodávek a služeb. | [8 empty] | Položkovým rozpočtem dokument odpovídající svým obsahem a strukturou soupisu stavebních prací, dodávek a služeb, předaného zadavatelem dodavateli ke zpracování nabídky, v němž dodavatel doplní k jednotlivým položkám stavebních prací, dodávek nebo služeb svoje nabídkové jednotkové ceny a stanoví i celkovou nabídkovou cenu příslušné položky a dále stanoví nabídkové ceny dle struktury soupisu až po celkovou nabídkovou cenu za veškeré stavební práce, dodávky nebo služby, které jsou obsahem soupisu stavebních prací, dodávek a služeb.
| Vedlejšími náklady náklady na činností zhotovitele, které nejsou zahrnuty v položkách soupisu stavebních prací, dodávek nebo služeb, ale se zhotovením stav-by souvisí a jsou pro realizaci stavby nezbytné. Někdy se definují jako vedlejší rozpočtové náklady a zahrnují zejména náklady na vybudování, provoz a odstranění zařízení staveniště. | [8 empty] | Vedlejšími náklady náklady na činností zhotovitele, které nejsou zahrnuty v položkách soupisu stavebních prací, dodávek nebo služeb, ale se zhotovením stav-by souvisí a jsou pro realizaci stavby nezbytné. Někdy se definují jako vedlejší rozpočtové náklady a zahrnují zejména náklady na vybudování, provoz a odstranění zařízení staveniště.
| Cenová soustava | [8 empty] | Cenová soustava
| Použitá cenová soustava | [8 empty] | Použitá cenová soustava
| Soupisy stavebních prací, dodávek a služeb jsou zpracovány s použitím cenové soustavy zpracované společností RTS, a.s.. Položky z cenové soustavy mají uveden odkaz na cenovou soustavu včetně označení příslušného ceníku. | [8 empty] | Soupisy stavebních prací, dodávek a služeb jsou zpracovány s použitím cenové soustavy zpracované společností RTS, a.s.. Položky z cenové soustavy mají uveden odkaz na cenovou soustavu včetně označení příslušného ceníku.
| Technické podmínky | [8 empty] | Technické podmínky
| Obsah jednotlivých položek, způsob měření a ostatní další podmínky definující obsah a použití jednotlivých položek jsou obsaženy v cenových a technických podmínkách příslušných ceníků (viz zařazení u položky), které jsou volně dostupné na elektronické adrese www.cenovasoustava.cz | [8 empty] | Obsah jednotlivých položek, způsob měření a ostatní další podmínky definující obsah a použití jednotlivých položek jsou obsaženy v cenových a technických podmínkách příslušných ceníků (viz zařazení u položky), které jsou volně dostupné na elektronické adrese www.cenovasoustava.cz
| Individuální položky | [8 empty] | Individuální položky
| Položky soupisu prací, které cenová soustava neobsahuje, jsou označeny popisem „vlastní“. Pro tyto položky jsou cenové a technické podmínky definovány jejich popisem, případně odkazem na konkrétní část příslušné dokumentace. | [8 empty] | Položky soupisu prací, které cenová soustava neobsahuje, jsou označeny popisem „vlastní“. Pro tyto položky jsou cenové a technické podmínky definovány jejich popisem, případně odkazem na konkrétní část příslušné dokumentace.
| Závaznost a změna soupisu | [8 empty] | Závaznost a změna soupisu
| Závaznost soupisu | [8 empty] | Závaznost soupisu
| Poskytnuté soupisy jsou pro zpracování nabídkové ceny závazné. Je vyloučeno jakékoliv vyřazení položek ze soupisu, doplnění položek do soupisu, slučování položek a jakýkoliv zásah do popisu položky, množství měrných jednotek nebo jakkoliv měnit či upravovat jakýkoliv jiný údaj v soupisu. | [8 empty] | Poskytnuté soupisy jsou pro zpracování nabídkové ceny závazné. Je vyloučeno jakékoliv vyřazení položek ze soupisu, doplnění položek do soupisu, slučování položek a jakýkoliv zásah do popisu položky, množství měrných jednotek nebo jakkoliv měnit či upravovat jakýkoliv jiný údaj v soupisu.
| Zvláštní podmínky pro stanovení nabídkové ceny | [8 empty] | Zvláštní podmínky pro stanovení nabídkové ceny
| Přeprava vybouraných hmot, suti a vytěžené zeminy | [8 empty] | Přeprava vybouraných hmot, suti a vytěžené zeminy
| Pokud soupis obsahuje i některé technologické položky vztahující se k uložení vytěžené zeminy nebo vybouraných hmot, vodorovné přesuny zeminy nebo vybouraných hmot pak v takových případech zpracovatel soupisu předpokládá určitou přepravní vzdálenost. Pokud z technologického postupu dodavatele vyplývá jiná přepravní vzdálenost, je povinností dodavatele stanovit takovou jednotkovou cenu, aby celková cena položky odpovídala jeho konkrétním technologickým podmínkám a konkrétní přepravní vzdálenosti, při soupisem vymezeném množství měrných jednotek. | [8 empty] | Pokud soupis obsahuje i některé technologické položky vztahující se k uložení vytěžené zeminy nebo vybouraných hmot, vodorovné přesuny zeminy nebo vybouraných hmot pak v takových případech zpracovatel soupisu předpokládá určitou přepravní vzdálenost. Pokud z technologického postupu dodavatele vyplývá jiná přepravní vzdálenost, je povinností dodavatele stanovit takovou jednotkovou cenu, aby celková cena položky odpovídala jeho konkrétním technologickým podmínkám a konkrétní přepravní vzdálenosti, při soupisem vymezeném množství měrných jednotek.
| Vnitrostaveništní přesun stavebního materiálu | [8 empty] | Vnitrostaveništní přesun stavebního materiálu
| Pokud soupis obsahuje i položky vztahující se ke vnitrostaveništnímu přesunu materiálů (položky označené jako přesun hmot), pak v takových případech je povinností dodavatele stanovit takovou jednotkovou cenu, aby celková cena položky odpovídala jeho konkrétním technologickým podmínkám a konkrétní přepravní vzdálenosti, při soupisem vymezeném množství měrných jednotek. | [8 empty] | Pokud soupis obsahuje i položky vztahující se ke vnitrostaveništnímu přesunu materiálů (položky označené jako přesun hmot), pak v takových případech je povinností dodavatele stanovit takovou jednotkovou cenu, aby celková cena položky odpovídala jeho konkrétním technologickým podmínkám a konkrétní přepravní vzdálenosti, při soupisem vymezeném množství měrných jednotek.
| Vnitrostaveništní přesun hmot prací PSV (pomocná stavební výroba) může být v soupisu stanoven procenticky z hodnoty ceny za provedení příslušných řemeslných prací, dodávek a služeb. V takovém případě není v soupisu uvedeno množství měrných jednotek. Dodavatel ocení celkovou cenu u takové položky přesunu hmot vždy konkrétní částkou v Kč, bez ohledu na to, jakým způsobem k jejímu výpočtu dospěl. | [8 empty] | Vnitrostaveništní přesun hmot prací PSV (pomocná stavební výroba) může být v soupisu stanoven procenticky z hodnoty ceny za provedení příslušných řemeslných prací, dodávek a služeb. V takovém případě není v soupisu uvedeno množství měrných jednotek. Dodavatel ocení celkovou cenu u takové položky přesunu hmot vždy konkrétní částkou v Kč, bez ohledu na to, jakým způsobem k jejímu výpočtu dospěl.
| Příplatky za ztížené podmínky prací | [8 empty] | Příplatky za ztížené podmínky prací
| Pokud soupis položku příplatku za ztížené podmínky obsahuje, je dodavatel povinen ji ocenit bez ohledu na to, že tento příplatek dodavatel standardně neuplatňuje. | [8 empty] | Pokud soupis položku příplatku za ztížené podmínky obsahuje, je dodavatel povinen ji ocenit bez ohledu na to, že tento příplatek dodavatel standardně neuplatňuje.
| Vedlejší a ostatní náklady | [8 empty] | Vedlejší a ostatní náklady
| Tyto náklady jsou popsány v samostatném soupisu stavebních prací, dodávek a služeb s tím, že dodavatel je povinen v rámci těchto nákladů ocenit všechny definované náklady souhrnně pro celou stavbu. | [8 empty] | Tyto náklady jsou popsány v samostatném soupisu stavebních prací, dodávek a služeb s tím, že dodavatel je povinen v rámci těchto nákladů ocenit všechny definované náklady souhrnně pro celou stavbu.
| 2. SPECIFICKÉ PODMÍNKY PRO ZPRACOVÁNÍ NABÍDKOVÉ CENY | [8 empty] | 2. SPECIFICKÉ PODMÍNKY PRO ZPRACOVÁNÍ NABÍDKOVÉ CENY
| Výkaz výměr / rozpočet slouží jako podklad pro výběrové řízení. Rozpočet je sestaven na základě katalogu stavebních prací RTS 2017/I. | [8 empty] | Výkaz výměr / rozpočet slouží jako podklad pro výběrové řízení. Rozpočet je sestaven na základě katalogu stavebních prací RTS 2017/I.
| Položka soupisu prací obsahuje popis položky jednoznačně vymezující druh a kvalitu prací, dodávky nebo služby, s případným odkazem na jiné dokumenty, jimiž jsou technické zprávy, výkresové části projektové dokumentace, technické podmínky a ostatní dokumenty dle vyhl. 499/2006 Sb. o dokumentaci staveb. | [8 empty] | Položka soupisu prací obsahuje popis položky jednoznačně vymezující druh a kvalitu prací, dodávky nebo služby, s případným odkazem na jiné dokumenty, jimiž jsou technické zprávy, výkresové části projektové dokumentace, technické podmínky a ostatní dokumenty dle vyhl. 499/2006 Sb. o dokumentaci staveb.
| V souladu se zákonem o veřejných zakázkách č. 137/2006 Sb. bylo ve vyjímečných a nezbytných případech pro dostatečně přesný a srozumitelný popis použito odkazu na typový výrobek. Ten je možné dle tohoto zákona nahradit kvalitativně a technicky obdobným řešením. Uvedené odkazy na typový výrobek v této dokumentaci slouží pouze pro specifikaci technických parametrů a jejich kvalitativního standardu. | [8 empty] | V souladu se zákonem o veřejných zakázkách č. 137/2006 Sb. bylo ve vyjímečných a nezbytných případech pro dostatečně přesný a srozumitelný popis použito odkazu na typový výrobek. Ten je možné dle tohoto zákona nahradit kvalitativně a technicky obdobným řešením. Uvedené odkazy na typový výrobek v této dokumentaci slouží pouze pro specifikaci technických parametrů a jejich kvalitativního standardu.
| Položky vlastní vytvořeny individuální kalkulací dle oborového kalkulačního vzorce s nastavením režií a míry zisku dle RTS s individuálními vstupy materiálů a výkonů, které neobsahují kmenové položky ceníků RTS: | [8 empty] | Položky vlastní vytvořeny individuální kalkulací dle oborového kalkulačního vzorce s nastavením režií a míry zisku dle RTS s individuálními vstupy materiálů a výkonů, které neobsahují kmenové položky ceníků RTS:
| Platí pro celou stavbu: | [8 empty] | Platí pro celou stavbu:
| a) veškeré položky na přípomoce, dopravu, montáž, zpevněné montážní plochy, atd… zahrnout do jednotlivých jednotkových cen | [8 empty] | a) veškeré položky na přípomoce, dopravu, montáž, zpevněné montážní plochy, atd… zahrnout do jednotlivých jednotkových cen
| b) součástí prací jsou veškeré zkoušky, potřebná měření, inspekce, uvedení zařízení do provozu, zaškolení obsluhy, provozní řády, manuály a revize v českém jazyce. Za komplexní vyzkoušení se považuje bezporuchový provoz po dobu minimálně 96 hod. | [8 empty] | b) součástí prací jsou veškeré zkoušky, potřebná měření, inspekce, uvedení zařízení do provozu, zaškolení obsluhy, provozní řády, manuály a revize v českém jazyce. Za komplexní vyzkoušení se považuje bezporuchový provoz po dobu minimálně 96 hod.
| c) součástí dodávky je zpracování veškeré dílenské dokumentace a dokumentace skutečného provedení | [8 empty] | c) součástí dodávky je zpracování veškeré dílenské dokumentace a dokumentace skutečného provedení
| d) součástí dodávky je kompletní dokladová část díla nutná k získání kolaudačního souhlasu stavby | [8 empty] | d) součástí dodávky je kompletní dokladová část díla nutná k získání kolaudačního souhlasu stavby
| e) díla, včetně ztratného v rozsahu prací zhotovitele jsou rovněž jakékoliv prvky, zařízení, práce a pomocné materiály, neuvedené v tomto soupisu výkonů, které jsou ale nezbytně nutné k dodání, instalaci, dokončení a provozování a prořezů | [8 empty] | e) díla, včetně ztratného v rozsahu prací zhotovitele jsou rovněž jakékoliv prvky, zařízení, práce a pomocné materiály, neuvedené v tomto soupisu výkonů, které jsou ale nezbytně nutné k dodání, instalaci, dokončení a provozování a prořezů
| f) součástí dodávky jsou veškerá geodetická měření jako například vytyčení konstrukcí, kontrolní měření, zaměření skutečného stavu apod. | [8 empty] | f) součástí dodávky jsou veškerá geodetická měření jako například vytyčení konstrukcí, kontrolní měření, zaměření skutečného stavu apod.
| g) součástí dodávky jsou i náklady na případná opatření související s ochranou stávajících sítí, komunikací či staveb | [8 empty] | g) součástí dodávky jsou i náklady na případná opatření související s ochranou stávajících sítí, komunikací či staveb
| h) součástí jednotkových cen jsou i vícenáklady související s výstavbou v zimním období, průběžný úklid staveniště a přilehlých komunikací, likvidaci odpadů, dočasná dopravní omezení atd. | [8 empty] | h) součástí jednotkových cen jsou i vícenáklady související s výstavbou v zimním období, průběžný úklid staveniště a přilehlých komunikací, likvidaci odpadů, dočasná dopravní omezení atd.
| i) pokud se v dokumentaci vyskytují obchodní názvy, jedná se pouze o vymezení minimálních požadovaných standardů výrobku, technologie či materiálu a zadavatel připouští použití i jiného, kvalitativně či technologicky obdobného řešení, které splňuje minimálně. | [8 empty] | i) pokud se v dokumentaci vyskytují obchodní názvy, jedná se pouze o vymezení minimálních požadovaných standardů výrobku, technologie či materiálu a zadavatel připouští použití i jiného, kvalitativně či technologicky obdobného řešení, které splňuje minimálně.
| Nedílnou součástí výkazu výměr (slepého rozpočtu) je projektová dokumentace!! | [8 empty] | Nedílnou součástí výkazu výměr (slepého rozpočtu) je projektová dokumentace!!
| Zpracovatel nabídky je povinen prověřit specifikace a výměry uvedené ve výkazu výměr. V případě zjištěných rozdílů má na tyto rozdíly upozornit ve lhůtě pro podání nabídek. V případě zjištěných rozdílů má na tyto rozdíly upozornit prostřednictvím žádosti o dodatečné informace k zadávacím podmínkám. | [8 empty] | Zpracovatel nabídky je povinen prověřit specifikace a výměry uvedené ve výkazu výměr. V případě zjištěných rozdílů má na tyto rozdíly upozornit ve lhůtě pro podání nabídek. V případě zjištěných rozdílů má na tyto rozdíly upozornit prostřednictvím žádosti o dodatečné informace k zadávacím podmínkám.
| Následné změny výměr v průběhu realizace nebudou akceptovány. | [8 empty] | Následné změny výměr v průběhu realizace nebudou akceptovány.
| 3. ELEKTRONICKÁ PODOBA SOUPISU | [8 empty] | 3. ELEKTRONICKÁ PODOBA SOUPISU
| Elektronická podoba soupisu | [8 empty] | Elektronická podoba soupisu
| V souladu se zákonem jsou předložené soupisy zpracovány i v elektronické podobě. Elektronickou podobou soupisu stavebních prací, dodávek a služeb je formát MS EXCEL. | [8 empty] | V souladu se zákonem jsou předložené soupisy zpracovány i v elektronické podobě. Elektronickou podobou soupisu stavebních prací, dodávek a služeb je formát MS EXCEL.
| Popis formátu soupisu odpovídá svou strukturou vzorovému soupisu volně dostupnému na internetové adrese: | [8 empty] | Popis formátu soupisu odpovídá svou strukturou vzorovému soupisu volně dostupnému na internetové adrese:
| www.stavebnionline.cz/soupis | [8 empty] | www.stavebnionline.cz/soupis
| Zpracování elektronické podoby soupisu | [8 empty] | Zpracování elektronické podoby soupisu
| Předaný formát MS EXCEL je nepřístupným (uzamčeným) souborem, do kterého dodavatel doplňuje pouze jednotkové ceny ke všem položkám. Ostatní cenové údaje, jako celková cena položky, mezisoučty za stavební či funkční díly nebo součty celkové ceny stavebního objektu, jakož i cena stavby jsou výsledkem vložených matematických vzorců v příslušných pozicích souboru. | [8 empty] | Předaný formát MS EXCEL je nepřístupným (uzamčeným) souborem, do kterého dodavatel doplňuje pouze jednotkové ceny ke všem položkám. Ostatní cenové údaje, jako celková cena položky, mezisoučty za stavební či funkční díly nebo součty celkové ceny stavebního objektu, jakož i cena stavby jsou výsledkem vložených matematických vzorců v příslušných pozicích souboru.
| Jiný formát soupisu | [8 empty] | Jiný formát soupisu
| Pokud by kterýkoliv dodavatel měl problémy s předaným formátem, lze na požádání poskytnout soupis stavebních prací také ve formátu *.xml, což je standardní formát používaný pro přenosy dat. Dokumentace tohoto formátu je volně přístupná na webových stránkách MMR. | [8 empty] | Pokud by kterýkoliv dodavatel měl problémy s předaným formátem, lze na požádání poskytnout soupis stavebních prací také ve formátu *.xml, což je standardní formát používaný pro přenosy dat. Dokumentace tohoto formátu je volně přístupná na webových stránkách MMR.
| Závěrečné ustanovení | [8 empty] | Závěrečné ustanovení
| Ostatní podmínky vztahující se ke zpracování nabídkové ceny jsou uvedeny v zadávací dokumentaci. | [8 empty] | Ostatní podmínky vztahující se ke zpracování nabídkové ceny jsou uvedeny v zadávací dokumentaci.
Rekapitulace dílů
| Číslo | Název |  |  | Typ dílu |  |  | Celkem | %
| 1 | Zemní práce |  |  | HSV |  |  | 0
| 181 | Sadové úpravy |  |  | HSV |  |  | 0
| 212 | Trativody |  |  | HSV |  |  | 0
| 3 | Svislé a kompletní konstrukce |  |  | HSV |  |  | 0
| 38 | Kompletní konstrukce |  |  | HSV |  |  | 0
| 4 | Vodorovné konstrukce |  |  | HSV |  |  | 0
| 45 | Podkladní a vedlejší konstrukce |  |  | HSV |  |  | 0
| 5 | Komunikace |  |  | HSV |  |  | 0
| 63 | Podlahy a podlahové konstrukce |  |  | HSV |  |  | 0
| 8 | Trubní vedení |  |  | HSV |  |  | 0
| 9 | Ostatní konstrukce, bourání |  |  | HSV |  |  | 0
| 91 | Doplňující práce na komunikaci |  |  | HSV |  |  | 0
| 94 | Lešení a stavební výtahy |  |  | HSV |  |  | 0
| 95 | Dokončovací konstrukce na pozemních stavbách |  |  | HSV |  |  | 0
| 99 | Staveništní přesun hmot |  |  | HSV |  |  | 0
| 999-9 | Vodoměrná šachta - strojní část |  |  | HSV |  |  | 0
| 711 | Izolace proti vodě |  |  | PSV |  |  | 0
| 767 | Konstrukce zámečnické |  |  | PSV |  |  | 0
| M21 | Elektromontáže |  |  | MON |  |  | 0
| M21.1 | Elektromontáže_materiál |  |  | MON |  |  | 0
| M22 | Montáž sdělovací a zabezp. techniky |  |  | MON |  |  | 0
| M23 | Montáže potrubí |  |  | MON |  |  | 0
| M46 | Zemní práce při montážích |  |  | MON |  |  | 0
| D96 | Přesuny suti a vybouraných hmot |  |  | PSU |  |  | 0
| VN | Vedlejší náklady |  |  | VN |  |  | 0
| ON | Ostatní náklady |  |  | ON |  |  | 0
| Cena celkem | [6 empty] | 0 | 0
Note on D11: Název
Note on I11: IČO
Note on D12: Ulice
Note on I12: DIČ
Note on C13: PSČ
Note on D13: Ulice

## VzorPolozky (hidden)
Položkový rozpočet
S:
O:
R:

## 00 00 Naklady
Soupis vedlejších a ostatních nákladů | [25 empty] | #TypZaznamu#
S: | 2021 | Rudíkov, obytný soubor 32 RD, lokalita "NADE VSÍ" | [23 empty] | STA
O: | 00 | Vedlejší a ostatní náklady | [20 empty] | NAK |  |  | OBJ
R: | 00 | Vedlejší a ostatní náklady | [23 empty] | ROZ
P.č. | Číslo položky | Název položky | MJ | množství | cena / MJ | Celkem | Dodávka | Dodávka celk. | Montáž | Montáž celk. | DPH | cena s DPH | hmotnost / MJ | hmotnost celk.(t) | dem. hmotnost / MJ | dem. hmotnost celk.(t) | Ceník | Cen. soustava / platnost | Cenová úroveň | Nhod / MJ | Nhod celk. | Dodavatel
Díl: | VN | Vedlejší náklady |  |  |  | 0 |  | 0 |  | 0 |  | 0 |  | 0 |  | 0 |  |  |  |  | 0 |  |  |  |  | DIL
1 | 0006T | Pasportizace | Soubor | 1 |  | 0 |  | 0 |  | 0 | 21 | 0 | 0 | 0 | 0 | 0 |  | Vlastní | Indiv | 0 | 0 |  |  |  |  | POL99_8
2 | 005124010R | Koordinační činnost | Soubor | 1 |  | 0 |  | 0 |  | 0 | 21 | 0 | 0 | 0 | 0 | 0 |  | RTS 17/ II | Indiv | 0 | 0 |  |  |  |  | POL99_8
3 | 005111020R | Vytyčení stavby | Soubor | 1 |  | 0 |  | 0 |  | 0 | 21 | 0 | 0 | 0 | 0 | 0 |  | RTS 17/ II | Indiv | 0 | 0 |  |  |  |  | POL99_8
4 | 005111021R | Vytyčení inženýrských sítí | Soubor | 1 |  | 0 |  | 0 |  | 0 | 21 | 0 | 0 | 0 | 0 | 0 |  | RTS 17/ II | Indiv | 0 | 0 |  |  |  |  | POL99_8
5 | 005121010R | Vybudování zařízení staveniště | Soubor | 1 |  | 0 |  | 0 |  | 0 | 21 | 0 | 0 | 0 | 0 | 0 |  | RTS 17/ II | Indiv | 0 | 0 |  |  |  |  | POL99_8
6 | 005121020R | Provoz zařízení staveniště | Soubor | 1 |  | 0 |  | 0 |  | 0 | 21 | 0 | 0 | 0 | 0 | 0 |  | RTS 17/ II | Indiv | 0 | 0 |  |  |  |  | POL99_8
7 | 005121030R | Odstranění zařízení staveniště | Soubor | 1 |  | 0 |  | 0 |  | 0 | 21 | 0 | 0 | 0 | 0 | 0 |  | RTS 17/ II | Indiv | 0 | 0 |  |  |  |  | POL99_8
8 | 005127 RT | Pronájem mobilního WC po dobu výstavby vč.dopravy | Soubor | 1 |  | 0 |  | 0 |  | 0 | 21 | 0 | 0 | 0 | 0 | 0 |  | Vlastní | Indiv | 0 | 0 |  |  |  |  | POL99_8
Díl: | ON | Ostatní náklady |  |  |  | 0 |  | 0 |  | 0 |  | 0 |  | 0 |  | 0 |  |  |  |  | 0 |  |  |  |  | DIL
9 | 00880T | Fotodokumentace postupu prací podle obchodních podmínek | Soubor | 1 |  | 0 |  | 0 |  | 0 | 21 | 0 | 0 | 0 | 0 | 0 |  | Vlastní | Indiv | 0 | 0 |  |  |  |  | POL99_8
10 | 0004T | Zajištění dokladů o předání pozemků | Soubor | 1 |  | 0 |  | 0 |  | 0 | 21 | 0 | 0 | 0 | 0 | 0 |  | Vlastní | Indiv | 0 | 0 |  |  |  |  | POL99_8
11 | 0005T | Realizační dokumentace zhotovitele | Soubor | 1 |  | 0 |  | 0 |  | 0 | 21 | 0 | 0 | 0 | 0 | 0 |  | Vlastní | Indiv | 0 | 0 |  |  |  |  | POL99_8
12 | 005231020R | Individuální a komplexní vyzkoušení | Soubor | 1 |  | 0 |  | 0 |  | 0 | 21 | 0 | 0 | 0 | 0 | 0 |  | RTS 17/ II | Indiv | 0 | 0 |  |  |  |  | POL99_8
13 | 005241020R | Geodetické zaměření skutečného provedení | Soubor | 1 |  | 0 |  | 0 |  | 0 | 21 | 0 | 0 | 0 | 0 | 0 |  | RTS 17/ II | Indiv | 0 | 0 |  |  |  |  | POL99_8
14 | 005211030R | Dočasná dopravní opatření | Soubor | 1 |  | 0 |  | 0 |  | 0 | 21 | 0 | 0 | 0 | 0 | 0 |  | RTS 17/ II | Indiv | 0 | 0 |  |  |  |  | POL99_8
15 | 005211080R | Bezpečnostní a hygienická opatření na staveništi | Soubor | 1 |  | 0 |  | 0 |  | 0 | 21 | 0 | 0 | 0 | 0 | 0 |  | RTS 17/ II | Indiv | 0 | 0 |  |  |  |  | POL99_8
16 | 00523 R | Zkoušky a revize | Soubor | 1 |  | 0 |  | 0 |  | 0 | 21 | 0 | 0 | 0 | 0 | 0 |  | RTS 17/ II | Indiv | 0 | 0 |  |  |  |  | POL99_8
17 | 005241010R | Dokumentace skutečného provedení | Soubor | 1 |  | 0 |  | 0 |  | 0 | 21 | 0 | 0 | 0 | 0 | 0 |  | RTS 17/ II | Indiv | 0 | 0 |  |  |  |  | POL99_8
18 | 00896T | Oplocení staveniště po celou dobu výstavby | Soubor | 1 |  | 0 |  | 0 |  | 0 | 21 | 0 | 0 | 0 | 0 | 0 |  | Vlastní | Indiv | 0 | 0 |  |  |  |  | POL99_8
[24 empty] | 15 | 21
| Celkem |  |  |  |  | 0 | [17 empty] | 0 | 0 | SUM
END

## IO 01.1 IO 01.1.1 Pol
Položkový soupis prací a dodávek | [25 empty] | #TypZaznamu#
S: | 2021 | Rudíkov, obytný soubor 32 RD, lokalita "NADE VSÍ" | [23 empty] | STA
O: | IO 01.1 | Místní komunikace vč.drenáže | [20 empty] | STA |  |  | OBJ
R: | IO 01.1.1 | Místní komunikace vč.drenáže_Úsek A-B | [23 empty] | ROZ
P.č. | Číslo položky | Název položky | MJ | množství | cena / MJ | Celkem | Dodávka | Dodávka celk. | Montáž | Montáž celk. | DPH | cena s DPH | hmotnost / MJ | hmotnost celk.(t) | dem. hmotnost / MJ | dem. hmotnost celk.(t) | Ceník | Cen. soustava / platnost | Cenová úroveň | Nhod / MJ | Nhod celk. | Dodavatel
Díl: | 1 | Zemní práce |  |  |  | 0 |  | 0 |  | 0 |  | 0 |  | 0 |  | 0.58 |  |  |  |  | 107.84 |  |  |  |  | DIL
1 | 113202111R00 | Vytrhání obrub z krajníků nebo obrubníků stojatých | m | 4 |  | 0 |  | 0 |  | 0 | 21 | 0 | 0 | 0 | 0.145 | 0.58 | 822-1 | RTS 17/ II | Indiv | 0.133 | 0.53 |  |  |  |  | POL1_1
|  | s vybouráním lože, s přemístěním hmot na skládku na vzdálenost do 3 m nebo naložením na dopravní prostředek | [23 empty] | SPI
|  | vybourání stávajícího obrubníku : | [23 empty] | VV | 0
|  | 4,00 |  | 4 | [21 empty] | VV | 0
2 | 121101103R00 | Sejmutí ornice s přemístěním na vzdálenost přes 100 do 250 m | m3 | 85.8163 |  | 0 |  | 0 |  | 0 | 21 | 0 | 0 | 0 | 0 | 0 | 800-1 | RTS 17/ II | Indiv | 0.0134 | 1.15 |  |  |  |  | POL1_1
|  | nebo lesní půdy, s vodorovným přemístěním na hromady v místě upotřebení nebo na dočasné či trvalé skládky se složením | [23 empty] | SPI
|  | skrývka ornice tl.100 mm : | [23 empty] | VV | 0
|  | v místě zpevněných ploch : | [23 empty] | VV | 0
|  | (555,86+27,71+85,92+60,91+27,80)*0,10 |  | 75.82 | [21 empty] | VV | 0
|  | v místě obrubníků : | [23 empty] | VV | 0
|  | (3,00+234,31+11,30+37,00)*0,35*0,10 |  | 10 | [21 empty] | VV | 0
3 | 122201102R00 | Odkopávky a prokopávky nezapažené v hornině 3 přes 100 do 1 000 m3 | m3 | 290.8181 |  | 0 |  | 0 |  | 0 | 21 | 0 | 0 | 0 | 0 | 0 | 800-1 | RTS 17/ II | Indiv | 0.187 | 54.38 |  |  |  |  | POL1_1
|  | s přehozením výkopku na vzdálenost do 3 m nebo s naložením na dopravní prostředek, | [23 empty] | SPI
|  | odkopávka pro zpevněné plochy : | [23 empty] | VV | 0
|  | místní komunikace : | [23 empty] | VV | 0
|  | 555,86*0,37 |  | 205.67 | [21 empty] | VV | 0
|  | zpomalovací prah : | [23 empty] | VV | 0
|  | 27,71*0,41 |  | 11.36 | [21 empty] | VV | 0
|  | zpevněné plochy - zámková dlažba : | [23 empty] | VV | 0
|  | 85,92*0,37 |  | 31.79 | [21 empty] | VV | 0
|  | sjezdy - zámková dlažba : | [23 empty] | VV | 0
|  | 60,91*0,27 |  | 16.45 | [21 empty] | VV | 0
|  | napojení stávající cesty : | [23 empty] | VV | 0
|  | 27,80*0,20 |  | 5.56 | [21 empty] | VV | 0
|  | obrubníky : | [23 empty] | VV | 0
|  | (3,00+234,31+11,30+37,00)*0,35*0,20 |  | 19.99 | [21 empty] | VV | 0
4 | 132201111R00 | Hloubení rýh šířky do 60 cm do 100 m3, v hornině 3, hloubení strojně | m3 | 11.532 |  | 0 |  | 0 |  | 0 | 21 | 0 | 0 | 0 | 0 | 0 | 800-1 | RTS 17/ II | Indiv | 0.292 | 3.37 |  |  |  |  | POL1_1
|  | zapažených i nezapažených s urovnáním dna do předepsaného profilu a spádu, s přehozením výkopku na přilehlém terénu na vzdálenost do 3 m od podélné osy rýhy nebo s naložením výkopku na dopravní prostředek. | [23 empty] | SPI |  | zapažených i nezapažených s urovnáním dna do předepsaného profilu a spádu, s přehozením výkopku na přilehlém terénu na vzdálenost do 3 m od podélné osy rýhy nebo s naložením výkopku na dopravní prostředek.
|  | rýha pro odvodnění drenáží : | [23 empty] | VV | 0
|  | 96,10*0,30*0,40 |  | 11.53 | [21 empty] | VV | 0
5 | 162301101R00 | Vodorovné přemístění výkopku z horniny 1 až 4, na vzdálenost přes 50 do 500 m | m3 | 302.3501 |  | 0 |  | 0 |  | 0 | 21 | 0 | 0 | 0 | 0 | 0 | 800-1 | RTS 17/ II | Indiv | 0.011 | 3.33 |  |  |  |  | POL1_1
|  | po suchu, bez naložení výkopku, avšak se složením bez rozhrnutí, zpáteční cesta vozidla. | [23 empty] | SPI
|  | přemístění vykopané zeminy na mezideponii pro další využití na pozemcích : | [23 empty] | VV | 0
|  | odkopávka pro zpevněné plochy : | [23 empty] | VV | 0
|  | místní komunikace : | [23 empty] | VV | 0
|  | 555,86*0,37 |  | 205.67 | [21 empty] | VV | 0
|  | zpomalovací prah : | [23 empty] | VV | 0
|  | 27,71*0,41 |  | 11.36 | [21 empty] | VV | 0
|  | zpevněné plochy - zámková dlažba : | [23 empty] | VV | 0
|  | 85,92*0,37 |  | 31.79 | [21 empty] | VV | 0
|  | sjezdy - zámková dlažba : | [23 empty] | VV | 0
|  | 60,91*0,27 |  | 16.45 | [21 empty] | VV | 0
|  | napojení stávající cesty : | [23 empty] | VV | 0
|  | 27,80*0,20 |  | 5.56 | [21 empty] | VV | 0
|  | obrubníky : | [23 empty] | VV | 0
|  | (3,00+234,31+11,30+37,00)*0,35*0,20 |  | 19.99 | [21 empty] | VV | 0
|  | rýha pro odvodnění drenáží : | [23 empty] | VV | 0
|  | 96,10*0,30*0,40 |  | 11.53 | [21 empty] | VV | 0
6 | 167101102R00 | Nakládání, skládání, překládání neulehlého výkopku nakládání výkopku přes 100 m3, z horniny 1 až 4 | m3 | 302.3501 |  | 0 |  | 0 |  | 0 | 21 | 0 | 0 | 0 | 0 | 0 | 800-1 | RTS 17/ II | Indiv | 0.053 | 16.02 |  |  |  |  | POL1_1
|  | přemístění vykopané zeminy na mezideponii pro další využití na pozemcích : | [23 empty] | VV | 0
|  | odkopávka pro zpevněné plochy : | [23 empty] | VV | 0
|  | místní komunikace : | [23 empty] | VV | 0
|  | 555,86*0,37 |  | 205.67 | [21 empty] | VV | 0
|  | zpomalovací prah : | [23 empty] | VV | 0
|  | 27,71*0,41 |  | 11.36 | [21 empty] | VV | 0
|  | zpevněné plochy - zámková dlažba : | [23 empty] | VV | 0
|  | 85,92*0,37 |  | 31.79 | [21 empty] | VV | 0
|  | sjezdy - zámková dlažba : | [23 empty] | VV | 0
|  | 60,91*0,27 |  | 16.45 | [21 empty] | VV | 0
|  | napojení stávající cesty : | [23 empty] | VV | 0
|  | 27,80*0,20 |  | 5.56 | [21 empty] | VV | 0
|  | obrubníky : | [23 empty] | VV | 0
|  | (3,00+234,31+11,30+37,00)*0,35*0,20 |  | 19.99 | [21 empty] | VV | 0
|  | rýha pro odvodnění drenáží : | [23 empty] | VV | 0
|  | 96,10*0,30*0,40 |  | 11.53 | [21 empty] | VV | 0
7 | 171101102R00 | Uložení sypaniny do násypů zhutněných s uzavřením povrchu násypu z hornin soudržných s předepsanou mírou zhutnění v procentech výsledků zkoušek Proctor-Standard na 96 % PS | m3 | 302.3501 |  | 0 |  | 0 |  | 0 | 21 | 0 | 0 | 0 | 0 | 0 | 800-1 | RTS 17/ II | Indiv | 0.045 | 13.61 |  |  |  |  | POL1_1
|  | s rozprostřením sypaniny ve vrstvách a s hrubým urovnáním, | [23 empty] | SPI
|  | uložení vykopané zeminy na mezideponii pro další využití na pozemcích : | [23 empty] | VV | 0
|  | odkopávka pro zpevněné plochy : | [23 empty] | VV | 0
|  | místní komunikace : | [23 empty] | VV | 0
|  | 555,86*0,37 |  | 205.67 | [21 empty] | VV | 0
|  | zpomalovací prah : | [23 empty] | VV | 0
|  | 27,71*0,41 |  | 11.36 | [21 empty] | VV | 0
|  | zpevněné plochy - zámková dlažba : | [23 empty] | VV | 0
|  | 85,92*0,37 |  | 31.79 | [21 empty] | VV | 0
|  | sjezdy - zámková dlažba : | [23 empty] | VV | 0
|  | 60,91*0,27 |  | 16.45 | [21 empty] | VV | 0
|  | napojení stávající cesty : | [23 empty] | VV | 0
|  | 27,80*0,20 |  | 5.56 | [21 empty] | VV | 0
|  | obrubníky : | [23 empty] | VV | 0
|  | (3,00+234,31+11,30+37,00)*0,35*0,20 |  | 19.99 | [21 empty] | VV | 0
|  | rýha pro odvodnění drenáží : | [23 empty] | VV | 0
|  | 96,10*0,30*0,40 |  | 11.53 | [21 empty] | VV | 0
8 | 181101102R00 | Úprava pláně v zářezech v hornině 1 až 4, se zhutněním | m2 | 858.1635 |  | 0 |  | 0 |  | 0 | 21 | 0 | 0 | 0 | 0 | 0 | 800-1 | RTS 17/ II | Indiv | 0.018 | 15.45 |  |  |  |  | POL1_1
|  | vyrovnáním výškových rozdílů, ploch vodorovných a ploch do sklonu 1 : 5. | [23 empty] | SPI
|  | zhutněná zemní pláň, Edef,2=min.30 MPa : | [23 empty] | VV | 0
|  | místní komunikace : | [23 empty] | VV | 0
|  | 555,86 |  | 555.86 | [21 empty] | VV | 0
|  | zpomalovací prah : | [23 empty] | VV | 0
|  | 27,71 |  | 27.71 | [21 empty] | VV | 0
|  | zpevněné plochy - zámková dlažba : | [23 empty] | VV | 0
|  | 85,92 |  | 85.92 | [21 empty] | VV | 0
|  | sjezdy - zámková dlažba : | [23 empty] | VV | 0
|  | 60,91 |  | 60.91 | [21 empty] | VV | 0
|  | napojení stávající cesty : | [23 empty] | VV | 0
|  | 27,80 |  | 27.8 | [21 empty] | VV | 0
|  | obrubníky : | [23 empty] | VV | 0
|  | (3,00+234,31+11,30+37,00)*0,35 |  | 99.96 | [21 empty] | VV | 0
Díl: | 181 | Sadové úpravy |  |  |  | 0 |  | 0 |  | 0 |  | 0 |  | 0.02 |  | 0 |  |  |  |  | 84.78 |  |  |  |  | DIL
9 | 180402111R00 | Založení trávníku parkový trávník, výsevem, v rovině nebo na svahu do 1:5 | m2 | 518.21 |  | 0 |  | 0 |  | 0 | 21 | 0 | 0 | 0 | 0 | 0 | 823-1 | RTS 17/ II | Indiv | 0.06 | 31.09 |  |  |  |  | POL1_1
|  | na půdě předem připravené s pokosením, naložením, odvozem odpadu do 20 km a se složením, | [23 empty] | SPI
|  | zatravnění dotčených ploch : | [23 empty] | VV | 0
|  | 518,21 |  | 518.21 | [21 empty] | VV | 0
10 | 181101132R00 | Úprava pozemku hornina třídy 3, přemístění na vzdálenost přes 20 do 40 m | m3 | 51.821 |  | 0 |  | 0 |  | 0 | 21 | 0 | 0 | 0 | 0 | 0 | 823-1 | RTS 17/ II | Indiv | 0.016 | 0.83 |  |  |  |  | POL1_1
|  | s rozpojením a přehrnutím včetně urovnání, | [23 empty] | SPI
|  | 518,21*0,10 |  | 51.82 | [21 empty] | VV | 0
11 | 181301111R00 | Rozprostření a urovnání ornice v rovině v souvislé ploše přes 500 m2, tloušťka vrstvy do 100 mm | m2 | 518.21 |  | 0 |  | 0 |  | 0 | 21 | 0 | 0 | 0 | 0 | 0 | 800-1 | RTS 17/ II | Indiv | 0.012 | 6.22 |  |  |  |  | POL1_1
|  | s případným nutným přemístěním hromad nebo dočasných skládek na místo potřeby ze vzdálenosti do 30 m, v rovině nebo ve svahu do 1 : 5, | [23 empty] | SPI
|  | rozprostření ornice v potřebném množství a potřebné tloušťce : | [23 empty] | VV | 0
|  | 518,21 |  | 518.21 | [21 empty] | VV | 0
12 | 182001111R00 | Plošná úprava terénu při nerovnostech terénu přes 50 do 100 mm, v rovině nebo na svahu do 1:5 | m2 | 518.21 |  | 0 |  | 0 |  | 0 | 21 | 0 | 0 | 0 | 0 | 0 | 823-1 | RTS 17/ II | Indiv | 0.09 | 46.64 |  |  |  |  | POL1_1
|  | s urovnáním povrchu, bez doplnění ornice, v hornině 1 až 4, | [23 empty] | SPI
|  | zatravnění dotčených ploch : | [23 empty] | VV | 0
|  | 518,21 |  | 518.21 | [21 empty] | VV | 0
13 | 00572410 | směs travní parková, pro mírnou zátěž | kg | 17.1009 |  | 0 |  | 0 |  | 0 | 21 | 0 | 0.001 | 0.02 | 0 | 0 | SPCM | RTS 17/ II | Indiv | 0 | 0 |  |  |  |  | POL3_1
|  | zatravnění dotčených ploch : | [23 empty] | VV | 0
|  | Začátek provozního součtu | [23 empty] | VV
|  | 518,21 |  | 518.21 | [21 empty] | VV | 2
|  | Konec provozního součtu | [23 empty] | VV
|  | 518,21*0,03*1,10 |  | 17.1 | [21 empty] | VV | 0
Díl: | 212 | Trativody |  |  |  | 0 |  | 0 |  | 0 |  | 0 |  | 20.74 |  | 0 |  |  |  |  | 16.32 |  |  |  |  | DIL
14 | 212572111R00 | Lože pro trativody ze štěrkopísku tříděného | m3 | 2.883 |  | 0 |  | 0 |  | 0 | 21 | 0 | 1.9205 | 5.54 | 0 | 0 | 800-2 | RTS 17/ II | Indiv | 1.231 | 3.55 |  |  |  |  | POL1_1
|  | lože drenážního potrubí : | [23 empty] | VV | 0
|  | 96,10*0,30*0,10 |  | 2.88 | [21 empty] | VV | 0
15 | 212561111R00 | Výplň trativodů kamenivem hrubým drceným, frakce 4-16 mm | m3 | 8.649 |  | 0 |  | 0 |  | 0 | 21 | 0 | 1.665 | 14.4 | 0 | 0 | 800-2 | RTS 17/ II | Indiv | 0.92 | 7.96 |  |  |  |  | POL1_1
|  | do rýh bez zhutnění s úpravou povrchu výplně, | [23 empty] | SPI
|  | obsyp drenážního potrubí : | [23 empty] | VV | 0
|  | 96,10*0,30*0,30 |  | 8.65 | [21 empty] | VV | 0
16 | 212755114R00 | Trativody z drenážních trubek bez lože vnitřního průměru 10 cm | m | 96.1 |  | 0 |  | 0 |  | 0 | 21 | 0 | 0.00777 | 0.75 | 0 | 0 | 800-2 | RTS 17/ II | Indiv | 0.05 | 4.81 |  |  |  |  | POL1_1
|  | odvodnění drenážní trubkou DN 100 mm : | [23 empty] | VV | 0
|  | 96,10 |  | 96.1 | [21 empty] | VV | 0
17 | 286-11225 | Trubka drenážní HD-PE DN 100 mm | m | 105.71 |  | 0 |  | 0 |  | 0 | 21 | 0 | 0.00048 | 0.05 | 0 | 0 |  | Vlastní | Indiv | 0 | 0 |  |  |  |  | POL1_1
|  | odvodnění drenážní trubkou DN 100 mm : | [23 empty] | VV | 0
|  | 96,10*1,10 |  | 105.71 | [21 empty] | VV | 0
Díl: | 5 | Komunikace |  |  |  | 0 |  | 0 |  | 0 |  | 0 |  | 734.59 |  | 0 |  |  |  |  | 164.26 |  |  |  |  | DIL
18 | 564851111R00 | Podklad ze štěrkodrti s rozprostřením a zhutněním frakce 0-63 mm, tloušťka po zhutnění 150 mm | m2 | 55.6 |  | 0 |  | 0 |  | 0 | 21 | 0 | 0.27994 | 15.56 | 0 | 0 | 822-1 | RTS 17/ II | Indiv | 0.026 | 1.45 |  |  |  |  | POL1_1
|  | napojení stávající cesty : | [23 empty] | VV | 0
|  | zpevnění štěrkodrtí tl.2x150 mm : | [23 empty] | VV | 0
|  | 27,80*2 |  | 55.6 | [21 empty] | VV | 0
19 | 564851114R00 | Podklad ze štěrkodrti s rozprostřením a zhutněním frakce 0-63 mm, tloušťka po zhutnění 180 mm | m2 | 683.5335 |  | 0 |  | 0 |  | 0 | 21 | 0 | 0.33446 | 228.61 | 0 | 0 | 822-1 | RTS 17/ II | Indiv | 0.026 | 17.77 |  |  |  |  | POL1_1
|  | místní komunikace - asfaltový kryt : | [23 empty] | VV | 0
|  | štěrkodrť tl.180 mm : | [23 empty] | VV | 0
|  | 555,86 |  | 555.86 | [21 empty] | VV | 0
|  | pod obrubníky : | [23 empty] | VV | 0
|  | štěrkodrť tl.180 mm : | [23 empty] | VV | 0
|  | (3,00+234,31+11,30+37,00)*0,35 |  | 99.96 | [21 empty] | VV | 0
|  | zpomalovací prah - kryt ze zámkové dlažby : | [23 empty] | VV | 0
|  | štěrkodrť tl.180 mm : | [23 empty] | VV | 0
|  | 27,71 |  | 27.71 | [21 empty] | VV | 0
20 | 564861111R00 | Podklad ze štěrkodrti s rozprostřením a zhutněním frakce 0-63 mm, tloušťka po zhutnění 200 mm | m2 | 555.86 |  | 0 |  | 0 |  | 0 | 21 | 0 | 0.3708 | 206.11 | 0 | 0 | 822-1 | RTS 17/ II | Indiv | 0.029 | 16.12 |  |  |  |  | POL1_1
|  | místní komunikace - asfaltový kryt : | [23 empty] | VV | 0
|  | štěrkodrť tl.200 mm : | [23 empty] | VV | 0
|  | 555,86 |  | 555.86 | [21 empty] | VV | 0
21 | 564861114R00 | Podklad ze štěrkodrti s rozprostřením a zhutněním frakce 0-63 mm, tloušťka po zhutnění 230 mm | m2 | 85.92 |  | 0 |  | 0 |  | 0 | 21 | 0 | 0.42532 | 36.54 | 0 | 0 | 822-1 | RTS 17/ II | Indiv | 0.031 | 2.66 |  |  |  |  | POL1_1
|  | zpevněné plochy - kryt ze zámkové dlažby : | [23 empty] | VV | 0
|  | plocha pro kontejnery a parkovací plocha : | [23 empty] | VV | 0
|  | štěrkodrť tl.230 mm : | [23 empty] | VV | 0
|  | 85,92 |  | 85.92 | [21 empty] | VV | 0
22 | 564871111R00 | Podklad ze štěrkodrti s rozprostřením a zhutněním frakce 0-63 mm, tloušťka po zhutnění 250 mm | m2 | 60.91 |  | 0 |  | 0 |  | 0 | 21 | 0 | 0.46166 | 28.12 | 0 | 0 | 822-1 | RTS 17/ II | Indiv | 0.027 | 1.64 |  |  |  |  | POL1_1
|  | sjezdy - kryt ze zámkové dlažby : | [23 empty] | VV | 0
|  | štěrkodrť tl.250 mm : | [23 empty] | VV | 0
|  | 60,91 |  | 60.91 | [21 empty] | VV | 0
23 | 565131211RT2 | Podklad z kameniva obaleného asfaltem ACP 16+, v pruhu šířky přes 3 m, třídy 1, tloušťka po zhutnění 50 mm | m2 | 555.86 |  | 0 |  | 0 |  | 0 | 21 | 0 | 0.13188 | 73.31 | 0 | 0 | 822-1 | RTS 17/ II | Indiv | 0.021 | 11.67 |  |  |  |  | POL1_1
|  | s rozprostřením a zhutněním | [23 empty] | SPI
|  | místní komunikace - asfaltový kryt : | [23 empty] | VV | 0
|  | 555,86 |  | 555.86 | [21 empty] | VV | 0
24 | 567122111R00 | Podklad z kameniva zpevněného cementem KZC 1, tloušťka po zhutnění 120 mm | m2 | 85.92 |  | 0 |  | 0 |  | 0 | 21 | 0 | 0.30651 | 26.34 | 0 | 0 | 822-1 | RTS 17/ II | Indiv | 0.025 | 2.15 |  |  |  |  | POL1_1
|  | bez dilatačních spár, s rozprostřením a zhutněním, ošetřením povrchu podkladu vodou | [23 empty] | SPI
|  | zpevněné plochy - kryt ze zámkové dlažby : | [23 empty] | VV | 0
|  | plocha pro kontejnery a parkovací plocha : | [23 empty] | VV | 0
|  | směs z kameniva stmelená cementem SC tl.120 mm : | [23 empty] | VV | 0
|  | 85,92 |  | 85.92 | [21 empty] | VV | 0
25 | 567142111R00 | Podklad z kameniva zpevněného cementem KZC 1, tloušťka po zhutnění 210 mm | m2 | 27.71 |  | 0 |  | 0 |  | 0 | 21 | 0 | 0.5364 | 14.86 | 0 | 0 | 822-1 | RTS 17/ II | Indiv | 0.027 | 0.75 |  |  |  |  | POL1_1
|  | bez dilatačních spár, s rozprostřením a zhutněním, ošetřením povrchu podkladu vodou | [23 empty] | SPI
|  | zpomalovací prah - kryt ze zámkové dlažby : | [23 empty] | VV | 0
|  | směs z kameniva stmelená cementem SC tl.170-250 mm : | [23 empty] | VV | 0
|  | 27,71 |  | 27.71 | [21 empty] | VV | 0
26 | 573231111R00 | Postřik živičný spojovací bez posypu kamenivem ze silniční emulze, v množství od 0,5 do 0,7 kg/m2 | m2 | 1111.72 |  | 0 |  | 0 |  | 0 | 21 | 0 | 0.00071 | 0.79 | 0 | 0 | 822-1 | RTS 17/ II | Indiv | 0.002 | 2.22 |  |  |  |  | POL1_1
|  | místní komunikace - asfaltový kryt : | [23 empty] | VV | 0
|  | postřik infiltrační : | [23 empty] | VV | 0
|  | 555,86 |  | 555.86 | [21 empty] | VV | 0
|  | postřik spojovací : | [23 empty] | VV | 0
|  | 555,86 |  | 555.86 | [21 empty] | VV | 0
27 | 577112123RT2 | Beton asfaltový z modifikovaného asfaltu v pruhu šířky přes 3 m, ACO 11 S , tloušťky 40 mm, plochy od 201 do 1000 m2 | m2 | 555.86 |  | 0 |  | 0 |  | 0 | 21 | 0 | 0.10373 | 57.66 | 0 | 0 | 822-1 | RTS 17/ II | Indiv | 0.015 | 8.34 |  |  |  |  | POL1_1
|  | místní komunikace - asfaltový kryt : | [23 empty] | VV | 0
|  | 555,86 |  | 555.86 | [21 empty] | VV | 0
28 | 596215040R00 | Kladení zámkové dlažby do drtě tloušťka dlažby 80 mm, tloušťka lože 40 mm | m2 | 174.54 |  | 0 |  | 0 |  | 0 | 21 | 0 | 0.0739 | 12.9 | 0 | 0 | 822-1 | RTS 17/ II | Indiv | 0.57 | 99.49 |  |  |  |  | POL1_1
|  | s provedením lože z kameniva drceného, s vyplněním spár, s dvojitým hutněním a se smetením přebytečného materiálu na krajnici. S dodáním hmot pro lože a výplň spár. | [23 empty] | SPI |  | s provedením lože z kameniva drceného, s vyplněním spár, s dvojitým hutněním a se smetením přebytečného materiálu na krajnici. S dodáním hmot pro lože a výplň spár.
|  | zpomalovací prah - kryt ze zámkové dlažby : | [23 empty] | VV | 0
|  | 27,71 |  | 27.71 | [21 empty] | VV | 0
|  | zpevněné plochy - kryt ze zámkové dlažby : | [23 empty] | VV | 0
|  | plocha pro kontejnery a parkovací plocha : | [23 empty] | VV | 0
|  | 85,92 |  | 85.92 | [21 empty] | VV | 0
|  | sjezdy - kryt ze zámkové dlažby : | [23 empty] | VV | 0
|  | 60,91 |  | 60.91 | [21 empty] | VV | 0
29 | 592-45266 | Dlažba zámková 200x100x80 mm, přírodní | m2 | 191.994 |  | 0 |  | 0 |  | 0 | 21 | 0 | 0.176 | 33.79 | 0 | 0 |  | Vlastní | Indiv | 0 | 0 |  |  |  |  | POL1_1
|  | zpomalovací prah - kryt ze zámkové dlažby : | [23 empty] | VV | 0
|  | Začátek provozního součtu | [23 empty] | VV
|  | 27,71 |  | 27.71 | [21 empty] | VV | 2
|  | Konec provozního součtu | [23 empty] | VV
|  | 27,71*1,10 |  | 30.48 | [21 empty] | VV | 0
|  | zpevněné plochy - kryt ze zámkové dlažby : | [23 empty] | VV | 0
|  | plocha pro kontejnery a parkovací plocha : | [23 empty] | VV | 0
|  | Začátek provozního součtu | [23 empty] | VV
|  | 85,92 |  | 85.92 | [21 empty] | VV | 2
|  | Konec provozního součtu | [23 empty] | VV
|  | 85,92*1,10 |  | 94.51 | [21 empty] | VV | 0
|  | sjezdy - kryt ze zámkové dlažby : | [23 empty] | VV | 0
|  | Začátek provozního součtu | [23 empty] | VV
|  | 60,91 |  | 60.91 | [21 empty] | VV | 2
|  | Konec provozního součtu | [23 empty] | VV
|  | 60,91*1,10 |  | 67 | [21 empty] | VV | 0
30 | 596 21-5045.RX0 | Příplatek za řezání zámkové dlažby tl.80 mm | m2 | 174.54 |  | 0 |  | 0 |  | 0 | 21 | 0 | 0 | 0 | 0 | 0 |  | Vlastní | Indiv | 0 | 0 |  |  |  |  | POL1_1
|  | zpomalovací prah - kryt ze zámkové dlažby : | [23 empty] | VV | 0
|  | 27,71 |  | 27.71 | [21 empty] | VV | 0
|  | zpevněné plochy - kryt ze zámkové dlažby : | [23 empty] | VV | 0
|  | plocha pro kontejnery a parkovací plocha : | [23 empty] | VV | 0
|  | 85,92 |  | 85.92 | [21 empty] | VV | 0
|  | sjezdy - kryt ze zámkové dlažby : | [23 empty] | VV | 0
|  | 60,91 |  | 60.91 | [21 empty] | VV | 0
Díl: | 8 | Trubní vedení |  |  |  | 0 |  | 0 |  | 0 |  | 0 |  | 1.64 |  | 0 |  |  |  |  | 11.62 |  |  |  |  | DIL
31 | 894411010RBA | Šachty z betonových dílců vpusť uliční z dílců DN 450 s odkalištěm, hloubka 2,04 m, napojení DN 200, litinová mříž 300 x 500 mm 25 t | kus | 1 |  | 0 |  | 0 |  | 0 | 21 | 0 | 0.82099 | 0.82 | 0 | 0 | AP-HSV | RTS 17/ II | Indiv | 5.809 | 5.81 |  |  |  |  | POL2_1
|  | kanalizační, obložením dna betonem C 25/30 z cementu portlandského nebo struskoportlandského, podkladní prstenec z prostého betonu C -/7,5 pod poklop do výšky 10 cm, dodávka a osazení poklopu litinového kruhového včetně rámu. | [23 empty] | SPI |  | kanalizační, obložením dna betonem C 25/30 z cementu portlandského nebo struskoportlandského, podkladní prstenec z prostého betonu C -/7,5 pod poklop do výšky 10 cm, dodávka a osazení poklopu litinového kruhového včetně rámu.
|  | uliční vpusť 500x500 mm s litinovou mříží, třída zatížení min.D400 : | [23 empty] | VV | 0
|  | včetně osazení přípojky do kanalizace : | [23 empty] | VV | 0
|  | 1,00 |  | 1 | [21 empty] | VV | 0
32 | 894411010RBB | Šachty z betonových dílců vpusť uliční z dílců DN 450 s odkalištěm, hloubka 2,04 m, napojení DN 200, litinová mříž 300 x 500 mm 25 t | kus | 1 |  | 0 |  | 0 |  | 0 | 21 | 0 | 0.81899 | 0.82 | 0 | 0 | AP-HSV | RTS 17/ I | Indiv | 5.808 | 5.81 |  |  |  |  | POL2_1
|  | kanalizační, obložením dna betonem C 25/30 z cementu portlandského nebo struskoportlandského, podkladní prstenec z prostého betonu C -/7,5 pod poklop do výšky 10 cm, dodávka a osazení poklopu litinového kruhového včetně rámu. | [23 empty] | SPI |  | kanalizační, obložením dna betonem C 25/30 z cementu portlandského nebo struskoportlandského, podkladní prstenec z prostého betonu C -/7,5 pod poklop do výšky 10 cm, dodávka a osazení poklopu litinového kruhového včetně rámu.
|  | uliční vpusť s dvojitou vtokovou litinovou mříží, třída zatížení min.D400 : | [23 empty] | VV | 0
|  | včetně osazení přípojky do kanalizace : | [23 empty] | VV | 0
|  | 1,00 |  | 1 | [21 empty] | VV | 0
Díl: | 91 | Doplňující práce na komunikaci |  |  |  | 0 |  | 0 |  | 0 |  | 0 |  | 77.36 |  | 0 |  |  |  |  | 63.32 |  |  |  |  | DIL
33 | 914001111R00 | Osazení a montáž svislých dopravních značek sloupek, do betonového základu, | kus | 3 |  | 0 |  | 0 |  | 0 | 21 | 0 | 0.25 | 0.75 | 0 | 0 | 822-1 | RTS 17/ II | Indiv | 0.818 | 2.45 |  |  |  |  | POL1_1
|  | svislé dopravní značení : | [23 empty] | VV | 0
|  | 3,00 |  | 3 | [21 empty] | VV | 0
34 | 915711112R00 | Vodorovné značení krytů silnovrstvé, dělicích čar šířky 120 mm | m | 20 |  | 0 |  | 0 |  | 0 | 21 | 0 | 0.00037 | 0.01 | 0 | 0 | 822-1 | RTS 17/ II | Indiv | 0.048 | 0.96 |  |  |  |  | POL1_1
|  | nové dopravní značení nátěrem, barva bílá : | [23 empty] | VV | 0
|  | 20,00 |  | 20 | [21 empty] | VV | 0
35 | 915721112R00 | Vodorovné značení krytů silnovrstvé, stopčar, zeber, stínů, šipek, nápisů, přechodů apod. | m2 | 1 |  | 0 |  | 0 |  | 0 | 21 | 0 | 0.00289 | 0 | 0 | 0 | 822-1 | RTS 17/ II | Indiv | 0.3 | 0.3 |  |  |  |  | POL1_1
|  | symbol O1 - velikosti min.1 m : | [23 empty] | VV | 0
|  | 1,00*1,00 |  | 1 | [21 empty] | VV | 0
36 | 916561111R00 | Osazení záhonového obrubníku betonového do lože z betonu prostého C 12/15, s boční opěrou z betonu prostého | m | 37 |  | 0 |  | 0 |  | 0 | 21 | 0 | 0.11221 | 4.15 | 0 | 0 | 822-1 | RTS 17/ II | Indiv | 0.14 | 5.18 |  |  |  |  | POL1_1
|  | se zřízením lože z betonu prostého C 12/15 tl. 80-100 mm | [23 empty] | SPI
|  | zahradní obrubník : | [23 empty] | VV | 0
|  | 37,00 |  | 37 | [21 empty] | VV | 0
37 | 917762111R00 | Osazení silničního nebo chodníkového obrubníku ležatého, s boční opěrou z betonu prostého, do lože z betonu prostého C 12/15 | m | 3 |  | 0 |  | 0 |  | 0 | 21 | 0 | 0.18806 | 0.56 | 0 | 0 | 822-1 | RTS 17/ II | Indiv | 0.271 | 0.81 |  |  |  |  | POL1_1
|  | S dodáním hmot pro lože tl. 80-100 mm. | [23 empty] | SPI
|  | ležatý silniční obrubník : | [23 empty] | VV | 0
|  | 3,00 |  | 3 | [21 empty] | VV | 0
38 | 917862111R00 | Osazení silničního nebo chodníkového obrubníku stojatého, s boční opěrou z betonu prostého, do lože z betonu prostého C 12/15 | m | 245.61 |  | 0 |  | 0 |  | 0 | 21 | 0 | 0.14424 | 35.43 | 0 | 0 | 822-1 | RTS 17/ II | Indiv | 0.216 | 53.05 |  |  |  |  | POL1_1
|  | S dodáním hmot pro lože tl. 80-100 mm. | [23 empty] | SPI
|  | nájezdový obrubník stojatý : | [23 empty] | VV | 0
|  | 234,31 |  | 234.31 | [21 empty] | VV | 0
|  | chodníkový obrubník : | [23 empty] | VV | 0
|  | 11,30 |  | 11.3 | [21 empty] | VV | 0
39 | 919735112R00 | Řezání stávajících krytů nebo podkladů živičných, hloubky přes 50 do 100 mm | m | 15.4 |  | 0 |  | 0 |  | 0 | 21 | 0 | 0 | 0 | 0 | 0 | 822-1 | RTS 17/ II | Indiv | 0.037 | 0.57 |  |  |  |  | POL1_1
|  | včetně spotřeby vody | [23 empty] | SPI
|  | zaříznutí stávajícího asfaltového povrchu : | [23 empty] | VV | 0
|  | 15,40 |  | 15.4 | [21 empty] | VV | 0
40 | 918 10-1111.RX0 | Lože pod obrubníky z betonu C 16/20-XF1 | m3 | 9.0655 |  | 0 |  | 0 |  | 0 | 21 | 0 | 2.525 | 22.89 | 0 | 0 |  | Vlastní | Indiv | 0 | 0 |  |  |  |  | POL1_1
|  | zahradní obrubník : | [23 empty] | VV | 0
|  | Začátek provozního součtu | [23 empty] | VV
|  | 37,00 |  | 37 | [21 empty] | VV | 2
|  | Konec provozního součtu | [23 empty] | VV
|  | 37,00*0,15*0,20 |  | 1.11 | [21 empty] | VV | 0
|  | ležatý silniční obrubník : | [23 empty] | VV | 0
|  | Začátek provozního součtu | [23 empty] | VV
|  | 3,00 |  | 3 | [21 empty] | VV | 2
|  | Konec provozního součtu | [23 empty] | VV
|  | 3,00*0,20*0,16 |  | 0.1 | [21 empty] | VV | 0
|  | nájezdový obrubník stojatý : | [23 empty] | VV | 0
|  | Začátek provozního součtu | [23 empty] | VV
|  | 234,31 |  | 234.31 | [21 empty] | VV | 2
|  | Konec provozního součtu | [23 empty] | VV
|  | 234,31*0,20*0,16 |  | 7.5 | [21 empty] | VV | 0
|  | chodníkový obrubník : | [23 empty] | VV | 0
|  | Začátek provozního součtu | [23 empty] | VV
|  | 11,30 |  | 11.3 | [21 empty] | VV | 2
|  | Konec provozního součtu | [23 empty] | VV
|  | 11,30*0,20*0,16 |  | 0.36 | [21 empty] | VV | 0
41 | 919-001 | D+M proříznutí a utěsnění pracovních spár, asfaltového povrchu | m | 15.4 |  | 0 |  | 0 |  | 0 | 21 | 0 | 0 | 0 | 0 | 0 |  | Vlastní | Indiv | 0 | 0 |  |  |  |  | POL1_1
|  | proříznutí, vyčištění, utěsnění za horka aplikovanou asfaltovou zálivkou : | [23 empty] | VV | 0
|  | 15,40 |  | 15.4 | [21 empty] | VV | 0
42 | 919-002 | D+M dopravní zrcadlo vč.sloupku, základu, osazení, provedení dle TP 119 | ks | 1 |  | 0 |  | 0 |  | 0 | 21 | 0 | 0 | 0 | 0 | 0 |  | Vlastní | Kalkul | 0 | 0 |  |  |  |  | POL1_
43 | 40445050.A | značka dopravní silniční svislá; informativní provozní IP11-IP13; tvar obdélník svislý; 500x700 mm; štít z pozink.plechu s dvoj.ohybem,retroref.folie I.tř.; záruka 7 let | kus | 1 |  | 0 |  | 0 |  | 0 | 21 | 0 | 0.0051 | 0.01 | 0 | 0 | SPCM | RTS 17/ II | Indiv | 0 | 0 |  |  |  |  | POL3_1
|  | značka IP 12 + 01 : | [23 empty] | VV | 0
|  | 1,00 |  | 1 | [21 empty] | VV | 0
44 | 40445052.A | značka dopravní silniční svislá; informativní provozní IP14-IP25; tvar obdélník svislý; 1000x1500 mm; štít z pozink.plechu s dvoj.ohybem,retroref.folie I.tř.; záruka 7 let | kus | 2 |  | 0 |  | 0 |  | 0 | 21 | 0 | 0.0151 | 0.03 | 0 | 0 | SPCM | RTS 17/ II | Indiv | 0 | 0 |  |  |  |  | POL3_1
|  | značka IP 25b zóna s dopravním omezením : | [23 empty] | VV | 0
|  | 1,00 |  | 1 | [21 empty] | VV | 0
|  | značka IP 25b konec zóny s dopravním omezením : | [23 empty] | VV | 0
|  | 1,00 |  | 1 | [21 empty] | VV | 0
45 | 40445052.A | značka dopravní silniční svislá; informativní provozní IP14-IP25; tvar obdélník svislý; 1000x1500 mm; štít z pozink.plechu s dvoj.ohybem,retroref.folie I.tř.; záruka 7 let | kus | 2 |  | 0 |  | 0 |  | 0 | 21 | 0 | 0.0151 | 0.03 | 0 | 0 | SPCM | RTS 17/ II | Indiv | 0 | 0 |  |  |  |  | POL3_1
|  | značka IP 20 zpomalovací prah : | [23 empty] | VV | 0
|  | 2,00 |  | 2 | [21 empty] | VV | 0
46 | 40445221 | značka dopravní silniční svislá; zákazová B1-B34; tvar kruh; 700 mm; pozink s dvoj.lisov.ohybem, reflexní folie tř.1; záruka 7 let | kus | 2 |  | 0 |  | 0 |  | 0 | 21 | 0 | 0.0051 | 0.01 | 0 | 0 | SPCM | RTS 17/ II | Indiv | 0 | 0 |  |  |  |  | POL3_1
|  | značka B 20a : | [23 empty] | VV | 0
|  | 1,00 |  | 1 | [21 empty] | VV | 0
|  | značka B 20b : | [23 empty] | VV | 0
|  | 1,00 |  | 1 | [21 empty] | VV | 0
47 | 40445961 | příslušenství k dopr.značení sloupek Al 60/5 hladký drážkový | m | 9 |  | 0 |  | 0 |  | 0 | 21 | 0 | 0.0013 | 0.01 | 0 | 0 | SPCM | RTS 13/ II | Indiv | 0 | 0 |  |  |  |  | POL3_1
|  | sloupek : | [23 empty] | VV | 0
|  | 3*3,00 |  | 9 | [21 empty] | VV | 0
48 | 40445962.A | příslušenství k dopr.značení patka Al + 4 ks šroubů | kus | 3 |  | 0 |  | 0 |  | 0 | 21 | 0 | 0.00126 | 0 | 0 | 0 | SPCM | RTS 13/ II | Indiv | 0 | 0 |  |  |  |  | POL3_1
49 | 40445967.A | příslušenství k dopr.značení krytka vrchní plastová 12 | kus | 3 |  | 0 |  | 0 |  | 0 | 21 | 0 | 0.00126 | 0 | 0 | 0 | SPCM | RTS 13/ II | Indiv | 0 | 0 |  |  |  |  | POL3_1
50 | 40445975.A | příslušenství k dopr.značení objímka Fe s povrch.úpravou | kus | 14 |  | 0 |  | 0 |  | 0 | 21 | 0 | 0.00126 | 0.02 | 0 | 0 | SPCM | RTS 13/ II | Indiv | 0 | 0 |  |  |  |  | POL3_1
51 | 592173070 | obrubník zahradní materiál beton; l = 500,0 mm; š = 50,0 mm; h = 200,0 mm; barva šedá | kus | 77.7 |  | 0 |  | 0 |  | 0 | 21 | 0 | 0.011 | 0.85 | 0 | 0 | SPCM | RTS 17/ II | Indiv | 0 | 0 |  |  |  |  | POL3_1
|  | zahradní obrubník : | [23 empty] | VV | 0
|  | Začátek provozního součtu | [23 empty] | VV
|  | 37,00 |  | 37 | [21 empty] | VV | 2
|  | Konec provozního součtu | [23 empty] | VV
|  | 37,00*2*1,05 |  | 77.7 | [21 empty] | VV | 0
52 | 59217420 | obrubník chodníkový materiál beton; l = 1000,0 mm; š = 100,0 mm; h = 200,0 mm; barva šedá | kus | 11.865 |  | 0 |  | 0 |  | 0 | 21 | 0 | 0.046 | 0.55 | 0 | 0 | SPCM | RTS 17/ II | Indiv | 0 | 0 |  |  |  |  | POL3_1
|  | chodníkový obrubník : | [23 empty] | VV | 0
|  | Začátek provozního součtu | [23 empty] | VV
|  | 11,30 |  | 11.3 | [21 empty] | VV | 2
|  | Konec provozního součtu | [23 empty] | VV
|  | 11,30*1,05 |  | 11.87 | [21 empty] | VV | 0
53 | 59217472 | obrubník silniční materiál beton; l = 1000,0 mm; š = 150,0 mm; h = 250,0 mm; barva šedá | kus | 3.15 |  | 0 |  | 0 |  | 0 | 21 | 0 | 0.08 | 0.25 | 0 | 0 | SPCM | RTS 17/ II | Indiv | 0 | 0 |  |  |  |  | POL3_1
|  | ležatý silniční obrubník : | [23 empty] | VV | 0
|  | Začátek provozního součtu | [23 empty] | VV
|  | 3,00 |  | 3 | [21 empty] | VV | 2
|  | Konec provozního součtu | [23 empty] | VV
|  | 3,00*1,05 |  | 3.15 | [21 empty] | VV | 0
54 | 59217476 | obrubník silniční nájezdový; materiál beton; l = 1000,0 mm; š = 150,0 mm; h = 150,0 mm; barva šedá | kus | 246.0255 |  | 0 |  | 0 |  | 0 | 21 | 0 | 0.048 | 11.81 | 0 | 0 | SPCM | RTS 17/ II | Indiv | 0 | 0 |  |  |  |  | POL3_1
|  | nájezdový obrubník stojatý : | [23 empty] | VV | 0
|  | Začátek provozního součtu | [23 empty] | VV
|  | 234,31 |  | 234.31 | [21 empty] | VV | 2
|  | Konec provozního součtu | [23 empty] | VV
|  | 234,31*1,05 |  | 246.03 | [21 empty] | VV | 0
Díl: | 99 | Staveništní přesun hmot |  |  |  | 0 |  | 0 |  | 0 |  | 0 |  | 0 |  | 0 |  |  |  |  | 13.32 |  |  |  |  | DIL
55 | 998225111R00 | Přesun hmot komunikací a letišť, kryt živičný jakékoliv délky objektu | t | 832.7189 |  | 0 |  | 0 |  | 0 | 21 | 0 | 0 | 0 | 0 | 0 | 822-1 | RTS 17/ II | Indiv | 0.016 | 13.32 |  |  |  |  | POL1_1
|  | vodorovně do 200 m | [23 empty] | SPI
Díl: | D96 | Přesuny suti a vybouraných hmot |  |  |  | 0 |  | 0 |  | 0 |  | 0 |  | 0 |  | 0 |  |  |  |  | 0.89 |  |  |  |  | DIL
56 | 979081111R00 | Odvoz suti a vybouraných hmot na skládku do 1 km | t | 0.58 |  | 0 |  | 0 |  | 0 | 21 | 0 | 0 | 0 | 0 | 0 | 801-3 | RTS 17/ II | Indiv | 0.49 | 0.28 |  |  |  |  | POL1_0
57 | 979081121R00 | Odvoz suti a vybouraných hmot na skládku příplatek za každý další 1 km | t | 11.02 |  | 0 |  | 0 |  | 0 | 21 | 0 | 0 | 0 | 0 | 0 | 801-3 | RTS 17/ II | Indiv | 0 | 0 |  |  |  |  | POL1_0
58 | 979082111R00 | Vnitrostaveništní doprava suti a vybouraných hmot do 10 m | t | 0.58 |  | 0 |  | 0 |  | 0 | 21 | 0 | 0 | 0 | 0 | 0 | 801-3 | RTS 17/ II | Indiv | 0.942 | 0.55 |  |  |  |  | POL1_0
59 | 979990103R00 | Poplatek za skládku beton do 30x30 cm | t | 0.58 |  | 0 |  | 0 |  | 0 | 21 | 0 | 0 | 0 | 0 | 0 | 801-3 | RTS 17/ II | Indiv | 0 | 0 |  |  |  |  | POL1_0
60 | 979088212R00 | Nakládání suti a vybouraných hmot nakládání suti a vybouraných hmot na dopravní prostředky pro vodorovné přemístění | t | 0.58 |  | 0 |  | 0 |  | 0 | 21 | 0 | 0 | 0 | 0 | 0 | 800-2 | RTS 17/ II | Indiv | 0.099 | 0.06 |  |  |  |  | POL1_0
|  | na dopravní prostředky pro vodorovné přemístění, | [23 empty] | SPI
[24 empty] | 15 | 21
| Celkem |  |  |  |  | 0 | [17 empty] | 0 | 0 | SUM
JKSO:
| 822.29 | komunikace pozemní ostatní | [23 empty] | JKSO
| m2 | kryt (materiál konstrukce krytu) z kameniva obalovaného živicí | [23 empty] | JKSOChar
|  | novostavba objektu | [23 empty] | JKSOAkce
END

## IO 01.1 IO 01.1.2 Pol
Položkový soupis prací a dodávek | [25 empty] | #TypZaznamu#
S: | 2021 | Rudíkov, obytný soubor 32 RD, lokalita "NADE VSÍ" | [23 empty] | STA
O: | IO 01.1 | Místní komunikace vč.drenáže | [20 empty] | STA |  |  | OBJ
R: | IO 01.1.2 | Místní komunikace vč.drenáže_Úsek C-D | [23 empty] | ROZ
P.č. | Číslo položky | Název položky | MJ | množství | cena / MJ | Celkem | Dodávka | Dodávka celk. | Montáž | Montáž celk. | DPH | cena s DPH | hmotnost / MJ | hmotnost celk.(t) | dem. hmotnost / MJ | dem. hmotnost celk.(t) | Ceník | Cen. soustava / platnost | Cenová úroveň | Nhod / MJ | Nhod celk. | Dodavatel
Díl: | 1 | Zemní práce |  |  |  | 0 |  | 0 |  | 0 |  | 0 |  | 0 |  | 0 |  |  |  |  | 163 |  |  |  |  | DIL
1 | 121101103R00 | Sejmutí ornice s přemístěním na vzdálenost přes 100 do 250 m | m3 | 126.2249 |  | 0 |  | 0 |  | 0 | 21 | 0 | 0 | 0 | 0 | 0 | 800-1 | RTS 17/ II | Indiv | 0.0134 | 1.69 |  |  |  |  | POL1_1
|  | nebo lesní půdy, s vodorovným přemístěním na hromady v místě upotřebení nebo na dočasné či trvalé skládky se složením | [23 empty] | SPI
|  | skrývka ornice tl.100 mm : | [23 empty] | VV | 0
|  | v místě zpevněných ploch : | [23 empty] | VV | 0
|  | 1060,83*0,10 |  | 106.08 | [21 empty] | VV | 0
|  | v místě sjezdů : | [23 empty] | VV | 0
|  | 57,52*0,10 |  | 5.75 | [21 empty] | VV | 0
|  | v místě obrubníků : | [23 empty] | VV | 0
|  | (363,04+48,10)*0,35*0,10 |  | 14.39 | [21 empty] | VV | 0
2 | 122201102R00 | Odkopávky a prokopávky nezapažené v hornině 3 přes 100 do 1 000 m3 | m3 | 436.8173 |  | 0 |  | 0 |  | 0 | 21 | 0 | 0 | 0 | 0 | 0 | 800-1 | RTS 17/ II | Indiv | 0.187 | 81.68 |  |  |  |  | POL1_1
|  | s přehozením výkopku na vzdálenost do 3 m nebo s naložením na dopravní prostředek, | [23 empty] | SPI
|  | odkopávka pro zpevněné plochy : | [23 empty] | VV | 0
|  | místní komunikace : | [23 empty] | VV | 0
|  | 1060,83*0,37 |  | 392.51 | [21 empty] | VV | 0
|  | sjezdy - zámková dlažba : | [23 empty] | VV | 0
|  | 57,52*0,27 |  | 15.53 | [21 empty] | VV | 0
|  | obrubníky : | [23 empty] | VV | 0
|  | (363,04+48,10)*0,35*0,20 |  | 28.78 | [21 empty] | VV | 0
3 | 132201111R00 | Hloubení rýh šířky do 60 cm do 100 m3, v hornině 3, hloubení strojně | m3 | 23.1984 |  | 0 |  | 0 |  | 0 | 21 | 0 | 0 | 0 | 0 | 0 | 800-1 | RTS 17/ II | Indiv | 0.292 | 6.77 |  |  |  |  | POL1_1
|  | zapažených i nezapažených s urovnáním dna do předepsaného profilu a spádu, s přehozením výkopku na přilehlém terénu na vzdálenost do 3 m od podélné osy rýhy nebo s naložením výkopku na dopravní prostředek. | [23 empty] | SPI |  | zapažených i nezapažených s urovnáním dna do předepsaného profilu a spádu, s přehozením výkopku na přilehlém terénu na vzdálenost do 3 m od podélné osy rýhy nebo s naložením výkopku na dopravní prostředek.
|  | rýha pro odvodnění drenáží : | [23 empty] | VV | 0
|  | 193,32*0,30*0,40 |  | 23.2 | [21 empty] | VV | 0
4 | 162301101R00 | Vodorovné přemístění výkopku z horniny 1 až 4, na vzdálenost přes 50 do 500 m | m3 | 460.0157 |  | 0 |  | 0 |  | 0 | 21 | 0 | 0 | 0 | 0 | 0 | 800-1 | RTS 17/ II | Indiv | 0.011 | 5.06 |  |  |  |  | POL1_1
|  | po suchu, bez naložení výkopku, avšak se složením bez rozhrnutí, zpáteční cesta vozidla. | [23 empty] | SPI
|  | přemístění vykopané zeminy na mezideponii pro další využití na pozemcích : | [23 empty] | VV | 0
|  | odkopávka pro zpevněné plochy : | [23 empty] | VV | 0
|  | místní komunikace : | [23 empty] | VV | 0
|  | 1060,83*0,37 |  | 392.51 | [21 empty] | VV | 0
|  | sjezdy - zámková dlažba : | [23 empty] | VV | 0
|  | 57,52*0,27 |  | 15.53 | [21 empty] | VV | 0
|  | obrubníky : | [23 empty] | VV | 0
|  | (363,04+48,10)*0,35*0,20 |  | 28.78 | [21 empty] | VV | 0
|  | rýha pro odvodnění drenáží : | [23 empty] | VV | 0
|  | 193,32*0,30*0,40 |  | 23.2 | [21 empty] | VV | 0
5 | 167101102R00 | Nakládání, skládání, překládání neulehlého výkopku nakládání výkopku přes 100 m3, z horniny 1 až 4 | m3 | 460.0157 |  | 0 |  | 0 |  | 0 | 21 | 0 | 0 | 0 | 0 | 0 | 800-1 | RTS 17/ II | Indiv | 0.053 | 24.38 |  |  |  |  | POL1_1
|  | přemístění vykopané zeminy na mezideponii pro další využití na pozemcích : | [23 empty] | VV | 0
|  | odkopávka pro zpevněné plochy : | [23 empty] | VV | 0
|  | místní komunikace : | [23 empty] | VV | 0
|  | 1060,83*0,37 |  | 392.51 | [21 empty] | VV | 0
|  | sjezdy - zámková dlažba : | [23 empty] | VV | 0
|  | 57,52*0,27 |  | 15.53 | [21 empty] | VV | 0
|  | obrubníky : | [23 empty] | VV | 0
|  | (363,04+48,10)*0,35*0,20 |  | 28.78 | [21 empty] | VV | 0
|  | rýha pro odvodnění drenáží : | [23 empty] | VV | 0
|  | 193,32*0,30*0,40 |  | 23.2 | [21 empty] | VV | 0
6 | 171101102R00 | Uložení sypaniny do násypů zhutněných s uzavřením povrchu násypu z hornin soudržných s předepsanou mírou zhutnění v procentech výsledků zkoušek Proctor-Standard na 96 % PS | m3 | 460.0157 |  | 0 |  | 0 |  | 0 | 21 | 0 | 0 | 0 | 0 | 0 | 800-1 | RTS 17/ II | Indiv | 0.045 | 20.7 |  |  |  |  | POL1_1
|  | s rozprostřením sypaniny ve vrstvách a s hrubým urovnáním, | [23 empty] | SPI
|  | uložení vykopané zeminy na mezideponii pro další využití na pozemcích : | [23 empty] | VV | 0
|  | odkopávka pro zpevněné plochy : | [23 empty] | VV | 0
|  | místní komunikace : | [23 empty] | VV | 0
|  | 1060,83*0,37 |  | 392.51 | [21 empty] | VV | 0
|  | sjezdy - zámková dlažba : | [23 empty] | VV | 0
|  | 57,52*0,27 |  | 15.53 | [21 empty] | VV | 0
|  | obrubníky : | [23 empty] | VV | 0
|  | (363,04+48,10)*0,35*0,20 |  | 28.78 | [21 empty] | VV | 0
|  | rýha pro odvodnění drenáží : | [23 empty] | VV | 0
|  | 193,32*0,30*0,40 |  | 23.2 | [21 empty] | VV | 0
7 | 181101102R00 | Úprava pláně v zářezech v hornině 1 až 4, se zhutněním | m2 | 1262.249 |  | 0 |  | 0 |  | 0 | 21 | 0 | 0 | 0 | 0 | 0 | 800-1 | RTS 17/ II | Indiv | 0.018 | 22.72 |  |  |  |  | POL1_1
|  | vyrovnáním výškových rozdílů, ploch vodorovných a ploch do sklonu 1 : 5. | [23 empty] | SPI
|  | zhutněná zemní pláň, Edef,2=min.30 MPa : | [23 empty] | VV | 0
|  | místní komunikace : | [23 empty] | VV | 0
|  | 1060,83 |  | 1060.83 | [21 empty] | VV | 0
|  | sjezdy - zámková dlažba : | [23 empty] | VV | 0
|  | 57,52 |  | 57.52 | [21 empty] | VV | 0
|  | obrubníky : | [23 empty] | VV | 0
|  | (363,04+48,10)*0,35 |  | 143.9 | [21 empty] | VV | 0
Díl: | 181 | Sadové úpravy |  |  |  | 0 |  | 0 |  | 0 |  | 0 |  | 0.09 |  | 0 |  |  |  |  | 465.71 |  |  |  |  | DIL
8 | 180402111R00 | Založení trávníku parkový trávník, výsevem, v rovině nebo na svahu do 1:5 | m2 | 2846.69 |  | 0 |  | 0 |  | 0 | 21 | 0 | 0 | 0 | 0 | 0 | 823-1 | RTS 17/ II | Indiv | 0.06 | 170.8 |  |  |  |  | POL1_1
|  | na půdě předem připravené s pokosením, naložením, odvozem odpadu do 20 km a se složením, | [23 empty] | SPI
|  | zatravnění dotčených ploch : | [23 empty] | VV | 0
|  | 2846,69 |  | 2846.69 | [21 empty] | VV | 0
9 | 181101132R00 | Úprava pozemku hornina třídy 3, přemístění na vzdálenost přes 20 do 40 m | m3 | 284.669 |  | 0 |  | 0 |  | 0 | 21 | 0 | 0 | 0 | 0 | 0 | 823-1 | RTS 17/ II | Indiv | 0.016 | 4.55 |  |  |  |  | POL1_1
|  | s rozpojením a přehrnutím včetně urovnání, | [23 empty] | SPI
|  | 2846,69*0,10 |  | 284.67 | [21 empty] | VV | 0
10 | 181301111R00 | Rozprostření a urovnání ornice v rovině v souvislé ploše přes 500 m2, tloušťka vrstvy do 100 mm | m2 | 2846.69 |  | 0 |  | 0 |  | 0 | 21 | 0 | 0 | 0 | 0 | 0 | 800-1 | RTS 17/ II | Indiv | 0.012 | 34.16 |  |  |  |  | POL1_1
|  | s případným nutným přemístěním hromad nebo dočasných skládek na místo potřeby ze vzdálenosti do 30 m, v rovině nebo ve svahu do 1 : 5, | [23 empty] | SPI
|  | rozprostření ornice v potřebném množství a potřebné tloušťce : | [23 empty] | VV | 0
|  | 2846,69 |  | 2846.69 | [21 empty] | VV | 0
11 | 182001111R00 | Plošná úprava terénu při nerovnostech terénu přes 50 do 100 mm, v rovině nebo na svahu do 1:5 | m2 | 2846.69 |  | 0 |  | 0 |  | 0 | 21 | 0 | 0 | 0 | 0 | 0 | 823-1 | RTS 17/ II | Indiv | 0.09 | 256.2 |  |  |  |  | POL1_1
|  | s urovnáním povrchu, bez doplnění ornice, v hornině 1 až 4, | [23 empty] | SPI
|  | zatravnění dotčených ploch : | [23 empty] | VV | 0
|  | 2846,69 |  | 2846.69 | [21 empty] | VV | 0
12 | 00572410 | směs travní parková, pro mírnou zátěž | kg | 93.9408 |  | 0 |  | 0 |  | 0 | 21 | 0 | 0.001 | 0.09 | 0 | 0 | SPCM | RTS 17/ II | Indiv | 0 | 0 |  |  |  |  | POL3_1
|  | zatravnění dotčených ploch : | [23 empty] | VV | 0
|  | Začátek provozního součtu | [23 empty] | VV
|  | 2846,69 |  | 2846.69 | [21 empty] | VV | 2
|  | Konec provozního součtu | [23 empty] | VV
|  | 2846,69*0,03*1,10 |  | 93.94 | [21 empty] | VV | 0
Díl: | 212 | Trativody |  |  |  | 0 |  | 0 |  | 0 |  | 0 |  | 41.71 |  | 0 |  |  |  |  | 32.82 |  |  |  |  | DIL
13 | 212572111R00 | Lože pro trativody ze štěrkopísku tříděného | m3 | 5.7996 |  | 0 |  | 0 |  | 0 | 21 | 0 | 1.9205 | 11.14 | 0 | 0 | 800-2 | RTS 17/ II | Indiv | 1.231 | 7.14 |  |  |  |  | POL1_1
|  | lože drenážního potrubí : | [23 empty] | VV | 0
|  | 193,32*0,30*0,10 |  | 5.8 | [21 empty] | VV | 0
14 | 212561111R00 | Výplň trativodů kamenivem hrubým drceným, frakce 4-16 mm | m3 | 17.3988 |  | 0 |  | 0 |  | 0 | 21 | 0 | 1.665 | 28.97 | 0 | 0 | 800-2 | RTS 17/ II | Indiv | 0.92 | 16.01 |  |  |  |  | POL1_1
|  | do rýh bez zhutnění s úpravou povrchu výplně, | [23 empty] | SPI
|  | obsyp drenážního potrubí : | [23 empty] | VV | 0
|  | 193,32*0,30*0,30 |  | 17.4 | [21 empty] | VV | 0
15 | 212755114R00 | Trativody z drenážních trubek bez lože vnitřního průměru 10 cm | m | 193.32 |  | 0 |  | 0 |  | 0 | 21 | 0 | 0.00777 | 1.5 | 0 | 0 | 800-2 | RTS 17/ II | Indiv | 0.05 | 9.67 |  |  |  |  | POL1_1
|  | odvodnění drenážní trubkou DN 100 mm : | [23 empty] | VV | 0
|  | 193,32 |  | 193.32 | [21 empty] | VV | 0
16 | 286-11225 | Trubka drenážní HD-PE DN 100 mm | m | 212.652 |  | 0 |  | 0 |  | 0 | 21 | 0 | 0.00048 | 0.1 | 0 | 0 |  | Vlastní | Indiv | 0 | 0 |  |  |  |  | POL1_1
|  | odvodnění drenážní trubkou DN 100 mm : | [23 empty] | VV | 0
|  | 193,32*1,10 |  | 212.65 | [21 empty] | VV | 0
Díl: | 5 | Komunikace |  |  |  | 0 |  | 0 |  | 0 |  | 0 |  | 1089.68 |  | 0 |  |  |  |  | 138.85 |  |  |  |  | DIL
17 | 564851114R00 | Podklad ze štěrkodrti s rozprostřením a zhutněním frakce 0-63 mm, tloušťka po zhutnění 180 mm | m2 | 1204.729 |  | 0 |  | 0 |  | 0 | 21 | 0 | 0.33446 | 402.93 | 0 | 0 | 822-1 | RTS 17/ II | Indiv | 0.026 | 31.32 |  |  |  |  | POL1_1
|  | místní komunikace - asfaltový kryt : | [23 empty] | VV | 0
|  | štěrkodrť tl.180 mm : | [23 empty] | VV | 0
|  | 1060,83 |  | 1060.83 | [21 empty] | VV | 0
|  | pod obrubníky : | [23 empty] | VV | 0
|  | štěrkodrť tl.180 mm : | [23 empty] | VV | 0
|  | (363,04+48,10)*0,35 |  | 143.9 | [21 empty] | VV | 0
18 | 564861111R00 | Podklad ze štěrkodrti s rozprostřením a zhutněním frakce 0-63 mm, tloušťka po zhutnění 200 mm | m2 | 1060.83 |  | 0 |  | 0 |  | 0 | 21 | 0 | 0.3708 | 393.36 | 0 | 0 | 822-1 | RTS 17/ II | Indiv | 0.029 | 30.76 |  |  |  |  | POL1_1
|  | místní komunikace - asfaltový kryt : | [23 empty] | VV | 0
|  | štěrkodrť tl.200 mm : | [23 empty] | VV | 0
|  | 1060,83 |  | 1060.83 | [21 empty] | VV | 0
19 | 564871111R00 | Podklad ze štěrkodrti s rozprostřením a zhutněním frakce 0-63 mm, tloušťka po zhutnění 250 mm | m2 | 57.52 |  | 0 |  | 0 |  | 0 | 21 | 0 | 0.46166 | 26.55 | 0 | 0 | 822-1 | RTS 17/ II | Indiv | 0.027 | 1.55 |  |  |  |  | POL1_1
|  | sjezdy - kryt ze zámkové dlažby : | [23 empty] | VV | 0
|  | štěrkodrť tl.250 mm : | [23 empty] | VV | 0
|  | 57,52 |  | 57.52 | [21 empty] | VV | 0
20 | 565131211RT2 | Podklad z kameniva obaleného asfaltem ACP 16+, v pruhu šířky přes 3 m, třídy 1, tloušťka po zhutnění 50 mm | m2 | 1060.83 |  | 0 |  | 0 |  | 0 | 21 | 0 | 0.13188 | 139.9 | 0 | 0 | 822-1 | RTS 17/ II | Indiv | 0.021 | 22.28 |  |  |  |  | POL1_1
|  | s rozprostřením a zhutněním | [23 empty] | SPI
|  | místní komunikace - asfaltový kryt : | [23 empty] | VV | 0
|  | 1060,83 |  | 1060.83 | [21 empty] | VV | 0
21 | 573231111R00 | Postřik živičný spojovací bez posypu kamenivem ze silniční emulze, v množství od 0,5 do 0,7 kg/m2 | m2 | 2121.66 |  | 0 |  | 0 |  | 0 | 21 | 0 | 0.00071 | 1.51 | 0 | 0 | 822-1 | RTS 17/ II | Indiv | 0.002 | 4.24 |  |  |  |  | POL1_1
|  | místní komunikace - asfaltový kryt : | [23 empty] | VV | 0
|  | postřik infiltrační : | [23 empty] | VV | 0
|  | 1060,83 |  | 1060.83 | [21 empty] | VV | 0
|  | postřik spojovací : | [23 empty] | VV | 0
|  | 1060,83 |  | 1060.83 | [21 empty] | VV | 0
22 | 577112123RT2 | Beton asfaltový z modifikovaného asfaltu v pruhu šířky přes 3 m, ACO 11 S , tloušťky 40 mm, plochy od 201 do 1000 m2 | m2 | 1060.83 |  | 0 |  | 0 |  | 0 | 21 | 0 | 0.10373 | 110.04 | 0 | 0 | 822-1 | RTS 17/ II | Indiv | 0.015 | 15.91 |  |  |  |  | POL1_1
|  | místní komunikace - asfaltový kryt : | [23 empty] | VV | 0
|  | 1060,83 |  | 1060.83 | [21 empty] | VV | 0
23 | 596215040R00 | Kladení zámkové dlažby do drtě tloušťka dlažby 80 mm, tloušťka lože 40 mm | m2 | 57.52 |  | 0 |  | 0 |  | 0 | 21 | 0 | 0.0739 | 4.25 | 0 | 0 | 822-1 | RTS 17/ II | Indiv | 0.57 | 32.79 |  |  |  |  | POL1_1
|  | s provedením lože z kameniva drceného, s vyplněním spár, s dvojitým hutněním a se smetením přebytečného materiálu na krajnici. S dodáním hmot pro lože a výplň spár. | [23 empty] | SPI |  | s provedením lože z kameniva drceného, s vyplněním spár, s dvojitým hutněním a se smetením přebytečného materiálu na krajnici. S dodáním hmot pro lože a výplň spár.
|  | sjezdy - kryt ze zámkové dlažby : | [23 empty] | VV | 0
|  | 57,52 |  | 57.52 | [21 empty] | VV | 0
24 | 592-45266 | Dlažba zámková 200x100x80 mm, přírodní | m2 | 63.272 |  | 0 |  | 0 |  | 0 | 21 | 0 | 0.176 | 11.14 | 0 | 0 |  | Vlastní | Indiv | 0 | 0 |  |  |  |  | POL1_1
|  | sjezdy - kryt ze zámkové dlažby : | [23 empty] | VV | 0
|  | Začátek provozního součtu | [23 empty] | VV
|  | 57,52 |  | 57.52 | [21 empty] | VV | 2
|  | Konec provozního součtu | [23 empty] | VV
|  | 57,52*1,10 |  | 63.27 | [21 empty] | VV | 0
25 | 596 21-5045.RX0 | Příplatek za řezání zámkové dlažby tl.80 mm | m2 | 57.52 |  | 0 |  | 0 |  | 0 | 21 | 0 | 0 | 0 | 0 | 0 |  | Vlastní | Indiv | 0 | 0 |  |  |  |  | POL1_1
|  | sjezdy - kryt ze zámkové dlažby : | [23 empty] | VV | 0
|  | 57,52 |  | 57.52 | [21 empty] | VV | 0
Díl: | 8 | Trubní vedení |  |  |  | 0 |  | 0 |  | 0 |  | 0 |  | 3.28 |  | 0 |  |  |  |  | 23.24 |  |  |  |  | DIL
26 | 894411010RBA | Šachty z betonových dílců vpusť uliční z dílců DN 450 s odkalištěm, hloubka 2,04 m, napojení DN 200, litinová mříž 300 x 500 mm 25 t | kus | 4 |  | 0 |  | 0 |  | 0 | 21 | 0 | 0.82099 | 3.28 | 0 | 0 | AP-HSV | RTS 17/ II | Indiv | 5.809 | 23.24 |  |  |  |  | POL2_1
|  | kanalizační, obložením dna betonem C 25/30 z cementu portlandského nebo struskoportlandského, podkladní prstenec z prostého betonu C -/7,5 pod poklop do výšky 10 cm, dodávka a osazení poklopu litinového kruhového včetně rámu. | [23 empty] | SPI |  | kanalizační, obložením dna betonem C 25/30 z cementu portlandského nebo struskoportlandského, podkladní prstenec z prostého betonu C -/7,5 pod poklop do výšky 10 cm, dodávka a osazení poklopu litinového kruhového včetně rámu.
|  | uliční vpusť 500x500 mm s litinovou mříží, třída zatížení min.D400 : | [23 empty] | VV | 0
|  | včetně osazení přípojky do kanalizace : | [23 empty] | VV | 0
|  | 4,00 |  | 4 | [21 empty] | VV | 0
Díl: | 91 | Doplňující práce na komunikaci |  |  |  | 0 |  | 0 |  | 0 |  | 0 |  | 110.15 |  | 0 |  |  |  |  | 85.15 |  |  |  |  | DIL
27 | 916561111R00 | Osazení záhonového obrubníku betonového do lože z betonu prostého C 12/15, s boční opěrou z betonu prostého | m | 48.1 |  | 0 |  | 0 |  | 0 | 21 | 0 | 0.11221 | 5.4 | 0 | 0 | 822-1 | RTS 17/ II | Indiv | 0.14 | 6.73 |  |  |  |  | POL1_1
|  | se zřízením lože z betonu prostého C 12/15 tl. 80-100 mm | [23 empty] | SPI
|  | zahradní obrubník : | [23 empty] | VV | 0
|  | 48,10 |  | 48.1 | [21 empty] | VV | 0
28 | 917862111R00 | Osazení silničního nebo chodníkového obrubníku stojatého, s boční opěrou z betonu prostého, do lože z betonu prostého C 12/15 | m | 363.04 |  | 0 |  | 0 |  | 0 | 21 | 0 | 0.14424 | 52.36 | 0 | 0 | 822-1 | RTS 17/ II | Indiv | 0.216 | 78.42 |  |  |  |  | POL1_1
|  | S dodáním hmot pro lože tl. 80-100 mm. | [23 empty] | SPI
|  | nájezdový obrubník stojatý : | [23 empty] | VV | 0
|  | 363,04 |  | 363.04 | [21 empty] | VV | 0
29 | 918 10-1111.RX0 | Lože pod obrubníky z betonu C 16/20-XF1 | m3 | 13.0603 |  | 0 |  | 0 |  | 0 | 21 | 0 | 2.525 | 32.98 | 0 | 0 |  | Vlastní | Indiv | 0 | 0 |  |  |  |  | POL1_1
|  | zahradní obrubník : | [23 empty] | VV | 0
|  | Začátek provozního součtu | [23 empty] | VV
|  | 48,10 |  | 48.1 | [21 empty] | VV | 2
|  | Konec provozního součtu | [23 empty] | VV
|  | 48,10*0,15*0,20 |  | 1.44 | [21 empty] | VV | 0
|  | nájezdový obrubník stojatý : | [23 empty] | VV | 0
|  | Začátek provozního součtu | [23 empty] | VV
|  | 363,04 |  | 363.04 | [21 empty] | VV | 2
|  | Konec provozního součtu | [23 empty] | VV
|  | 363,04*0,20*0,16 |  | 11.62 | [21 empty] | VV | 0
30 | 919-001 | D+M krátký příčný práh Z 12 délky 3500 mm | ks | 2 |  | 0 |  | 0 |  | 0 | 21 | 0 | 0 | 0 | 0 | 0 |  | Vlastní | Kalkul | 0 | 0 |  |  |  |  | POL1_
31 | 592173070 | obrubník zahradní materiál beton; l = 500,0 mm; š = 50,0 mm; h = 200,0 mm; barva šedá | kus | 101.01 |  | 0 |  | 0 |  | 0 | 21 | 0 | 0.011 | 1.11 | 0 | 0 | SPCM | RTS 17/ II | Indiv | 0 | 0 |  |  |  |  | POL3_1
|  | zahradní obrubník : | [23 empty] | VV | 0
|  | Začátek provozního součtu | [23 empty] | VV
|  | 48,10 |  | 48.1 | [21 empty] | VV | 2
|  | Konec provozního součtu | [23 empty] | VV
|  | 48,10*2*1,05 |  | 101.01 | [21 empty] | VV | 0
32 | 59217476 | obrubník silniční nájezdový; materiál beton; l = 1000,0 mm; š = 150,0 mm; h = 150,0 mm; barva šedá | kus | 381.192 |  | 0 |  | 0 |  | 0 | 21 | 0 | 0.048 | 18.3 | 0 | 0 | SPCM | RTS 17/ II | Indiv | 0 | 0 |  |  |  |  | POL3_1
|  | nájezdový obrubník stojatý : | [23 empty] | VV | 0
|  | Začátek provozního součtu | [23 empty] | VV
|  | 363,04 |  | 363.04 | [21 empty] | VV | 2
|  | Konec provozního součtu | [23 empty] | VV
|  | 363,04*1,05 |  | 381.19 | [21 empty] | VV | 0
Díl: | 99 | Staveništní přesun hmot |  |  |  | 0 |  | 0 |  | 0 |  | 0 |  | 0 |  | 0 |  |  |  |  | 19.87 |  |  |  |  | DIL
33 | 998225111R00 | Přesun hmot komunikací a letišť, kryt živičný jakékoliv délky objektu | t | 1241.6323 |  | 0 |  | 0 |  | 0 | 21 | 0 | 0 | 0 | 0 | 0 | 822-1 | RTS 17/ II | Indiv | 0.016 | 19.87 |  |  |  |  | POL1_1
|  | vodorovně do 200 m | [23 empty] | SPI
[24 empty] | 15 | 21
| Celkem |  |  |  |  | 0 | [17 empty] | 0 | 0 | SUM
JKSO:
| 822.29 | komunikace pozemní ostatní | [23 empty] | JKSO
| m2 | kryt (materiál konstrukce krytu) z kameniva obalovaného živicí | [23 empty] | JKSOChar
|  | novostavba objektu | [23 empty] | JKSOAkce
END

## IO 01.1 IO 01.1.3 Pol
Položkový soupis prací a dodávek | [25 empty] | #TypZaznamu#
S: | 2021 | Rudíkov, obytný soubor 32 RD, lokalita "NADE VSÍ" | [23 empty] | STA
O: | IO 01.1 | Místní komunikace vč.drenáže | [20 empty] | STA |  |  | OBJ
R: | IO 01.1.3 | Místní komunikace vč.drenáže_Úsek E-F | [23 empty] | ROZ
P.č. | Číslo položky | Název položky | MJ | množství | cena / MJ | Celkem | Dodávka | Dodávka celk. | Montáž | Montáž celk. | DPH | cena s DPH | hmotnost / MJ | hmotnost celk.(t) | dem. hmotnost / MJ | dem. hmotnost celk.(t) | Ceník | Cen. soustava / platnost | Cenová úroveň | Nhod / MJ | Nhod celk. | Dodavatel
Díl: | 1 | Zemní práce |  |  |  | 0 |  | 0 |  | 0 |  | 0 |  | 0 |  | 0 |  |  |  |  | 163.45 |  |  |  |  | DIL
1 | 121101103R00 | Sejmutí ornice s přemístěním na vzdálenost přes 100 do 250 m | m3 | 129.8077 |  | 0 |  | 0 |  | 0 | 21 | 0 | 0 | 0 | 0 | 0 | 800-1 | RTS 17/ II | Indiv | 0.0134 | 1.74 |  |  |  |  | POL1_1
|  | nebo lesní půdy, s vodorovným přemístěním na hromady v místě upotřebení nebo na dočasné či trvalé skládky se složením | [23 empty] | SPI
|  | skrývka ornice tl.100 mm : | [23 empty] | VV | 0
|  | v místě zpevněných ploch : | [23 empty] | VV | 0
|  | (917,10+85,72+142,72)*0,10 |  | 114.55 | [21 empty] | VV | 0
|  | v místě obrubníků : | [23 empty] | VV | 0
|  | (345,41+90,41)*0,35*0,10 |  | 15.25 | [21 empty] | VV | 0
2 | 122201102R00 | Odkopávky a prokopávky nezapažené v hornině 3 přes 100 do 1 000 m3 | m3 | 440.0852 |  | 0 |  | 0 |  | 0 | 21 | 0 | 0 | 0 | 0 | 0 | 800-1 | RTS 17/ II | Indiv | 0.187 | 82.3 |  |  |  |  | POL1_1
|  | s přehozením výkopku na vzdálenost do 3 m nebo s naložením na dopravní prostředek, | [23 empty] | SPI
|  | odkopávka pro zpevněné plochy : | [23 empty] | VV | 0
|  | místní komunikace : | [23 empty] | VV | 0
|  | 917,10*0,37 |  | 339.33 | [21 empty] | VV | 0
|  | zpevněné plochy - zámková dlažba : | [23 empty] | VV | 0
|  | 85,72*0,37 |  | 31.72 | [21 empty] | VV | 0
|  | sjezdy - zámková dlažba : | [23 empty] | VV | 0
|  | 142,72*0,27 |  | 38.53 | [21 empty] | VV | 0
|  | obrubníky : | [23 empty] | VV | 0
|  | (345,41+90,41)*0,35*0,20 |  | 30.51 | [21 empty] | VV | 0
3 | 132201111R00 | Hloubení rýh šířky do 60 cm do 100 m3, v hornině 3, hloubení strojně | m3 | 20.1216 |  | 0 |  | 0 |  | 0 | 21 | 0 | 0 | 0 | 0 | 0 | 800-1 | RTS 17/ II | Indiv | 0.292 | 5.88 |  |  |  |  | POL1_1
|  | zapažených i nezapažených s urovnáním dna do předepsaného profilu a spádu, s přehozením výkopku na přilehlém terénu na vzdálenost do 3 m od podélné osy rýhy nebo s naložením výkopku na dopravní prostředek. | [23 empty] | SPI |  | zapažených i nezapažených s urovnáním dna do předepsaného profilu a spádu, s přehozením výkopku na přilehlém terénu na vzdálenost do 3 m od podélné osy rýhy nebo s naložením výkopku na dopravní prostředek.
|  | rýha pro odvodnění drenáží : | [23 empty] | VV | 0
|  | 167,68*0,30*0,40 |  | 20.12 | [21 empty] | VV | 0
4 | 162301101R00 | Vodorovné přemístění výkopku z horniny 1 až 4, na vzdálenost přes 50 do 500 m | m3 | 460.2068 |  | 0 |  | 0 |  | 0 | 21 | 0 | 0 | 0 | 0 | 0 | 800-1 | RTS 17/ II | Indiv | 0.011 | 5.06 |  |  |  |  | POL1_1
|  | po suchu, bez naložení výkopku, avšak se složením bez rozhrnutí, zpáteční cesta vozidla. | [23 empty] | SPI
|  | přemístění vykopané zeminy na mezideponii pro další využití na pozemcích : | [23 empty] | VV | 0
|  | odkopávka pro zpevněné plochy : | [23 empty] | VV | 0
|  | místní komunikace : | [23 empty] | VV | 0
|  | 917,10*0,37 |  | 339.33 | [21 empty] | VV | 0
|  | zpevněné plochy - zámková dlažba : | [23 empty] | VV | 0
|  | 85,72*0,37 |  | 31.72 | [21 empty] | VV | 0
|  | sjezdy - zámková dlažba : | [23 empty] | VV | 0
|  | 142,72*0,27 |  | 38.53 | [21 empty] | VV | 0
|  | obrubníky : | [23 empty] | VV | 0
|  | (345,41+90,41)*0,35*0,20 |  | 30.51 | [21 empty] | VV | 0
|  | rýha pro odvodnění drenáží : | [23 empty] | VV | 0
|  | 167,68*0,30*0,40 |  | 20.12 | [21 empty] | VV | 0
5 | 167101102R00 | Nakládání, skládání, překládání neulehlého výkopku nakládání výkopku přes 100 m3, z horniny 1 až 4 | m3 | 460.2068 |  | 0 |  | 0 |  | 0 | 21 | 0 | 0 | 0 | 0 | 0 | 800-1 | RTS 17/ II | Indiv | 0.053 | 24.39 |  |  |  |  | POL1_1
|  | přemístění vykopané zeminy na mezideponii pro další využití na pozemcích : | [23 empty] | VV | 0
|  | odkopávka pro zpevněné plochy : | [23 empty] | VV | 0
|  | místní komunikace : | [23 empty] | VV | 0
|  | 917,10*0,37 |  | 339.33 | [21 empty] | VV | 0
|  | zpevněné plochy - zámková dlažba : | [23 empty] | VV | 0
|  | 85,72*0,37 |  | 31.72 | [21 empty] | VV | 0
|  | sjezdy - zámková dlažba : | [23 empty] | VV | 0
|  | 142,72*0,27 |  | 38.53 | [21 empty] | VV | 0
|  | obrubníky : | [23 empty] | VV | 0
|  | (345,41+90,41)*0,35*0,20 |  | 30.51 | [21 empty] | VV | 0
|  | rýha pro odvodnění drenáží : | [23 empty] | VV | 0
|  | 167,68*0,30*0,40 |  | 20.12 | [21 empty] | VV | 0
6 | 171101102R00 | Uložení sypaniny do násypů zhutněných s uzavřením povrchu násypu z hornin soudržných s předepsanou mírou zhutnění v procentech výsledků zkoušek Proctor-Standard na 96 % PS | m3 | 460.2068 |  | 0 |  | 0 |  | 0 | 21 | 0 | 0 | 0 | 0 | 0 | 800-1 | RTS 17/ II | Indiv | 0.045 | 20.71 |  |  |  |  | POL1_1
|  | s rozprostřením sypaniny ve vrstvách a s hrubým urovnáním, | [23 empty] | SPI
|  | uložení vykopané zeminy na mezideponii pro další využití na pozemcích : | [23 empty] | VV | 0
|  | odkopávka pro zpevněné plochy : | [23 empty] | VV | 0
|  | místní komunikace : | [23 empty] | VV | 0
|  | 917,10*0,37 |  | 339.33 | [21 empty] | VV | 0
|  | zpevněné plochy - zámková dlažba : | [23 empty] | VV | 0
|  | 85,72*0,37 |  | 31.72 | [21 empty] | VV | 0
|  | sjezdy - zámková dlažba : | [23 empty] | VV | 0
|  | 142,72*0,27 |  | 38.53 | [21 empty] | VV | 0
|  | obrubníky : | [23 empty] | VV | 0
|  | (345,41+90,41)*0,35*0,20 |  | 30.51 | [21 empty] | VV | 0
|  | rýha pro odvodnění drenáží : | [23 empty] | VV | 0
|  | 167,68*0,30*0,40 |  | 20.12 | [21 empty] | VV | 0
7 | 181101102R00 | Úprava pláně v zářezech v hornině 1 až 4, se zhutněním | m2 | 1298.077 |  | 0 |  | 0 |  | 0 | 21 | 0 | 0 | 0 | 0 | 0 | 800-1 | RTS 17/ II | Indiv | 0.018 | 23.37 |  |  |  |  | POL1_1
|  | vyrovnáním výškových rozdílů, ploch vodorovných a ploch do sklonu 1 : 5. | [23 empty] | SPI
|  | zhutněná zemní pláň, Edef,2=min.30 MPa : | [23 empty] | VV | 0
|  | místní komunikace : | [23 empty] | VV | 0
|  | 917,10 |  | 917.1 | [21 empty] | VV | 0
|  | zpevněné plochy - zámková dlažba : | [23 empty] | VV | 0
|  | 85,72 |  | 85.72 | [21 empty] | VV | 0
|  | sjezdy - zámková dlažba : | [23 empty] | VV | 0
|  | 142,72 |  | 142.72 | [21 empty] | VV | 0
|  | obrubníky : | [23 empty] | VV | 0
|  | (345,41+90,41)*0,35 |  | 152.54 | [21 empty] | VV | 0
Díl: | 181 | Sadové úpravy |  |  |  | 0 |  | 0 |  | 0 |  | 0 |  | 0.06 |  | 0 |  |  |  |  | 293.49 |  |  |  |  | DIL
8 | 180402111R00 | Založení trávníku parkový trávník, výsevem, v rovině nebo na svahu do 1:5 | m2 | 1793.93 |  | 0 |  | 0 |  | 0 | 21 | 0 | 0 | 0 | 0 | 0 | 823-1 | RTS 17/ II | Indiv | 0.06 | 107.64 |  |  |  |  | POL1_1
|  | na půdě předem připravené s pokosením, naložením, odvozem odpadu do 20 km a se složením, | [23 empty] | SPI
|  | zatravnění dotčených ploch : | [23 empty] | VV | 0
|  | 1793,93 |  | 1793.93 | [21 empty] | VV | 0
9 | 181101132R00 | Úprava pozemku hornina třídy 3, přemístění na vzdálenost přes 20 do 40 m | m3 | 179.393 |  | 0 |  | 0 |  | 0 | 21 | 0 | 0 | 0 | 0 | 0 | 823-1 | RTS 17/ II | Indiv | 0.016 | 2.87 |  |  |  |  | POL1_1
|  | s rozpojením a přehrnutím včetně urovnání, | [23 empty] | SPI
|  | 1793,93*0,10 |  | 179.39 | [21 empty] | VV | 0
10 | 181301111R00 | Rozprostření a urovnání ornice v rovině v souvislé ploše přes 500 m2, tloušťka vrstvy do 100 mm | m2 | 1793.93 |  | 0 |  | 0 |  | 0 | 21 | 0 | 0 | 0 | 0 | 0 | 800-1 | RTS 17/ II | Indiv | 0.012 | 21.53 |  |  |  |  | POL1_1
|  | s případným nutným přemístěním hromad nebo dočasných skládek na místo potřeby ze vzdálenosti do 30 m, v rovině nebo ve svahu do 1 : 5, | [23 empty] | SPI
|  | rozprostření ornice v potřebném množství a potřebné tloušťce : | [23 empty] | VV | 0
|  | 1793,93 |  | 1793.93 | [21 empty] | VV | 0
11 | 182001111R00 | Plošná úprava terénu při nerovnostech terénu přes 50 do 100 mm, v rovině nebo na svahu do 1:5 | m2 | 1793.93 |  | 0 |  | 0 |  | 0 | 21 | 0 | 0 | 0 | 0 | 0 | 823-1 | RTS 17/ II | Indiv | 0.09 | 161.45 |  |  |  |  | POL1_1
|  | s urovnáním povrchu, bez doplnění ornice, v hornině 1 až 4, | [23 empty] | SPI
|  | zatravnění dotčených ploch : | [23 empty] | VV | 0
|  | 1793,93 |  | 1793.93 | [21 empty] | VV | 0
12 | 00572410 | směs travní parková, pro mírnou zátěž | kg | 59.1997 |  | 0 |  | 0 |  | 0 | 21 | 0 | 0.001 | 0.06 | 0 | 0 | SPCM | RTS 17/ II | Indiv | 0 | 0 |  |  |  |  | POL3_1
|  | zatravnění dotčených ploch : | [23 empty] | VV | 0
|  | Začátek provozního součtu | [23 empty] | VV
|  | 1793,93 |  | 1793.93 | [21 empty] | VV | 2
|  | Konec provozního součtu | [23 empty] | VV
|  | 1793,93*0,03*1,10 |  | 59.2 | [21 empty] | VV | 0
Díl: | 212 | Trativody |  |  |  | 0 |  | 0 |  | 0 |  | 0 |  | 36.18 |  | 0 |  |  |  |  | 28.45 |  |  |  |  | DIL
13 | 212572111R00 | Lože pro trativody ze štěrkopísku tříděného | m3 | 5.0304 |  | 0 |  | 0 |  | 0 | 21 | 0 | 1.9205 | 9.66 | 0 | 0 | 800-2 | RTS 17/ II | Indiv | 1.231 | 6.19 |  |  |  |  | POL1_1
|  | lože drenážního potrubí : | [23 empty] | VV | 0
|  | 167,68*0,30*0,10 |  | 5.03 | [21 empty] | VV | 0
14 | 212561111R00 | Výplň trativodů kamenivem hrubým drceným, frakce 4-16 mm | m3 | 15.0912 |  | 0 |  | 0 |  | 0 | 21 | 0 | 1.665 | 25.13 | 0 | 0 | 800-2 | RTS 17/ II | Indiv | 0.92 | 13.88 |  |  |  |  | POL1_1
|  | do rýh bez zhutnění s úpravou povrchu výplně, | [23 empty] | SPI
|  | obsyp drenážního potrubí : | [23 empty] | VV | 0
|  | 167,68*0,30*0,30 |  | 15.09 | [21 empty] | VV | 0
15 | 212755114R00 | Trativody z drenážních trubek bez lože vnitřního průměru 10 cm | m | 167.68 |  | 0 |  | 0 |  | 0 | 21 | 0 | 0.00777 | 1.3 | 0 | 0 | 800-2 | RTS 17/ II | Indiv | 0.05 | 8.38 |  |  |  |  | POL1_1
|  | odvodnění drenážní trubkou DN 100 mm : | [23 empty] | VV | 0
|  | 167,68 |  | 167.68 | [21 empty] | VV | 0
16 | 286-11225 | Trubka drenážní HD-PE DN 100 mm | m | 184.448 |  | 0 |  | 0 |  | 0 | 21 | 0 | 0.00048 | 0.09 | 0 | 0 |  | Vlastní | Indiv | 0 | 0 |  |  |  |  | POL1_1
|  | odvodnění drenážní trubkou DN 100 mm : | [23 empty] | VV | 0
|  | 167,68*1,10 |  | 184.45 | [21 empty] | VV | 0
Díl: | 5 | Komunikace |  |  |  | 0 |  | 0 |  | 0 |  | 0 |  | 1104.92 |  | 0 |  |  |  |  | 229.96 |  |  |  |  | DIL
17 | 564851114R00 | Podklad ze štěrkodrti s rozprostřením a zhutněním frakce 0-63 mm, tloušťka po zhutnění 180 mm | m2 | 1069.637 |  | 0 |  | 0 |  | 0 | 21 | 0 | 0.33446 | 357.75 | 0 | 0 | 822-1 | RTS 17/ II | Indiv | 0.026 | 27.81 |  |  |  |  | POL1_1
|  | místní komunikace - asfaltový kryt : | [23 empty] | VV | 0
|  | štěrkodrť tl.180 mm : | [23 empty] | VV | 0
|  | 917,10 |  | 917.1 | [21 empty] | VV | 0
|  | pod obrubníky : | [23 empty] | VV | 0
|  | štěrkodrť tl.180 mm : | [23 empty] | VV | 0
|  | (345,41+90,41)*0,35 |  | 152.54 | [21 empty] | VV | 0
18 | 564861111R00 | Podklad ze štěrkodrti s rozprostřením a zhutněním frakce 0-63 mm, tloušťka po zhutnění 200 mm | m2 | 917.1 |  | 0 |  | 0 |  | 0 | 21 | 0 | 0.3708 | 340.06 | 0 | 0 | 822-1 | RTS 17/ II | Indiv | 0.029 | 26.6 |  |  |  |  | POL1_1
|  | místní komunikace - asfaltový kryt : | [23 empty] | VV | 0
|  | štěrkodrť tl.200 mm : | [23 empty] | VV | 0
|  | 917,10 |  | 917.1 | [21 empty] | VV | 0
19 | 564861114R00 | Podklad ze štěrkodrti s rozprostřením a zhutněním frakce 0-63 mm, tloušťka po zhutnění 230 mm | m2 | 85.72 |  | 0 |  | 0 |  | 0 | 21 | 0 | 0.42532 | 36.46 | 0 | 0 | 822-1 | RTS 17/ II | Indiv | 0.031 | 2.66 |  |  |  |  | POL1_1
|  | zpevněné plochy - kryt ze zámkové dlažby : | [23 empty] | VV | 0
|  | parkovací plocha : | [23 empty] | VV | 0
|  | štěrkodrť tl.230 mm : | [23 empty] | VV | 0
|  | 85,72 |  | 85.72 | [21 empty] | VV | 0
20 | 564871111R00 | Podklad ze štěrkodrti s rozprostřením a zhutněním frakce 0-63 mm, tloušťka po zhutnění 250 mm | m2 | 142.72 |  | 0 |  | 0 |  | 0 | 21 | 0 | 0.46166 | 65.89 | 0 | 0 | 822-1 | RTS 17/ II | Indiv | 0.027 | 3.85 |  |  |  |  | POL1_1
|  | sjezdy - kryt ze zámkové dlažby : | [23 empty] | VV | 0
|  | štěrkodrť tl.250 mm : | [23 empty] | VV | 0
|  | 142,72 |  | 142.72 | [21 empty] | VV | 0
21 | 565131211RT2 | Podklad z kameniva obaleného asfaltem ACP 16+, v pruhu šířky přes 3 m, třídy 1, tloušťka po zhutnění 50 mm | m2 | 917.1 |  | 0 |  | 0 |  | 0 | 21 | 0 | 0.13188 | 120.95 | 0 | 0 | 822-1 | RTS 17/ II | Indiv | 0.021 | 19.26 |  |  |  |  | POL1_1
|  | s rozprostřením a zhutněním | [23 empty] | SPI
|  | místní komunikace - asfaltový kryt : | [23 empty] | VV | 0
|  | 917,10 |  | 917.1 | [21 empty] | VV | 0
22 | 567122111R00 | Podklad z kameniva zpevněného cementem KZC 1, tloušťka po zhutnění 120 mm | m2 | 85.72 |  | 0 |  | 0 |  | 0 | 21 | 0 | 0.30651 | 26.27 | 0 | 0 | 822-1 | RTS 17/ II | Indiv | 0.025 | 2.14 |  |  |  |  | POL1_1
|  | bez dilatačních spár, s rozprostřením a zhutněním, ošetřením povrchu podkladu vodou | [23 empty] | SPI
|  | zpevněné plochy - kryt ze zámkové dlažby : | [23 empty] | VV | 0
|  | parkovací plocha : | [23 empty] | VV | 0
|  | směs z kameniva stmelená cementem SC tl.120 mm : | [23 empty] | VV | 0
|  | 85,72 |  | 85.72 | [21 empty] | VV | 0
23 | 573231111R00 | Postřik živičný spojovací bez posypu kamenivem ze silniční emulze, v množství od 0,5 do 0,7 kg/m2 | m2 | 1834.2 |  | 0 |  | 0 |  | 0 | 21 | 0 | 0.00071 | 1.3 | 0 | 0 | 822-1 | RTS 17/ II | Indiv | 0.002 | 3.67 |  |  |  |  | POL1_1
|  | místní komunikace - asfaltový kryt : | [23 empty] | VV | 0
|  | postřik infiltrační : | [23 empty] | VV | 0
|  | 917,10 |  | 917.1 | [21 empty] | VV | 0
|  | postřik spojovací : | [23 empty] | VV | 0
|  | 917,10 |  | 917.1 | [21 empty] | VV | 0
24 | 577112123RT2 | Beton asfaltový z modifikovaného asfaltu v pruhu šířky přes 3 m, ACO 11 S , tloušťky 40 mm, plochy od 201 do 1000 m2 | m2 | 917.1 |  | 0 |  | 0 |  | 0 | 21 | 0 | 0.10373 | 95.13 | 0 | 0 | 822-1 | RTS 17/ II | Indiv | 0.015 | 13.76 |  |  |  |  | POL1_1
|  | místní komunikace - asfaltový kryt : | [23 empty] | VV | 0
|  | 917,10 |  | 917.1 | [21 empty] | VV | 0
25 | 596215040R00 | Kladení zámkové dlažby do drtě tloušťka dlažby 80 mm, tloušťka lože 40 mm | m2 | 228.44 |  | 0 |  | 0 |  | 0 | 21 | 0 | 0.0739 | 16.88 | 0 | 0 | 822-1 | RTS 17/ II | Indiv | 0.57 | 130.21 |  |  |  |  | POL1_1
|  | s provedením lože z kameniva drceného, s vyplněním spár, s dvojitým hutněním a se smetením přebytečného materiálu na krajnici. S dodáním hmot pro lože a výplň spár. | [23 empty] | SPI |  | s provedením lože z kameniva drceného, s vyplněním spár, s dvojitým hutněním a se smetením přebytečného materiálu na krajnici. S dodáním hmot pro lože a výplň spár.
|  | zpevněné plochy - kryt ze zámkové dlažby : | [23 empty] | VV | 0
|  | parkovací plocha : | [23 empty] | VV | 0
|  | 85,72 |  | 85.72 | [21 empty] | VV | 0
|  | sjezdy - kryt ze zámkové dlažby : | [23 empty] | VV | 0
|  | 142,72 |  | 142.72 | [21 empty] | VV | 0
26 | 592-45266 | Dlažba zámková 200x100x80 mm, přírodní | m2 | 251.284 |  | 0 |  | 0 |  | 0 | 21 | 0 | 0.176 | 44.23 | 0 | 0 |  | Vlastní | Indiv | 0 | 0 |  |  |  |  | POL1_1
|  | zpevněné plochy - kryt ze zámkové dlažby : | [23 empty] | VV | 0
|  | parkovací plocha : | [23 empty] | VV | 0
|  | Začátek provozního součtu | [23 empty] | VV
|  | 85,72 |  | 85.72 | [21 empty] | VV | 2
|  | Konec provozního součtu | [23 empty] | VV
|  | 85,72*1,10 |  | 94.29 | [21 empty] | VV | 0
|  | sjezdy - kryt ze zámkové dlažby : | [23 empty] | VV | 0
|  | Začátek provozního součtu | [23 empty] | VV
|  | 142,72 |  | 142.72 | [21 empty] | VV | 2
|  | Konec provozního součtu | [23 empty] | VV
|  | 142,72*1,10 |  | 156.99 | [21 empty] | VV | 0
27 | 596 21-5045.RX0 | Příplatek za řezání zámkové dlažby tl.80 mm | m2 | 228.44 |  | 0 |  | 0 |  | 0 | 21 | 0 | 0 | 0 | 0 | 0 |  | Vlastní | Indiv | 0 | 0 |  |  |  |  | POL1_1
|  | zpevněné plochy - kryt ze zámkové dlažby : | [23 empty] | VV | 0
|  | parkovací plocha : | [23 empty] | VV | 0
|  | 85,72 |  | 85.72 | [21 empty] | VV | 0
|  | sjezdy - kryt ze zámkové dlažby : | [23 empty] | VV | 0
|  | 142,72 |  | 142.72 | [21 empty] | VV | 0
Díl: | 8 | Trubní vedení |  |  |  | 0 |  | 0 |  | 0 |  | 0 |  | 2.46 |  | 0 |  |  |  |  | 17.43 |  |  |  |  | DIL
28 | 894411010RBA | Šachty z betonových dílců vpusť uliční z dílců DN 450 s odkalištěm, hloubka 2,04 m, napojení DN 200, litinová mříž 300 x 500 mm 25 t | kus | 3 |  | 0 |  | 0 |  | 0 | 21 | 0 | 0.82099 | 2.46 | 0 | 0 | AP-HSV | RTS 17/ II | Indiv | 5.809 | 17.43 |  |  |  |  | POL2_1
|  | kanalizační, obložením dna betonem C 25/30 z cementu portlandského nebo struskoportlandského, podkladní prstenec z prostého betonu C -/7,5 pod poklop do výšky 10 cm, dodávka a osazení poklopu litinového kruhového včetně rámu. | [23 empty] | SPI |  | kanalizační, obložením dna betonem C 25/30 z cementu portlandského nebo struskoportlandského, podkladní prstenec z prostého betonu C -/7,5 pod poklop do výšky 10 cm, dodávka a osazení poklopu litinového kruhového včetně rámu.
|  | uliční vpusť 500x500 mm s litinovou mříží, třída zatížení min.D400 : | [23 empty] | VV | 0
|  | včetně osazení přípojky do kanalizace : | [23 empty] | VV | 0
|  | 3,00 |  | 3 | [21 empty] | VV | 0
Díl: | 91 | Doplňující práce na komunikaci |  |  |  | 0 |  | 0 |  | 0 |  | 0 |  | 114.49 |  | 0 |  |  |  |  | 89.35 |  |  |  |  | DIL
29 | 914001111R00 | Osazení a montáž svislých dopravních značek sloupek, do betonového základu, | kus | 1 |  | 0 |  | 0 |  | 0 | 21 | 0 | 0.25 | 0.25 | 0 | 0 | 822-1 | RTS 17/ II | Indiv | 0.818 | 0.82 |  |  |  |  | POL1_1
|  | svislé dopravní značení : | [23 empty] | VV | 0
|  | 1,00 |  | 1 | [21 empty] | VV | 0
30 | 915711112R00 | Vodorovné značení krytů silnovrstvé, dělicích čar šířky 120 mm | m | 20 |  | 0 |  | 0 |  | 0 | 21 | 0 | 0.00037 | 0.01 | 0 | 0 | 822-1 | RTS 17/ II | Indiv | 0.048 | 0.96 |  |  |  |  | POL1_1
|  | nové dopravní značení nátěrem, barva bílá : | [23 empty] | VV | 0
|  | 20,00 |  | 20 | [21 empty] | VV | 0
31 | 915721112R00 | Vodorovné značení krytů silnovrstvé, stopčar, zeber, stínů, šipek, nápisů, přechodů apod. | m2 | 1 |  | 0 |  | 0 |  | 0 | 21 | 0 | 0.00289 | 0 | 0 | 0 | 822-1 | RTS 17/ II | Indiv | 0.3 | 0.3 |  |  |  |  | POL1_1
|  | symbol O1 - velikosti min.1 m : | [23 empty] | VV | 0
|  | 1,00*1,00 |  | 1 | [21 empty] | VV | 0
32 | 916561111R00 | Osazení záhonového obrubníku betonového do lože z betonu prostého C 12/15, s boční opěrou z betonu prostého | m | 90.41 |  | 0 |  | 0 |  | 0 | 21 | 0 | 0.11221 | 10.14 | 0 | 0 | 822-1 | RTS 17/ II | Indiv | 0.14 | 12.66 |  |  |  |  | POL1_1
|  | se zřízením lože z betonu prostého C 12/15 tl. 80-100 mm | [23 empty] | SPI
|  | zahradní obrubník : | [23 empty] | VV | 0
|  | 90,41 |  | 90.41 | [21 empty] | VV | 0
33 | 917862111R00 | Osazení silničního nebo chodníkového obrubníku stojatého, s boční opěrou z betonu prostého, do lože z betonu prostého C 12/15 | m | 345.41 |  | 0 |  | 0 |  | 0 | 21 | 0 | 0.14424 | 49.82 | 0 | 0 | 822-1 | RTS 17/ II | Indiv | 0.216 | 74.61 |  |  |  |  | POL1_1
|  | S dodáním hmot pro lože tl. 80-100 mm. | [23 empty] | SPI
|  | nájezdový obrubník stojatý : | [23 empty] | VV | 0
|  | 345,41 |  | 345.41 | [21 empty] | VV | 0
34 | 918 10-1111.RX0 | Lože pod obrubníky z betonu C 16/20-XF1 | m3 | 13.7654 |  | 0 |  | 0 |  | 0 | 21 | 0 | 2.525 | 34.76 | 0 | 0 |  | Vlastní | Indiv | 0 | 0 |  |  |  |  | POL1_1
|  | zahradní obrubník : | [23 empty] | VV | 0
|  | Začátek provozního součtu | [23 empty] | VV
|  | 90,41 |  | 90.41 | [21 empty] | VV | 2
|  | Konec provozního součtu | [23 empty] | VV
|  | 90,41*0,15*0,20 |  | 2.71 | [21 empty] | VV | 0
|  | nájezdový obrubník stojatý : | [23 empty] | VV | 0
|  | Začátek provozního součtu | [23 empty] | VV
|  | 345,41 |  | 345.41 | [21 empty] | VV | 2
|  | Konec provozního součtu | [23 empty] | VV
|  | 345,41*0,20*0,16 |  | 11.05 | [21 empty] | VV | 0
35 | 919-001 | D+M Z 2 zábrana pro označení uzavírky | kus | 1 |  | 0 |  | 0 |  | 0 | 21 | 0 | 0 | 0 | 0 | 0 |  | Vlastní | Indiv | 0 | 0 |  |  |  |  | POL1_1
36 | 919-002 | D+M krátký příčný práh Z 12 délky 3500 mm | ks | 2 |  | 0 |  | 0 |  | 0 | 21 | 0 | 0 | 0 | 0 | 0 |  | Vlastní | Indiv | 0 | 0 |  |  |  |  | POL1_
37 | 40445050.A | značka dopravní silniční svislá; informativní provozní IP11-IP13; tvar obdélník svislý; 500x700 mm; štít z pozink.plechu s dvoj.ohybem,retroref.folie I.tř.; záruka 7 let | kus | 1 |  | 0 |  | 0 |  | 0 | 21 | 0 | 0.0051 | 0.01 | 0 | 0 | SPCM | RTS 17/ II | Indiv | 0 | 0 |  |  |  |  | POL3_1
|  | značka IP 12 + 01 : | [23 empty] | VV | 0
|  | 1,00 |  | 1 | [21 empty] | VV | 0
38 | 40445961 | příslušenství k dopr.značení sloupek Al 60/5 hladký drážkový | m | 3 |  | 0 |  | 0 |  | 0 | 21 | 0 | 0.0013 | 0 | 0 | 0 | SPCM | RTS 13/ II | Indiv | 0 | 0 |  |  |  |  | POL3_1
|  | sloupek : | [23 empty] | VV | 0
|  | 1*3,00 |  | 3 | [21 empty] | VV | 0
39 | 40445962.A | příslušenství k dopr.značení patka Al + 4 ks šroubů | kus | 1 |  | 0 |  | 0 |  | 0 | 21 | 0 | 0.00126 | 0 | 0 | 0 | SPCM | RTS 13/ II | Indiv | 0 | 0 |  |  |  |  | POL3_1
40 | 40445967.A | příslušenství k dopr.značení krytka vrchní plastová 12 | kus | 1 |  | 0 |  | 0 |  | 0 | 21 | 0 | 0.00126 | 0 | 0 | 0 | SPCM | RTS 13/ II | Indiv | 0 | 0 |  |  |  |  | POL3_1
41 | 40445975.A | příslušenství k dopr.značení objímka Fe s povrch.úpravou | kus | 2 |  | 0 |  | 0 |  | 0 | 21 | 0 | 0.00126 | 0 | 0 | 0 | SPCM | RTS 13/ II | Indiv | 0 | 0 |  |  |  |  | POL3_1
42 | 592173070 | obrubník zahradní materiál beton; l = 500,0 mm; š = 50,0 mm; h = 200,0 mm; barva šedá | kus | 189.861 |  | 0 |  | 0 |  | 0 | 21 | 0 | 0.011 | 2.09 | 0 | 0 | SPCM | RTS 17/ II | Indiv | 0 | 0 |  |  |  |  | POL3_1
|  | zahradní obrubník : | [23 empty] | VV | 0
|  | Začátek provozního součtu | [23 empty] | VV
|  | 90,41 |  | 90.41 | [21 empty] | VV | 2
|  | Konec provozního součtu | [23 empty] | VV
|  | 90,41*2*1,05 |  | 189.86 | [21 empty] | VV | 0
43 | 59217476 | obrubník silniční nájezdový; materiál beton; l = 1000,0 mm; š = 150,0 mm; h = 150,0 mm; barva šedá | kus | 362.6805 |  | 0 |  | 0 |  | 0 | 21 | 0 | 0.048 | 17.41 | 0 | 0 | SPCM | RTS 17/ II | Indiv | 0 | 0 |  |  |  |  | POL3_1
|  | nájezdový obrubník stojatý : | [23 empty] | VV | 0
|  | Začátek provozního součtu | [23 empty] | VV
|  | 345,41 |  | 345.41 | [21 empty] | VV | 2
|  | Konec provozního součtu | [23 empty] | VV
|  | 345,41*1,05 |  | 362.68 | [21 empty] | VV | 0
Díl: | 99 | Staveništní přesun hmot |  |  |  | 0 |  | 0 |  | 0 |  | 0 |  | 0 |  | 0 |  |  |  |  | 20.09 |  |  |  |  | DIL
44 | 998225111R00 | Přesun hmot komunikací a letišť, kryt živičný jakékoliv délky objektu | t | 1255.6543 |  | 0 |  | 0 |  | 0 | 21 | 0 | 0 | 0 | 0 | 0 | 822-1 | RTS 17/ II | Indiv | 0.016 | 20.09 |  |  |  |  | POL1_1
|  | vodorovně do 200 m | [23 empty] | SPI
[24 empty] | 15 | 21
| Celkem |  |  |  |  | 0 | [17 empty] | 0 | 0 | SUM
JKSO:
| 822.29 | komunikace pozemní ostatní | [23 empty] | JKSO
| m2 | kryt (materiál konstrukce krytu) z kameniva obalovaného živicí | [23 empty] | JKSOChar
|  | novostavba objektu | [23 empty] | JKSOAkce
END

## IO 01.1 IO 01.1.4 Pol
Položkový soupis prací a dodávek | [25 empty] | #TypZaznamu#
S: | 2021 | Rudíkov, obytný soubor 32 RD, lokalita "NADE VSÍ" | [23 empty] | STA
O: | IO 01.1 | Místní komunikace vč.drenáže | [20 empty] | STA |  |  | OBJ
R: | IO 01.1.4 | Místní komunikace vč.drenáže_Úsek G-H | [23 empty] | ROZ
P.č. | Číslo položky | Název položky | MJ | množství | cena / MJ | Celkem | Dodávka | Dodávka celk. | Montáž | Montáž celk. | DPH | cena s DPH | hmotnost / MJ | hmotnost celk.(t) | dem. hmotnost / MJ | dem. hmotnost celk.(t) | Ceník | Cen. soustava / platnost | Cenová úroveň | Nhod / MJ | Nhod celk. | Dodavatel
Díl: | 1 | Zemní práce |  |  |  | 0 |  | 0 |  | 0 |  | 0 |  | 0 |  | 0 |  |  |  |  | 177.55 |  |  |  |  | DIL
1 | 121101103R00 | Sejmutí ornice s přemístěním na vzdálenost přes 100 do 250 m | m3 | 141.3006 |  | 0 |  | 0 |  | 0 | 21 | 0 | 0 | 0 | 0 | 0 | 800-1 | RTS 17/ II | Indiv | 0.0134 | 1.89 |  |  |  |  | POL1_1
|  | nebo lesní půdy, s vodorovným přemístěním na hromady v místě upotřebení nebo na dočasné či trvalé skládky se složením | [23 empty] | SPI
|  | skrývka ornice tl.100 mm : | [23 empty] | VV | 0
|  | v místě zpevněných ploch : | [23 empty] | VV | 0
|  | 1072,83*0,10 |  | 107.28 | [21 empty] | VV | 0
|  | v místě sjezdů : | [23 empty] | VV | 0
|  | 164,14*0,10 |  | 16.41 | [21 empty] | VV | 0
|  | v místě obrubníků : | [23 empty] | VV | 0
|  | (379,66+123,30)*0,35*0,10 |  | 17.6 | [21 empty] | VV | 0
2 | 122201102R00 | Odkopávky a prokopávky nezapažené v hornině 3 přes 100 do 1 000 m3 | m3 | 476.4721 |  | 0 |  | 0 |  | 0 | 21 | 0 | 0 | 0 | 0 | 0 | 800-1 | RTS 17/ II | Indiv | 0.187 | 89.1 |  |  |  |  | POL1_1
|  | s přehozením výkopku na vzdálenost do 3 m nebo s naložením na dopravní prostředek, | [23 empty] | SPI
|  | odkopávka pro zpevněné plochy : | [23 empty] | VV | 0
|  | místní komunikace : | [23 empty] | VV | 0
|  | 1072,83*0,37 |  | 396.95 | [21 empty] | VV | 0
|  | sjezdy - zámková dlažba : | [23 empty] | VV | 0
|  | 164,14*0,27 |  | 44.32 | [21 empty] | VV | 0
|  | obrubníky : | [23 empty] | VV | 0
|  | (379,66+123,30)*0,35*0,20 |  | 35.21 | [21 empty] | VV | 0
3 | 132201111R00 | Hloubení rýh šířky do 60 cm do 100 m3, v hornině 3, hloubení strojně | m3 | 22.9284 |  | 0 |  | 0 |  | 0 | 21 | 0 | 0 | 0 | 0 | 0 | 800-1 | RTS 17/ II | Indiv | 0.292 | 6.7 |  |  |  |  | POL1_1
|  | zapažených i nezapažených s urovnáním dna do předepsaného profilu a spádu, s přehozením výkopku na přilehlém terénu na vzdálenost do 3 m od podélné osy rýhy nebo s naložením výkopku na dopravní prostředek. | [23 empty] | SPI |  | zapažených i nezapažených s urovnáním dna do předepsaného profilu a spádu, s přehozením výkopku na přilehlém terénu na vzdálenost do 3 m od podélné osy rýhy nebo s naložením výkopku na dopravní prostředek.
|  | rýha pro odvodnění drenáží : | [23 empty] | VV | 0
|  | 191,07*0,30*0,40 |  | 22.93 | [21 empty] | VV | 0
4 | 162301101R00 | Vodorovné přemístění výkopku z horniny 1 až 4, na vzdálenost přes 50 do 500 m | m3 | 499.4005 |  | 0 |  | 0 |  | 0 | 21 | 0 | 0 | 0 | 0 | 0 | 800-1 | RTS 17/ II | Indiv | 0.011 | 5.49 |  |  |  |  | POL1_1
|  | po suchu, bez naložení výkopku, avšak se složením bez rozhrnutí, zpáteční cesta vozidla. | [23 empty] | SPI
|  | přemístění vykopané zeminy na mezideponii pro další využití na pozemcích : | [23 empty] | VV | 0
|  | odkopávka pro zpevněné plochy : | [23 empty] | VV | 0
|  | místní komunikace : | [23 empty] | VV | 0
|  | 1072,83*0,37 |  | 396.95 | [21 empty] | VV | 0
|  | sjezdy - zámková dlažba : | [23 empty] | VV | 0
|  | 164,14*0,27 |  | 44.32 | [21 empty] | VV | 0
|  | obrubníky : | [23 empty] | VV | 0
|  | (379,66+123,30)*0,35*0,20 |  | 35.21 | [21 empty] | VV | 0
|  | rýha pro odvodnění drenáží : | [23 empty] | VV | 0
|  | 191,07*0,30*0,40 |  | 22.93 | [21 empty] | VV | 0
5 | 167101102R00 | Nakládání, skládání, překládání neulehlého výkopku nakládání výkopku přes 100 m3, z horniny 1 až 4 | m3 | 499.4005 |  | 0 |  | 0 |  | 0 | 21 | 0 | 0 | 0 | 0 | 0 | 800-1 | RTS 17/ II | Indiv | 0.053 | 26.47 |  |  |  |  | POL1_1
|  | přemístění vykopané zeminy na mezideponii pro další využití na pozemcích : | [23 empty] | VV | 0
|  | odkopávka pro zpevněné plochy : | [23 empty] | VV | 0
|  | místní komunikace : | [23 empty] | VV | 0
|  | 1072,83*0,37 |  | 396.95 | [21 empty] | VV | 0
|  | sjezdy - zámková dlažba : | [23 empty] | VV | 0
|  | 164,14*0,27 |  | 44.32 | [21 empty] | VV | 0
|  | obrubníky : | [23 empty] | VV | 0
|  | (379,66+123,30)*0,35*0,20 |  | 35.21 | [21 empty] | VV | 0
|  | rýha pro odvodnění drenáží : | [23 empty] | VV | 0
|  | 191,07*0,30*0,40 |  | 22.93 | [21 empty] | VV | 0
6 | 171101102R00 | Uložení sypaniny do násypů zhutněných s uzavřením povrchu násypu z hornin soudržných s předepsanou mírou zhutnění v procentech výsledků zkoušek Proctor-Standard na 96 % PS | m3 | 499.4005 |  | 0 |  | 0 |  | 0 | 21 | 0 | 0 | 0 | 0 | 0 | 800-1 | RTS 17/ II | Indiv | 0.045 | 22.47 |  |  |  |  | POL1_1
|  | s rozprostřením sypaniny ve vrstvách a s hrubým urovnáním, | [23 empty] | SPI
|  | uložení vykopané zeminy na mezideponii pro další využití na pozemcích : | [23 empty] | VV | 0
|  | odkopávka pro zpevněné plochy : | [23 empty] | VV | 0
|  | místní komunikace : | [23 empty] | VV | 0
|  | 1072,83*0,37 |  | 396.95 | [21 empty] | VV | 0
|  | sjezdy - zámková dlažba : | [23 empty] | VV | 0
|  | 164,14*0,27 |  | 44.32 | [21 empty] | VV | 0
|  | obrubníky : | [23 empty] | VV | 0
|  | (379,66+123,30)*0,35*0,20 |  | 35.21 | [21 empty] | VV | 0
|  | rýha pro odvodnění drenáží : | [23 empty] | VV | 0
|  | 191,07*0,30*0,40 |  | 22.93 | [21 empty] | VV | 0
7 | 181101102R00 | Úprava pláně v zářezech v hornině 1 až 4, se zhutněním | m2 | 1413.006 |  | 0 |  | 0 |  | 0 | 21 | 0 | 0 | 0 | 0 | 0 | 800-1 | RTS 17/ II | Indiv | 0.018 | 25.43 |  |  |  |  | POL1_1
|  | vyrovnáním výškových rozdílů, ploch vodorovných a ploch do sklonu 1 : 5. | [23 empty] | SPI
|  | zhutněná zemní pláň, Edef,2=min.30 MPa : | [23 empty] | VV | 0
|  | místní komunikace : | [23 empty] | VV | 0
|  | 1072,83 |  | 1072.83 | [21 empty] | VV | 0
|  | sjezdy - zámková dlažba : | [23 empty] | VV | 0
|  | 164,14 |  | 164.14 | [21 empty] | VV | 0
|  | obrubníky : | [23 empty] | VV | 0
|  | (379,66+123,30)*0,35 |  | 176.04 | [21 empty] | VV | 0
Díl: | 181 | Sadové úpravy |  |  |  | 0 |  | 0 |  | 0 |  | 0 |  | 0.04 |  | 0 |  |  |  |  | 178.5 |  |  |  |  | DIL
8 | 180402111R00 | Založení trávníku parkový trávník, výsevem, v rovině nebo na svahu do 1:5 | m2 | 1091.06 |  | 0 |  | 0 |  | 0 | 21 | 0 | 0 | 0 | 0 | 0 | 823-1 | RTS 17/ II | Indiv | 0.06 | 65.46 |  |  |  |  | POL1_1
|  | na půdě předem připravené s pokosením, naložením, odvozem odpadu do 20 km a se složením, | [23 empty] | SPI
|  | zatravnění dotčených ploch : | [23 empty] | VV | 0
|  | 1091,06 |  | 1091.06 | [21 empty] | VV | 0
9 | 181101132R00 | Úprava pozemku hornina třídy 3, přemístění na vzdálenost přes 20 do 40 m | m3 | 109.106 |  | 0 |  | 0 |  | 0 | 21 | 0 | 0 | 0 | 0 | 0 | 823-1 | RTS 17/ II | Indiv | 0.016 | 1.75 |  |  |  |  | POL1_1
|  | s rozpojením a přehrnutím včetně urovnání, | [23 empty] | SPI
|  | 1091,06*0,10 |  | 109.11 | [21 empty] | VV | 0
10 | 181301111R00 | Rozprostření a urovnání ornice v rovině v souvislé ploše přes 500 m2, tloušťka vrstvy do 100 mm | m2 | 1091.06 |  | 0 |  | 0 |  | 0 | 21 | 0 | 0 | 0 | 0 | 0 | 800-1 | RTS 17/ II | Indiv | 0.012 | 13.09 |  |  |  |  | POL1_1
|  | s případným nutným přemístěním hromad nebo dočasných skládek na místo potřeby ze vzdálenosti do 30 m, v rovině nebo ve svahu do 1 : 5, | [23 empty] | SPI
|  | rozprostření ornice v potřebném množství a potřebné tloušťce : | [23 empty] | VV | 0
|  | 1091,06 |  | 1091.06 | [21 empty] | VV | 0
11 | 182001111R00 | Plošná úprava terénu při nerovnostech terénu přes 50 do 100 mm, v rovině nebo na svahu do 1:5 | m2 | 1091.06 |  | 0 |  | 0 |  | 0 | 21 | 0 | 0 | 0 | 0 | 0 | 823-1 | RTS 17/ II | Indiv | 0.09 | 98.2 |  |  |  |  | POL1_1
|  | s urovnáním povrchu, bez doplnění ornice, v hornině 1 až 4, | [23 empty] | SPI
|  | zatravnění dotčených ploch : | [23 empty] | VV | 0
|  | 1091,06 |  | 1091.06 | [21 empty] | VV | 0
12 | 00572410 | směs travní parková, pro mírnou zátěž | kg | 36.005 |  | 0 |  | 0 |  | 0 | 21 | 0 | 0.001 | 0.04 | 0 | 0 | SPCM | RTS 17/ II | Indiv | 0 | 0 |  |  |  |  | POL3_1
|  | zatravnění dotčených ploch : | [23 empty] | VV | 0
|  | Začátek provozního součtu | [23 empty] | VV
|  | 1091,06 |  | 1091.06 | [21 empty] | VV | 2
|  | Konec provozního součtu | [23 empty] | VV
|  | 1091,06*0,03*1,10 |  | 36.01 | [21 empty] | VV | 0
Díl: | 212 | Trativody |  |  |  | 0 |  | 0 |  | 0 |  | 0 |  | 41.22 |  | 0 |  |  |  |  | 32.43 |  |  |  |  | DIL
13 | 212572111R00 | Lože pro trativody ze štěrkopísku tříděného | m3 | 5.7321 |  | 0 |  | 0 |  | 0 | 21 | 0 | 1.9205 | 11.01 | 0 | 0 | 800-2 | RTS 17/ II | Indiv | 1.231 | 7.06 |  |  |  |  | POL1_1
|  | lože drenážního potrubí : | [23 empty] | VV | 0
|  | 191,07*0,30*0,10 |  | 5.73 | [21 empty] | VV | 0
14 | 212561111R00 | Výplň trativodů kamenivem hrubým drceným, frakce 4-16 mm | m3 | 17.1963 |  | 0 |  | 0 |  | 0 | 21 | 0 | 1.665 | 28.63 | 0 | 0 | 800-2 | RTS 17/ II | Indiv | 0.92 | 15.82 |  |  |  |  | POL1_1
|  | do rýh bez zhutnění s úpravou povrchu výplně, | [23 empty] | SPI
|  | obsyp drenážního potrubí : | [23 empty] | VV | 0
|  | 191,07*0,30*0,30 |  | 17.2 | [21 empty] | VV | 0
15 | 212755114R00 | Trativody z drenážních trubek bez lože vnitřního průměru 10 cm | m | 191.07 |  | 0 |  | 0 |  | 0 | 21 | 0 | 0.00777 | 1.48 | 0 | 0 | 800-2 | RTS 17/ II | Indiv | 0.05 | 9.55 |  |  |  |  | POL1_1
|  | odvodnění drenážní trubkou DN 100 mm : | [23 empty] | VV | 0
|  | 191,07 |  | 191.07 | [21 empty] | VV | 0
16 | 286-11225 | Trubka drenážní HD-PE DN 100 mm | m | 210.177 |  | 0 |  | 0 |  | 0 | 21 | 0 | 0.00048 | 0.1 | 0 | 0 |  | Vlastní | Indiv | 0 | 0 |  |  |  |  | POL1_1
|  | odvodnění drenážní trubkou DN 100 mm : | [23 empty] | VV | 0
|  | 191,07*1,10 |  | 210.18 | [21 empty] | VV | 0
Díl: | 5 | Komunikace |  |  |  | 0 |  | 0 |  | 0 |  | 0 |  | 1189.48 |  | 0 |  |  |  |  | 204.48 |  |  |  |  | DIL
17 | 564851114R00 | Podklad ze štěrkodrti s rozprostřením a zhutněním frakce 0-63 mm, tloušťka po zhutnění 180 mm | m2 | 1248.866 |  | 0 |  | 0 |  | 0 | 21 | 0 | 0.33446 | 417.7 | 0 | 0 | 822-1 | RTS 17/ II | Indiv | 0.026 | 32.47 |  |  |  |  | POL1_1
|  | místní komunikace - asfaltový kryt : | [23 empty] | VV | 0
|  | štěrkodrť tl.180 mm : | [23 empty] | VV | 0
|  | 1072,83 |  | 1072.83 | [21 empty] | VV | 0
|  | pod obrubníky : | [23 empty] | VV | 0
|  | štěrkodrť tl.180 mm : | [23 empty] | VV | 0
|  | (379,66+123,30)*0,35 |  | 176.04 | [21 empty] | VV | 0
18 | 564861111R00 | Podklad ze štěrkodrti s rozprostřením a zhutněním frakce 0-63 mm, tloušťka po zhutnění 200 mm | m2 | 1072.83 |  | 0 |  | 0 |  | 0 | 21 | 0 | 0.3708 | 397.81 | 0 | 0 | 822-1 | RTS 17/ II | Indiv | 0.029 | 31.11 |  |  |  |  | POL1_1
|  | místní komunikace - asfaltový kryt : | [23 empty] | VV | 0
|  | štěrkodrť tl.200 mm : | [23 empty] | VV | 0
|  | 1072,83 |  | 1072.83 | [21 empty] | VV | 0
19 | 564871111R00 | Podklad ze štěrkodrti s rozprostřením a zhutněním frakce 0-63 mm, tloušťka po zhutnění 250 mm | m2 | 164.14 |  | 0 |  | 0 |  | 0 | 21 | 0 | 0.46166 | 75.78 | 0 | 0 | 822-1 | RTS 17/ II | Indiv | 0.027 | 4.43 |  |  |  |  | POL1_1
|  | sjezdy - kryt ze zámkové dlažby : | [23 empty] | VV | 0
|  | štěrkodrť tl.250 mm : | [23 empty] | VV | 0
|  | 164,14 |  | 164.14 | [21 empty] | VV | 0
20 | 565131211RT2 | Podklad z kameniva obaleného asfaltem ACP 16+, v pruhu šířky přes 3 m, třídy 1, tloušťka po zhutnění 50 mm | m2 | 1072.83 |  | 0 |  | 0 |  | 0 | 21 | 0 | 0.13188 | 141.48 | 0 | 0 | 822-1 | RTS 17/ II | Indiv | 0.021 | 22.53 |  |  |  |  | POL1_1
|  | s rozprostřením a zhutněním | [23 empty] | SPI
|  | místní komunikace - asfaltový kryt : | [23 empty] | VV | 0
|  | 1072,83 |  | 1072.83 | [21 empty] | VV | 0
21 | 573231111R00 | Postřik živičný spojovací bez posypu kamenivem ze silniční emulze, v množství od 0,5 do 0,7 kg/m2 | m2 | 2145.66 |  | 0 |  | 0 |  | 0 | 21 | 0 | 0.00071 | 1.52 | 0 | 0 | 822-1 | RTS 17/ II | Indiv | 0.002 | 4.29 |  |  |  |  | POL1_1
|  | místní komunikace - asfaltový kryt : | [23 empty] | VV | 0
|  | postřik infiltrační : | [23 empty] | VV | 0
|  | 1072,83 |  | 1072.83 | [21 empty] | VV | 0
|  | postřik spojovací : | [23 empty] | VV | 0
|  | 1072,83 |  | 1072.83 | [21 empty] | VV | 0
22 | 577112123RT2 | Beton asfaltový z modifikovaného asfaltu v pruhu šířky přes 3 m, ACO 11 S , tloušťky 40 mm, plochy od 201 do 1000 m2 | m2 | 1072.83 |  | 0 |  | 0 |  | 0 | 21 | 0 | 0.10373 | 111.28 | 0 | 0 | 822-1 | RTS 17/ II | Indiv | 0.015 | 16.09 |  |  |  |  | POL1_1
|  | místní komunikace - asfaltový kryt : | [23 empty] | VV | 0
|  | 1072,83 |  | 1072.83 | [21 empty] | VV | 0
23 | 596215040R00 | Kladení zámkové dlažby do drtě tloušťka dlažby 80 mm, tloušťka lože 40 mm | m2 | 164.14 |  | 0 |  | 0 |  | 0 | 21 | 0 | 0.0739 | 12.13 | 0 | 0 | 822-1 | RTS 17/ II | Indiv | 0.57 | 93.56 |  |  |  |  | POL1_1
|  | s provedením lože z kameniva drceného, s vyplněním spár, s dvojitým hutněním a se smetením přebytečného materiálu na krajnici. S dodáním hmot pro lože a výplň spár. | [23 empty] | SPI |  | s provedením lože z kameniva drceného, s vyplněním spár, s dvojitým hutněním a se smetením přebytečného materiálu na krajnici. S dodáním hmot pro lože a výplň spár.
|  | sjezdy - kryt ze zámkové dlažby : | [23 empty] | VV | 0
|  | 164,14 |  | 164.14 | [21 empty] | VV | 0
24 | 592-45266 | Dlažba zámková 200x100x80 mm, přírodní | m2 | 180.554 |  | 0 |  | 0 |  | 0 | 21 | 0 | 0.176 | 31.78 | 0 | 0 |  | Vlastní | Indiv | 0 | 0 |  |  |  |  | POL1_1
|  | sjezdy - kryt ze zámkové dlažby : | [23 empty] | VV | 0
|  | Začátek provozního součtu | [23 empty] | VV
|  | 164,14 |  | 164.14 | [21 empty] | VV | 2
|  | Konec provozního součtu | [23 empty] | VV
|  | 164,14*1,10 |  | 180.55 | [21 empty] | VV | 0
25 | 596 21-5045.RX0 | Příplatek za řezání zámkové dlažby tl.80 mm | m2 | 164.14 |  | 0 |  | 0 |  | 0 | 21 | 0 | 0 | 0 | 0 | 0 |  | Vlastní | Indiv | 0 | 0 |  |  |  |  | POL1_1
|  | sjezdy - kryt ze zámkové dlažby : | [23 empty] | VV | 0
|  | 164,14 |  | 164.14 | [21 empty] | VV | 0
Díl: | 8 | Trubní vedení |  |  |  | 0 |  | 0 |  | 0 |  | 0 |  | 3.28 |  | 0 |  |  |  |  | 23.24 |  |  |  |  | DIL
26 | 894411010RBA | Šachty z betonových dílců vpusť uliční z dílců DN 450 s odkalištěm, hloubka 2,04 m, napojení DN 200, litinová mříž 300 x 500 mm 25 t | kus | 4 |  | 0 |  | 0 |  | 0 | 21 | 0 | 0.82099 | 3.28 | 0 | 0 | AP-HSV | RTS 17/ II | Indiv | 5.809 | 23.24 |  |  |  |  | POL2_1
|  | kanalizační, obložením dna betonem C 25/30 z cementu portlandského nebo struskoportlandského, podkladní prstenec z prostého betonu C -/7,5 pod poklop do výšky 10 cm, dodávka a osazení poklopu litinového kruhového včetně rámu. | [23 empty] | SPI |  | kanalizační, obložením dna betonem C 25/30 z cementu portlandského nebo struskoportlandského, podkladní prstenec z prostého betonu C -/7,5 pod poklop do výšky 10 cm, dodávka a osazení poklopu litinového kruhového včetně rámu.
|  | uliční vpusť 500x500 mm s litinovou mříží, třída zatížení min.D400 : | [23 empty] | VV | 0
|  | včetně osazení přípojky do kanalizace : | [23 empty] | VV | 0
|  | 4,00 |  | 4 | [21 empty] | VV | 0
Díl: | 91 | Doplňující práce na komunikaci |  |  |  | 0 |  | 0 |  | 0 |  | 0 |  | 130.6 |  | 0 |  |  |  |  | 99.27 |  |  |  |  | DIL
27 | 916561111R00 | Osazení záhonového obrubníku betonového do lože z betonu prostého C 12/15, s boční opěrou z betonu prostého | m | 123.3 |  | 0 |  | 0 |  | 0 | 21 | 0 | 0.11221 | 13.84 | 0 | 0 | 822-1 | RTS 17/ II | Indiv | 0.14 | 17.26 |  |  |  |  | POL1_1
|  | se zřízením lože z betonu prostého C 12/15 tl. 80-100 mm | [23 empty] | SPI
|  | zahradní obrubník : | [23 empty] | VV | 0
|  | 123,30 |  | 123.3 | [21 empty] | VV | 0
28 | 917862111R00 | Osazení silničního nebo chodníkového obrubníku stojatého, s boční opěrou z betonu prostého, do lože z betonu prostého C 12/15 | m | 379.66 |  | 0 |  | 0 |  | 0 | 21 | 0 | 0.14424 | 54.76 | 0 | 0 | 822-1 | RTS 17/ II | Indiv | 0.216 | 82.01 |  |  |  |  | POL1_1
|  | S dodáním hmot pro lože tl. 80-100 mm. | [23 empty] | SPI
|  | nájezdový obrubník stojatý : | [23 empty] | VV | 0
|  | 379,66 |  | 379.66 | [21 empty] | VV | 0
29 | 918 10-1111.RX0 | Lože pod obrubníky z betonu C 16/20-XF1 | m3 | 15.8481 |  | 0 |  | 0 |  | 0 | 21 | 0 | 2.525 | 40.02 | 0 | 0 |  | Vlastní | Indiv | 0 | 0 |  |  |  |  | POL1_1
|  | zahradní obrubník : | [23 empty] | VV | 0
|  | Začátek provozního součtu | [23 empty] | VV
|  | 123,30 |  | 123.3 | [21 empty] | VV | 2
|  | Konec provozního součtu | [23 empty] | VV
|  | 123,30*0,15*0,20 |  | 3.7 | [21 empty] | VV | 0
|  | nájezdový obrubník stojatý : | [23 empty] | VV | 0
|  | Začátek provozního součtu | [23 empty] | VV
|  | 379,66 |  | 379.66 | [21 empty] | VV | 2
|  | Konec provozního součtu | [23 empty] | VV
|  | 379,66*0,20*0,16 |  | 12.15 | [21 empty] | VV | 0
30 | 919-001 | D+M Z 2 zábrana pro označení uzavírky | kus | 1 |  | 0 |  | 0 |  | 0 | 21 | 0 | 0 | 0 | 0 | 0 |  | Vlastní | Indiv | 0 | 0 |  |  |  |  | POL1_1
31 | 919-002 | D+M krátký příčný práh Z 12 délky 3500 mm | ks | 2 |  | 0 |  | 0 |  | 0 | 21 | 0 | 0 | 0 | 0 | 0 |  | Vlastní | Indiv | 0 | 0 |  |  |  |  | POL1_
32 | 592173070 | obrubník zahradní materiál beton; l = 500,0 mm; š = 50,0 mm; h = 200,0 mm; barva šedá | kus | 258.93 |  | 0 |  | 0 |  | 0 | 21 | 0 | 0.011 | 2.85 | 0 | 0 | SPCM | RTS 17/ II | Indiv | 0 | 0 |  |  |  |  | POL3_1
|  | zahradní obrubník : | [23 empty] | VV | 0
|  | Začátek provozního součtu | [23 empty] | VV
|  | 123,30 |  | 123.3 | [21 empty] | VV | 2
|  | Konec provozního součtu | [23 empty] | VV
|  | 123,30*2*1,05 |  | 258.93 | [21 empty] | VV | 0
33 | 59217476 | obrubník silniční nájezdový; materiál beton; l = 1000,0 mm; š = 150,0 mm; h = 150,0 mm; barva šedá | kus | 398.643 |  | 0 |  | 0 |  | 0 | 21 | 0 | 0.048 | 19.13 | 0 | 0 | SPCM | RTS 17/ II | Indiv | 0 | 0 |  |  |  |  | POL3_1
|  | nájezdový obrubník stojatý : | [23 empty] | VV | 0
|  | Začátek provozního součtu | [23 empty] | VV
|  | 379,66 |  | 379.66 | [21 empty] | VV | 2
|  | Konec provozního součtu | [23 empty] | VV
|  | 379,66*1,05 |  | 398.64 | [21 empty] | VV | 0
Díl: | 99 | Staveništní přesun hmot |  |  |  | 0 |  | 0 |  | 0 |  | 0 |  | 0 |  | 0 |  |  |  |  | 21.78 |  |  |  |  | DIL
34 | 998225111R00 | Přesun hmot komunikací a letišť, kryt živičný jakékoliv délky objektu | t | 1361.3373 |  | 0 |  | 0 |  | 0 | 21 | 0 | 0 | 0 | 0 | 0 | 822-1 | RTS 17/ II | Indiv | 0.016 | 21.78 |  |  |  |  | POL1_1
|  | vodorovně do 200 m | [23 empty] | SPI
[24 empty] | 15 | 21
| Celkem |  |  |  |  | 0 | [17 empty] | 0 | 0 | SUM
JKSO:
| 822.29 | komunikace pozemní ostatní | [23 empty] | JKSO
| m2 | kryt (materiál konstrukce krytu) z kameniva obalovaného živicí | [23 empty] | JKSOChar
|  | novostavba objektu | [23 empty] | JKSOAkce
END

## IO 01.1 IO 01.1.5 Pol
Položkový soupis prací a dodávek | [25 empty] | #TypZaznamu#
S: | 2021 | Rudíkov, obytný soubor 32 RD, lokalita "NADE VSÍ" | [23 empty] | STA
O: | IO 01.1 | Místní komunikace vč.drenáže | [20 empty] | STA |  |  | OBJ
R: | IO 01.1.5 | Místní komunikace vč.drenáže_Úsek I-J | [23 empty] | ROZ
P.č. | Číslo položky | Název položky | MJ | množství | cena / MJ | Celkem | Dodávka | Dodávka celk. | Montáž | Montáž celk. | DPH | cena s DPH | hmotnost / MJ | hmotnost celk.(t) | dem. hmotnost / MJ | dem. hmotnost celk.(t) | Ceník | Cen. soustava / platnost | Cenová úroveň | Nhod / MJ | Nhod celk. | Dodavatel
Díl: | 1 | Zemní práce |  |  |  | 0 |  | 0 |  | 0 |  | 0 |  | 0 |  | 0 |  |  |  |  | 159.9 |  |  |  |  | DIL
1 | 121101103R00 | Sejmutí ornice s přemístěním na vzdálenost přes 100 do 250 m | m3 | 128.0113 |  | 0 |  | 0 |  | 0 | 21 | 0 | 0 | 0 | 0 | 0 | 800-1 | RTS 17/ II | Indiv | 0.0134 | 1.72 |  |  |  |  | POL1_1
|  | nebo lesní půdy, s vodorovným přemístěním na hromady v místě upotřebení nebo na dočasné či trvalé skládky se složením | [23 empty] | SPI
|  | skrývka ornice tl.100 mm : | [23 empty] | VV | 0
|  | v místě zpevněných ploch : | [23 empty] | VV | 0
|  | 946,33*0,10 |  | 94.63 | [21 empty] | VV | 0
|  | v místě sjezdů : | [23 empty] | VV | 0
|  | 177,06*0,10 |  | 17.71 | [21 empty] | VV | 0
|  | v místě obrubníků : | [23 empty] | VV | 0
|  | (327,96+119,82)*0,35*0,10 |  | 15.67 | [21 empty] | VV | 0
2 | 122201102R00 | Odkopávky a prokopávky nezapažené v hornině 3 přes 100 do 1 000 m3 | m3 | 429.2929 |  | 0 |  | 0 |  | 0 | 21 | 0 | 0 | 0 | 0 | 0 | 800-1 | RTS 17/ II | Indiv | 0.187 | 80.28 |  |  |  |  | POL1_1
|  | s přehozením výkopku na vzdálenost do 3 m nebo s naložením na dopravní prostředek, | [23 empty] | SPI
|  | odkopávka pro zpevněné plochy : | [23 empty] | VV | 0
|  | místní komunikace : | [23 empty] | VV | 0
|  | 946,33*0,37 |  | 350.14 | [21 empty] | VV | 0
|  | sjezdy - zámková dlažba : | [23 empty] | VV | 0
|  | 177,06*0,27 |  | 47.81 | [21 empty] | VV | 0
|  | obrubníky : | [23 empty] | VV | 0
|  | (327,96+119,82)*0,35*0,20 |  | 31.34 | [21 empty] | VV | 0
3 | 132201111R00 | Hloubení rýh šířky do 60 cm do 100 m3, v hornině 3, hloubení strojně | m3 | 20.1456 |  | 0 |  | 0 |  | 0 | 21 | 0 | 0 | 0 | 0 | 0 | 800-1 | RTS 17/ II | Indiv | 0.292 | 5.88 |  |  |  |  | POL1_1
|  | zapažených i nezapažených s urovnáním dna do předepsaného profilu a spádu, s přehozením výkopku na přilehlém terénu na vzdálenost do 3 m od podélné osy rýhy nebo s naložením výkopku na dopravní prostředek. | [23 empty] | SPI |  | zapažených i nezapažených s urovnáním dna do předepsaného profilu a spádu, s přehozením výkopku na přilehlém terénu na vzdálenost do 3 m od podélné osy rýhy nebo s naložením výkopku na dopravní prostředek.
|  | rýha pro odvodnění drenáží : | [23 empty] | VV | 0
|  | 167,88*0,30*0,40 |  | 20.15 | [21 empty] | VV | 0
4 | 162301101R00 | Vodorovné přemístění výkopku z horniny 1 až 4, na vzdálenost přes 50 do 500 m | m3 | 449.4385 |  | 0 |  | 0 |  | 0 | 21 | 0 | 0 | 0 | 0 | 0 | 800-1 | RTS 17/ II | Indiv | 0.011 | 4.94 |  |  |  |  | POL1_1
|  | po suchu, bez ohledu na druh dopravního prostředku, bez naložení výkopku, avšak se složením bez rozhrnutí, | [23 empty] | SPI
|  | přemístění vykopané zeminy na mezideponii pro další využití na pozemcích : | [23 empty] | VV | 0
|  | odkopávka pro zpevněné plochy : | [23 empty] | VV | 0
|  | místní komunikace : | [23 empty] | VV | 0
|  | 946,33*0,37 |  | 350.14 | [21 empty] | VV | 0
|  | sjezdy - zámková dlažba : | [23 empty] | VV | 0
|  | 177,06*0,27 |  | 47.81 | [21 empty] | VV | 0
|  | obrubníky : | [23 empty] | VV | 0
|  | (327,96+119,82)*0,35*0,20 |  | 31.34 | [21 empty] | VV | 0
|  | rýha pro odvodnění drenáží : | [23 empty] | VV | 0
|  | 167,88*0,30*0,40 |  | 20.15 | [21 empty] | VV | 0
5 | 167101102R00 | Nakládání, skládání, překládání neulehlého výkopku nakládání výkopku přes 100 m3, z horniny 1 až 4 | m3 | 449.4385 |  | 0 |  | 0 |  | 0 | 21 | 0 | 0 | 0 | 0 | 0 | 800-1 | RTS 17/ II | Indiv | 0.053 | 23.82 |  |  |  |  | POL1_1
|  | přemístění vykopané zeminy na mezideponii pro další využití na pozemcích : | [23 empty] | VV | 0
|  | odkopávka pro zpevněné plochy : | [23 empty] | VV | 0
|  | místní komunikace : | [23 empty] | VV | 0
|  | 946,33*0,37 |  | 350.14 | [21 empty] | VV | 0
|  | sjezdy - zámková dlažba : | [23 empty] | VV | 0
|  | 177,06*0,27 |  | 47.81 | [21 empty] | VV | 0
|  | obrubníky : | [23 empty] | VV | 0
|  | (327,96+119,82)*0,35*0,20 |  | 31.34 | [21 empty] | VV | 0
|  | rýha pro odvodnění drenáží : | [23 empty] | VV | 0
|  | 167,88*0,30*0,40 |  | 20.15 | [21 empty] | VV | 0
6 | 171101102R00 | Uložení sypaniny do násypů zhutněných s uzavřením povrchu násypu z hornin soudržných s předepsanou mírou zhutnění v procentech výsledků zkoušek Proctor-Standard na 96 % PS | m3 | 449.4385 |  | 0 |  | 0 |  | 0 | 21 | 0 | 0 | 0 | 0 | 0 | 800-1 | RTS 17/ II | Indiv | 0.045 | 20.22 |  |  |  |  | POL1_1
|  | s rozprostřením sypaniny ve vrstvách a s hrubým urovnáním, | [23 empty] | SPI
|  | uložení vykopané zeminy na mezideponii pro další využití na pozemcích : | [23 empty] | VV | 0
|  | odkopávka pro zpevněné plochy : | [23 empty] | VV | 0
|  | místní komunikace : | [23 empty] | VV | 0
|  | 946,33*0,37 |  | 350.14 | [21 empty] | VV | 0
|  | sjezdy - zámková dlažba : | [23 empty] | VV | 0
|  | 177,06*0,27 |  | 47.81 | [21 empty] | VV | 0
|  | obrubníky : | [23 empty] | VV | 0
|  | (327,96+119,82)*0,35*0,20 |  | 31.34 | [21 empty] | VV | 0
|  | rýha pro odvodnění drenáží : | [23 empty] | VV | 0
|  | 167,88*0,30*0,40 |  | 20.15 | [21 empty] | VV | 0
7 | 181101102R00 | Úprava pláně v zářezech v hornině 1 až 4, se zhutněním | m2 | 1280.113 |  | 0 |  | 0 |  | 0 | 21 | 0 | 0 | 0 | 0 | 0 | 800-1 | RTS 17/ II | Indiv | 0.018 | 23.04 |  |  |  |  | POL1_1
|  | vyrovnáním výškových rozdílů, ploch vodorovných a ploch do sklonu 1 : 5. | [23 empty] | SPI
|  | zhutněná zemní pláň, Edef,2=min.30 MPa : | [23 empty] | VV | 0
|  | místní komunikace : | [23 empty] | VV | 0
|  | 946,33 |  | 946.33 | [21 empty] | VV | 0
|  | sjezdy - zámková dlažba : | [23 empty] | VV | 0
|  | 177,06 |  | 177.06 | [21 empty] | VV | 0
|  | obrubníky : | [23 empty] | VV | 0
|  | (327,96+119,82)*0,35 |  | 156.72 | [21 empty] | VV | 0
Díl: | 181 | Sadové úpravy |  |  |  | 0 |  | 0 |  | 0 |  | 0 |  | 0.05 |  | 0 |  |  |  |  | 226.59 |  |  |  |  | DIL
8 | 180402111R00 | Založení trávníku parkového výsevem v rovině | m2 | 1384.98 |  | 0 |  | 0 |  | 0 | 21 | 0 | 0 | 0 | 0 | 0 |  | RTS 17/ II | Indiv | 0.06 | 83.1 |  |  |  |  | POL1_1
|  | zatravnění dotčených ploch : | [23 empty] | VV | 0
|  | 1384,98 |  | 1384.98 | [21 empty] | VV | 0
9 | 181101132R00 | Úprava pozemku s rozpoj. a přehrn. hor. 3 do 40 m | m3 | 138.498 |  | 0 |  | 0 |  | 0 | 21 | 0 | 0 | 0 | 0 | 0 |  | RTS 17/ II | Indiv | 0.016 | 2.22 |  |  |  |  | POL1_1
|  | 1384,98*0,10 |  | 138.5 | [21 empty] | VV | 0
10 | 181301111R00 | Rozprostření a urovnání ornice v rovině v souvislé ploše přes 500 m2, tloušťka vrstvy do 100 mm | m2 | 1384.98 |  | 0 |  | 0 |  | 0 | 21 | 0 | 0 | 0 | 0 | 0 | 800-1 | RTS 17/ II | Indiv | 0.012 | 16.62 |  |  |  |  | POL1_1
|  | s případným nutným přemístěním hromad nebo dočasných skládek na místo potřeby ze vzdálenosti do 30 m, v rovině nebo ve svahu do 1 : 5, | [23 empty] | SPI
|  | rozprostření ornice v potřebném množství a potřebné tloušťce : | [23 empty] | VV | 0
|  | 1384,98 |  | 1384.98 | [21 empty] | VV | 0
11 | 182001111R00 | Plošná úprava terénu, nerovnosti do 10 cm v rovině | m2 | 1384.98 |  | 0 |  | 0 |  | 0 | 21 | 0 | 0 | 0 | 0 | 0 |  | RTS 17/ II | Indiv | 0.09 | 124.65 |  |  |  |  | POL1_1
|  | zatravnění dotčených ploch : | [23 empty] | VV | 0
|  | 1384,98 |  | 1384.98 | [21 empty] | VV | 0
12 | 00572410 | směs travní parková, pro mírnou zátěž | kg | 45.7043 |  | 0 |  | 0 |  | 0 | 21 | 0 | 0.001 | 0.05 | 0 | 0 | SPCM | RTS 17/ II | Indiv | 0 | 0 |  |  |  |  | POL3_1
|  | zatravnění dotčených ploch : | [23 empty] | VV | 0
|  | Začátek provozního součtu | [23 empty] | VV
|  | 1384,98 |  | 1384.98 | [21 empty] | VV | 2
|  | Konec provozního součtu | [23 empty] | VV
|  | 1384,98*0,03*1,10 |  | 45.7 | [21 empty] | VV | 0
Díl: | 212 | Trativody |  |  |  | 0 |  | 0 |  | 0 |  | 0 |  | 36.22 |  | 0 |  |  |  |  | 28.49 |  |  |  |  | DIL
13 | 212572111R00 | Lože trativodu ze štěrkopísku tříděného | m3 | 5.0364 |  | 0 |  | 0 |  | 0 | 21 | 0 | 1.9205 | 9.67 | 0 | 0 |  | RTS 17/ II | Indiv | 1.231 | 6.2 |  |  |  |  | POL1_1
|  | lože drenážního potrubí : | [23 empty] | VV | 0
|  | 167,88*0,30*0,10 |  | 5.04 | [21 empty] | VV | 0
14 | 212561111R00 | Výplň odvodňov. trativodů kam. hrubě drcen. 16 mm | m3 | 15.1092 |  | 0 |  | 0 |  | 0 | 21 | 0 | 1.665 | 25.16 | 0 | 0 |  | RTS 17/ II | Indiv | 0.92 | 13.9 |  |  |  |  | POL1_1
|  | obsyp drenážního potrubí : | [23 empty] | VV | 0
|  | 167,88*0,30*0,30 |  | 15.11 | [21 empty] | VV | 0
15 | 212755114R00 | Trativody z drenážních trubek DN 10 cm bez lože | m | 167.88 |  | 0 |  | 0 |  | 0 | 21 | 0 | 0.00777 | 1.3 | 0 | 0 |  | RTS 17/ II | Indiv | 0.05 | 8.39 |  |  |  |  | POL1_1
|  | odvodnění drenážní trubkou DN 100 mm : | [23 empty] | VV | 0
|  | 167,88 |  | 167.88 | [21 empty] | VV | 0
16 | 286-11225 | Trubka drenážní HD-PE DN 100 mm | m | 184.668 |  | 0 |  | 0 |  | 0 | 21 | 0 | 0.00048 | 0.09 | 0 | 0 |  | Vlastní | Indiv | 0 | 0 |  |  |  |  | POL1_1
|  | odvodnění drenážní trubkou DN 100 mm : | [23 empty] | VV | 0
|  | 167,88*1,10 |  | 184.67 | [21 empty] | VV | 0
Díl: | 5 | Komunikace |  |  |  | 0 |  | 0 |  | 0 |  | 0 |  | 1073.23 |  | 0 |  |  |  |  | 199.67 |  |  |  |  | DIL
17 | 564851114R00 | Podklad ze štěrkodrti s rozprostřením a zhutněním tloušťka po zhutnění 180 mm | m2 | 1103.053 |  | 0 |  | 0 |  | 0 | 21 | 0 | 0.33446 | 368.93 | 0 | 0 | 822-1 | RTS 17/ II | Indiv | 0.026 | 28.68 |  |  |  |  | POL1_1
|  | místní komunikace - asfaltový kryt : | [23 empty] | VV | 0
|  | štěrkodrť tl.180 mm : | [23 empty] | VV | 0
|  | 946,33 |  | 946.33 | [21 empty] | VV | 0
|  | pod obrubníky : | [23 empty] | VV | 0
|  | štěrkodrť tl.180 mm : | [23 empty] | VV | 0
|  | (327,96+119,82)*0,35 |  | 156.72 | [21 empty] | VV | 0
18 | 564861111R00 | Podklad ze štěrkodrti s rozprostřením a zhutněním tloušťka po zhutnění 200 mm | m2 | 946.33 |  | 0 |  | 0 |  | 0 | 21 | 0 | 0.3708 | 350.9 | 0 | 0 | 822-1 | RTS 17/ II | Indiv | 0.029 | 27.44 |  |  |  |  | POL1_1
|  | místní komunikace - asfaltový kryt : | [23 empty] | VV | 0
|  | štěrkodrť tl.200 mm : | [23 empty] | VV | 0
|  | 946,33 |  | 946.33 | [21 empty] | VV | 0
19 | 564871111R00 | Podklad ze štěrkodrti s rozprostřením a zhutněním tloušťka po zhutnění 250 mm | m2 | 177.06 |  | 0 |  | 0 |  | 0 | 21 | 0 | 0.46166 | 81.74 | 0 | 0 | 822-1 | RTS 17/ II | Indiv | 0.027 | 4.78 |  |  |  |  | POL1_1
|  | sjezdy - kryt ze zámkové dlažby : | [23 empty] | VV | 0
|  | štěrkodrť tl.250 mm : | [23 empty] | VV | 0
|  | 177,06 |  | 177.06 | [21 empty] | VV | 0
20 | 565131211RT2 | Podklad z kameniva obaleného asfaltem v pruhu šířky přes 3 m, třídy 1, tloušťka po zhutnění 50 mm | m2 | 946.33 |  | 0 |  | 0 |  | 0 | 21 | 0 | 0.13188 | 124.8 | 0 | 0 | 822-1 | RTS 17/ II | Indiv | 0.021 | 19.87 |  |  |  |  | POL1_1
|  | s rozprostřením a zhutněním | [23 empty] | SPI
|  | místní komunikace - asfaltový kryt : | [23 empty] | VV | 0
|  | 946,33 |  | 946.33 | [21 empty] | VV | 0
21 | 573231111R00 | Postřik živičný spojovací bez posypu kamenivem ze silniční emulze, v množství od 0,5 do 0,7 kg/m2 | m2 | 1892.66 |  | 0 |  | 0 |  | 0 | 21 | 0 | 0.00071 | 1.34 | 0 | 0 | 822-1 | RTS 17/ II | Indiv | 0.002 | 3.79 |  |  |  |  | POL1_1
|  | místní komunikace - asfaltový kryt : | [23 empty] | VV | 0
|  | postřik infiltrační : | [23 empty] | VV | 0
|  | 946,33 |  | 946.33 | [21 empty] | VV | 0
|  | postřik spojovací : | [23 empty] | VV | 0
|  | 946,33 |  | 946.33 | [21 empty] | VV | 0
22 | 577112123RT2 | Beton asfaltový z modifikovaného asfaltu v pruhu šířky přes 3 m, ACO 11 S , tloušťky 40 mm, plochy od 201 do 1000 m2 | m2 | 946.33 |  | 0 |  | 0 |  | 0 | 21 | 0 | 0.10373 | 98.16 | 0 | 0 | 822-1 | RTS 17/ II | Indiv | 0.015 | 14.19 |  |  |  |  | POL1_1
|  | místní komunikace - asfaltový kryt : | [23 empty] | VV | 0
|  | 946,33 |  | 946.33 | [21 empty] | VV | 0
23 | 596215040R00 | Kladení zámkové dlažby do drtě tloušťka dlažby 80 mm, tloušťka lože 40 mm | m2 | 177.06 |  | 0 |  | 0 |  | 0 | 21 | 0 | 0.0739 | 13.08 | 0 | 0 | 822-1 | RTS 17/ II | Indiv | 0.57 | 100.92 |  |  |  |  | POL1_1
|  | s provedením lože z kameniva drceného, s vyplněním spár, s dvojitým hutněním a se smetením přebytečného materiálu na krajnici. S dodáním hmot pro lože a výplň spár. | [23 empty] | SPI |  | s provedením lože z kameniva drceného, s vyplněním spár, s dvojitým hutněním a se smetením přebytečného materiálu na krajnici. S dodáním hmot pro lože a výplň spár.
|  | sjezdy - kryt ze zámkové dlažby : | [23 empty] | VV | 0
|  | 177,06 |  | 177.06 | [21 empty] | VV | 0
24 | 592-45266 | Dlažba zámková 200x100x80 mm, přírodní | m2 | 194.766 |  | 0 |  | 0 |  | 0 | 21 | 0 | 0.176 | 34.28 | 0 | 0 |  | Vlastní | Indiv | 0 | 0 |  |  |  |  | POL1_1
|  | sjezdy - kryt ze zámkové dlažby : | [23 empty] | VV | 0
|  | Začátek provozního součtu | [23 empty] | VV
|  | 177,06 |  | 177.06 | [21 empty] | VV | 2
|  | Konec provozního součtu | [23 empty] | VV
|  | 177,06*1,10 |  | 194.77 | [21 empty] | VV | 0
25 | 596 21-5045.RX0 | Příplatek za řezání zámkové dlažby tl.80 mm | m2 | 177.06 |  | 0 |  | 0 |  | 0 | 21 | 0 | 0 | 0 | 0 | 0 |  | Vlastní | Indiv | 0 | 0 |  |  |  |  | POL1_1
|  | sjezdy - kryt ze zámkové dlažby : | [23 empty] | VV | 0
|  | 177,06 |  | 177.06 | [21 empty] | VV | 0
Díl: | 8 | Trubní vedení |  |  |  | 0 |  | 0 |  | 0 |  | 0 |  | 3.28 |  | 0 |  |  |  |  | 23.24 |  |  |  |  | DIL
26 | 894411010RBA | Šachty z betonových dílců vpusť uliční z dílců DN 450 s odkalištěm, hloubka 2,04 m, napojení DN 200, litinová mříž 300 x 500 mm 25 t | kus | 4 |  | 0 |  | 0 |  | 0 | 21 | 0 | 0.82099 | 3.28 | 0 | 0 | AP-HSV | RTS 17/ II | Indiv | 5.809 | 23.24 |  |  |  |  | POL2_1
|  | kanalizační, obložením dna betonem C 25/30 z cementu portlandského nebo struskoportlandského, podkladní prstenec z prostého betonu C -/7,5 pod poklop do výšky 10 cm, dodávka a osazení poklopu litinového kruhového včetně rámu. | [23 empty] | SPI |  | kanalizační, obložením dna betonem C 25/30 z cementu portlandského nebo struskoportlandského, podkladní prstenec z prostého betonu C -/7,5 pod poklop do výšky 10 cm, dodávka a osazení poklopu litinového kruhového včetně rámu.
|  | uliční vpusť 500x500 mm s litinovou mříží, třída zatížení min.D400 : | [23 empty] | VV | 0
|  | včetně osazení přípojky do kanalizace : | [23 empty] | VV | 0
|  | 4,00 |  | 4 | [21 empty] | VV | 0
Díl: | 91 | Doplňující práce na komunikaci |  |  |  | 0 |  | 0 |  | 0 |  | 0 |  | 115.63 |  | 0 |  |  |  |  | 87.61 |  |  |  |  | DIL
27 | 916561111R00 | Osazení záhonového obrubníku betonového do lože z betonu prostého C 12/15, s boční opěrou z betonu prostého | m | 119.82 |  | 0 |  | 0 |  | 0 | 21 | 0 | 0.11221 | 13.45 | 0 | 0 | 822-1 | RTS 17/ II | Indiv | 0.14 | 16.77 |  |  |  |  | POL1_1
|  | se zřízením lože z betonu prostého C 12/15 tl. 80-100 mm | [23 empty] | SPI
|  | zahradní obrubník : | [23 empty] | VV | 0
|  | 119,82 |  | 119.82 | [21 empty] | VV | 0
28 | 917862111R00 | Osazení silničního nebo chodníkového obrubníku stojatého, s boční opěrou z betonu prostého, do lože z betonu prostého C 12/15 | m | 327.96 |  | 0 |  | 0 |  | 0 | 21 | 0 | 0.14424 | 47.3 | 0 | 0 | 822-1 | RTS 17/ II | Indiv | 0.216 | 70.84 |  |  |  |  | POL1_1
|  | S dodáním hmot pro lože tl. 80-100 mm. | [23 empty] | SPI
|  | nájezdový obrubník stojatý : | [23 empty] | VV | 0
|  | 327,96 |  | 327.96 | [21 empty] | VV | 0
29 | 918 10-1111.RX0 | Lože pod obrubníky z betonu C 16/20-XF1 | m3 | 14.0893 |  | 0 |  | 0 |  | 0 | 21 | 0 | 2.525 | 35.58 | 0 | 0 |  | Vlastní | Indiv | 0 | 0 |  |  |  |  | POL1_1
|  | zahradní obrubník : | [23 empty] | VV | 0
|  | Začátek provozního součtu | [23 empty] | VV
|  | 119,82 |  | 119.82 | [21 empty] | VV | 2
|  | Konec provozního součtu | [23 empty] | VV
|  | 119,82*0,15*0,20 |  | 3.59 | [21 empty] | VV | 0
|  | nájezdový obrubník stojatý : | [23 empty] | VV | 0
|  | Začátek provozního součtu | [23 empty] | VV
|  | 327,96 |  | 327.96 | [21 empty] | VV | 2
|  | Konec provozního součtu | [23 empty] | VV
|  | 327,96*0,20*0,16 |  | 10.49 | [21 empty] | VV | 0
30 | 919-001 | D+M Z 2 zábrana pro označení uzavírky | kus | 1 |  | 0 |  | 0 |  | 0 | 21 | 0 | 0 | 0 | 0 | 0 |  | Vlastní | Indiv | 0 | 0 |  |  |  |  | POL1_1
31 | 919-002 | D+M krátký příčný práh Z 12 délky 3500 mm | ks | 2 |  | 0 |  | 0 |  | 0 | 21 | 0 | 0 | 0 | 0 | 0 |  | Vlastní | Indiv | 0 | 0 |  |  |  |  | POL1_
32 | 592173070 | obrubník zahradní materiál beton; l = 500,0 mm; š = 50,0 mm; h = 200,0 mm; barva šedá | kus | 251.622 |  | 0 |  | 0 |  | 0 | 21 | 0 | 0.011 | 2.77 | 0 | 0 | SPCM | RTS 17/ II | Indiv | 0 | 0 |  |  |  |  | POL3_1
|  | zahradní obrubník : | [23 empty] | VV | 0
|  | Začátek provozního součtu | [23 empty] | VV
|  | 119,82 |  | 119.82 | [21 empty] | VV | 2
|  | Konec provozního součtu | [23 empty] | VV
|  | 119,82*2*1,05 |  | 251.62 | [21 empty] | VV | 0
33 | 59217476 | obrubník silniční nájezdový; materiál beton; l = 1000,0 mm; š = 150,0 mm; h = 150,0 mm; barva šedá | kus | 344.358 |  | 0 |  | 0 |  | 0 | 21 | 0 | 0.048 | 16.53 | 0 | 0 | SPCM | RTS 17/ II | Indiv | 0 | 0 |  |  |  |  | POL3_1
|  | nájezdový obrubník stojatý : | [23 empty] | VV | 0
|  | Začátek provozního součtu | [23 empty] | VV
|  | 327,96 |  | 327.96 | [21 empty] | VV | 2
|  | Konec provozního součtu | [23 empty] | VV
|  | 327,96*1,05 |  | 344.36 | [21 empty] | VV | 0
Díl: | 99 | Staveništní přesun hmot |  |  |  | 0 |  | 0 |  | 0 |  | 0 |  | 0 |  | 0 |  |  |  |  | 19.6 |  |  |  |  | DIL
34 | 998225111R00 | Přesun hmot komunikací a letišť, kryt živičný jakékoliv délky objektu | t | 1225.1304 |  | 0 |  | 0 |  | 0 | 21 | 0 | 0 | 0 | 0 | 0 | 822-1 | RTS 17/ II | Indiv | 0.016 | 19.6 |  |  |  |  | POL1_1
|  | vodorovně do 200 m | [23 empty] | SPI
[24 empty] | 15 | 21
| Celkem |  |  |  |  | 0 | [17 empty] | 0 | 0 | SUM
JKSO:
| 822.29 | komunikace pozemní ostatní | [23 empty] | JKSO
| m2 | kryt (materiál konstrukce krytu) z kameniva obalovaného živicí | [23 empty] | JKSOChar
|  | novostavba objektu | [23 empty] | JKSOAkce
END

## IO 01.2 IO 01.2 Pol
Položkový soupis prací a dodávek | [25 empty] | #TypZaznamu#
S: | 2021 | Rudíkov, obytný soubor 32 RD, lokalita "NADE VSÍ" | [23 empty] | STA
O: | IO 01.2 | Chodník | [20 empty] | STA |  |  | OBJ
R: | IO 01.2 | Chodník | [23 empty] | ROZ
P.č. | Číslo položky | Název položky | MJ | množství | cena / MJ | Celkem | Dodávka | Dodávka celk. | Montáž | Montáž celk. | DPH | cena s DPH | hmotnost / MJ | hmotnost celk.(t) | dem. hmotnost / MJ | dem. hmotnost celk.(t) | Ceník | Cen. soustava / platnost | Cenová úroveň | Nhod / MJ | Nhod celk. | Dodavatel
Díl: | 1 | Zemní práce |  |  |  | 0 |  | 0 |  | 0 |  | 0 |  | 0 |  | 0 |  |  |  |  | 65.26 |  |  |  |  | DIL
1 | 121101103R00 | Sejmutí ornice s přemístěním na vzdálenost přes 100 do 250 m | m3 | 78.6732 |  | 0 |  | 0 |  | 0 | 21 | 0 | 0 | 0 | 0 | 0 | 800-1 | RTS 17/ II | Indiv | 0.0134 | 1.05 |  |  |  |  | POL1_1
|  | nebo lesní půdy, s vodorovným přemístěním na hromady v místě upotřebení nebo na dočasné či trvalé skládky se složením | [23 empty] | SPI
|  | skrývka ornice tl.100 mm : | [23 empty] | VV | 0
|  | v místě chodníku : | [23 empty] | VV | 0
|  | (570,23+20,52)*0,10 |  | 59.08 | [21 empty] | VV | 0
|  | v místě obrubníků : | [23 empty] | VV | 0
|  | 559,95*0,35*0,10 |  | 19.6 | [21 empty] | VV | 0
2 | 122201102R00 | Odkopávky a prokopávky nezapažené v hornině 3 přes 100 do 1 000 m3 | m3 | 169.0774 |  | 0 |  | 0 |  | 0 | 21 | 0 | 0 | 0 | 0 | 0 | 800-1 | RTS 17/ II | Indiv | 0.187 | 31.62 |  |  |  |  | POL1_1
|  | s přehozením výkopku na vzdálenost do 3 m nebo s naložením na dopravní prostředek, | [23 empty] | SPI
|  | odkopávka pro zpevněné plochy : | [23 empty] | VV | 0
|  | chodník : | [23 empty] | VV | 0
|  | (570,23+20,52)*0,19 |  | 112.24 | [21 empty] | VV | 0
|  | obrubníky : | [23 empty] | VV | 0
|  | 559,95*0,35*0,29 |  | 56.83 | [21 empty] | VV | 0
3 | 162301101R00 | Vodorovné přemístění výkopku z horniny 1 až 4, na vzdálenost přes 50 do 500 m | m3 | 169.0774 |  | 0 |  | 0 |  | 0 | 21 | 0 | 0 | 0 | 0 | 0 | 800-1 | RTS 17/ II | Indiv | 0.011 | 1.86 |  |  |  |  | POL1_1
|  | po suchu, bez ohledu na druh dopravního prostředku, bez naložení výkopku, avšak se složením bez rozhrnutí, | [23 empty] | SPI
|  | přemístění vykopané zeminy na mezideponii pro další využití na pozemcích : | [23 empty] | VV | 0
|  | odkopávka pro zpevněné plochy : | [23 empty] | VV | 0
|  | chodník : | [23 empty] | VV | 0
|  | (570,23+20,52)*0,19 |  | 112.24 | [21 empty] | VV | 0
|  | obrubníky : | [23 empty] | VV | 0
|  | 559,95*0,35*0,29 |  | 56.83 | [21 empty] | VV | 0
4 | 167101102R00 | Nakládání, skládání, překládání neulehlého výkopku nakládání výkopku přes 100 m3, z horniny 1 až 4 | m3 | 169.0774 |  | 0 |  | 0 |  | 0 | 21 | 0 | 0 | 0 | 0 | 0 | 800-1 | RTS 17/ II | Indiv | 0.053 | 8.96 |  |  |  |  | POL1_1
|  | přemístění vykopané zeminy na mezideponii pro další využití na pozemcích : | [23 empty] | VV | 0
|  | odkopávka pro zpevněné plochy : | [23 empty] | VV | 0
|  | chodník : | [23 empty] | VV | 0
|  | (570,23+20,52)*0,19 |  | 112.24 | [21 empty] | VV | 0
|  | obrubníky : | [23 empty] | VV | 0
|  | 559,95*0,35*0,29 |  | 56.83 | [21 empty] | VV | 0
5 | 171101102R00 | Uložení sypaniny do násypů zhutněných s uzavřením povrchu násypu z hornin soudržných s předepsanou mírou zhutnění v procentech výsledků zkoušek Proctor-Standard na 96 % PS | m3 | 169.0774 |  | 0 |  | 0 |  | 0 | 21 | 0 | 0 | 0 | 0 | 0 | 800-1 | RTS 17/ II | Indiv | 0.045 | 7.61 |  |  |  |  | POL1_1
|  | s rozprostřením sypaniny ve vrstvách a s hrubým urovnáním, | [23 empty] | SPI
|  | uložení vykopané zeminy na mezideponii pro další využití na pozemcích : | [23 empty] | VV | 0
|  | odkopávka pro zpevněné plochy : | [23 empty] | VV | 0
|  | chodník : | [23 empty] | VV | 0
|  | (570,23+20,52)*0,19 |  | 112.24 | [21 empty] | VV | 0
|  | obrubníky : | [23 empty] | VV | 0
|  | 559,95*0,35*0,29 |  | 56.83 | [21 empty] | VV | 0
6 | 181101102R00 | Úprava pláně v zářezech v hornině 1 až 4, se zhutněním | m2 | 786.7325 |  | 0 |  | 0 |  | 0 | 21 | 0 | 0 | 0 | 0 | 0 | 800-1 | RTS 17/ II | Indiv | 0.018 | 14.16 |  |  |  |  | POL1_1
|  | vyrovnáním výškových rozdílů, ploch vodorovných a ploch do sklonu 1 : 5. | [23 empty] | SPI
|  | zhutněná zemní pláň, Edef,2=min.30 MPa : | [23 empty] | VV | 0
|  | chodníky : | [23 empty] | VV | 0
|  | 570,23+20,52 |  | 590.75 | [21 empty] | VV | 0
|  | obrubníky : | [23 empty] | VV | 0
|  | 559,95*0,35 |  | 195.98 | [21 empty] | VV | 0
Díl: | 181 | Sadové úpravy |  |  |  | 0 |  | 0 |  | 0 |  | 0 |  | 0.04 |  | 0 |  |  |  |  | 212.35 |  |  |  |  | DIL
7 | 180402111R00 | Založení trávníku parkového výsevem v rovině | m2 | 1297.93 |  | 0 |  | 0 |  | 0 | 21 | 0 | 0 | 0 | 0 | 0 |  | RTS 17/ II | Indiv | 0.06 | 77.88 |  |  |  |  | POL1_1
|  | zatravnění dotčených ploch : | [23 empty] | VV | 0
|  | 1297,93 |  | 1297.93 | [21 empty] | VV | 0
8 | 181101132R00 | Úprava pozemku s rozpoj. a přehrn. hor. 3 do 40 m | m3 | 129.793 |  | 0 |  | 0 |  | 0 | 21 | 0 | 0 | 0 | 0 | 0 |  | RTS 17/ II | Indiv | 0.016 | 2.08 |  |  |  |  | POL1_1
|  | 1297,93*0,10 |  | 129.79 | [21 empty] | VV | 0
9 | 181301111R00 | Rozprostření a urovnání ornice v rovině v souvislé ploše přes 500 m2, tloušťka vrstvy do 100 mm | m2 | 1297.93 |  | 0 |  | 0 |  | 0 | 21 | 0 | 0 | 0 | 0 | 0 | 800-1 | RTS 17/ II | Indiv | 0.012 | 15.58 |  |  |  |  | POL1_1
|  | s případným nutným přemístěním hromad nebo dočasných skládek na místo potřeby ze vzdálenosti do 30 m, v rovině nebo ve svahu do 1 : 5, | [23 empty] | SPI
|  | rozprostření ornice v potřebném množství a potřebné tloušťce : | [23 empty] | VV | 0
|  | 1297,93 |  | 1297.93 | [21 empty] | VV | 0
10 | 182001111R00 | Plošná úprava terénu, nerovnosti do 10 cm v rovině | m2 | 1297.93 |  | 0 |  | 0 |  | 0 | 21 | 0 | 0 | 0 | 0 | 0 |  | RTS 17/ II | Indiv | 0.09 | 116.81 |  |  |  |  | POL1_1
|  | zatravnění dotčených ploch : | [23 empty] | VV | 0
|  | 1297,93 |  | 1297.93 | [21 empty] | VV | 0
11 | 00572410 | směs travní parková, pro mírnou zátěž | kg | 42.8317 |  | 0 |  | 0 |  | 0 | 21 | 0 | 0.001 | 0.04 | 0 | 0 | SPCM | RTS 17/ II | Indiv | 0 | 0 |  |  |  |  | POL3_1
|  | zatravnění dotčených ploch : | [23 empty] | VV | 0
|  | Začátek provozního součtu | [23 empty] | VV
|  | 1297,93 |  | 1297.93 | [21 empty] | VV | 2
|  | Konec provozního součtu | [23 empty] | VV
|  | 1297,93*0,03*1,10 |  | 42.83 | [21 empty] | VV | 0
Díl: | 5 | Komunikace |  |  |  | 0 |  | 0 |  | 0 |  | 0 |  | 437.84 |  | 0 |  |  |  |  | 332.37 |  |  |  |  | DIL
12 | 564861111R00 | Podklad ze štěrkodrti s rozprostřením a zhutněním tloušťka po zhutnění 200 mm | m2 | 786.7325 |  | 0 |  | 0 |  | 0 | 21 | 0 | 0.3708 | 291.72 | 0 | 0 | 822-1 | RTS 17/ II | Indiv | 0.029 | 22.82 |  |  |  |  | POL1_1
|  | chodník : | [23 empty] | VV | 0
|  | štěrkodrť tl.200 mm : | [23 empty] | VV | 0
|  | 570,23+20,52 |  | 590.75 | [21 empty] | VV | 0
|  | pod obrubník : | [23 empty] | VV | 0
|  | štěrkodrť tl.200 mm : | [23 empty] | VV | 0
|  | 559,95*0,35 |  | 195.98 | [21 empty] | VV | 0
13 | 596215020R00 | Kladení zámkové dlažby do drtě tloušťka dlažby 60 mm, tloušťka lože 30 mm | m2 | 590.75 |  | 0 |  | 0 |  | 0 | 21 | 0 | 0.05545 | 32.76 | 0 | 0 | 822-1 | RTS 17/ II | Indiv | 0.524 | 309.55 |  |  |  |  | POL1_1
|  | s provedením lože z kameniva drceného, s vyplněním spár, s dvojitým hutněním a se smetením přebytečného materiálu na krajnici. S dodáním hmot pro lože a výplň spár. | [23 empty] | SPI |  | s provedením lože z kameniva drceného, s vyplněním spár, s dvojitým hutněním a se smetením přebytečného materiálu na krajnici. S dodáním hmot pro lože a výplň spár.
|  | chodník : | [23 empty] | VV | 0
|  | 570,23+20,52 |  | 590.75 | [21 empty] | VV | 0
14 | 592-45265 | Dlažba zámková 200x100x60 mm, přírodní | m2 | 627.253 |  | 0 |  | 0 |  | 0 | 21 | 0 | 0.176 | 110.4 | 0 | 0 |  | Vlastní | Indiv | 0 | 0 |  |  |  |  | POL1_1
|  | chodník : | [23 empty] | VV | 0
|  | 570,23*1,10 |  | 627.25 | [21 empty] | VV | 0
15 | 592-45267 | Dlažba zámková červená pro nevidomé 200x100x60 mm | m2 | 22.572 |  | 0 |  | 0 |  | 0 | 21 | 0 | 0.131 | 2.96 | 0 | 0 |  | Vlastní | Indiv | 0 | 0 |  |  |  |  | POL1_1
|  | chodník : | [23 empty] | VV | 0
|  | 20,52*1,10 |  | 22.57 | [21 empty] | VV | 0
16 | 596 21-5043.RX0 | Příplatek za řezání zámkové dlažby tl.60 mm | m2 | 590.75 |  | 0 |  | 0 |  | 0 | 21 | 0 | 0 | 0 | 0 | 0 |  | Vlastní | Indiv | 0 | 0 |  |  |  |  | POL1_1
|  | chodník : | [23 empty] | VV | 0
|  | 570,23+20,52 |  | 590.75 | [21 empty] | VV | 0
Díl: | 91 | Doplňující práce na komunikaci |  |  |  | 0 |  | 0 |  | 0 |  | 0 |  | 153.06 |  | 0 |  |  |  |  | 120.95 |  |  |  |  | DIL
17 | 917862111R00 | Osazení silničního nebo chodníkového obrubníku stojatého, s boční opěrou z betonu prostého, do lože z betonu prostého C 12/15 | m | 559.95 |  | 0 |  | 0 |  | 0 | 21 | 0 | 0.14424 | 80.77 | 0 | 0 | 822-1 | RTS 17/ II | Indiv | 0.216 | 120.95 |  |  |  |  | POL1_1
|  | S dodáním hmot pro lože tl. 80-100 mm. | [23 empty] | SPI
|  | chodníkový obrubník : | [23 empty] | VV | 0
|  | 559,95 |  | 559.95 | [21 empty] | VV | 0
18 | 918 10-1111.RX0 | Lože pod obrubníky z betonu C 16/20-XF1 | m3 | 17.9184 |  | 0 |  | 0 |  | 0 | 21 | 0 | 2.525 | 45.24 | 0 | 0 |  | Vlastní | Indiv | 0 | 0 |  |  |  |  | POL1_1
|  | chodníkový obrubník : | [23 empty] | VV | 0
|  | Začátek provozního součtu | [23 empty] | VV
|  | 559,95 |  | 559.95 | [21 empty] | VV | 2
|  | Konec provozního součtu | [23 empty] | VV
|  | 559,95*0,20*0,16 |  | 17.92 | [21 empty] | VV | 0
19 | 59217420 | obrubník chodníkový materiál beton; l = 1000,0 mm; š = 100,0 mm; h = 200,0 mm; barva šedá | kus | 587.9475 |  | 0 |  | 0 |  | 0 | 21 | 0 | 0.046 | 27.05 | 0 | 0 | SPCM | RTS 17/ II | Indiv | 0 | 0 |  |  |  |  | POL3_1
|  | chodníkový obrubník : | [23 empty] | VV | 0
|  | Začátek provozního součtu | [23 empty] | VV
|  | 559,95 |  | 559.95 | [21 empty] | VV | 2
|  | Konec provozního součtu | [23 empty] | VV
|  | 559,95*1,05 |  | 587.95 | [21 empty] | VV | 0
Díl: | 99 | Staveništní přesun hmot |  |  |  | 0 |  | 0 |  | 0 |  | 0 |  | 0 |  | 0 |  |  |  |  | 230.46 |  |  |  |  | DIL
20 | 998223011R00 | Přesun hmot pozemních komunikací, kryt dlážděný jakékoliv délky objektu | t | 590.9305 |  | 0 |  | 0 |  | 0 | 21 | 0 | 0 | 0 | 0 | 0 | 822-1 | RTS 17/ II | Indiv | 0.39 | 230.46 |  |  |  |  | POL1_1
|  | vodorovně do 200 m | [23 empty] | SPI
[24 empty] | 15 | 21
| Celkem |  |  |  |  | 0 | [17 empty] | 0 | 0 | SUM
JKSO:
| 822.59 | plochy charakteru pozemních komunikací ostatní | [23 empty] | JKSO
| m2 | kryt (materiál konstrukce krytu) dlážděný | [23 empty] | JKSOChar
|  | novostavba objektu | [23 empty] | JKSOAkce
END

## IO 01.3 IO 01.3 Pol
Položkový soupis prací a dodávek | [25 empty] | #TypZaznamu#
S: | 2021 | Rudíkov, obytný soubor 32 RD, lokalita "NADE VSÍ" | [23 empty] | STA
O: | IO 01.3 | Stezky pro pěší (pěšiny) | [20 empty] | STA |  |  | OBJ
R: | IO 01.3 | Stezky pro pěší (pěšiny) | [23 empty] | ROZ
P.č. | Číslo položky | Název položky | MJ | množství | cena / MJ | Celkem | Dodávka | Dodávka celk. | Montáž | Montáž celk. | DPH | cena s DPH | hmotnost / MJ | hmotnost celk.(t) | dem. hmotnost / MJ | dem. hmotnost celk.(t) | Ceník | Cen. soustava / platnost | Cenová úroveň | Nhod / MJ | Nhod celk. | Dodavatel
Díl: | 1 | Zemní práce |  |  |  | 0 |  | 0 |  | 0 |  | 0 |  | 0 |  | 0 |  |  |  |  | 17.77 |  |  |  |  | DIL
1 | 121101103R00 | Sejmutí ornice s přemístěním na vzdálenost přes 100 do 250 m | m3 | 27.87 |  | 0 |  | 0 |  | 0 | 21 | 0 | 0 | 0 | 0 | 0 | 800-1 | RTS 17/ II | Indiv | 0.0134 | 0.37 |  |  |  |  | POL1_1
|  | nebo lesní půdy, s vodorovným přemístěním na hromady v místě upotřebení nebo na dočasné či trvalé skládky se složením | [23 empty] | SPI
|  | skrývka ornice tl.100 mm : | [23 empty] | VV | 0
|  | v místě stezky pro pěší : | [23 empty] | VV | 0
|  | 211,59*0,10 |  | 21.16 | [21 empty] | VV | 0
|  | v místě obrubníků : | [23 empty] | VV | 0
|  | 223,70*0,30*0,10 |  | 6.71 | [21 empty] | VV | 0
2 | 122201102R00 | Odkopávky a prokopávky nezapažené v hornině 3 přes 100 do 1 000 m3 | m3 | 41.805 |  | 0 |  | 0 |  | 0 | 21 | 0 | 0 | 0 | 0 | 0 | 800-1 | RTS 17/ II | Indiv | 0.187 | 7.82 |  |  |  |  | POL1_1
|  | s přehozením výkopku na vzdálenost do 3 m nebo s naložením na dopravní prostředek, | [23 empty] | SPI
|  | odkopávka pro zpevněné plochy : | [23 empty] | VV | 0
|  | stezka pro pěší : | [23 empty] | VV | 0
|  | 211,59*0,15 |  | 31.74 | [21 empty] | VV | 0
|  | obrubníky : | [23 empty] | VV | 0
|  | 223,70*0,30*0,15 |  | 10.07 | [21 empty] | VV | 0
3 | 162301101R00 | Vodorovné přemístění výkopku z horniny 1 až 4, na vzdálenost přes 50 do 500 m | m3 | 41.805 |  | 0 |  | 0 |  | 0 | 21 | 0 | 0 | 0 | 0 | 0 | 800-1 | RTS 17/ II | Indiv | 0.011 | 0.46 |  |  |  |  | POL1_1
|  | po suchu, bez ohledu na druh dopravního prostředku, bez naložení výkopku, avšak se složením bez rozhrnutí, | [23 empty] | SPI
|  | přemístění vykopané zeminy na mezideponii pro další využití na pozemcích : | [23 empty] | VV | 0
|  | stezka pro pěší : | [23 empty] | VV | 0
|  | 211,59*0,15 |  | 31.74 | [21 empty] | VV | 0
|  | obrubníky : | [23 empty] | VV | 0
|  | 223,70*0,30*0,15 |  | 10.07 | [21 empty] | VV | 0
4 | 167101102R00 | Nakládání, skládání, překládání neulehlého výkopku nakládání výkopku přes 100 m3, z horniny 1 až 4 | m3 | 41.805 |  | 0 |  | 0 |  | 0 | 21 | 0 | 0 | 0 | 0 | 0 | 800-1 | RTS 17/ II | Indiv | 0.053 | 2.22 |  |  |  |  | POL1_1
|  | přemístění vykopané zeminy na mezideponii pro další využití na pozemcích : | [23 empty] | VV | 0
|  | stezka pro pěší : | [23 empty] | VV | 0
|  | 211,59*0,15 |  | 31.74 | [21 empty] | VV | 0
|  | obrubníky : | [23 empty] | VV | 0
|  | 223,70*0,30*0,15 |  | 10.07 | [21 empty] | VV | 0
5 | 171101102R00 | Uložení sypaniny do násypů zhutněných s uzavřením povrchu násypu z hornin soudržných s předepsanou mírou zhutnění v procentech výsledků zkoušek Proctor-Standard na 96 % PS | m3 | 41.805 |  | 0 |  | 0 |  | 0 | 21 | 0 | 0 | 0 | 0 | 0 | 800-1 | RTS 17/ II | Indiv | 0.045 | 1.88 |  |  |  |  | POL1_1
|  | s rozprostřením sypaniny ve vrstvách a s hrubým urovnáním, | [23 empty] | SPI
|  | uložení vykopané zeminy na mezideponii pro další využití na pozemcích : | [23 empty] | VV | 0
|  | stezka pro pěší : | [23 empty] | VV | 0
|  | 211,59*0,15 |  | 31.74 | [21 empty] | VV | 0
|  | obrubníky : | [23 empty] | VV | 0
|  | 223,70*0,30*0,15 |  | 10.07 | [21 empty] | VV | 0
6 | 181101102R00 | Úprava pláně v zářezech v hornině 1 až 4, se zhutněním | m2 | 278.7 |  | 0 |  | 0 |  | 0 | 21 | 0 | 0 | 0 | 0 | 0 | 800-1 | RTS 17/ II | Indiv | 0.018 | 5.02 |  |  |  |  | POL1_1
|  | vyrovnáním výškových rozdílů, ploch vodorovných a ploch do sklonu 1 : 5. | [23 empty] | SPI
|  | zhutněná zemní pláň, Edef,2=min.30 MPa : | [23 empty] | VV | 0
|  | stezka pro pěší : | [23 empty] | VV | 0
|  | 211,59 |  | 211.59 | [21 empty] | VV | 0
|  | obrubníky : | [23 empty] | VV | 0
|  | 223,70*0,30 |  | 67.11 | [21 empty] | VV | 0
Díl: | 181 | Sadové úpravy |  |  |  | 0 |  | 0 |  | 0 |  | 0 |  | 0.01 |  | 0 |  |  |  |  | 41.02 |  |  |  |  | DIL
7 | 180402111R00 | Založení trávníku parkového výsevem v rovině | m2 | 250.73 |  | 0 |  | 0 |  | 0 | 21 | 0 | 0 | 0 | 0 | 0 |  | RTS 17/ II | Indiv | 0.06 | 15.04 |  |  |  |  | POL1_1
|  | zatravnění dotčených ploch : | [23 empty] | VV | 0
|  | 250,73 |  | 250.73 | [21 empty] | VV | 0
8 | 181101132R00 | Úprava pozemku s rozpoj. a přehrn. hor. 3 do 40 m | m3 | 25.073 |  | 0 |  | 0 |  | 0 | 21 | 0 | 0 | 0 | 0 | 0 |  | RTS 17/ II | Indiv | 0.016 | 0.4 |  |  |  |  | POL1_1
|  | 250,73*0,10 |  | 25.07 | [21 empty] | VV | 0
9 | 181301111R00 | Rozprostření a urovnání ornice v rovině v souvislé ploše přes 500 m2, tloušťka vrstvy do 100 mm | m2 | 250.73 |  | 0 |  | 0 |  | 0 | 21 | 0 | 0 | 0 | 0 | 0 | 800-1 | RTS 17/ II | Indiv | 0.012 | 3.01 |  |  |  |  | POL1_1
|  | s případným nutným přemístěním hromad nebo dočasných skládek na místo potřeby ze vzdálenosti do 30 m, v rovině nebo ve svahu do 1 : 5, | [23 empty] | SPI
|  | rozprostření ornice v potřebném množství a potřebné tloušťce : | [23 empty] | VV | 0
|  | 250,73 |  | 250.73 | [21 empty] | VV | 0
10 | 182001111R00 | Plošná úprava terénu, nerovnosti do 10 cm v rovině | m2 | 250.73 |  | 0 |  | 0 |  | 0 | 21 | 0 | 0 | 0 | 0 | 0 |  | RTS 17/ II | Indiv | 0.09 | 22.57 |  |  |  |  | POL1_1
|  | zatravnění dotčených ploch : | [23 empty] | VV | 0
|  | 250,73 |  | 250.73 | [21 empty] | VV | 0
11 | 00572410 | směs travní parková, pro mírnou zátěž | kg | 8.2741 |  | 0 |  | 0 |  | 0 | 21 | 0 | 0.001 | 0.01 | 0 | 0 | SPCM | RTS 17/ II | Indiv | 0 | 0 |  |  |  |  | POL3_1
|  | zatravnění dotčených ploch : | [23 empty] | VV | 0
|  | Začátek provozního součtu | [23 empty] | VV
|  | 250,73 |  | 250.73 | [21 empty] | VV | 2
|  | Konec provozního součtu | [23 empty] | VV
|  | 250,73*0,03*1,10 |  | 8.27 | [21 empty] | VV | 0
Díl: | 5 | Komunikace |  |  |  | 0 |  | 0 |  | 0 |  | 0 |  | 135.67 |  | 0 |  |  |  |  | 8.64 |  |  |  |  | DIL
12 | 564861114R00 | Podklad ze štěrkodrti s rozprostřením a zhutněním tloušťka po zhutnění 230 mm | m2 | 278.7 |  | 0 |  | 0 |  | 0 | 21 | 0 | 0.42532 | 118.54 | 0 | 0 | 822-1 | RTS 17/ II | Indiv | 0.031 | 8.64 |  |  |  |  | POL1_1
|  | stezka pro pěší : | [23 empty] | VV | 0
|  | štěrkodrť tl.200 mm : | [23 empty] | VV | 0
|  | 211,59 |  | 211.59 | [21 empty] | VV | 0
|  | pod obrubník : | [23 empty] | VV | 0
|  | štěrkodrť tl.200 mm : | [23 empty] | VV | 0
|  | 223,70*0,30 |  | 67.11 | [21 empty] | VV | 0
13 | 564 20-1111.RX0 | D+M drobné drcené kamenivo frakce 2/4 (4/8), tl.20 mm | m2 | 211.59 |  | 0 |  | 0 |  | 0 | 21 | 0 | 0.08096 | 17.13 | 0 | 0 |  | Vlastní | Indiv | 0 | 0 |  |  |  |  | POL1_1
|  | stezka pro pěší : | [23 empty] | VV | 0
|  | 211,59 |  | 211.59 | [21 empty] | VV | 0
Díl: | 91 | Doplňující práce na komunikaci |  |  |  | 0 |  | 0 |  | 0 |  | 0 |  | 47.46 |  | 0 |  |  |  |  | 31.32 |  |  |  |  | DIL
14 | 916561111R00 | Osazení záhonového obrubníku betonového do lože z betonu prostého C 12/15, s boční opěrou z betonu prostého | m | 223.7 |  | 0 |  | 0 |  | 0 | 21 | 0 | 0.11221 | 25.1 | 0 | 0 | 822-1 | RTS 17/ II | Indiv | 0.14 | 31.32 |  |  |  |  | POL1_1
|  | se zřízením lože z betonu prostého C 12/15 tl. 80-100 mm | [23 empty] | SPI
|  | obrubník zahradní : | [23 empty] | VV | 0
|  | 223,70 |  | 223.7 | [21 empty] | VV | 0
15 | 918 10-1111.RX0 | Lože pod obrubníky z betonu C 16/20-XF1 | m3 | 6.711 |  | 0 |  | 0 |  | 0 | 21 | 0 | 2.525 | 16.95 | 0 | 0 |  | Vlastní | Indiv | 0 | 0 |  |  |  |  | POL1_1
|  | zahradní obrubník : | [23 empty] | VV | 0
|  | Začátek provozního součtu | [23 empty] | VV
|  | 223,70 |  | 223.7 | [21 empty] | VV | 2
|  | Konec provozního součtu | [23 empty] | VV
|  | 223,70*0,15*0,20 |  | 6.71 | [21 empty] | VV | 0
16 | 592173070 | obrubník zahradní materiál beton; l = 500,0 mm; š = 50,0 mm; h = 200,0 mm; barva šedá | kus | 492.14 |  | 0 |  | 0 |  | 0 | 21 | 0 | 0.011 | 5.41 | 0 | 0 | SPCM | RTS 17/ II | Indiv | 0 | 0 |  |  |  |  | POL3_1
|  | obrubník zahradní : | [23 empty] | VV | 0
|  | Začátek provozního součtu | [23 empty] | VV
|  | 223,70 |  | 223.7 | [21 empty] | VV | 2
|  | Konec provozního součtu | [23 empty] | VV
|  | 223,70*2*1,10 |  | 492.14 | [21 empty] | VV | 0
Díl: | 99 | Staveništní přesun hmot |  |  |  | 0 |  | 0 |  | 0 |  | 0 |  | 0 |  | 0 |  |  |  |  | 3.66 |  |  |  |  | DIL
17 | 998222011R00 | Přesun hmot pozemních komunikací, kryt z kameniva jakékoliv délky objektu | t | 183.1355 |  | 0 |  | 0 |  | 0 | 21 | 0 | 0 | 0 | 0 | 0 | 822-1 | RTS 17/ II | Indiv | 0.02 | 3.66 |  |  |  |  | POL1_1
|  | vodorovně do 200 m | [23 empty] | SPI
[24 empty] | 15 | 21
| Celkem |  |  |  |  | 0 | [17 empty] | 0 | 0 | SUM
JKSO:
| 822.59 | plochy charakteru pozemních komunikací ostatní | [23 empty] | JKSO
| m2 | kryt (materiál konstrukce krytu) z kameniva | [23 empty] | JKSOChar
|  | novostavba objektu | [23 empty] | JKSOAkce
END

## IO 02.0 IO 02.0.1 Pol
Položkový soupis prací a dodávek | [25 empty] | #TypZaznamu#
S: | 2021 | Rudíkov, obytný soubor 32 RD, lokalita "NADE VSÍ" | [23 empty] | STA
O: | IO 02.0 | Inženýrská sítě | [20 empty] | STA |  |  | OBJ
R: | IO 02.0.1 | Vodovod vč.vodoměrné šachty | [23 empty] | ROZ
P.č. | Číslo položky | Název položky | MJ | množství | cena / MJ | Celkem | Dodávka | Dodávka celk. | Montáž | Montáž celk. | DPH | cena s DPH | hmotnost / MJ | hmotnost celk.(t) | dem. hmotnost / MJ | dem. hmotnost celk.(t) | Ceník | Cen. soustava / platnost | Cenová úroveň | Nhod / MJ | Nhod celk. | Dodavatel
Díl: | 1 | Zemní práce |  |  |  | 0 |  | 0 |  | 0 |  | 0 |  | 707.33 |  | 14.26 |  |  |  |  | 1325.49 |  |  |  |  | DIL
1 | 113107310R00 | Odstranění podkladů nebo krytů z kameniva těženého, v ploše jednotlivě do 50 m2, tloušťka vrstvy 100 mm | m2 | 14.4 |  | 0 |  | 0 |  | 0 | 21 | 0 | 0 | 0 | 0.22 | 3.17 | 822-1 | RTS 17/ II | Indiv | 0.251 | 3.61 |  |  |  |  | POL1_1
|  | L1 : 12*1,2 |  | 14.4 | [21 empty] | VV | 0
2 | 113107320R00 | Odstranění podkladů nebo krytů z kameniva těženého, v ploše jednotlivě do 50 m2, tloušťka vrstvy 200 mm | m2 | 14.4 |  | 0 |  | 0 |  | 0 | 21 | 0 | 0 | 0 | 0.44 | 6.34 | 822-1 | RTS 17/ II | Indiv | 0.376 | 5.41 |  |  |  |  | POL1_1
|  | L1 : 12*1,2 |  | 14.4 | [21 empty] | VV | 0
3 | 113108305R00 | Odstranění podkladů nebo krytů živičných, v ploše jednotlivě do 50 m2, tloušťka vrstvy 50 mm | m2 | 14.4 |  | 0 |  | 0 |  | 0 | 21 | 0 | 0 | 0 | 0.11 | 1.58 | 822-1 | RTS 17/ II | Indiv | 0.2 | 2.88 |  |  |  |  | POL1_1
|  | L1 : 12*1,2 |  | 14.4 | [21 empty] | VV | 0
4 | 113108310R00 | Odstranění podkladů nebo krytů živičných, v ploše jednotlivě do 50 m2, tloušťka vrstvy 100 mm | m2 | 14.4 |  | 0 |  | 0 |  | 0 | 21 | 0 | 0 | 0 | 0.22 | 3.17 | 822-1 | RTS 17/ II | Indiv | 0.375 | 5.4 |  |  |  |  | POL1_1
|  | L1 : 12*1,2 |  | 14.4 | [21 empty] | VV | 0
5 | 115101201R00 | Čerpání vody na dopravní výšku do 10 m s uvažovaným průměrným přítokem do 500 l/min | h | 300 |  | 0 |  | 0 |  | 0 | 21 | 0 | 0 | 0 | 0 | 0 | 800-1 | RTS 17/ II | Indiv | 0 | 0 |  |  |  |  | POL1_1
|  | na vzdálenost od hladiny vody v jímce po výšku roviny proložené osou nejvyššího bodu výtlačného potrubí. Včetně odpadní potrubí v délce do 20 m. | [23 empty] | SPI |  | na vzdálenost od hladiny vody v jímce po výšku roviny proložené osou nejvyššího bodu výtlačného potrubí. Včetně odpadní potrubí v délce do 20 m.
|  | 10 HODIN - 30 DNÍ : | [23 empty] | VV | 0
|  | 10*30,00 |  | 300 | [21 empty] | VV | 0
6 | 115101301R00 | Pohotovost záložní čerpací soupravy na dopravní výšku do 10 m s uvažovaným průměrným přítokem do 500 l/min | den | 30 |  | 0 |  | 0 |  | 0 | 21 | 0 | 0 | 0 | 0 | 0 | 800-1 | RTS 17/ II | Indiv | 0 | 0 |  |  |  |  | POL1_1
|  | na vzdálenost (výšku) od hladiny vody v jímce po výšku roviny proložené osou nejvyššího bodu výtlačného potrubí. Včetně sacího a výtlačného potrubí, příp. odpadních žlabů, lešení pod čerpadlo a pod potrubí nebo pod odpadní žlaby a záložního zdroje energie. | [23 empty] | SPI |  | na vzdálenost (výšku) od hladiny vody v jímce po výšku roviny proložené osou nejvyššího bodu výtlačného potrubí. Včetně sacího a výtlačného potrubí, příp. odpadních žlabů, lešení pod čerpadlo a pod potrubí nebo pod odpadní žlaby a záložního zdroje energie.
7 | 119001401R00 | Dočasné zajištění podzemního potrubí nebo vedení ocelového potrubí DN do 200 mm | m | 1.2 |  | 0 |  | 0 |  | 0 | 21 | 0 | 0.00869 | 0.01 | 0 | 0 | 800-1 | RTS 17/ II | Indiv | 0.703 | 0.84 |  |  |  |  | POL1_1
|  | ve výkopišti ve stavu a poloze, ve kterých byla na začátku zemních prací, a to podepřením, vzepřením nebo vyvěšením, případně s ochranným bedněním, se zřízením a odstraněním zajišťovací konstrukce a včetně opotřebení použitých materiálů, | [23 empty] | SPI |  | ve výkopišti ve stavu a poloze, ve kterých byla na začátku zemních prací, a to podepřením, vzepřením nebo vyvěšením, případně s ochranným bedněním, se zřízením a odstraněním zajišťovací konstrukce a včetně opotřebení použitých materiálů,
8 | 119001402R00 | Dočasné zajištění podzemního potrubí nebo vedení ocelového potrubí DN přes 200 do 500 mm | m | 3 |  | 0 |  | 0 |  | 0 | 21 | 0 | 0.01271 | 0.04 | 0 | 0 | 800-1 | RTS 17/ II | Indiv | 1.153 | 3.46 |  |  |  |  | POL1_1
|  | ve výkopišti ve stavu a poloze, ve kterých byla na začátku zemních prací, a to podepřením, vzepřením nebo vyvěšením, případně s ochranným bedněním, se zřízením a odstraněním zajišťovací konstrukce a včetně opotřebení použitých materiálů, | [23 empty] | SPI |  | ve výkopišti ve stavu a poloze, ve kterých byla na začátku zemních prací, a to podepřením, vzepřením nebo vyvěšením, případně s ochranným bedněním, se zřízením a odstraněním zajišťovací konstrukce a včetně opotřebení použitých materiálů,
9 | 119001412R00 | Dočasné zajištění podzemního potrubí nebo vedení betonového potrubí DN přes 200 do 500 mm | m | 1.2 |  | 0 |  | 0 |  | 0 | 21 | 0 | 0.01271 | 0.02 | 0 | 0 | 800-1 | RTS 17/ II | Indiv | 1.153 | 1.38 |  |  |  |  | POL1_1
|  | ve výkopišti ve stavu a poloze, ve kterých byla na začátku zemních prací, a to podepřením, vzepřením nebo vyvěšením, případně s ochranným bedněním, se zřízením a odstraněním zajišťovací konstrukce a včetně opotřebení použitých materiálů, | [23 empty] | SPI |  | ve výkopišti ve stavu a poloze, ve kterých byla na začátku zemních prací, a to podepřením, vzepřením nebo vyvěšením, případně s ochranným bedněním, se zřízením a odstraněním zajišťovací konstrukce a včetně opotřebení použitých materiálů,
10 | 119001421R00 | Dočasné zajištění podzemního potrubí nebo vedení kabelů do 3 kabelů | m | 12 |  | 0 |  | 0 |  | 0 | 21 | 0 | 0.02478 | 0.3 | 0 | 0 | 800-1 | RTS 17/ II | Indiv | 0 | 0 |  |  |  |  | POL1_1
|  | ve výkopišti ve stavu a poloze, ve kterých byla na začátku zemních prací, a to podepřením, vzepřením nebo vyvěšením, případně s ochranným bedněním, se zřízením a odstraněním zajišťovací konstrukce a včetně opotřebení použitých materiálů, | [23 empty] | SPI |  | ve výkopišti ve stavu a poloze, ve kterých byla na začátku zemních prací, a to podepřením, vzepřením nebo vyvěšením, případně s ochranným bedněním, se zřízením a odstraněním zajišťovací konstrukce a včetně opotřebení použitých materiálů,
|  | 12 |  | 12 | [21 empty] | VV | 0
11 | 119001423R00 | Dočasné zajištění podzemního potrubí nebo vedení kabelů přes 6 kabelů | m | 8 |  | 0 |  | 0 |  | 0 | 21 | 0 | 0 | 0 | 0 | 0 | 800-1 | RTS 17/ II | Indiv | 0 | 0 |  |  |  |  | POL1_1
|  | ve výkopišti ve stavu a poloze, ve kterých byla na začátku zemních prací, a to podepřením, vzepřením nebo vyvěšením, případně s ochranným bedněním, se zřízením a odstraněním zajišťovací konstrukce a včetně opotřebení použitých materiálů, | [23 empty] | SPI |  | ve výkopišti ve stavu a poloze, ve kterých byla na začátku zemních prací, a to podepřením, vzepřením nebo vyvěšením, případně s ochranným bedněním, se zřízením a odstraněním zajišťovací konstrukce a včetně opotřebení použitých materiálů,
12 | 121101102R00 | Sejmutí ornice s přemístěním na vzdálenost přes 50 do 100 m | m3 | 284.75 |  | 0 |  | 0 |  | 0 | 21 | 0 | 0 | 0 | 0 | 0 | 800-1 | RTS 17/ II | Indiv | 0.023 | 6.55 |  |  |  |  | POL1_1
|  | nebo lesní půdy, s vodorovným přemístěním na hromady v místě upotřebení nebo na dočasné či trvalé skládky se složením | [23 empty] | SPI
|  | ornice přípojky : 333*1,5*0,2 |  | 99.9 | [21 empty] | VV | 0
|  | ornice stoka : (162+147+33+13+301)*1,5*0,2 |  | 196.8 | [21 empty] | VV | 0
|  | šachta : 6,5*4,5*0,2 |  | 5.85 | [21 empty] | VV | 0
|  | odpočet křížení nové komunikace : (4*21 +5)*-1*0,2 |  | -17.8 | [21 empty] | VV | 0
13 | 130001101R00 | Příplatek k cenám za ztížené vykopávky v horninách jakékoliv třídy | m3 | 46.08 |  | 0 |  | 0 |  | 0 | 21 | 0 | 0 | 0 | 0 | 0 | 800-1 | RTS 17/ II | Indiv | 0 | 0 |  |  |  |  | POL1_1
|  | Příplatek k cenám hloubených vykopávek za ztížení vykopávky v blízkosti podzemního vedení nebo výbušnin pro jakoukoliv třídu horniny. | [23 empty] | SPI
|  | KŘÍŽENÍ A SOUBĚH IS : 25,6*1,2*1,5 |  | 46.08 | [21 empty] | VV | 0
14 | 131301201R00 | Hloubení zapažených jam a zářezů do 100 m3, v hornině 4, hloubení ručně a strojně | m3 | 34.5 |  | 0 |  | 0 |  | 0 | 21 | 0 | 0 | 0 | 0 | 0 | 800-1 | RTS 17/ II | Indiv | 2.965 | 102.29 |  |  |  |  | POL1_1
|  | s urovnáním dna do předepsaného profilu a spádu, s případně nutným přemístěním výkopku ve výkopišti a dále buď s přemístěním výkopku na přilehlém terénu na vzdálenost do 3 m od kraje jámy nebo s naložením na dopravní prostředek | [23 empty] | SPI |  | s urovnáním dna do předepsaného profilu a spádu, s případně nutným přemístěním výkopku ve výkopišti a dále buď s přemístěním výkopku na přilehlém terénu na vzdálenost do 3 m od kraje jámy nebo s naložením na dopravní prostředek
|  | Začátek provozního součtu | [23 empty] | VV
|  | 6,2*4,2*2,65 |  | 69.01 | [21 empty] | VV | 2
|  | Konec provozního součtu | [23 empty] | VV
|  | 69*0,5 |  | 34.5 | [21 empty] | VV | 0
15 | 131301209R00 | Hloubení zapažených jam a zářezů příplatek za lepivost, v hornině 4, | m3 | 34.5 |  | 0 |  | 0 |  | 0 | 21 | 0 | 0 | 0 | 0 | 0 | 800-1 | RTS 17/ II | Indiv | 0.154 | 5.31 |  |  |  |  | POL1_1
|  | s urovnáním dna do předepsaného profilu a spádu, s případně nutným přemístěním výkopku ve výkopišti a dále buď s přemístěním výkopku na přilehlém terénu na vzdálenost do 3 m od kraje jámy nebo s naložením na dopravní prostředek | [23 empty] | SPI |  | s urovnáním dna do předepsaného profilu a spádu, s případně nutným přemístěním výkopku ve výkopišti a dále buď s přemístěním výkopku na přilehlém terénu na vzdálenost do 3 m od kraje jámy nebo s naložením na dopravní prostředek
|  | Začátek provozního součtu | [23 empty] | VV
|  | 6,2*4,2*2,65 |  | 69.01 | [21 empty] | VV | 2
|  | Konec provozního součtu | [23 empty] | VV
|  | 69*0,5 |  | 34.5 | [21 empty] | VV | 0
16 | 131401201R00 | Hloubení zapažených jam a zářezů do 100 m3, v hornině 5, hloubení ručně a strojně | m3 | 20.7 |  | 0 |  | 0 |  | 0 | 21 | 0 | 0.0035 | 0.07 | 0 | 0 | 800-1 | RTS 17/ II | Indiv | 3.264 | 67.56 |  |  |  |  | POL1_1
|  | s urovnáním dna do předepsaného profilu a spádu, s případně nutným přemístěním výkopku ve výkopišti a dále buď s přemístěním výkopku na přilehlém terénu na vzdálenost do 3 m od kraje jámy nebo s naložením na dopravní prostředek | [23 empty] | SPI |  | s urovnáním dna do předepsaného profilu a spádu, s případně nutným přemístěním výkopku ve výkopišti a dále buď s přemístěním výkopku na přilehlém terénu na vzdálenost do 3 m od kraje jámy nebo s naložením na dopravní prostředek
|  | Začátek provozního součtu | [23 empty] | VV
|  | 6,2*4,2*2,65 |  | 69.01 | [21 empty] | VV | 2
|  | Konec provozního součtu | [23 empty] | VV
|  | 69,0*0,3 |  | 20.7 | [21 empty] | VV | 0
17 | 131501201R00 | Hloubení zapažených jam a zářezů do 100 m3, v hornině 6, hloubení ručně a strojně | m3 | 13.8 |  | 0 |  | 0 |  | 0 | 21 | 0 | 0.01538 | 0.21 | 0 | 0 | 800-1 | RTS 17/ II | Indiv | 1.49 | 20.56 |  |  |  |  | POL1_1
|  | s urovnáním dna do předepsaného profilu a spádu, s případně nutným přemístěním výkopku ve výkopišti a dále buď s přemístěním výkopku na přilehlém terénu na vzdálenost do 3 m od kraje jámy nebo s naložením na dopravní prostředek | [23 empty] | SPI |  | s urovnáním dna do předepsaného profilu a spádu, s případně nutným přemístěním výkopku ve výkopišti a dále buď s přemístěním výkopku na přilehlém terénu na vzdálenost do 3 m od kraje jámy nebo s naložením na dopravní prostředek
|  | Začátek provozního součtu | [23 empty] | VV
|  | 6,2*4,2*2,65 |  | 69.01 | [21 empty] | VV | 2
|  | Konec provozního součtu | [23 empty] | VV
|  | 69*0,2 |  | 13.8 | [21 empty] | VV | 0
18 | 132201212R00 | Hloubení rýh šířky přes 60 do 200 cm do 1000 m3, v hornině 3, hloubení strojně | m3 | 232.8 |  | 0 |  | 0 |  | 0 | 21 | 0 | 0 | 0 | 0 | 0 | 800-1 | RTS 17/ II | Indiv | 0.16 | 37.25 |  |  |  |  | POL1_1
|  | zapažených i nezapažených, s urovnáním dna do předepsaného profilu a spádu, s případně nutným přehozením výkopku na vzdálenost do 3 m ve výkopišti, s přehozením výkopku na přilehlém terénu na vzdálenost do 5 m od podélné osy rýhy nebo s naložením výkopku na dopravní prostředek. | [23 empty] | SPI |  | zapažených i nezapažených, s urovnáním dna do předepsaného profilu a spádu, s případně nutným přehozením výkopku na vzdálenost do 3 m ve výkopišti, s přehozením výkopku na přilehlém terénu na vzdálenost do 5 m od podélné osy rýhy nebo s naložením výkopku na dopravní prostředek.
|  | Začátek provozního součtu | [23 empty] | VV
|  | L01-11 : 162*0,9*1,5 |  | 218.7 | [21 empty] | VV | 2
|  | 147*0,9*1,5 |  | 198.45 | [21 empty] | VV | 2
|  | L09-L19 : 301*0,9*1,5 |  | 406.35 | [21 empty] | VV | 2
|  | NAPOJNÉ MÍSTO L01 : 3*1,5*1,5 |  | 6.75 | [21 empty] | VV | 2
|  | L07-L23 : 33*0,9*1,5 |  | 44.55 | [21 empty] | VV | 2
|  | L15-L20 : 13*0,9*1,5 |  | 17.55 | [21 empty] | VV | 2
|  | PŘÍPOJKY : 333*1,5*0,9 |  | 449.55 | [21 empty] | VV | 2
|  | Odpočet ornice přípojky : 333*0,9*-0,2 |  | -59.94 | [21 empty] | VV | 2
|  | odpočet ornice stoka : (162+147+33+13+301)*0,9*-0,2 |  | -118.08 | [21 empty] | VV | 2
|  | Konec provozního součtu | [23 empty] | VV
|  | 20% : 1164*0,2 |  | 232.8 | [21 empty] | VV | 0
19 | 132201219R00 | Hloubení rýh šířky přes 60 do 200 cm příplatek za lepivost, v hornině 3, | m3 | 232.8 |  | 0 |  | 0 |  | 0 | 21 | 0 | 0 | 0 | 0 | 0 | 800-1 | RTS 17/ II | Indiv | 0.084 | 19.56 |  |  |  |  | POL1_1
|  | zapažených i nezapažených, s urovnáním dna do předepsaného profilu a spádu, s případně nutným přehozením výkopku na vzdálenost do 3 m ve výkopišti, s přehozením výkopku na přilehlém terénu na vzdálenost do 5 m od podélné osy rýhy nebo s naložením výkopku na dopravní prostředek. | [23 empty] | SPI |  | zapažených i nezapažených, s urovnáním dna do předepsaného profilu a spádu, s případně nutným přehozením výkopku na vzdálenost do 3 m ve výkopišti, s přehozením výkopku na přilehlém terénu na vzdálenost do 5 m od podélné osy rýhy nebo s naložením výkopku na dopravní prostředek.
|  | Začátek provozního součtu | [23 empty] | VV
|  | L01-11 : 162*0,9*1,5 |  | 218.7 | [21 empty] | VV | 2
|  | 147*0,9*1,5 |  | 198.45 | [21 empty] | VV | 2
|  | L09-L19 : 301*0,9*1,5 |  | 406.35 | [21 empty] | VV | 2
|  | NAPOJNÉ MÍSTO L01 : 3*1,5*1,5 |  | 6.75 | [21 empty] | VV | 2
|  | L07-L23 : 33*0,9*1,5 |  | 44.55 | [21 empty] | VV | 2
|  | L15-L20 : 13*0,9*1,5 |  | 17.55 | [21 empty] | VV | 2
|  | PŘÍPOJKY : 333*1,5*0,9 |  | 449.55 | [21 empty] | VV | 2
|  | Odpočet ornice přípojky : 333*0,9*-0,2 |  | -59.94 | [21 empty] | VV | 2
|  | odpočet ornice stoka : (162+147+33+13+301)*0,9*-0,2 |  | -118.08 | [21 empty] | VV | 2
|  | Konec provozního součtu | [23 empty] | VV
|  | 20% : 1164*0,2 |  | 232.8 | [21 empty] | VV | 0
20 | 132301212R00 | Hloubení rýh šířky přes 60 do 200 cm do 1000 m3, v hornině 4, hloubení strojně | m3 | 465.6 |  | 0 |  | 0 |  | 0 | 21 | 0 | 0 | 0 | 0 | 0 | 800-1 | RTS 17/ II | Indiv | 0.3 | 139.68 |  |  |  |  | POL1_1
|  | zapažených i nezapažených, s urovnáním dna do předepsaného profilu a spádu, s případně nutným přehozením výkopku na vzdálenost do 3 m ve výkopišti, s přehozením výkopku na přilehlém terénu na vzdálenost do 5 m od podélné osy rýhy nebo s naložením výkopku na dopravní prostředek. | [23 empty] | SPI |  | zapažených i nezapažených, s urovnáním dna do předepsaného profilu a spádu, s případně nutným přehozením výkopku na vzdálenost do 3 m ve výkopišti, s přehozením výkopku na přilehlém terénu na vzdálenost do 5 m od podélné osy rýhy nebo s naložením výkopku na dopravní prostředek.
|  | Začátek provozního součtu | [23 empty] | VV
|  | L01-11 : 162*0,9*1,5 |  | 218.7 | [21 empty] | VV | 2
|  | 147*0,9*1,5 |  | 198.45 | [21 empty] | VV | 2
|  | L09-L19 : 301*0,9*1,5 |  | 406.35 | [21 empty] | VV | 2
|  | NAPOJNÉ MÍSTO L01 : 3*1,5*1,5 |  | 6.75 | [21 empty] | VV | 2
|  | L07-L23 : 33*0,9*1,5 |  | 44.55 | [21 empty] | VV | 2
|  | L15-L20 : 13*0,9*1,5 |  | 17.55 | [21 empty] | VV | 2
|  | PŘÍPOJKY : 333*1,5*0,9 |  | 449.55 | [21 empty] | VV | 2
|  | Odpočet ornice přípojky : 333*0,9*-0,2 |  | -59.94 | [21 empty] | VV | 2
|  | odpočet ornice stoka : (162+147+33+13+301)*0,9*-0,2 |  | -118.08 | [21 empty] | VV | 2
|  | Konec provozního součtu | [23 empty] | VV
|  | 40% : 1164*0,4 |  | 465.6 | [21 empty] | VV | 0
21 | 132301219R00 | Hloubení rýh šířky přes 60 do 200 cm příplatek za lepivost, v hornině 4, | m3 | 465.6 |  | 0 |  | 0 |  | 0 | 21 | 0 | 0 | 0 | 0 | 0 | 800-1 | RTS 17/ II | Indiv | 0.1483 | 69.05 |  |  |  |  | POL1_1
|  | zapažených i nezapažených, s urovnáním dna do předepsaného profilu a spádu, s případně nutným přehozením výkopku na vzdálenost do 3 m ve výkopišti, s přehozením výkopku na přilehlém terénu na vzdálenost do 5 m od podélné osy rýhy nebo s naložením výkopku na dopravní prostředek. | [23 empty] | SPI |  | zapažených i nezapažených, s urovnáním dna do předepsaného profilu a spádu, s případně nutným přehozením výkopku na vzdálenost do 3 m ve výkopišti, s přehozením výkopku na přilehlém terénu na vzdálenost do 5 m od podélné osy rýhy nebo s naložením výkopku na dopravní prostředek.
|  | Začátek provozního součtu | [23 empty] | VV
|  | L01-11 : 162*0,9*1,5 |  | 218.7 | [21 empty] | VV | 2
|  | 147*0,9*1,5 |  | 198.45 | [21 empty] | VV | 2
|  | L09-L19 : 301*0,9*1,5 |  | 406.35 | [21 empty] | VV | 2
|  | NAPOJNÉ MÍSTO L01 : 3*1,5*1,5 |  | 6.75 | [21 empty] | VV | 2
|  | L07-L23 : 33*0,9*1,5 |  | 44.55 | [21 empty] | VV | 2
|  | L15-L20 : 13*0,9*1,5 |  | 17.55 | [21 empty] | VV | 2
|  | PŘÍPOJKY : 333*1,5*0,9 |  | 449.55 | [21 empty] | VV | 2
|  | Odpočet ornice přípojky : 333*0,9*-0,2 |  | -59.94 | [21 empty] | VV | 2
|  | odpočet ornice stoka : (162+147+33+13+301)*0,9*-0,2 |  | -118.08 | [21 empty] | VV | 2
|  | Konec provozního součtu | [23 empty] | VV
|  | 40% : 1164*0,4 |  | 465.6 | [21 empty] | VV | 0
22 | 132401211R00 | Hloubení rýh šířky přes 60 do 200 cm jakékoliv množství, v hornině 5, hloubení strojně | m3 | 349.2 |  | 0 |  | 0 |  | 0 | 21 | 0 | 0 | 0 | 0 | 0 | 800-1 | RTS 17/ II | Indiv | 0.53 | 185.08 |  |  |  |  | POL1_1
|  | zapažených i nezapažených, s urovnáním dna do předepsaného profilu a spádu, s případně nutným přehozením výkopku na vzdálenost do 3 m ve výkopišti, s přehozením výkopku na přilehlém terénu na vzdálenost do 5 m od podélné osy rýhy nebo s naložením výkopku na dopravní prostředek. | [23 empty] | SPI |  | zapažených i nezapažených, s urovnáním dna do předepsaného profilu a spádu, s případně nutným přehozením výkopku na vzdálenost do 3 m ve výkopišti, s přehozením výkopku na přilehlém terénu na vzdálenost do 5 m od podélné osy rýhy nebo s naložením výkopku na dopravní prostředek.
|  | Začátek provozního součtu | [23 empty] | VV
|  | L01-11 : 162*0,9*1,5 |  | 218.7 | [21 empty] | VV | 2
|  | 147*0,9*1,5 |  | 198.45 | [21 empty] | VV | 2
|  | L09-L19 : 301*0,9*1,5 |  | 406.35 | [21 empty] | VV | 2
|  | NAPOJNÉ MÍSTO L01 : 3*1,5*1,5 |  | 6.75 | [21 empty] | VV | 2
|  | L07-L23 : 33*0,9*1,5 |  | 44.55 | [21 empty] | VV | 2
|  | L15-L20 : 13*0,9*1,5 |  | 17.55 | [21 empty] | VV | 2
|  | PŘÍPOJKY : 333*1,5*0,9 |  | 449.55 | [21 empty] | VV | 2
|  | Odpočet ornice přípojky : 333*0,9*-0,2 |  | -59.94 | [21 empty] | VV | 2
|  | odpočet ornice stoka : (162+147+33+13+301)*0,9*-0,2 |  | -118.08 | [21 empty] | VV | 2
|  | Konec provozního součtu | [23 empty] | VV
|  | 30% : 1164*0,3 |  | 349.2 | [21 empty] | VV | 0
23 | 151101101R00 | Zřízení pažení a rozepření stěn rýh příložné pro jakoukoliv mezerovitost, hloubky do 2 m | m2 | 2976 |  | 0 |  | 0 |  | 0 | 21 | 0 | 0.00099 | 2.95 | 0 | 0 | 800-1 | RTS 17/ II | Indiv | 0 | 0 |  |  |  |  | POL1_1
|  | pro podzemní vedení pro všechny šířky rýhy, | [23 empty] | SPI
|  | Začátek provozního součtu | [23 empty] | VV
|  | L01-11 : 162*2*1,5 |  | 486 | [21 empty] | VV | 2
|  | 147*2*1,5 |  | 441 | [21 empty] | VV | 2
|  | L09-L19 : 301*2*1,5 |  | 903 | [21 empty] | VV | 2
|  | NAPOJNÉ MÍSTO L01 : 3*1,5*2 |  | 9 | [21 empty] | VV | 2
|  | L07-L23 : 33*2*1,5 |  | 99 | [21 empty] | VV | 2
|  | L15-L20 : 13*2*1,5 |  | 39 | [21 empty] | VV | 2
|  | PŘÍPOJKY : 333*1,5*2 |  | 999 | [21 empty] | VV | 2
[26 empty] | VV | 2
[26 empty] | VV | 2
|  | Konec provozního součtu | [23 empty] | VV
|  | 2976 |  | 2976 | [21 empty] | VV | 0
24 | 151101102R00 | Zřízení pažení a rozepření stěn rýh příložné pro jakoukoliv mezerovitost, hloubky do 4 m | m2 | 27 |  | 0 |  | 0 |  | 0 | 21 | 0 | 0.00099 | 0.03 | 0 | 0 | 800-1 | RTS 17/ II | Indiv | 0 | 0 |  |  |  |  | POL1_1
|  | pro podzemní vedení pro všechny šířky rýhy, | [23 empty] | SPI
|  | Začátek provozního součtu | [23 empty] | VV
|  | (6,2+4,2)*2,6 |  | 27.04 | [21 empty] | VV | 2
|  | Konec provozního součtu | [23 empty] | VV
|  | 27 |  | 27 | [21 empty] | VV | 0
25 | 151101111R00 | Odstranění pažení a rozepření rýh příložné , hloubky do 2 m | m2 | 2976 |  | 0 |  | 0 |  | 0 | 21 | 0 | 0.00099 | 2.95 | 0 | 0 | 800-1 | RTS 17/ II | Indiv | 0 | 0 |  |  |  |  | POL1_1
|  | pro podzemní vedení s uložením materiálu na vzdálenost do 3 m od kraje výkopu, | [23 empty] | SPI
|  | Začátek provozního součtu | [23 empty] | VV
|  | L01-11 : 162*2*1,5 |  | 486 | [21 empty] | VV | 2
|  | 147*2*1,5 |  | 441 | [21 empty] | VV | 2
|  | L09-L19 : 301*2*1,5 |  | 903 | [21 empty] | VV | 2
|  | NAPOJNÉ MÍSTO L01 : 3*1,5*2 |  | 9 | [21 empty] | VV | 2
|  | L07-L23 : 33*2*1,5 |  | 99 | [21 empty] | VV | 2
|  | L15-L20 : 13*2*1,5 |  | 39 | [21 empty] | VV | 2
|  | PŘÍPOJKY : 333*1,5*2 |  | 999 | [21 empty] | VV | 2
[26 empty] | VV | 2
[26 empty] | VV | 2
|  | Konec provozního součtu | [23 empty] | VV
|  | 2976 |  | 2976 | [21 empty] | VV | 0
26 | 151101112R00 | Odstranění pažení a rozepření rýh příložné , hloubky do 4 m | m2 | 27 |  | 0 |  | 0 |  | 0 | 21 | 0 | 0.00099 | 0.03 | 0 | 0 | 800-1 | RTS 17/ II | Indiv | 0 | 0 |  |  |  |  | POL1_1
|  | pro podzemní vedení s uložením materiálu na vzdálenost do 3 m od kraje výkopu, | [23 empty] | SPI
|  | Začátek provozního součtu | [23 empty] | VV
|  | (6,2+4,2)*2,6 |  | 27.04 | [21 empty] | VV | 2
|  | Konec provozního součtu | [23 empty] | VV
|  | 27 |  | 27 | [21 empty] | VV | 0
27 | 161101101R00 | Svislé přemístění výkopku z horniny 1 až 4, při hloubce výkopu přes 1 do 2,5 m | m3 | 849.3 |  | 0 |  | 0 |  | 0 | 21 | 0 | 0 | 0 | 0 | 0 | 800-1 | RTS 17/ II | Indiv | 0 | 0 |  |  |  |  | POL1_1
|  | bez naložení do dopravní nádoby, ale s vyprázdněním dopravní nádoby na hromadu nebo na dopravní prostředek, | [23 empty] | SPI
|  | Začátek provozního součtu | [23 empty] | VV
|  | L01-11 : 162*0,9*1,5 |  | 218.7 | [21 empty] | VV | 2
|  | 147*0,9*1,5 |  | 198.45 | [21 empty] | VV | 2
|  | L09-L19 : 301*0,9*1,5 |  | 406.35 | [21 empty] | VV | 2
|  | NAPOJNÉ MÍSTO L01 : 3*1,5*1,5 |  | 6.75 | [21 empty] | VV | 2
|  | L07-L23 : 33*0,9*1,5 |  | 44.55 | [21 empty] | VV | 2
|  | L15-L20 : 13*0,9*1,5 |  | 17.55 | [21 empty] | VV | 2
|  | PŘÍPOJKY : 333*1,5*0,9 |  | 449.55 | [21 empty] | VV | 2
|  | Odpočet ornice přípojky : 333*0,9*-0,2 |  | -59.94 | [21 empty] | VV | 2
|  | odpočet ornice stoka : (162+147+33+13+301)*0,9*-0,2 |  | -118.08 | [21 empty] | VV | 2
|  | Konec provozního součtu | [23 empty] | VV
|  | 40+30 : 1164*0,7 |  | 814.8 | [21 empty] | VV | 0
|  | Začátek provozního součtu | [23 empty] | VV
|  | šachta : 6,2*4,2*2,65 |  | 69.01 | [21 empty] | VV | 2
|  | Konec provozního součtu | [23 empty] | VV
|  | 69*0,5 |  | 34.5 | [21 empty] | VV | 0
28 | 161101151R00 | Svislé přemístění výkopku z horniny 5 až 7, při hloubce výkopu přes 1 do 2,5 m | m3 | 383.7 |  | 0 |  | 0 |  | 0 | 21 | 0 | 0 | 0 | 0 | 0 | 800-1 | RTS 17/ II | Indiv | 0.484 | 185.71 |  |  |  |  | POL1_1
|  | bez naložení do dopravní nádoby, ale s vyprázdněním dopravní nádoby na hromadu nebo na dopravní prostředek, | [23 empty] | SPI
|  | Začátek provozního součtu | [23 empty] | VV
|  | L01-11 : 162*0,9*1,5 |  | 218.7 | [21 empty] | VV | 2
|  | 147*0,9*1,5 |  | 198.45 | [21 empty] | VV | 2
|  | L09-L19 : 301*0,9*1,5 |  | 406.35 | [21 empty] | VV | 2
|  | NAPOJNÉ MÍSTO L01 : 3*1,5*1,5 |  | 6.75 | [21 empty] | VV | 2
|  | L07-L23 : 33*0,9*1,5 |  | 44.55 | [21 empty] | VV | 2
|  | L15-L20 : 13*0,9*1,5 |  | 17.55 | [21 empty] | VV | 2
|  | PŘÍPOJKY : 333*1,5*0,9 |  | 449.55 | [21 empty] | VV | 2
|  | Odpočet ornice přípojky : 333*0,9*-0,2 |  | -59.94 | [21 empty] | VV | 2
|  | odpočet ornice stoka : (162+147+33+13+301)*0,9*-0,2 |  | -118.08 | [21 empty] | VV | 2
|  | Konec provozního součtu | [23 empty] | VV
|  | 30% : 1164*0,3 |  | 349.2 | [21 empty] | VV | 0
|  | Začátek provozního součtu | [23 empty] | VV
|  | šachta : 6,2*4,2*2,65 |  | 69.01 | [21 empty] | VV | 2
|  | Konec provozního součtu | [23 empty] | VV
|  | 69*0,5 |  | 34.5 | [21 empty] | VV | 0
29 | 167101102R00 | Nakládání, skládání, překládání neulehlého výkopku nakládání výkopku přes 100 m3, z horniny 1 až 4 | m3 | 462.36 |  | 0 |  | 0 |  | 0 | 21 | 0 | 0 | 0 | 0 | 0 | 800-1 | RTS 17/ II | Indiv | 0 | 0 |  |  |  |  | POL1_1
|  | obsyp : 358 |  | 358 | [21 empty] | VV | 0
|  | 10,8 |  | 10.8 | [21 empty] | VV | 0
|  | podsyp : 89,5 |  | 89.5 | [21 empty] | VV | 0
|  | 1,6 |  | 1.6 | [21 empty] | VV | 0
|  | 16,4*0,15 |  | 2.46 | [21 empty] | VV | 0
30 | 171101101R00 | Uložení sypaniny do násypů zhutněných s uzavřením povrchu násypu z hornin soudržných s předepsanou mírou zhutnění v procentech výsledků zkoušek Proctor-Standard na 95 % PS | m3 | 508.59 |  | 0 |  | 0 |  | 0 | 21 | 0 | 0 | 0 | 0 | 0 | 800-1 | RTS 17/ II | Indiv | 0.043 | 21.87 |  |  |  |  | POL1_1
|  | s rozprostřením sypaniny ve vrstvách a s hrubým urovnáním, | [23 empty] | SPI
|  | obsyp : 358 |  | 358 | [21 empty] | VV | 0
|  | 10,8 |  | 10.8 | [21 empty] | VV | 0
|  | podsyp : 89,5 |  | 89.5 | [21 empty] | VV | 0
|  | 1,6 |  | 1.6 | [21 empty] | VV | 0
|  | 16,4*0,15 |  | 2.46 | [21 empty] | VV | 0
|  | 462,3*0,1 |  | 46.23 | [21 empty] | VV | 0
31 | 174101101R00 | Zásyp sypaninou se zhutněním jam, šachet, rýh nebo kolem objektů v těchto vykopávkách | m3 | 765.44 |  | 0 |  | 0 |  | 0 | 21 | 0 | 0 | 0 | 0 | 0 | 800-1 | RTS 17/ II | Indiv | 0 | 0 |  |  |  |  | POL1_1
|  | z jakékoliv horniny s uložením výkopku po vrstvách, | [23 empty] | SPI
|  | vykop : 1164 |  | 1164 | [21 empty] | VV | 0
|  | 63,8 |  | 63.8 | [21 empty] | VV | 0
|  | obsyp : -358 |  | -358 | [21 empty] | VV | 0
|  | -10,8 |  | -10.8 | [21 empty] | VV | 0
|  | podsyp : -89,5 |  | -89.5 | [21 empty] | VV | 0
|  | -1,6 |  | -1.6 | [21 empty] | VV | 0
|  | -16,4*0,15 |  | -2.46 | [21 empty] | VV | 0
32 | 175103111R00 | Obsyp objektu | m3 | 44.4935 |  | 0 |  | 0 |  | 0 | 21 | 0 | 0 | 0 | 0 | 0 |  | RTS 12/ II | Indiv | 1.519 | 67.59 |  |  |  |  | POL1_1
|  | výkop : | [23 empty] | VV | 0
|  | 6,20*4,20*2,65 |  | 69.01 | [21 empty] | VV | 0
|  | objekt : | [23 empty] | VV | 0
|  | -3,70*2,50*2,65 |  | -24.51 | [21 empty] | VV | 0
33 | 175101101R00 | Obsyp potrubí bez prohození sypaniny, bez dodávky obsypového materiálu | m3 | 358 |  | 0 |  | 0 |  | 0 | 21 | 0 | 0 | 0 | 0 | 0 | 800-1 | RTS 17/ II | Indiv | 0 | 0 |  |  |  |  | POL1_1
|  | sypaninou z vhodných hornin tř. 1 - 4 nebo materiálem připraveným podél výkopu ve vzdálenosti do 3 m od jeho kraje, pro jakoukoliv hloubku výkopu a jakoukoliv míru zhutnění, | [23 empty] | SPI |  | sypaninou z vhodných hornin tř. 1 - 4 nebo materiálem připraveným podél výkopu ve vzdálenosti do 3 m od jeho kraje, pro jakoukoliv hloubku výkopu a jakoukoliv míru zhutnění,
|  | Začátek provozního součtu | [23 empty] | VV
|  | L01-11 : 162*0,9*0,4 |  | 58.32 | [21 empty] | VV | 2
|  | 147*0,9*0,4 |  | 52.92 | [21 empty] | VV | 2
|  | L09-L19 : 301*0,9*0,4 |  | 108.36 | [21 empty] | VV | 2
|  | NAPOJNÉ MÍSTO L01 : 3*1,5*0,4 |  | 1.8 | [21 empty] | VV | 2
|  | L07-L23 : 33*0,9*0,4 |  | 11.88 | [21 empty] | VV | 2
|  | L15-L20 : 13*0,9*0,4 |  | 4.68 | [21 empty] | VV | 2
|  | PŘÍPOJKY : 333*0,4*0,9 |  | 119.88 | [21 empty] | VV | 2
[26 empty] | VV | 2
[26 empty] | VV | 2
|  | Konec provozního součtu | [23 empty] | VV
|  | 358 |  | 358 | [21 empty] | VV | 0
34 | 181101102R00 | Úprava pláně v zářezech v hornině 1 až 4, se zhutněním | m2 | 26.04 |  | 0 |  | 0 |  | 0 | 21 | 0 | 0 | 0 | 0 | 0 | 800-1 | RTS 17/ II | Indiv | 0 | 0 |  |  |  |  | POL1_1
|  | vyrovnáním výškových rozdílů, ploch vodorovných a ploch do sklonu 1 : 5. | [23 empty] | SPI
|  | VŠ : 6,2*4,2 |  | 26.04 | [21 empty] | VV | 0
35 | 182301122R00 | Rozprostření a urovnání ornice ve svahu v souvislé ploše do 500 m2, tloušťka vrstvy přes 100 do 150 mm | m2 | 1423.75 |  | 0 |  | 0 |  | 0 | 21 | 0 | 0 | 0 | 0 | 0 | 800-1 | RTS 17/ II | Indiv | 0.263 | 374.45 |  |  |  |  | POL1_1
|  | s případným nutným přemístěním hromad nebo dočasných skládek na místo potřeby ze vzdálenosti do 30 m, ve svahu sklonu přes 1 : 5, | [23 empty] | SPI
|  | protlaky | [23 empty] | POP
|  | ornice přípojky : 333*1,5 |  | 499.5 | [21 empty] | VV | 0
|  | ornice stoka : (162+147+33+13+301)*1,5 |  | 984 | [21 empty] | VV | 0
|  | šachta : 6,5*4,5 |  | 29.25 | [21 empty] | VV | 0
|  | odpočet křížení nové komunikace : (4*21 +5)*-1 |  | -89 | [21 empty] | VV | 0
36 | 199000002R00 | Poplatky za skládku horniny 1- 4 | m3 | 508.59 |  | 0 |  | 0 |  | 0 | 21 | 0 | 0 | 0 | 0 | 0 | 800-1 | RTS 17/ II | Indiv | 0 | 0 |  |  |  |  | POL1_1
|  | obsyp : 358 |  | 358 | [21 empty] | VV | 0
|  | 10,8 |  | 10.8 | [21 empty] | VV | 0
|  | podsyp : 89,5 |  | 89.5 | [21 empty] | VV | 0
|  | 1,6 |  | 1.6 | [21 empty] | VV | 0
|  | 16,4*0,15 |  | 2.46 | [21 empty] | VV | 0
|  | 462,3*0,1 |  | 46.23 | [21 empty] | VV | 0
37 | 162 70-1105.RX0 | Vodorovné přemístění výkopku z hor.1-7 do 15000 m, kapacita vozu 12 m3 | m3 | 508.59 |  | 0 |  | 0 |  | 0 | 21 | 0 | 0 | 0 | 0 | 0 |  | Vlastní | Indiv | 0 | 0 |  |  |  |  | POL1_1
|  | obsyp : 358 |  | 358 | [21 empty] | VV | 0
|  | 10,8 |  | 10.8 | [21 empty] | VV | 0
|  | podsyp : 89,5 |  | 89.5 | [21 empty] | VV | 0
|  | 1,6 |  | 1.6 | [21 empty] | VV | 0
|  | 16,4*0,15 |  | 2.46 | [21 empty] | VV | 0
|  | 462,3*0,1 |  | 46.23 | [21 empty] | VV | 0
38 | 199-001 | D+M+DMTŽ_provedení ruční kopané sondy 1x1x2 m, ve volném terénu | kus | 1 |  | 0 |  | 0 |  | 0 | 21 | 0 | 0 | 0 | 0 | 0 |  | Vlastní | Indiv | 0 | 0 |  |  |  |  | POL1_1
|  | vč.veškerých zemních a přidružených prací : | [23 empty] | VV | 0
|  | 1,00 |  | 1 | [21 empty] | VV | 0
39 | 583312004 | kamenivo přírodní těžené frakce 0,0 až 4,0 mm; třída B; Jihomoravský kraj | T | 700.72 |  | 0 |  | 0 |  | 0 | 21 | 0 | 1 | 700.72 | 0 | 0 | SPCM | RTS 17/ II | Indiv | 0 | 0 |  |  |  |  | POL3_0
|  | 10,8*1,9 |  | 20.52 | [21 empty] | VV | 0
|  | 358*1,9 |  | 680.2 | [21 empty] | VV | 0
Díl: | 3 | Svislé a kompletní konstrukce |  |  |  | 0 |  | 0 |  | 0 |  | 0 |  | 25.19 |  | 0 |  |  |  |  | 27.5 |  |  |  |  | DIL
40 | 317121102RT2 | Osazení překladu světlost otvoru do 180 cm, včetně dodávky RZP 2/10 149x14x14 | kus | 8.08 |  | 0 |  | 0 |  | 0 | 21 | 0 | 0.08323 | 0.67 | 0 | 0 |  | RTS 17/ II | RTS 17/ II | 0.301 | 2.43 |  |  |  |  | POL1_1
41 | 317121103RT2 | Osazení překladu světlost otvoru do 375 cm, včetně dodávky RZP 4/10 239x14x14 | kus | 16.16 |  | 0 |  | 0 |  | 0 | 21 | 0 | 0.13106 | 2.12 | 0 | 0 |  | RTS 17/ II | RTS 17/ II | 0.456 | 7.37 |  |  |  |  | POL1_1
42 | 380321452R00 | Kompletní konstrukce z betonu železového třídy C 30/37, tloušťky konstrukce od 150 do 300 mm | m3 | 8.645 |  | 0 |  | 0 |  | 0 | 21 | 0 | 2.5914 | 22.4 | 0 | 0 | 801-5 | RTS 17/ II | RTS 17/ II | 2.047 | 17.7 |  |  |  |  | POL1_1
|  | čistíren odpadních vod (mimo budovy), nádrží, vodojemů, žlabů nebo kanálů, včetně pomocného pracovního lešení o výšce podlahy do 1900 mm a pro zatížení do 1,5 kPa, | [23 empty] | SPI |  | čistíren odpadních vod (mimo budovy), nádrží, vodojemů, žlabů nebo kanálů, včetně pomocného pracovního lešení o výšce podlahy do 1900 mm a pro zatížení do 1,5 kPa,
|  | včetně dilatačních,distančních prvků a materiálů na ošetření pracovnách spár : | [23 empty] | VV | 0
|  | beton C30/37-XA1 : | [23 empty] | VV | 0
|  | DNO : | [23 empty] | VV | 0
|  | 3,50*2,50*0,25 |  | 2.19 | [21 empty] | VV | 0
|  | STĚNY : | [23 empty] | VV | 0
|  | 3,50*2,10*0,25*2 |  | 3.67 | [21 empty] | VV | 0
|  | 2,65*2,10*0,25*2 |  | 2.78 | [21 empty] | VV | 0
Díl: | 38 | Kompletní konstrukce |  |  |  | 0 |  | 0 |  | 0 |  | 0 |  | 3.33 |  | 0 |  |  |  |  | 0 |  |  |  |  | DIL
43 | 380356241R00 | Bednění kompletních konstrukcí neomítaných z betonu prostého nebo železového obyčejného vodostavebního, ploch rovinných, zřízení | m2 | 54.66 |  | 0 |  | 0 |  | 0 | 21 | 0 | 0.0444 | 2.43 | 0 | 0 | 801-5 | RTS 17/ II | RTS 17/ II | 0 | 0 |  |  |  |  | POL1_1
|  | čistíren odpadních vod (mimo budovy), nádrží, vodojemů, žlabů nebo kanálů: | [23 empty] | SPI
|  | - konstrukcí omítaných z betonu prostého nebo železového obyčejného i vodostavebního | [23 empty] | SPI
|  | - konstrukcí neomítaných z betonu prostého nebo železového obyčejného | [23 empty] | SPI
|  | stěny prostupy včetně veškerých prostupů a podpěrných konstrukcí : | [23 empty] | VV | 0
|  | DNO : (3,5+2,5)*0,25*2 |  | 3 | [21 empty] | VV | 0
|  | STĚNY : 3,5*2,1*2*2 |  | 29.4 | [21 empty] | VV | 0
|  | 2,65*2,1*2*2 |  | 22.26 | [21 empty] | VV | 0
44 | 380356242R00 | Bednění kompletních konstrukcí neomítaných z betonu prostého nebo železového obyčejného vodostavebního, ploch rovinných, odbednění | m2 | 54.66 |  | 0 |  | 0 |  | 0 | 21 | 0 | 0 | 0 | 0 | 0 | 801-5 | RTS 17/ II | RTS 17/ II | 0 | 0 |  |  |  |  | POL1_1
|  | čistíren odpadních vod (mimo budovy), nádrží, vodojemů, žlabů nebo kanálů: | [23 empty] | SPI
|  | - konstrukcí omítaných z betonu prostého nebo železového obyčejného i vodostavebního | [23 empty] | SPI
|  | - konstrukcí neomítaných z betonu prostého nebo železového obyčejného | [23 empty] | SPI
|  | včetně veškrých prostupu a podpěrných konstrukcí : | [23 empty] | VV | 0
|  | DNO : (3,5+2,5)*0,25*2 |  | 3 | [21 empty] | VV | 0
|  | STĚNY : 3,5*2,1*2*2 |  | 29.4 | [21 empty] | VV | 0
|  | 2,65*2,1*2*2 |  | 22.26 | [21 empty] | VV | 0
45 | 380361002R00 | Výztuž kompletních konstrukcí z oceli z oceli 11 373 | t | 0.85 |  | 0 |  | 0 |  | 0 | 21 | 0 | 1.053 | 0.9 | 0 | 0 | 801-5 | RTS 15/ II | RTS 15/ II | 0 | 0 |  |  |  |  | POL1_1
|  | čistíren odpadních vod (mimo budovy), nádrží, vodojemů, žlabů nebo kanálů , včetně pomocného pracovního lešení o výšce podlahy do 1900 mm a pro zatížení do 1,5 kPa, | [23 empty] | SPI |  | čistíren odpadních vod (mimo budovy), nádrží, vodojemů, žlabů nebo kanálů , včetně pomocného pracovního lešení o výšce podlahy do 1900 mm a pro zatížení do 1,5 kPa,
|  | 8,5*0,1 |  | 0.85 | [21 empty] | VV | 0
46 | 381111 | Prostupy | kus | 3 |  | 0 |  | 0 |  | 0 | 21 | 0 | 0 | 0 | 0 | 0 |  | Vlastní | Indiv | 0 | 0 |  |  |  |  | POL1_1
|  | Prostup DN 300 mm včetně vodotěsneho systémového utěsnění : | [23 empty] | VV | 0
|  | 2,00 |  | 2 | [21 empty] | VV | 0
|  | Prostup DN 110 mm včetně vodotěsneho systémového utěsnění : | [23 empty] | VV | 0
|  | 1,00 |  | 1 | [21 empty] | VV | 0
47 | 381119 | D+M betonové podpěrné bloky | kus | 1 |  | 0 |  | 0 |  | 0 | 21 | 0 | 0 | 0 | 0 | 0 |  | Vlastní | Indiv | 0 | 0 |  |  |  |  | POL1_1
|  | betonové podpěrné bloky 150x150x300 pod potrubí na šachtě : | [23 empty] | VV | 0
|  | 1,00 |  | 1 | [21 empty] | VV | 0
48 | 3815412 | D+M vybudování čerpací jímky 0,3*0,3 | kus | 1 |  | 0 |  | 0 |  | 0 | 21 | 0 | 0 | 0 | 0 | 0 |  | Vlastní | Indiv | 0 | 0 |  |  |  |  | POL1_1
Díl: | 4 | Vodorovné konstrukce |  |  |  | 0 |  | 0 |  | 0 |  | 0 |  | 178.7 |  | 0 |  |  |  |  | 2.41 |  |  |  |  | DIL
49 | 451572111R00 | Lože pod potrubí, stoky a drobné objekty z kameniva drobného těženého 0÷4 mm | m3 | 89.5 |  | 0 |  | 0 |  | 0 | 21 | 0 | 1.891 | 169.24 | 0 | 0 | 827-1 | RTS 17/ II | RTS 17/ II | 0 | 0 |  |  |  |  | POL1_1
|  | v otevřeném výkopu, | [23 empty] | SPI
|  | Začátek provozního součtu | [23 empty] | VV
|  | L01-11 : 162*0,9*0,1 |  | 14.58 | [21 empty] | VV | 2
|  | 147*0,9*0,1 |  | 13.23 | [21 empty] | VV | 2
|  | L09-L19 : 301*0,9*0,1 |  | 27.09 | [21 empty] | VV | 2
|  | NAPOJNÉ MÍSTO L01 : 3*1,5*0,1 |  | 0.45 | [21 empty] | VV | 2
|  | L07-L23 : 33*0,9*0,1 |  | 2.97 | [21 empty] | VV | 2
|  | L15-L20 : 13*0,9*0,1 |  | 1.17 | [21 empty] | VV | 2
|  | PŘÍPOJKY : 333*0,1*0,9 |  | 29.97 | [21 empty] | VV | 2
[26 empty] | VV | 2
[26 empty] | VV | 2
|  | Konec provozního součtu | [23 empty] | VV
|  | 89,5 |  | 89.5 | [21 empty] | VV | 0
50 | 452311151R00 | Podkladní a zajišťovací konstrukce z betonu desky pod potrubí, stoky a drobné objekty , z betonu prostého třídy C 20/25 | m3 | 1.664 |  | 0 |  | 0 |  | 0 | 21 | 0 | 2.5 | 4.16 | 0 | 0 | 827-1 | RTS 17/ II | RTS 17/ II | 1.449 | 2.41 |  |  |  |  | POL1_1
|  | z cementu portlandského nebo struskoportlandského, v otevřeném výkopu, | [23 empty] | SPI
|  | VŠ : 5,2*3,2*,1 |  | 1.66 | [21 empty] | VV | 0
51 | 451 57-1212.RX1 | Lože z kam. těženého hrubého tl. do 15 cm, vč.urovnání líce horní vrstvy pro pokládku box | m2 | 16.64 |  | 0 |  | 0 |  | 0 | 21 | 0 | 0.31879 | 5.3 | 0 | 0 |  | Vlastní | Indiv | 0 | 0 |  |  |  |  | POL1_1
|  | VŠ : 5,2*3,2 |  | 16.64 | [21 empty] | VV | 0
Díl: | 45 | Podkladní a vedlejší konstrukce |  |  |  | 0 |  | 0 |  | 0 |  | 0 |  | 0.1 |  | 0 |  |  |  |  | 0 |  |  |  |  | DIL
52 | 273351215R00 | Bednění stěn základových desek zřízení | m2 | 2.52 |  | 0 |  | 0 |  | 0 | 21 | 0 | 0.03925 | 0.1 | 0 | 0 | 801-1 | RTS 17/ II | RTS 17/ II | 0 | 0 |  |  |  |  | POL1_1
|  | svislé nebo šikmé (odkloněné) , půdorysně přímé nebo zalomené, stěn základových desek ve volných nebo zapažených jámách, rýhách, šachtách, včetně případných vzpěr, | [23 empty] | SPI |  | svislé nebo šikmé (odkloněné) , půdorysně přímé nebo zalomené, stěn základových desek ve volných nebo zapažených jámách, rýhách, šachtách, včetně případných vzpěr,
|  | (5,2+5,2+3,2+3,2)*0,15 |  | 2.52 | [21 empty] | VV | 0
53 | 273351216R00 | Bednění stěn základových desek odstranění | m2 | 2.52 |  | 0 |  | 0 |  | 0 | 21 | 0 | 0.00099 | 0 | 0 | 0 | 801-1 | RTS 17/ II | RTS 17/ II | 0 | 0 |  |  |  |  | POL1_1
|  | svislé nebo šikmé (odkloněné) , půdorysně přímé nebo zalomené, stěn základových desek ve volných nebo zapažených jámách, rýhách, šachtách, včetně případných vzpěr, | [23 empty] | SPI |  | svislé nebo šikmé (odkloněné) , půdorysně přímé nebo zalomené, stěn základových desek ve volných nebo zapažených jámách, rýhách, šachtách, včetně případných vzpěr,
|  | Včetně očištění, vytřídění a uložení bedního materiálu. | [23 empty] | POP
Díl: | 5 | Komunikace |  |  |  | 0 |  | 0 |  | 0 |  | 0 |  | 16.16 |  | 0 |  |  |  |  | 1.73 |  |  |  |  | DIL
54 | 564261111R00 | Podklad nebo podsyp ze štěrkopísku tloušťka po zhutnění 200 mm | m2 | 14.4 |  | 0 |  | 0 |  | 0 | 21 | 0 | 0.40481 | 5.83 | 0 | 0 | 822-1 | RTS 17/ II | RTS 17/ II | 0.019 | 0.27 |  |  |  |  | POL1_1
|  | s rozprostřením, vlhčením a zhutněním | [23 empty] | SPI
|  | L1 : 12*1,2 |  | 14.4 | [21 empty] | VV | 0
55 | 564861111R00 | Podklad ze štěrkodrti s rozprostřením a zhutněním frakce 0-63 mm, tloušťka po zhutnění 200 mm | m2 | 14.4 |  | 0 |  | 0 |  | 0 | 21 | 0 | 0.3708 | 5.34 | 0 | 0 | 822-1 | RTS 17/ II | RTS 17/ II | 0.029 | 0.42 |  |  |  |  | POL1_1
|  | L1 : 12*1,2 |  | 14.4 | [21 empty] | VV | 0
56 | 565161111R00 | Podklad z kameniva obaleného asfaltem ACP 16+ až ACP 22+, v pruhu šířky do 3 m, třídy 1, tloušťka po zhutnění 80 mm | m2 | 16.8 |  | 0 |  | 0 |  | 0 | 21 | 0 | 0.1 | 1.68 | 0 | 0 | 822-1 | RTS 17/ II | RTS 17/ II | 0 | 0 |  |  |  |  | POL1_1
|  | s rozprostřením a zhutněním | [23 empty] | SPI
|  | L1 : 12*1,4 |  | 16.8 | [21 empty] | VV | 0
57 | 577113114R00 | Beton asfaltový z modifikovaného asfaltu v pruhu šířky do 3 m, ACO 16 S , tloušťky 50 mm, plochy přes 1000 m2 | m2 | 14.4 |  | 0 |  | 0 |  | 0 | 21 | 0 | 0.12966 | 1.87 | 0 | 0 | 822-1 | RTS 17/ II | RTS 17/ II | 0.072 | 1.04 |  |  |  |  | POL1_1
|  | L1 : 12*1,2 |  | 14.4 | [21 empty] | VV | 0
58 | 577141122R00 | Beton asfaltový s rozprostřením a zhutněním v pruhu šířky do 3 m, ACL 16+, tloušťky 50 mm, plochy přes 1000 m2 | m2 | 14.4 |  | 0 |  | 0 |  | 0 | 21 | 0 | 0.1 | 1.44 | 0 | 0 | 822-1 | RTS 17/ II | RTS 17/ II | 0 | 0 |  |  |  |  | POL1_1
|  | L1 : 12*1,2 |  | 14.4 | [21 empty] | VV | 0
59 | 599 14-9582.RX0 | Vyplnění spár živičnou zálivkou | m | 15 |  | 0 |  | 0 |  | 0 | 21 | 0 | 0 | 0 | 0 | 0 |  | Vlastní | Indiv | 0 | 0 |  |  |  |  | POL1_1
Díl: | 63 | Podlahy a podlahové konstrukce |  |  |  | 0 |  | 0 |  | 0 |  | 0 |  | 2.82 |  | 0 |  |  |  |  | 8.51 |  |  |  |  | DIL
60 | 631312131R00 | Doplnění mazanin betonem prostým o ploše jednotlivě přes 1 do 4 m2 tloušťky přes 80 mm | m3 | 0.3 |  | 0 |  | 0 |  | 0 | 21 | 0 | 2.5 | 0.75 | 0 | 0 | 801-4 | RTS 17/ II | RTS 17/ II | 3.4 | 1.02 |  |  |  |  | POL1_1
|  | prostým betonem (s dodáním hmot) bez potěru, | [23 empty] | SPI
|  | SPÁDOVÉ BETONY, beton C25/30 : | [23 empty] | VV | 0
|  | 2,0*0,05*3,0 |  | 0.3 | [21 empty] | VV | 0
61 | 632412150R00 | Potěr ze suchých směsí cementový, tloušťky 50 mm, bez penetrace | m2 | 9.275 |  | 0 |  | 0 |  | 0 | 21 | 0 | 0.1 | 0.93 | 0 | 0 | 801-1 | RTS 17/ II | RTS 17/ II | 0.47 | 4.36 |  |  |  |  | POL1_1
|  | s rozprostřením a uhlazením | [23 empty] | SPI
|  | 3,5*2,65 |  | 9.28 | [21 empty] | VV | 0
62 | 632451034R00 | Vyrovnávací potěr z cementové malty v ploše o průměrné (střední) tloušťce od 40 do 50 mm | m2 | 9.275 |  | 0 |  | 0 |  | 0 | 21 | 0 | 0.1231 | 1.14 | 0 | 0 | 801-1 | RTS 17/ II | RTS 17/ II | 0.337 | 3.13 |  |  |  |  | POL1_1
|  | na stropech z prefabrikovaných dílců jako podklad pod izolaci, pod podlahové konstrukce apod., na mazaninách jen jako podklad pod izolaci proti vodě, jako ochrana izolace shora, tvořící lože při kladení plošných prefa panelů (např. v kanálech), hlazený dřevěným hladítkem anebo podlévání provizorně podklínovaných patek usazených strojů a technologických zařízení, s náležitým zatemováním hutné malty, | [23 empty] | SPI |  | na stropech z prefabrikovaných dílců jako podklad pod izolaci, pod podlahové konstrukce apod., na mazaninách jen jako podklad pod izolaci proti vodě, jako ochrana izolace shora, tvořící lože při kladení plošných prefa panelů (např. v kanálech), hlazený dřevěným hladítkem anebo podlévání provizorně podklínovaných patek usazených strojů a technologických zařízení, s náležitým zatemováním hutné malty,
|  | 3,5*2,65 |  | 9.28 | [21 empty] | VV | 0
Díl: | 8 | Trubní vedení |  |  |  | 0 |  | 0 |  | 0 |  | 0 |  | 0 |  | 0 |  |  |  |  | 0 |  |  |  |  | DIL
63 | 857601102R00 | Montáž litinových tvarovek na potrubí litinovém tlakovém jednoosých, na potrubí z trub hrdlových v otevřeném výkopu, v otevřeném kanálu nebo v šachtě, DN 100 mm | kus | 18 |  | 0 |  | 0 |  | 0 | 21 | 0 | 0 | 0 | 0 | 0 | 827-1 | RTS 17/ II | RTS 17/ II | 0 | 0 |  |  |  |  | POL1_1
64 | 891261111R00 | Montáž vodovodních armatur na potrubí šoupátek v otevřeném výkopu nebo v šachtách s osazením zemní soupravy (bez poklopů), DN 100 mm | kus | 3 |  | 0 |  | 0 |  | 0 | 21 | 0 | 0 | 0 | 0 | 0 | 827-1 | RTS 17/ II | RTS 17/ II | 0 | 0 |  |  |  |  | POL1_1
65 | 891173111R00 | Montáž ventilů hlavních pro přípojky DN 32 (DN 40) | ks | 32 |  | 0 |  | 0 |  | 0 | 21 | 0 | 0 | 0 | 0 | 0 |  | Vlastní | Indiv | 0 | 0 |  |  |  |  | POL1_1
66 | 891241111R00 | Montáž vodovodních šoupátek ve výkopu DN 80 | ks | 9 |  | 0 |  | 0 |  | 0 | 21 | 0 | 0 | 0 | 0 | 0 |  | Vlastní | Indiv | 0 | 0 |  |  |  |  | POL1_1
67 | 891247111R00 | Montáž hydrantů podzemních DN 80 | ks | 5 |  | 0 |  | 0 |  | 0 | 21 | 0 | 0 | 0 | 0 | 0 |  | Vlastní | Indiv | 0 | 0 |  |  |  |  | POL1_1
68 | 891249111R00 | Montáž navrtávacích pasů na potrubí z jakýchkoli, trub do DN 100 | ks | 32 |  | 0 |  | 0 |  | 0 | 21 | 0 | 0 | 0 | 0 | 0 |  | Vlastní | Indiv | 0 | 0 |  |  |  |  | POL1_1
69 | 899401111R00 | Osazení poklopů litinových ventilových | ks | 32 |  | 0 |  | 0 |  | 0 | 21 | 0 | 0 | 0 | 0 | 0 |  | Vlastní | Indiv | 0 | 0 |  |  |  |  | POL1_1
70 | 899401112R00 | Osazení poklopů litinových šoupátkových | ks | 12 |  | 0 |  | 0 |  | 0 | 21 | 0 | 0 | 0 | 0 | 0 |  | Vlastní | Indiv | 0 | 0 |  |  |  |  | POL1_1
71 | 899401113R00 | Osazení poklopů litinových hydrantových | ks | 5 |  | 0 |  | 0 |  | 0 | 21 | 0 | 0 | 0 | 0 | 0 |  | Vlastní | Indiv | 0 | 0 |  |  |  |  | POL1_1
72 | 908-001 | Montáž trup PE100, SDR 11, dn 110 vč. přípravy, spoje a zavaření | m | 195 |  | 0 |  | 0 |  | 0 | 21 | 0 | 0 | 0 | 0 | 0 |  | Vlastní | Indiv | 0 | 0 |  |  |  |  | POL1_1
73 | 908-002 | Montáž trup PE100, SDR 11, dn 90 vč. přípravy, spoje a zavaření | m | 461 |  | 0 |  | 0 |  | 0 | 21 | 0 | 0 | 0 | 0 | 0 |  | Vlastní | Indiv | 0 | 0 |  |  |  |  | POL1_1
74 | 908-003 | Montáž trup PE100, SDR 11, dn 32 (dn 40) vč., přípravy spoje a zavaření | m | 303 |  | 0 |  | 0 |  | 0 | 21 | 0 | 0 | 0 | 0 | 0 |  | Vlastní | Indiv | 0 | 0 |  |  |  |  | POL1_1
75 | 908-004 | Tlaková zkouška vodovodního potrubí úseková | m | 959 |  | 0 |  | 0 |  | 0 | 21 | 0 | 0 | 0 | 0 | 0 |  | Vlastní | Indiv | 0 | 0 |  |  |  |  | POL1_1
76 | 908-005 | Tlaková zkouška vodovodního potrubí celková | m | 959 |  | 0 |  | 0 |  | 0 | 21 | 0 | 0 | 0 | 0 | 0 |  | Vlastní | Indiv | 0 | 0 |  |  |  |  | POL1_1
77 | 908-006 | Proplach a desinfekce vodovodního potrubí DN od 80, do 125 | m | 959 |  | 0 |  | 0 |  | 0 | 21 | 0 | 0 | 0 | 0 | 0 |  | Vlastní | Indiv | 0 | 0 |  |  |  |  | POL1_1
78 | 908-007 | Koleno přírubové s patkou PP litinové DN80 | ks | 5 |  | 0 |  | 0 |  | 0 | 21 | 0 | 0 | 0 | 0 | 0 |  | Vlastní | Indiv | 0 | 0 |  |  |  |  | POL1_1
79 | 908-008 | Trouba přírubová litinová FF DN 80 dl.200 mm | ks | 5 |  | 0 |  | 0 |  | 0 | 21 | 0 | 0 | 0 | 0 | 0 |  | Vlastní | Indiv | 0 | 0 |  |  |  |  | POL1_1
80 | 908-009 | Šoupátko s ISO výstupem DN 32 (DN 40) mm PN 16 -, přípojkové | ks | 32 |  | 0 |  | 0 |  | 0 | 21 | 0 | 0 | 0 | 0 | 0 |  | Vlastní | Indiv | 0 | 0 |  |  |  |  | POL1_1
81 | 908-010 | Šoupě s přírubami DN 100, voda, PN 16 | ks | 3 |  | 0 |  | 0 |  | 0 | 21 | 0 | 0 | 0 | 0 | 0 |  | Vlastní | Indiv | 0 | 0 |  |  |  |  | POL1_1
82 | 908-011 | Šoupě s přírubami DN 80, voda, PN 16 | ks | 9 |  | 0 |  | 0 |  | 0 | 21 | 0 | 0 | 0 | 0 | 0 |  | Vlastní | Indiv | 0 | 0 |  |  |  |  | POL1_1
83 | 908-012 | Navrtávací pas z tvárné litiny, pro PE potrubí dn, 110, dn 90 | ks | 32 |  | 0 |  | 0 |  | 0 | 21 | 0 | 0 | 0 | 0 | 0 |  | Vlastní | Indiv | 0 | 0 |  |  |  |  | POL1_1
84 | 908-013 | Hydrant podzemní DN80 PN16 krycí hloubka 1250 mm | ks | 5 |  | 0 |  | 0 |  | 0 | 21 | 0 | 0 | 0 | 0 | 0 |  | Vlastní | Indiv | 0 | 0 |  |  |  |  | POL1_1
85 | 908-014 | Souprava zemní teleskop. pro navrtávací pas se, šoupátkem - přípojkové | ks | 32 |  | 0 |  | 0 |  | 0 | 21 | 0 | 0 | 0 | 0 | 0 |  | Vlastní | Indiv | 0 | 0 |  |  |  |  | POL1_1
86 | 908-015 | Souprava zemní teleskop pro navrtávací pas se, šoupátkem DN 100 | ks | 3 |  | 0 |  | 0 |  | 0 | 21 | 0 | 0 | 0 | 0 | 0 |  | Vlastní | Indiv | 0 | 0 |  |  |  |  | POL1_1
87 | 908-016 | Souprava zemní teleskop pro navrtávací pas se, šoupátkem DN 80 | ks | 9 |  | 0 |  | 0 |  | 0 | 21 | 0 | 0 | 0 | 0 | 0 |  | Vlastní | Indiv | 0 | 0 |  |  |  |  | POL1_1
88 | 908-017 | Poklop litinový - ventilový | ks | 32 |  | 0 |  | 0 |  | 0 | 21 | 0 | 0 | 0 | 0 | 0 |  | Vlastní | Indiv | 0 | 0 |  |  |  |  | POL1_1
89 | 908-018 | Poklop litinový - šoupátkový | ks | 12 |  | 0 |  | 0 |  | 0 | 21 | 0 | 0 | 0 | 0 | 0 |  | Vlastní | Indiv | 0 | 0 |  |  |  |  | POL1_1
90 | 908-019 | Poklop litinový - hydrantový | ks | 5 |  | 0 |  | 0 |  | 0 | 21 | 0 | 0 | 0 | 0 | 0 |  | Vlastní | Indiv | 0 | 0 |  |  |  |  | POL1_1
91 | 908-020 | Příruba litinová pro PE potrubí s jištěním proti, vytržení DN 100 | ks | 5 |  | 0 |  | 0 |  | 0 | 21 | 0 | 0 | 0 | 0 | 0 |  | Vlastní | Indiv | 0 | 0 |  |  |  |  | POL1_1
92 | 908-021 | Příruba litinová pro PE potrubí s jištěním proti, vytržení DN 80 | ks | 9 |  | 0 |  | 0 |  | 0 | 21 | 0 | 0 | 0 | 0 | 0 |  | Vlastní | Indiv | 0 | 0 |  |  |  |  | POL1_1
93 | 908-022 | Napojovací tvarovka (přechodka) ISO na PE DN 32, (DN 40) | ks | 32 |  | 0 |  | 0 |  | 0 | 21 | 0 | 0 | 0 | 0 | 0 |  | Vlastní | Indiv | 0 | 0 |  |  |  |  | POL1_1
94 | 908-023 | Elektro spojka PE100 SDR 11 dn 110 | ks | 18 |  | 0 |  | 0 |  | 0 | 21 | 0 | 0 | 0 | 0 | 0 |  | Vlastní | Indiv | 0 | 0 |  |  |  |  | POL1_1
95 | 908-024 | Elektro spojka PE100 SDR 11 dn 90 | ks | 38 |  | 0 |  | 0 |  | 0 | 21 | 0 | 0 | 0 | 0 | 0 |  | Vlastní | Indiv | 0 | 0 |  |  |  |  | POL1_1
96 | 908-025 | Elektro koleno PE100 SDR 11 dn 90 | ks | 4 |  | 0 |  | 0 |  | 0 | 21 | 0 | 0 | 0 | 0 | 0 |  | Vlastní | Indiv | 0 | 0 |  |  |  |  | POL1_1
97 | 908-026 | Elektro redukce PE100 SDR 11 dn 110/90 | ks | 2 |  | 0 |  | 0 |  | 0 | 21 | 0 | 0 | 0 | 0 | 0 |  | Vlastní | Indiv | 0 | 0 |  |  |  |  | POL1_1
98 | 908-027 | Elektro T-KUS PE100 SDR 11 dn 90/90 | ks | 4 |  | 0 |  | 0 |  | 0 | 21 | 0 | 0 | 0 | 0 | 0 |  | Vlastní | Indiv | 0 | 0 |  |  |  |  | POL1_1
99 | 908-028 | Elektro záslepka PE100 SDR 11 dn 32 (dn 40) | ks | 32 |  | 0 |  | 0 |  | 0 | 21 | 0 | 0 | 0 | 0 | 0 |  | Vlastní | Indiv | 0 | 0 |  |  |  |  | POL1_1
100 | 908-029 | Potrubí PE100, SDR 11, dn 110x10 mm | m | 204.75 |  | 0 |  | 0 |  | 0 | 21 | 0 | 0 | 0 | 0 | 0 |  | Vlastní | Indiv | 0 | 0 |  |  |  |  | POL1_1
101 | 908-030 | Potrubí PE100, SDR 11, dn 90x8,2 mm | m | 484.05 |  | 0 |  | 0 |  | 0 | 21 | 0 | 0 | 0 | 0 | 0 |  | Vlastní | Indiv | 0 | 0 |  |  |  |  | POL1_1
102 | 908-031 | Potrubí PE100, SDR 11, dn 32x3,0 mm (dn 40x3,7 mm) | m | 312.09 |  | 0 |  | 0 |  | 0 | 21 | 0 | 0 | 0 | 0 | 0 |  | Vlastní | Indiv | 0 | 0 |  |  |  |  | POL1_1
103 | 908-032 | Výstražná fólie modrá D+M | m | 960 |  | 0 |  | 0 |  | 0 | 21 | 0 | 0 | 0 | 0 | 0 |  | Vlastní | Indiv | 0 | 0 |  |  |  |  | POL1_1
104 | 908-033 | Vytyčovací vodič CYY 6,0 mm2 D+M | m | 1010 |  | 0 |  | 0 |  | 0 | 21 | 0 | 0 | 0 | 0 | 0 |  | Vlastní | Indiv | 0 | 0 |  |  |  |  | POL1_1
105 | 908-034 | Propoje na stávající potrubí DN 300 | ks | 1 |  | 0 |  | 0 |  | 0 | 21 | 0 | 0 | 0 | 0 | 0 |  | Vlastní | Indiv | 0 | 0 |  |  |  |  | POL1_1
106 | 908-035 | Propoje na stávající potrubí DN 90 | ks | 1 |  | 0 |  | 0 |  | 0 | 21 | 0 | 0 | 0 | 0 | 0 |  | Vlastní | Indiv | 0 | 0 |  |  |  |  | POL1_1
Díl: | 94 | Lešení a stavební výtahy |  |  |  | 0 |  | 0 |  | 0 |  | 0 |  | 0.03 |  | 0 |  |  |  |  | 0 |  |  |  |  | DIL
107 | 941955002R00 | Lešení lehké pracovní pomocné pomocné, o výšce lešeňové podlahy přes 1,2 do 1,9 m | m2 | 16.64 |  | 0 |  | 0 |  | 0 | 21 | 0 | 0.00158 | 0.03 | 0 | 0 | 800-3 | RTS 17/ II | RTS 17/ II | 0 | 0 |  |  |  |  | POL1_1
|  | VŠ : 5,2*3,2 |  | 16.64 | [21 empty] | VV | 0
Díl: | 95 | Dokončovací konstrukce na pozemních stavbách |  |  |  | 0 |  | 0 |  | 0 |  | 0 |  | 0 |  | 0 |  |  |  |  | 0 |  |  |  |  | DIL
108 | 952901111R00 | Vyčištění budov a ostatních objektů budov bytové nebo občanské výstavby - zametení a umytí podlah, dlažeb, obkladů, schodů v místnostech, chodbách a schodištích, vyčištění a umytí oken, dveří s rámy, zárubněmi, umytí a vyčištění jiných zasklených a natíraných ploch a zařizovacích předmětů před předáním do užívání světlá výška podlaží do 4 m | m2 | 16.64 |  | 0 |  | 0 |  | 0 | 21 | 0 | 4e-05 | 0 | 0 | 0 | 801-1 | RTS 17/ II | RTS 17/ II | 0 | 0 |  |  |  |  | POL1_1
|  | Položka je určena pro vyčištění budov bytové nebo občanské výstavby - zametení a umytí podlah, dlažeb, obkladů, schodů v místnostech, chodbách a schodištích, vyčištění a umytí oken, dveří s rámy, zárubněmi, umytí a vyčistění jiných zasklených a natíraných ploch a zařizovacích předmětů před předáním do užívání. | [23 empty] | POP |  | Položka je určena pro vyčištění budov bytové nebo občanské výstavby - zametení a umytí podlah, dlažeb, obkladů, schodů v místnostech, chodbách a schodištích, vyčištění a umytí oken, dveří s rámy, zárubněmi, umytí a vyčistění jiných zasklených a natíraných ploch a zařizovacích předmětů před předáním do užívání.
|  | Položka je určena i pro vyčištění půdy a rovné střechy budov, pokud definitivní úprava umožňuje, aby se ploché střechy používalo jako terasy, nebo tehdy, když je nutno čistit konstrukce na těchto střechách (světlíky apod.). Do výměry se započítávají jednou třetinou plochy. | [23 empty] | POP |  | Položka je určena i pro vyčištění půdy a rovné střechy budov, pokud definitivní úprava umožňuje, aby se ploché střechy používalo jako terasy, nebo tehdy, když je nutno čistit konstrukce na těchto střechách (světlíky apod.). Do výměry se započítávají jednou třetinou plochy.
|  | Množství měrných jednotek se určuje v m2 půdorysné plochy každého podlaží, dané vnějším obrysem budovy. Plochy balkonů se přičítají. | [23 empty] | POP
|  | Položka je určena za předkolaudační úklid. | [23 empty] | POP
|  | VŠ : 5,2*3,2 |  | 16.64 | [21 empty] | VV | 0
Díl: | 99 | Staveništní přesun hmot |  |  |  | 0 |  | 0 |  | 0 |  | 0 |  | 0 |  | 0 |  |  |  |  | 0 |  |  |  |  | DIL
109 | 998276101R00 | Přesun hmot pro trubní vedení z trub plastových nebo sklolaminátových v otevřeném výkopu | t | 937.2745 |  | 0 |  | 0 |  | 0 | 21 | 0 | 0 | 0 | 0 | 0 | 827-1 | RTS 17/ II | RTS 17/ II | 0 | 0 |  |  |  |  | POL1_1
|  | vodovodu nebo kanalizace ražené nebo hloubené (827 1.1, 827 1.9, 827 2.1, 827 2.9), drobných objektů | [23 empty] | SPI
Díl: | 999-9 | Vodoměrná šachta - strojní část |  |  |  | 0 |  | 0 |  | 0 |  | 0 |  | 0 |  | 0 |  |  |  |  | 0 |  |  |  |  | DIL
110 | 999-001 | Dodávka a montáž redukce dn 100/80 | ks | 1 |  | 0 |  | 0 |  | 0 | 21 | 0 | 0 | 0 | 0 | 0 |  | Vlastní | Indiv | 0 | 0 |  |  |  |  | POL1_1
111 | 999-002 | Dodávka a montáž spojky proti posunu S 200 dn 100 | ks | 1 |  | 0 |  | 0 |  | 0 | 21 | 0 | 0 | 0 | 0 | 0 |  | Vlastní | Indiv | 0 | 0 |  |  |  |  | POL1_1
112 | 999-003 | Dodávka a montáž navrtávacího pasu ISO 300/80 | ks | 1 |  | 0 |  | 0 |  | 0 | 21 | 0 | 0 | 0 | 0 | 0 |  | Vlastní | Indiv | 0 | 0 |  |  |  |  | POL1_1
113 | 999-004 | Dodávka a montáž vnitřních elektro rozvodů | kpl. | 1 |  | 0 |  | 0 |  | 0 | 21 | 0 | 0 | 0 | 0 | 0 |  | Vlastní | Indiv | 0 | 0 |  |  |  |  | POL1_1
114 | 999-005 | Montáž přenosové části a oživení | ks | 1 |  | 0 |  | 0 |  | 0 | 21 | 0 | 0 | 0 | 0 | 0 |  | Vlastní | Indiv | 0 | 0 |  |  |  |  | POL1_1
115 | 999-006 | Parametrizace sítě a nastavení GSM komunikátoru | ks | 1 |  | 0 |  | 0 |  | 0 | 21 | 0 | 0 | 0 | 0 | 0 |  | Vlastní | Indiv | 0 | 0 |  |  |  |  | POL1_1
116 | 999-007 | Napájecí kabel GSM modemu | ks | 1 |  | 0 |  | 0 |  | 0 | 21 | 0 | 0 | 0 | 0 | 0 |  | Vlastní | Indiv | 0 | 0 |  |  |  |  | POL1_1
117 | 999-008 | Propojovací kabel mezi PLC automatem a modemem | ks | 1 |  | 0 |  | 0 |  | 0 | 21 | 0 | 0 | 0 | 0 | 0 |  | Vlastní | Indiv | 0 | 0 |  |  |  |  | POL1_1
118 | 999-009 | Anténka GSM magnetická, 2,5dB, s konektorem FME | ks | 1 |  | 0 |  | 0 |  | 0 | 21 | 0 | 0 | 0 | 0 | 0 |  | Vlastní | Indiv | 0 | 0 |  |  |  |  | POL1_1
119 | 999-010 | Dodávka a monátž navrtávky a KK ventilu pro odběr, vzorků dn 25 | ks | 1 |  | 0 |  | 0 |  | 0 | 21 | 0 | 0 | 0 | 0 | 0 |  | Vlastní | Indiv | 0 | 0 |  |  |  |  | POL1_1
120 | 999-011 | Dodávka a montáž těsnění prostupu potrubí -, bbtnací pásky | ks | 3 |  | 0 |  | 0 |  | 0 | 21 | 0 | 0 | 0 | 0 | 0 |  | Vlastní | Indiv | 0 | 0 |  |  |  |  | POL1_1
121 | 999-012 | GSM JAVA komunikátor, transparentní přenos dat, z, linky RS232 pomocí TCP nebo UDP režimu | ks | 1 |  | 0 |  | 0 |  | 0 | 21 | 0 | 0 | 0 | 0 | 0 |  | Vlastní | Indiv | 0 | 0 |  |  |  |  | POL1_1
122 | 999-013 | Dodávka a mnotáž šoupě přírubové dn 80 | ks | 3 |  | 0 |  | 0 |  | 0 | 21 | 0 | 0 | 0 | 0 | 0 |  | Vlastní | Indiv | 0 | 0 |  |  |  |  | POL1_1
123 | 999-014 | Dodávka a montáž servopohon klapkový, pro, přestavování klapek | ks | 1 |  | 0 |  | 0 |  | 0 | 21 | 0 | 0 | 0 | 0 | 0 |  | Vlastní | Indiv | 0 | 0 |  |  |  |  | POL1_1
124 | 999-015 | Dodávka a montáž ovládacího kola šoupátka dn 80 | ks | 2 |  | 0 |  | 0 |  | 0 | 21 | 0 | 0 | 0 | 0 | 0 |  | Vlastní | Indiv | 0 | 0 |  |  |  |  | POL1_1
125 | 999-016 | Dodávka a montáž filtru dn 80 | ks | 6 |  | 0 |  | 0 |  | 0 | 21 | 0 | 0 | 0 | 0 | 0 |  | Vlastní | Indiv | 0 | 0 |  |  |  |  | POL1_1
126 | 999-017 | Dodávka a montáž uklidňovacího kus dn 80 - 300 mm | ks | 1 |  | 0 |  | 0 |  | 0 | 21 | 0 | 0 | 0 | 0 | 0 |  | Vlastní | Indiv | 0 | 0 |  |  |  |  | POL1_1
127 | 999-018 | Dodávka a montáž vodoměru dn 80 | ks | 1 |  | 0 |  | 0 |  | 0 | 21 | 0 | 0 | 0 | 0 | 0 |  | Vlastní | Indiv | 0 | 0 |  |  |  |  | POL1_1
128 | 999-019 | Dodávka a montáž uklidňovacího kus dn 80 - 200 mm | ks | 1 |  | 0 |  | 0 |  | 0 | 21 | 0 | 0 | 0 | 0 | 0 |  | Vlastní | Indiv | 0 | 0 |  |  |  |  | POL1_1
129 | 999-020 | Dodávka a montáž zpětné klapky dn 80 | ks | 1 |  | 0 |  | 0 |  | 0 | 21 | 0 | 0 | 0 | 0 | 0 |  | Vlastní | Indiv | 0 | 0 |  |  |  |  | POL1_1
130 | 999-021 | Dodávka a montáž tlakové stanice | kus | 1 |  | 0 |  | 0 |  | 0 | 21 | 0 | 0 | 0 | 0 | 0 |  | Vlastní | Indiv | 0 | 0 |  |  |  |  | POL1_1
|  | Technické údaje ATS : | [23 empty] | VV | 0
|  | - maximální výkon pohonu_7, 50 kW : | [23 empty] | VV | 0
|  | - maximální počet otáček_2 850_1/min : | [23 empty] | VV | 0
|  | - maximální dopravní množství_90 m3/h : | [23 empty] | VV | 0
|  | - druh materiálu tělesa (norma EN)_1. 4301 : | [23 empty] | VV | 0
|  | - postavení agregátu_instalace do suché jímky : | [23 empty] | VV | 0
|  | - typ instalace_stacionární : | [23 empty] | VV | 0
|  | - poloha instalace_vertikální : | [23 empty] | VV | 0
|  | - skupina konstrukčních řad_přímý : | [23 empty] | VV | 0
|  | - maximální vstupní tlak_6 bar : | [23 empty] | VV | 0
|  | - druh spojky_přímý : | [23 empty] | VV | 0
|  | - druh ucpávky hřídele_mechanická ucpávka : | [23 empty] | VV | 0
|  | - maximální dopravní výška_110,00 m : | [23 empty] | VV | 0
|  | - způsob provozu_kaskádový a variabilní : | [23 empty] | VV | 0
|  | - rezervní čerpadlo_ano : | [23 empty] | VV | 0
|  | 1,00 |  | 1 | [21 empty] | VV | 0
Díl: | 711 | Izolace proti vodě |  |  |  | 0 |  | 0 |  | 0 |  | 0 |  | 0.16 |  | 0 |  |  |  |  | 7.82 |  |  |  |  | DIL
131 | 711141559RY2 | Provedení izolace proti zemní vlhkosti pásy přitavením vodorovná, 1 vrstva, s dodávkou izolačního pásu se skleněnou nebo polyesterovou vložkou, s minerálním posypem | m2 | 18.56 |  | 0 |  | 0 |  | 0 | 21 | 0 | 0.00501 | 0.09 | 0 | 0 | 800-711 | RTS 17/ II | RTS 17/ II | 0.22991 | 4.27 |  |  |  |  | POL1_7
|  | 9,28*2 |  | 18.56 | [21 empty] | VV | 0
132 | 711142559RY2 | Provedení izolace proti zemní vlhkosti pásy přitavením svislá, 1 vrstva, s dodávkou izolačního pásu se skleněnou nebo polyesterovou vložkou, s minerálním posypem | m2 | 12.4 |  | 0 |  | 0 |  | 0 | 21 | 0 | 0.00538 | 0.07 | 0 | 0 | 800-711 | RTS 17/ II | RTS 17/ II | 0.266 | 3.3 |  |  |  |  | POL1_7
|  | 3,5*0,5*2*2 |  | 7 | [21 empty] | VV | 0
|  | 2,7*0,5*2*2 |  | 5.4 | [21 empty] | VV | 0
133 | 998711101R00 | Přesun hmot pro izolace proti vodě svisle do 6 m | t | 0.1597 |  | 0 |  | 0 |  | 0 | 21 | 0 | 0 | 0 | 0 | 0 | 800-711 | RTS 17/ II | RTS 17/ II | 1.567 | 0.25 |  |  |  |  | POL1_1001
|  | 50 m vodorovně měřeno od těžiště půdorysné plochy skládky do těžiště půdorysné plochy objektu | [23 empty] | SPI
Díl: | 767 | Konstrukce zámečnické |  |  |  | 0 |  | 0 |  | 0 |  | 0 |  | 0.15 |  | 0 |  |  |  |  | 0 |  |  |  |  | DIL
134 | 767-001 | D+M stupadel litinových, označení 5 | kus | 5 |  | 0 |  | 0 |  | 0 | 21 | 0 | 0 | 0 | 0 | 0 |  | Vlastní | Indiv | 0 | 0 |  |  |  |  | POL1_1
135 | 767-002 | D+M poklop dělený 1200x600 mm, únosnost C 250 kN, s větrací hlavicí a se zajištěním v otevřené pol. | kus | 1 |  | 0 |  | 0 |  | 0 | 21 | 0 | 0.1 | 0.1 | 0 | 0 |  | Vlastní | Indiv | 0 | 0 |  |  |  |  | POL1_1
|  | Označení 13 : | [23 empty] | VV | 0
|  | s větrací hlavicí a se zajištění v otevřené poloze : | [23 empty] | VV | 0
|  | 1,00 |  | 1 | [21 empty] | VV | 0
136 | 767-003 | D+M výstupní madla s úchytem, označení 14, nerezová vstupní madla z trubek D40 | kus | 1 |  | 0 |  | 0 |  | 0 | 21 | 0 | 0.05 | 0.05 | 0 | 0 |  | Vlastní | Indiv | 0 | 0 |  |  |  |  | POL1_1
Díl: | D96 | Přesuny suti a vybouraných hmot |  |  |  | 0 |  | 0 |  | 0 |  | 0 |  | 0 |  | 0 |  |  |  |  | 13.26 |  |  |  |  | DIL
137 | 979081111R00 | Odvoz suti a vybouraných hmot na skládku do 1 km | t | 9.7776 |  | 0 |  | 0 |  | 0 | 21 | 0 | 0 | 0 | 0 | 0 | 801-3 | RTS 17/ II | RTS 17/ II | 0 | 0 |  |  |  |  | POL1_0
138 | 979081121R00 | Odvoz suti a vybouraných hmot na skládku příplatek za každý další 1 km | t | 146.664 |  | 0 |  | 0 |  | 0 | 21 | 0 | 0 | 0 | 0 | 0 | 801-3 | RTS 17/ II | RTS 17/ II | 0 | 0 |  |  |  |  | POL1_0
139 | 979082111R00 | Vnitrostaveništní doprava suti a vybouraných hmot do 10 m | t | 9.7776 |  | 0 |  | 0 |  | 0 | 21 | 0 | 0 | 0 | 0 | 0 | 801-3 | RTS 17/ II | RTS 17/ II | 0.942 | 9.21 |  |  |  |  | POL1_0
140 | 979082121R00 | Vnitrostaveništní doprava suti a vybouraných hmot příplatek k ceně za každých dalších 5 m | t | 29.3328 |  | 0 |  | 0 |  | 0 | 21 | 0 | 0 | 0 | 0 | 0 | 801-3 | RTS 17/ II | RTS 17/ II | 0.105 | 3.08 |  |  |  |  | POL1_0
141 | 979990101R00 | Poplatek za skládku směsi betonu a cihel do 30x30 cm | t | 7.3332 |  | 0 |  | 0 |  | 0 | 21 | 0 | 0 | 0 | 0 | 0 | 801-3 | RTS 17/ II | RTS 17/ II | 0 | 0 |  |  |  |  | POL1_0
142 | 979990113R00 | Poplatek za skládku obalovaný asfalt | t | 2.4444 |  | 0 |  | 0 |  | 0 | 21 | 0 | 0 | 0 | 0 | 0 | 801-3 | RTS 17/ II | RTS 17/ II | 0 | 0 |  |  |  |  | POL1_0
143 | 979088212R00 | Nakládání suti a vybouraných hmot nakládání suti a vybouraných hmot na dopravní prostředky pro vodorovné přemístění | t | 9.7776 |  | 0 |  | 0 |  | 0 | 21 | 0 | 0 | 0 | 0 | 0 | 800-2 | RTS 17/ II | RTS 17/ II | 0.099 | 0.97 |  |  |  |  | POL1_0
|  | na dopravní prostředky pro vodorovné přemístění, | [23 empty] | SPI
[24 empty] | 15 | 21
| Celkem |  |  |  |  | 0 | [17 empty] | 0 | 0 | SUM
END

## IO 02.0 IO 02.0.2 Pol
Položkový soupis prací a dodávek | [25 empty] | #TypZaznamu#
S: | 2021 | Rudíkov, obytný soubor 32 RD, lokalita "NADE VSÍ" | [23 empty] | STA
O: | IO 02.0 | Inženýrská sítě | [20 empty] | STA |  |  | OBJ
R: | IO 02.0.2 | Dešťová kanalizace | [23 empty] | ROZ
P.č. | Číslo položky | Název položky | MJ | množství | cena / MJ | Celkem | Dodávka | Dodávka celk. | Montáž | Montáž celk. | DPH | cena s DPH | hmotnost / MJ | hmotnost celk.(t) | dem. hmotnost / MJ | dem. hmotnost celk.(t) | Ceník | Cen. soustava / platnost | Cenová úroveň | Nhod / MJ | Nhod celk. | Dodavatel
Díl: | 1 | Zemní práce |  |  |  | 0 |  | 0 |  | 0 |  | 0 |  | 1237.86 |  | 0 |  |  |  |  | 1713.15 |  |  |  |  | DIL
1 | 115101201R00 | Čerpání vody na dopravní výšku do 10 m s uvažovaným průměrným přítokem do 500 l/min | h | 350 |  | 0 |  | 0 |  | 0 | 21 | 0 | 0 | 0 | 0 | 0 | 800-1 | RTS 17/ II | Indiv | 0 | 0 |  |  |  |  | POL1_1
|  | na vzdálenost od hladiny vody v jímce po výšku roviny proložené osou nejvyššího bodu výtlačného potrubí. Včetně odpadní potrubí v délce do 20 m. | [23 empty] | SPI |  | na vzdálenost od hladiny vody v jímce po výšku roviny proložené osou nejvyššího bodu výtlačného potrubí. Včetně odpadní potrubí v délce do 20 m.
|  | 35*10 |  | 350 | [21 empty] | VV | 0
2 | 115101301R00 | Pohotovost záložní čerpací soupravy na dopravní výšku do 10 m s uvažovaným průměrným přítokem do 500 l/min | den | 35 |  | 0 |  | 0 |  | 0 | 21 | 0 | 0 | 0 | 0 | 0 | 800-1 | RTS 17/ II | Indiv | 0 | 0 |  |  |  |  | POL1_1
|  | na vzdálenost (výšku) od hladiny vody v jímce po výšku roviny proložené osou nejvyššího bodu výtlačného potrubí. Včetně sacího a výtlačného potrubí, příp. odpadních žlabů, lešení pod čerpadlo a pod potrubí nebo pod odpadní žlaby a záložního zdroje energie. | [23 empty] | SPI |  | na vzdálenost (výšku) od hladiny vody v jímce po výšku roviny proložené osou nejvyššího bodu výtlačného potrubí. Včetně sacího a výtlačného potrubí, příp. odpadních žlabů, lešení pod čerpadlo a pod potrubí nebo pod odpadní žlaby a záložního zdroje energie.
|  | 35 DNÍ : 35 |  | 35 | [21 empty] | VV | 0
3 | 119001412R00 | Dočasné zajištění podzemního potrubí nebo vedení betonového potrubí DN přes 200 do 500 mm | m | 30 |  | 0 |  | 0 |  | 0 | 21 | 0 | 0.01271 | 0.38 | 0 | 0 | 800-1 | RTS 17/ II | Indiv | 1.153 | 34.59 |  |  |  |  | POL1_1
|  | ve výkopišti ve stavu a poloze, ve kterých byla na začátku zemních prací, a to podepřením, vzepřením nebo vyvěšením, případně s ochranným bedněním, se zřízením a odstraněním zajišťovací konstrukce a včetně opotřebení použitých materiálů, | [23 empty] | SPI |  | ve výkopišti ve stavu a poloze, ve kterých byla na začátku zemních prací, a to podepřením, vzepřením nebo vyvěšením, případně s ochranným bedněním, se zřízením a odstraněním zajišťovací konstrukce a včetně opotřebení použitých materiálů,
4 | 121101101R00 | Sejmutí ornice s přemístěním na vzdálenost do 50 m | m3 | 45 |  | 0 |  | 0 |  | 0 | 21 | 0 | 0 | 0 | 0 | 0 | 800-1 | RTS 17/ II | Indiv | 0.093 | 4.19 |  |  |  |  | POL1_1
|  | nebo lesní půdy, s vodorovným přemístěním na hromady v místě upotřebení nebo na dočasné či trvalé skládky se složením | [23 empty] | SPI
|  | protlaky | [23 empty] | POP
|  | 30*5*0,3 |  | 45 | [21 empty] | VV | 0
5 | 130001101R00 | Příplatek k cenám za ztížené vykopávky v horninách jakékoliv třídy | m3 | 84 |  | 0 |  | 0 |  | 0 | 21 | 0 | 0 | 0 | 0 | 0 | 800-1 | RTS 17/ II | Indiv | 0 | 0 |  |  |  |  | POL1_1
|  | Příplatek k cenám hloubených vykopávek za ztížení vykopávky v blízkosti podzemního vedení nebo výbušnin pro jakoukoliv třídu horniny. | [23 empty] | SPI
|  | 30*1,4*2 |  | 84 | [21 empty] | VV | 0
6 | 132201212R00 | Hloubení rýh šířky přes 60 do 200 cm do 1000 m3, v hornině 3, hloubení strojně | m3 | 435.908 |  | 0 |  | 0 |  | 0 | 21 | 0 | 0 | 0 | 0 | 0 | 800-1 | RTS 17/ II | Indiv | 0.16 | 69.75 |  |  |  |  | POL1_1
|  | zapažených i nezapažených, s urovnáním dna do předepsaného profilu a spádu, s případně nutným přehozením výkopku na vzdálenost do 3 m ve výkopišti, s přehozením výkopku na přilehlém terénu na vzdálenost do 5 m od podélné osy rýhy nebo s naložením výkopku na dopravní prostředek. | [23 empty] | SPI |  | zapažených i nezapažených, s urovnáním dna do předepsaného profilu a spádu, s případně nutným přehozením výkopku na vzdálenost do 3 m ve výkopišti, s přehozením výkopku na přilehlém terénu na vzdálenost do 5 m od podélné osy rýhy nebo s naložením výkopku na dopravní prostředek.
|  | Začátek provozního součtu | [23 empty] | VV
|  | vo-01 : 14,5*(2,1+1)*1,4/2 |  | 31.465 | [21 empty] | VV | 2
|  | 01-02 : (56,5-14,5)*(2,1+2,1)*1,4/2 |  | 123.48 | [21 empty] | VV | 2
|  | 02-03 : (84-56,5)*(2,1+2,1)*1,4/2 |  | 80.85 | [21 empty] | VV | 2
|  | 03-04 : (125,5-84,0)*(2,1+2,1)*1,4/2 |  | 122.01 | [21 empty] | VV | 2
|  | 04-05 : 30,5*(2,1+2)*1,4/2 |  | 87.535 | [21 empty] | VV | 2
|  | 05-06 : (205,5-155,5)*(2+2)*1,4/2 |  | 140 | [21 empty] | VV | 2
|  | 06-07 : (254,5-205,5)*(2+2)*1,4/2 |  | 137.2 | [21 empty] | VV | 2
|  | 07-08 : (284-254,5)*(2+2)*1,4/2 |  | 82.6 | [21 empty] | VV | 2
|  | 04-09 : 44*(2+2)*1,4/2 |  | 123.2 | [21 empty] | VV | 2
|  | 09-010 : (72-44)*(2+2)*1,4/2 |  | 78.4 | [21 empty] | VV | 2
|  | 010-011 : (130,5-72)*(2+2)*1,4/2 |  | 163.8 | [21 empty] | VV | 2
|  | 011-012 : (169,5-130,5)*(2+2)*1,4/2 |  | 109.2 | [21 empty] | VV | 2
|  | 012-013 : (220-169,5)*(2+2)*1,4/2 |  | 141.4 | [21 empty] | VV | 2
|  | 013-014 : (270-220)*(2+2)*1,4/2 |  | 140 | [21 empty] | VV | 2
|  | 014-015 : (320-270)*(2+2)*1,4/2 |  | 140 | [21 empty] | VV | 2
|  | 011-016 : 8*2*1,4 |  | 22.4 | [21 empty] | VV | 2
|  | šachty : 16*1,8*1,8*2 |  | 103.68 | [21 empty] | VV | 2
|  | přípojky : 320*1,2*1,5 |  | 576 | [21 empty] | VV | 2
|  | odpočet tl. ornice přípojky : 320*1,2*-0,2 |  | -76.8 | [21 empty] | VV | 2
|  | odpočet tl ornice stoka : 612*1,2*-0,2 |  | -146.88 | [21 empty] | VV | 2
|  | Konec provozního součtu | [23 empty] | VV
|  | 20% : 2179,54*0,2 |  | 435.908 | [21 empty] | VV | 0
7 | 132201219R00 | Hloubení rýh šířky přes 60 do 200 cm příplatek za lepivost, v hornině 3, | m3 | 435.908 |  | 0 |  | 0 |  | 0 | 21 | 0 | 0 | 0 | 0 | 0 | 800-1 | RTS 17/ II | Indiv | 0.084 | 36.62 |  |  |  |  | POL1_1
|  | zapažených i nezapažených, s urovnáním dna do předepsaného profilu a spádu, s případně nutným přehozením výkopku na vzdálenost do 3 m ve výkopišti, s přehozením výkopku na přilehlém terénu na vzdálenost do 5 m od podélné osy rýhy nebo s naložením výkopku na dopravní prostředek. | [23 empty] | SPI |  | zapažených i nezapažených, s urovnáním dna do předepsaného profilu a spádu, s případně nutným přehozením výkopku na vzdálenost do 3 m ve výkopišti, s přehozením výkopku na přilehlém terénu na vzdálenost do 5 m od podélné osy rýhy nebo s naložením výkopku na dopravní prostředek.
|  | Začátek provozního součtu | [23 empty] | VV
|  | vo-01 : 14,5*(2,1+1)*1,4/2 |  | 31.465 | [21 empty] | VV | 2
|  | 01-02 : (56,5-14,5)*(2,1+2,1)*1,4/2 |  | 123.48 | [21 empty] | VV | 2
|  | 02-03 : (84-56,5)*(2,1+2,1)*1,4/2 |  | 80.85 | [21 empty] | VV | 2
|  | 03-04 : (125,5-84,0)*(2,1+2,1)*1,4/2 |  | 122.01 | [21 empty] | VV | 2
|  | 04-05 : 30,5*(2,1+2)*1,4/2 |  | 87.535 | [21 empty] | VV | 2
|  | 05-06 : (205,5-155,5)*(2+2)*1,4/2 |  | 140 | [21 empty] | VV | 2
|  | 06-07 : (254,5-205,5)*(2+2)*1,4/2 |  | 137.2 | [21 empty] | VV | 2
|  | 07-08 : (284-254,5)*(2+2)*1,4/2 |  | 82.6 | [21 empty] | VV | 2
|  | 04-09 : 44*(2+2)*1,4/2 |  | 123.2 | [21 empty] | VV | 2
|  | 09-010 : (72-44)*(2+2)*1,4/2 |  | 78.4 | [21 empty] | VV | 2
|  | 010-011 : (130,5-72)*(2+2)*1,4/2 |  | 163.8 | [21 empty] | VV | 2
|  | 011-012 : (169,5-130,5)*(2+2)*1,4/2 |  | 109.2 | [21 empty] | VV | 2
|  | 012-013 : (220-169,5)*(2+2)*1,4/2 |  | 141.4 | [21 empty] | VV | 2
|  | 013-014 : (270-220)*(2+2)*1,4/2 |  | 140 | [21 empty] | VV | 2
|  | 014-015 : (320-270)*(2+2)*1,4/2 |  | 140 | [21 empty] | VV | 2
|  | 011-016 : 8*2*1,4 |  | 22.4 | [21 empty] | VV | 2
|  | šachty : 16*1,8*1,8*2 |  | 103.68 | [21 empty] | VV | 2
|  | přípojky : 320*1,2*1,5 |  | 576 | [21 empty] | VV | 2
|  | odpočet tl. ornice přípojky : 320*1,2*-0,2 |  | -76.8 | [21 empty] | VV | 2
|  | odpočet tl ornice stoka : 612*1,2*-0,2 |  | -146.88 | [21 empty] | VV | 2
|  | Konec provozního součtu | [23 empty] | VV
|  | 20% : 2179,54*0,2 |  | 435.908 | [21 empty] | VV | 0
8 | 132301212R00 | Hloubení rýh šířky přes 60 do 200 cm do 1000 m3, v hornině 4, hloubení strojně | m3 | 871.816 |  | 0 |  | 0 |  | 0 | 21 | 0 | 0 | 0 | 0 | 0 | 800-1 | RTS 17/ II | Indiv | 0.3 | 261.54 |  |  |  |  | POL1_1
|  | zapažených i nezapažených, s urovnáním dna do předepsaného profilu a spádu, s případně nutným přehozením výkopku na vzdálenost do 3 m ve výkopišti, s přehozením výkopku na přilehlém terénu na vzdálenost do 5 m od podélné osy rýhy nebo s naložením výkopku na dopravní prostředek. | [23 empty] | SPI |  | zapažených i nezapažených, s urovnáním dna do předepsaného profilu a spádu, s případně nutným přehozením výkopku na vzdálenost do 3 m ve výkopišti, s přehozením výkopku na přilehlém terénu na vzdálenost do 5 m od podélné osy rýhy nebo s naložením výkopku na dopravní prostředek.
|  | Začátek provozního součtu | [23 empty] | VV
|  | vo-01 : 14,5*(2,1+1)*1,4/2 |  | 31.465 | [21 empty] | VV | 2
|  | 01-02 : (56,5-14,5)*(2,1+2,1)*1,4/2 |  | 123.48 | [21 empty] | VV | 2
|  | 02-03 : (84-56,5)*(2,1+2,1)*1,4/2 |  | 80.85 | [21 empty] | VV | 2
|  | 03-04 : (125,5-84,0)*(2,1+2,1)*1,4/2 |  | 122.01 | [21 empty] | VV | 2
|  | 04-05 : 30,5*(2,1+2)*1,4/2 |  | 87.535 | [21 empty] | VV | 2
|  | 05-06 : (205,5-155,5)*(2+2)*1,4/2 |  | 140 | [21 empty] | VV | 2
|  | 06-07 : (254,5-205,5)*(2+2)*1,4/2 |  | 137.2 | [21 empty] | VV | 2
|  | 07-08 : (284-254,5)*(2+2)*1,4/2 |  | 82.6 | [21 empty] | VV | 2
|  | 04-09 : 44*(2+2)*1,4/2 |  | 123.2 | [21 empty] | VV | 2
|  | 09-010 : (72-44)*(2+2)*1,4/2 |  | 78.4 | [21 empty] | VV | 2
|  | 010-011 : (130,5-72)*(2+2)*1,4/2 |  | 163.8 | [21 empty] | VV | 2
|  | 011-012 : (169,5-130,5)*(2+2)*1,4/2 |  | 109.2 | [21 empty] | VV | 2
|  | 012-013 : (220-169,5)*(2+2)*1,4/2 |  | 141.4 | [21 empty] | VV | 2
|  | 013-014 : (270-220)*(2+2)*1,4/2 |  | 140 | [21 empty] | VV | 2
|  | 014-015 : (320-270)*(2+2)*1,4/2 |  | 140 | [21 empty] | VV | 2
|  | 011-016 : 8*2*1,4 |  | 22.4 | [21 empty] | VV | 2
|  | šachty : 16*1,8*1,8*2 |  | 103.68 | [21 empty] | VV | 2
|  | přípojky : 320*1,2*1,5 |  | 576 | [21 empty] | VV | 2
|  | odpočet tl. ornice přípojky : 320*1,2*-0,2 |  | -76.8 | [21 empty] | VV | 2
|  | odpočet tl ornice stoka : 612*1,2*-0,2 |  | -146.88 | [21 empty] | VV | 2
|  | Konec provozního součtu | [23 empty] | VV
|  | 40% : 2179,54*0,4 |  | 871.816 | [21 empty] | VV | 0
9 | 132301219R00 | Hloubení rýh šířky přes 60 do 200 cm příplatek za lepivost, v hornině 4, | m3 | 841.05 |  | 0 |  | 0 |  | 0 | 21 | 0 | 0 | 0 | 0 | 0 | 800-1 | RTS 17/ II | Indiv | 0.1483 | 124.73 |  |  |  |  | POL1_1
|  | zapažených i nezapažených, s urovnáním dna do předepsaného profilu a spádu, s případně nutným přehozením výkopku na vzdálenost do 3 m ve výkopišti, s přehozením výkopku na přilehlém terénu na vzdálenost do 5 m od podélné osy rýhy nebo s naložením výkopku na dopravní prostředek. | [23 empty] | SPI |  | zapažených i nezapažených, s urovnáním dna do předepsaného profilu a spádu, s případně nutným přehozením výkopku na vzdálenost do 3 m ve výkopišti, s přehozením výkopku na přilehlém terénu na vzdálenost do 5 m od podélné osy rýhy nebo s naložením výkopku na dopravní prostředek.
|  | Začátek provozního součtu | [23 empty] | VV
|  | vo-01 : 14,5*(2,1+1)*1,4/2 |  | 31.465 | [21 empty] | VV | 2
|  | 01-02 : (56,5-14,5)*(2,1+2,1)*1,4/2 |  | 123.48 | [21 empty] | VV | 2
|  | 02-03 : (84-56,5)*(2,1+2,1)*1,4/2 |  | 80.85 | [21 empty] | VV | 2
|  | 03-04 : (125,5-84,0)*(2,1+2,1)*1,4/2 |  | 122.01 | [21 empty] | VV | 2
|  | 04-05 : 30,5*(2,1+2)*1,4/2 |  | 87.535 | [21 empty] | VV | 2
|  | 05-06 : (205,5-155,5)*(2+2)*1,4/2 |  | 140 | [21 empty] | VV | 2
|  | 06-07 : (254,5-205,5)*(2+2)*1,4/2 |  | 137.2 | [21 empty] | VV | 2
|  | 07-08 : (284-254,5)*(2+2)*1,4/2 |  | 82.6 | [21 empty] | VV | 2
|  | 04-09 : 44*(2+2)*1,4/2 |  | 123.2 | [21 empty] | VV | 2
|  | 09-010 : (72-44)*(2+2)*1,4/2 |  | 78.4 | [21 empty] | VV | 2
|  | 010-011 : (130,5-72)*(2+2)*1,4/2 |  | 163.8 | [21 empty] | VV | 2
|  | 011-012 : (169,5-130,5)*(2+2)*1,4/2 |  | 109.2 | [21 empty] | VV | 2
|  | 012-013 : (220-169,5)*(2+2)*1,4/2 |  | 141.4 | [21 empty] | VV | 2
|  | 013-014 : (270-220)*(2+2)*1,4/2 |  | 140 | [21 empty] | VV | 2
|  | 014-015 : (320-270)*(2+2)*1,4/2 |  | 140 | [21 empty] | VV | 2
|  | 011-016 : 8*2*1,4 |  | 22.4 | [21 empty] | VV | 2
|  | šachty : 16*1,8*1,8*2 |  | 103.68 | [21 empty] | VV | 2
|  | přípojky : 320*1,2*1,5 |  | 576 | [21 empty] | VV | 2
|  | Konec provozního součtu | [23 empty] | VV
|  | 35% : 2403*0,35 |  | 841.05 | [21 empty] | VV | 0
10 | 132401211R00 | Hloubení rýh šířky přes 60 do 200 cm jakékoliv množství, v hornině 5, hloubení strojně | m3 | 720.9 |  | 0 |  | 0 |  | 0 | 21 | 0 | 0 | 0 | 0 | 0 | 800-1 | RTS 17/ II | Indiv | 0.53 | 382.08 |  |  |  |  | POL1_1
|  | zapažených i nezapažených, s urovnáním dna do předepsaného profilu a spádu, s případně nutným přehozením výkopku na vzdálenost do 3 m ve výkopišti, s přehozením výkopku na přilehlém terénu na vzdálenost do 5 m od podélné osy rýhy nebo s naložením výkopku na dopravní prostředek. | [23 empty] | SPI |  | zapažených i nezapažených, s urovnáním dna do předepsaného profilu a spádu, s případně nutným přehozením výkopku na vzdálenost do 3 m ve výkopišti, s přehozením výkopku na přilehlém terénu na vzdálenost do 5 m od podélné osy rýhy nebo s naložením výkopku na dopravní prostředek.
|  | Začátek provozního součtu | [23 empty] | VV
|  | vo-01 : 14,5*(2,1+1)*1,4/2 |  | 31.465 | [21 empty] | VV | 2
|  | 01-02 : (56,5-14,5)*(2,1+2,1)*1,4/2 |  | 123.48 | [21 empty] | VV | 2
|  | 02-03 : (84-56,5)*(2,1+2,1)*1,4/2 |  | 80.85 | [21 empty] | VV | 2
|  | 03-04 : (125,5-84,0)*(2,1+2,1)*1,4/2 |  | 122.01 | [21 empty] | VV | 2
|  | 04-05 : 30,5*(2,1+2)*1,4/2 |  | 87.535 | [21 empty] | VV | 2
|  | 05-06 : (205,5-155,5)*(2+2)*1,4/2 |  | 140 | [21 empty] | VV | 2
|  | 06-07 : (254,5-205,5)*(2+2)*1,4/2 |  | 137.2 | [21 empty] | VV | 2
|  | 07-08 : (284-254,5)*(2+2)*1,4/2 |  | 82.6 | [21 empty] | VV | 2
|  | 04-09 : 44*(2+2)*1,4/2 |  | 123.2 | [21 empty] | VV | 2
|  | 09-010 : (72-44)*(2+2)*1,4/2 |  | 78.4 | [21 empty] | VV | 2
|  | 010-011 : (130,5-72)*(2+2)*1,4/2 |  | 163.8 | [21 empty] | VV | 2
|  | 011-012 : (169,5-130,5)*(2+2)*1,4/2 |  | 109.2 | [21 empty] | VV | 2
|  | 012-013 : (220-169,5)*(2+2)*1,4/2 |  | 141.4 | [21 empty] | VV | 2
|  | 013-014 : (270-220)*(2+2)*1,4/2 |  | 140 | [21 empty] | VV | 2
|  | 014-015 : (320-270)*(2+2)*1,4/2 |  | 140 | [21 empty] | VV | 2
|  | 011-016 : 8*2*1,4 |  | 22.4 | [21 empty] | VV | 2
|  | šachty : 16*1,8*1,8*2 |  | 103.68 | [21 empty] | VV | 2
|  | přípojky : 320*1,2*1,5 |  | 576 | [21 empty] | VV | 2
|  | Konec provozního součtu | [23 empty] | VV
|  | 30% : 2403*0,30 |  | 720.9 | [21 empty] | VV | 0
11 | 132501211R00 | Hloubení rýh šířky přes 60 do 200 cm jakékoliv množství, v hornině 6, skalní frézou | m3 | 120.15 |  | 0 |  | 0 |  | 0 | 21 | 0 | 0 | 0 | 0 | 0 | 800-1 | RTS 17/ II | Indiv | 0.25 | 30.04 |  |  |  |  | POL1_1
|  | zapažených i nezapažených, s urovnáním dna do předepsaného profilu a spádu, s případně nutným přehozením výkopku na vzdálenost do 3 m ve výkopišti, s přehozením výkopku na přilehlém terénu na vzdálenost do 5 m od podélné osy rýhy nebo s naložením výkopku na dopravní prostředek. | [23 empty] | SPI |  | zapažených i nezapažených, s urovnáním dna do předepsaného profilu a spádu, s případně nutným přehozením výkopku na vzdálenost do 3 m ve výkopišti, s přehozením výkopku na přilehlém terénu na vzdálenost do 5 m od podélné osy rýhy nebo s naložením výkopku na dopravní prostředek.
|  | Začátek provozního součtu | [23 empty] | VV
|  | vo-01 : 14,5*(2,1+1)*1,4/2 |  | 31.465 | [21 empty] | VV | 2
|  | 01-02 : (56,5-14,5)*(2,1+2,1)*1,4/2 |  | 123.48 | [21 empty] | VV | 2
|  | 02-03 : (84-56,5)*(2,1+2,1)*1,4/2 |  | 80.85 | [21 empty] | VV | 2
|  | 03-04 : (125,5-84,0)*(2,1+2,1)*1,4/2 |  | 122.01 | [21 empty] | VV | 2
|  | 04-05 : 30,5*(2,1+2)*1,4/2 |  | 87.535 | [21 empty] | VV | 2
|  | 05-06 : (205,5-155,5)*(2+2)*1,4/2 |  | 140 | [21 empty] | VV | 2
|  | 06-07 : (254,5-205,5)*(2+2)*1,4/2 |  | 137.2 | [21 empty] | VV | 2
|  | 07-08 : (284-254,5)*(2+2)*1,4/2 |  | 82.6 | [21 empty] | VV | 2
|  | 04-09 : 44*(2+2)*1,4/2 |  | 123.2 | [21 empty] | VV | 2
|  | 09-010 : (72-44)*(2+2)*1,4/2 |  | 78.4 | [21 empty] | VV | 2
|  | 010-011 : (130,5-72)*(2+2)*1,4/2 |  | 163.8 | [21 empty] | VV | 2
|  | 011-012 : (169,5-130,5)*(2+2)*1,4/2 |  | 109.2 | [21 empty] | VV | 2
|  | 012-013 : (220-169,5)*(2+2)*1,4/2 |  | 141.4 | [21 empty] | VV | 2
|  | 013-014 : (270-220)*(2+2)*1,4/2 |  | 140 | [21 empty] | VV | 2
|  | 014-015 : (320-270)*(2+2)*1,4/2 |  | 140 | [21 empty] | VV | 2
|  | 011-016 : 8*2*1,4 |  | 22.4 | [21 empty] | VV | 2
|  | šachty : 16*1,8*1,8*2 |  | 103.68 | [21 empty] | VV | 2
|  | přípojky : 320*1,2*1,5 |  | 576 | [21 empty] | VV | 2
|  | Konec provozního součtu | [23 empty] | VV
|  | 5% : 2403*0,05 |  | 120.15 | [21 empty] | VV | 0
12 | 132601201R00 | Hloubení rýh šířky přes 60 do 200 cm jakékoliv množství, v hornině 7, hloubení ručně i strojně | m3 | 120.15 |  | 0 |  | 0 |  | 0 | 21 | 0 | 0.01922 | 2.31 | 0 | 0 | 800-1 | RTS 17/ II | Indiv | 1.587 | 190.68 |  |  |  |  | POL1_1
|  | zapažených i nezapažených, s urovnáním dna do předepsaného profilu a spádu, s případně nutným přehozením výkopku na vzdálenost do 3 m ve výkopišti, s přehozením výkopku na přilehlém terénu na vzdálenost do 5 m od podélné osy rýhy nebo s naložením výkopku na dopravní prostředek. | [23 empty] | SPI |  | zapažených i nezapažených, s urovnáním dna do předepsaného profilu a spádu, s případně nutným přehozením výkopku na vzdálenost do 3 m ve výkopišti, s přehozením výkopku na přilehlém terénu na vzdálenost do 5 m od podélné osy rýhy nebo s naložením výkopku na dopravní prostředek.
|  | Začátek provozního součtu | [23 empty] | VV
|  | vo-01 : 14,5*(2,1+1)*1,4/2 |  | 31.46 | [21 empty] | VV | 2
|  | 01-02 : (56,5-14,5)*(2,1+2,1)*1,4/2 |  | 123.48 | [21 empty] | VV | 2
|  | 02-03 : (84-56,5)*(2,1+2,1)*1,4/2 |  | 80.85 | [21 empty] | VV | 2
|  | 03-04 : (125,5-84,0)*(2,1+2,1)*1,4/2 |  | 122.01 | [21 empty] | VV | 2
|  | 04-05 : 30,5*(2,1+2)*1,4/2 |  | 87.53 | [21 empty] | VV | 2
|  | 05-06 : (205,5-155,5)*(2+2)*1,4/2 |  | 140 | [21 empty] | VV | 2
|  | 06-07 : (254,5-205,5)*(2+2)*1,4/2 |  | 137.2 | [21 empty] | VV | 2
|  | 07-08 : (284-254,5)*(2+2)*1,4/2 |  | 82.6 | [21 empty] | VV | 2
|  | 04-09 : 44*(2+2)*1,4/2 |  | 123.2 | [21 empty] | VV | 2
|  | 09-010 : (72-44)*(2+2)*1,4/2 |  | 78.4 | [21 empty] | VV | 2
|  | 010-011 : (130,5-72)*(2+2)*1,4/2 |  | 163.8 | [21 empty] | VV | 2
|  | 011-012 : (169,5-130,5)*(2+2)*1,4/2 |  | 109.2 | [21 empty] | VV | 2
|  | 012-013 : (220-169,5)*(2+2)*1,4/2 |  | 141.4 | [21 empty] | VV | 2
|  | 013-014 : (270-220)*(2+2)*1,4/2 |  | 140 | [21 empty] | VV | 2
|  | 014-015 : (320-270)*(2+2)*1,4/2 |  | 140 | [21 empty] | VV | 2
|  | 011-016 : 8*2*1,4 |  | 22.4 | [21 empty] | VV | 2
|  | šachty : 16*1,8*1,8*2 |  | 103.68 | [21 empty] | VV | 2
|  | přípojky : 320*1,2*1,5 |  | 576 | [21 empty] | VV | 2
|  | Konec provozního součtu | [23 empty] | VV
|  | 5% : 2403*0,05 |  | 120.15 | [21 empty] | VV | 0
13 | 151101101R00 | Zřízení pažení a rozepření stěn rýh příložné pro jakoukoliv mezerovitost, hloubky do 2 m | m2 | 2894.5 |  | 0 |  | 0 |  | 0 | 21 | 0 | 0.00099 | 2.87 | 0 | 0 | 800-1 | RTS 17/ II | Indiv | 0 | 0 |  |  |  |  | POL1_1
|  | pro podzemní vedení pro všechny šířky rýhy, | [23 empty] | SPI
|  | Začátek provozního součtu | [23 empty] | VV
|  | vo-01 : 14,5*(2,1+1) |  | 44.95 | [21 empty] | VV | 2
|  | 05-06 : (205,5-155,5)*(2+2) |  | 200 | [21 empty] | VV | 2
|  | 06-07 : (254,5-205,5)*(2+2) |  | 196 | [21 empty] | VV | 2
|  | 07-08 : (284-254,5)*(2+2) |  | 118 | [21 empty] | VV | 2
|  | 04-09 : 44*(2+2) |  | 176 | [21 empty] | VV | 2
|  | 09-010 : (72-44)*(2+2) |  | 112 | [21 empty] | VV | 2
|  | 010-011 : (130,5-72)*(2+2) |  | 234 | [21 empty] | VV | 2
|  | 011-012 : (169,5-130,5)*(2+2) |  | 156 | [21 empty] | VV | 2
|  | 012-013 : (220-169,5)*(2+2) |  | 202 | [21 empty] | VV | 2
|  | 013-014 : (270-220)*(2+2) |  | 200 | [21 empty] | VV | 2
|  | 014-015 : (320-270)*(2+2) |  | 200 | [21 empty] | VV | 2
|  | 011-016 : 8*2*2 |  | 32 | [21 empty] | VV | 2
|  | šachty : 16*2*2 |  | 64 | [21 empty] | VV | 2
|  | přípojky : 320*2*1,5 |  | 960 | [21 empty] | VV | 2
|  | Konec provozního součtu | [23 empty] | VV
|  | 2894,50 : 2894,50 |  | 2894.5 | [21 empty] | VV | 0
14 | 151101102R00 | Zřízení pažení a rozepření stěn rýh příložné pro jakoukoliv mezerovitost, hloubky do 4 m | m2 | 413.875 |  | 0 |  | 0 |  | 0 | 21 | 0 | 0 | 0 | 0 | 0 | 800-1 | RTS 17/ II | Indiv | 0 | 0 |  |  |  |  | POL1_1
|  | pro podzemní vedení pro všechny šířky rýhy, | [23 empty] | SPI
|  | Začátek provozního součtu | [23 empty] | VV
|  | 01-02 : (56,5-14,5)*(2,1+2,1)*1,4/2 |  | 123.48 | [21 empty] | VV | 2
|  | 02-03 : (84-56,5)*(2,1+2,1)*1,4/2 |  | 80.85 | [21 empty] | VV | 2
|  | 03-04 : (125,5-84,0)*(2,1+2,1)*1,4/2 |  | 122.01 | [21 empty] | VV | 2
|  | 04-05 : 30,5*(2,1+2)*1,4/2 |  | 87.53 | [21 empty] | VV | 2
|  | Konec provozního součtu | [23 empty] | VV
|  | 413,875 |  | 413.88 | [21 empty] | VV | 0
15 | 151101111R00 | Odstranění pažení a rozepření rýh příložné , hloubky do 2 m | m2 | 2894.5 |  | 0 |  | 0 |  | 0 | 21 | 0 | 0 | 0 | 0 | 0 | 800-1 | RTS 17/ II | Indiv | 0 | 0 |  |  |  |  | POL1_1
|  | pro podzemní vedení s uložením materiálu na vzdálenost do 3 m od kraje výkopu, | [23 empty] | SPI
|  | Začátek provozního součtu | [23 empty] | VV
|  | vo-01 : 14,5*(2,1+1) |  | 44.95 | [21 empty] | VV | 2
|  | 05-06 : (205,5-155,5)*(2+2) |  | 200 | [21 empty] | VV | 2
|  | 06-07 : (254,5-205,5)*(2+2) |  | 196 | [21 empty] | VV | 2
|  | 07-08 : (284-254,5)*(2+2) |  | 118 | [21 empty] | VV | 2
|  | 04-09 : 44*(2+2) |  | 176 | [21 empty] | VV | 2
|  | 09-010 : (72-44)*(2+2) |  | 112 | [21 empty] | VV | 2
|  | 010-011 : (130,5-72)*(2+2) |  | 234 | [21 empty] | VV | 2
|  | 011-012 : (169,5-130,5)*(2+2) |  | 156 | [21 empty] | VV | 2
|  | 012-013 : (220-169,5)*(2+2) |  | 202 | [21 empty] | VV | 2
|  | 013-014 : (270-220)*(2+2) |  | 200 | [21 empty] | VV | 2
|  | 014-015 : (320-270)*(2+2) |  | 200 | [21 empty] | VV | 2
|  | 011-016 : 8*2*2 |  | 32 | [21 empty] | VV | 2
|  | šachty : 16*2*2 |  | 64 | [21 empty] | VV | 2
|  | přípojky : 320*2*1,5 |  | 960 | [21 empty] | VV | 2
|  | Konec provozního součtu | [23 empty] | VV
|  | 2894,50 : 2894,50 |  | 2894.5 | [21 empty] | VV | 0
16 | 151101112R00 | Odstranění pažení a rozepření rýh příložné , hloubky do 4 m | m2 | 413.875 |  | 0 |  | 0 |  | 0 | 21 | 0 | 0 | 0 | 0 | 0 | 800-1 | RTS 17/ II | Indiv | 0 | 0 |  |  |  |  | POL1_1
|  | pro podzemní vedení s uložením materiálu na vzdálenost do 3 m od kraje výkopu, | [23 empty] | SPI
|  | Začátek provozního součtu | [23 empty] | VV
|  | 01-02 : (56,5-14,5)*(2,1+2,1)*1,4/2 |  | 123.48 | [21 empty] | VV | 2
|  | 02-03 : (84-56,5)*(2,1+2,1)*1,4/2 |  | 80.85 | [21 empty] | VV | 2
|  | 03-04 : (125,5-84,0)*(2,1+2,1)*1,4/2 |  | 122.01 | [21 empty] | VV | 2
|  | 04-05 : 30,5*(2,1+2)*1,4/2 |  | 87.53 | [21 empty] | VV | 2
|  | Konec provozního součtu | [23 empty] | VV
|  | 413,875 |  | 413.88 | [21 empty] | VV | 0
17 | 161101101R00 | Svislé přemístění výkopku z horniny 1 až 4, při hloubce výkopu přes 1 do 2,5 m | m3 | 1097.97 |  | 0 |  | 0 |  | 0 | 21 | 0 | 0 | 0 | 0 | 0 | 800-1 | RTS 17/ II | Indiv | 0 | 0 |  |  |  |  | POL1_1
|  | bez naložení do dopravní nádoby, ale s vyprázdněním dopravní nádoby na hromadu nebo na dopravní prostředek, | [23 empty] | SPI
|  | Začátek provozního součtu | [23 empty] | VV
|  | vo-01 : 14,5*(2,1+1)*1,4/2 |  | 31.46 | [21 empty] | VV | 2
|  | 01-02 : (56,5-14,5)*(2,1+2,1)*1,4/2 |  | 123.48 | [21 empty] | VV | 2
|  | 02-03 : (84-56,5)*(2,1+2,1)*1,4/2 |  | 80.85 | [21 empty] | VV | 2
|  | 03-04 : (125,5-84,0)*(2,1+2,1)*1,4/2 |  | 122.01 | [21 empty] | VV | 2
|  | 04-05 : 30,5*(2,1+2)*1,4/2 |  | 87.53 | [21 empty] | VV | 2
|  | 05-06 : (205,5-155,5)*(2+2)*1,4/2 |  | 140 | [21 empty] | VV | 2
|  | 06-07 : (254,5-205,5)*(2+2)*1,4/2 |  | 137.2 | [21 empty] | VV | 2
|  | 07-08 : (284-254,5)*(2+2)*1,4/2 |  | 82.6 | [21 empty] | VV | 2
|  | 04-09 : 44*(2+2)*1,4/2 |  | 123.2 | [21 empty] | VV | 2
|  | 09-010 : (72-44)*(2+2)*1,4/2 |  | 78.4 | [21 empty] | VV | 2
|  | 010-011 : (130,5-72)*(2+2)*1,4/2 |  | 163.8 | [21 empty] | VV | 2
|  | 011-012 : (169,5-130,5)*(2+2)*1,4/2 |  | 109.2 | [21 empty] | VV | 2
|  | 012-013 : (220-169,5)*(2+2)*1,4/2 |  | 141.4 | [21 empty] | VV | 2
|  | 013-014 : (270-220)*(2+2)*1,4/2 |  | 140 | [21 empty] | VV | 2
|  | 014-015 : (320-270)*(2+2)*1,4/2 |  | 140 | [21 empty] | VV | 2
|  | 011-016 : 8*2*1,4 |  | 22.4 | [21 empty] | VV | 2
|  | šachty : 16*1,8*1,8*2 |  | 103.68 | [21 empty] | VV | 2
|  | přípojky : 320*1,2*1,5 |  | 576 | [21 empty] | VV | 2
|  | Konec provozního součtu | [23 empty] | VV
|  | 20+35 : 2403*0,55 |  | 1321.65 | [21 empty] | VV | 0
|  | odpočet tl. ornice přípojky : 320*1,2*-0,2 |  | -76.8 | [21 empty] | VV | 0
|  | odpočet tl ornice stoka : 612*1,2*-0,2 |  | -146.88 | [21 empty] | VV | 0
18 | 161101151R00 | Svislé přemístění výkopku z horniny 5 až 7, při hloubce výkopu přes 1 do 2,5 m | m3 | 1081.35 |  | 0 |  | 0 |  | 0 | 21 | 0 | 0 | 0 | 0 | 0 | 800-1 | RTS 17/ II | Indiv | 0.484 | 523.37 |  |  |  |  | POL1_1
|  | bez naložení do dopravní nádoby, ale s vyprázdněním dopravní nádoby na hromadu nebo na dopravní prostředek, | [23 empty] | SPI
|  | Začátek provozního součtu | [23 empty] | VV
|  | vo-01 : 14,5*(2,1+1)*1,4/2 |  | 31.46 | [21 empty] | VV | 2
|  | 01-02 : (56,5-14,5)*(2,1+2,1)*1,4/2 |  | 123.48 | [21 empty] | VV | 2
|  | 02-03 : (84-56,5)*(2,1+2,1)*1,4/2 |  | 80.85 | [21 empty] | VV | 2
|  | 03-04 : (125,5-84,0)*(2,1+2,1)*1,4/2 |  | 122.01 | [21 empty] | VV | 2
|  | 04-05 : 30,5*(2,1+2)*1,4/2 |  | 87.53 | [21 empty] | VV | 2
|  | 05-06 : (205,5-155,5)*(2+2)*1,4/2 |  | 140 | [21 empty] | VV | 2
|  | 06-07 : (254,5-205,5)*(2+2)*1,4/2 |  | 137.2 | [21 empty] | VV | 2
|  | 07-08 : (284-254,5)*(2+2)*1,4/2 |  | 82.6 | [21 empty] | VV | 2
|  | 04-09 : 44*(2+2)*1,4/2 |  | 123.2 | [21 empty] | VV | 2
|  | 09-010 : (72-44)*(2+2)*1,4/2 |  | 78.4 | [21 empty] | VV | 2
|  | 010-011 : (130,5-72)*(2+2)*1,4/2 |  | 163.8 | [21 empty] | VV | 2
|  | 011-012 : (169,5-130,5)*(2+2)*1,4/2 |  | 109.2 | [21 empty] | VV | 2
|  | 012-013 : (220-169,5)*(2+2)*1,4/2 |  | 141.4 | [21 empty] | VV | 2
|  | 013-014 : (270-220)*(2+2)*1,4/2 |  | 140 | [21 empty] | VV | 2
|  | 014-015 : (320-270)*(2+2)*1,4/2 |  | 140 | [21 empty] | VV | 2
|  | 011-016 : 8*2*1,4 |  | 22.4 | [21 empty] | VV | 2
|  | šachty : 16*1,8*1,8*2 |  | 103.68 | [21 empty] | VV | 2
|  | přípojky : 320*1,2*1,5 |  | 576 | [21 empty] | VV | 2
|  | Konec provozního součtu | [23 empty] | VV
|  | 25+15+5 : 2403*0,45 |  | 1081.35 | [21 empty] | VV | 0
19 | 171201201R00 | Uložení sypaniny na dočasnou skládku tak, že na 1 m2 plochy připadá přes 2 m3 výkopku nebo ornice | m3 | 883.33 |  | 0 |  | 0 |  | 0 | 21 | 0 | 0 | 0 | 0 | 0 | 800-1 | RTS 17/ II | Indiv | 0 | 0 |  |  |  |  | POL1_1
|  | OBSYP : 648,58 |  | 648.58 | [21 empty] | VV | 0
|  | PODSYP : 129,33 |  | 129.33 | [21 empty] | VV | 0
|  | ŠACHTY : 16*3,14*0,5*0,5*2 |  | 25.12 | [21 empty] | VV | 0
|  | NAKYPŘENÍ 10% : 80,3 |  | 80.3 | [21 empty] | VV | 0
20 | 174101101R00 | Zásyp sypaninou se zhutněním jam, šachet, rýh nebo kolem objektů v těchto vykopávkách | m3 | 1152.29 |  | 0 |  | 0 |  | 0 | 21 | 0 | 0 | 0 | 0 | 0 | 800-1 | RTS 17/ II | Indiv | 0 | 0 |  |  |  |  | POL1_1
|  | z jakékoliv horniny s uložením výkopku po vrstvách, | [23 empty] | SPI
|  | včetně strojního přemístění materiálu pro zásyp ze vzdálenosti do 10 m od okraje zásypu | [23 empty] | POP
[26 empty] | VV | 0
|  | VYKOP : 2179 |  | 2179 | [21 empty] | VV | 0
|  | OBSYP : -648,58 |  | -648.58 | [21 empty] | VV | 0
|  | PODSYP : -129,33 |  | -129.33 | [21 empty] | VV | 0
|  | ŠACHTY : -16*3,14*0,5*0,5*2 |  | -25.12 | [21 empty] | VV | 0
|  | odpočet tl. ornice přípojky : 320*1,2*-0,2 |  | -76.8 | [21 empty] | VV | 0
|  | odpočet tl ornice stoka : 612*1,2*-0,2 |  | -146.88 | [21 empty] | VV | 0
21 | 175101101R00 | Obsyp potrubí bez prohození sypaniny, bez dodávky obsypového materiálu | m3 | 643.99 |  | 0 |  | 0 |  | 0 | 21 | 0 | 0 | 0 | 0 | 0 | 800-1 | RTS 17/ II | Indiv | 0 | 0 |  |  |  |  | POL1_1
|  | sypaninou z vhodných hornin tř. 1 - 4 nebo materiálem připraveným podél výkopu ve vzdálenosti do 3 m od jeho kraje, pro jakoukoliv hloubku výkopu a jakoukoliv míru zhutnění, | [23 empty] | SPI |  | sypaninou z vhodných hornin tř. 1 - 4 nebo materiálem připraveným podél výkopu ve vzdálenosti do 3 m od jeho kraje, pro jakoukoliv hloubku výkopu a jakoukoliv míru zhutnění,
|  | Začátek provozního součtu | [23 empty] | VV
[26 empty] | VV | 2
|  | vo-01 : 14,5*0,76930 |  | 11.15 | [21 empty] | VV | 2
|  | 01-02 : (56,5-14,5)*0,76930 |  | 32.31 | [21 empty] | VV | 2
|  | 02-03 : (84-56,5)*0,76930 |  | 21.16 | [21 empty] | VV | 2
|  | 03-04 : (125,5-84,0)*0,76930 |  | 31.93 | [21 empty] | VV | 2
|  | 04-05 : 30,5*0,76930 |  | 23.46 | [21 empty] | VV | 2
|  | 05-06 : (205,5-155,5)*0,76930 |  | 38.47 | [21 empty] | VV | 2
|  | 06-07 : (254,5-205,5)*0,76930 |  | 37.7 | [21 empty] | VV | 2
|  | 07-08 : (284-254,5)*0,76930 |  | 22.69 | [21 empty] | VV | 2
|  | 04-09 : 44*0,76930 |  | 33.85 | [21 empty] | VV | 2
|  | 09-010 : (72-44)*0,76930 |  | 21.54 | [21 empty] | VV | 2
|  | 010-011 : (130,5-72)*0,76930 |  | 45 | [21 empty] | VV | 2
|  | 011-012 : (169,5-130,5)*0,76930 |  | 30 | [21 empty] | VV | 2
|  | 012-013 : (220-169,5)*0,76930 |  | 38.85 | [21 empty] | VV | 2
|  | 013-014 : (270-220)*0,76930 |  | 38.47 | [21 empty] | VV | 2
|  | 014-015 : (320-270)*0,76930 |  | 38.47 | [21 empty] | VV | 2
|  | 011-016 : 8*0,76930 |  | 6.15 | [21 empty] | VV | 2
|  | šachty : | [23 empty] | VV | 2
|  | přípojky : 320*1,2*0,45 |  | 172.8 | [21 empty] | VV | 2
|  | Konec provozního součtu | [23 empty] | VV
|  | 643,99 |  | 643.99 | [21 empty] | VV | 0
22 | 181101101R00 | Úprava pláně v zářezech v hornině 1 až 4, bez zhutnění | m2 | 1239.34 |  | 0 |  | 0 |  | 0 | 21 | 0 | 0 | 0 | 0 | 0 | 800-1 | RTS 17/ II | Indiv | 0.013 | 16.11 |  |  |  |  | POL1_1
|  | vyrovnáním výškových rozdílů, ploch vodorovných a ploch do sklonu 1 : 5. | [23 empty] | SPI
|  | Začátek provozního součtu | [23 empty] | VV
[26 empty] | VV | 2
|  | vo-01 : 14,5*1,40000 |  | 20.3 | [21 empty] | VV | 2
|  | 01-02 : (56,5-14,5)*1,40000 |  | 58.8 | [21 empty] | VV | 2
|  | 02-03 : (84-56,5)*1,40000 |  | 38.5 | [21 empty] | VV | 2
|  | 03-04 : (125,5-84,0)*1,40000 |  | 58.1 | [21 empty] | VV | 2
|  | 04-05 : 30,5*1,40000 |  | 42.7 | [21 empty] | VV | 2
|  | 05-06 : (205,5-155,5)*1,40000 |  | 70 | [21 empty] | VV | 2
|  | 06-07 : (254,5-205,5)*1,40000 |  | 68.6 | [21 empty] | VV | 2
|  | 07-08 : (284-254,5)*1,40000 |  | 41.3 | [21 empty] | VV | 2
|  | 04-09 : 44*1,40000 |  | 61.6 | [21 empty] | VV | 2
|  | 09-010 : (72-44)*1,40000 |  | 39.2 | [21 empty] | VV | 2
|  | 010-011 : (130,5-72)*1,40000 |  | 81.9 | [21 empty] | VV | 2
|  | 011-012 : (169,5-130,5)*1,40000 |  | 54.6 | [21 empty] | VV | 2
|  | 012-013 : (220-169,5)*1,40000 |  | 70.7 | [21 empty] | VV | 2
|  | 013-014 : (270-220)*1,40000 |  | 70 | [21 empty] | VV | 2
|  | 014-015 : (320-270)*1,40000 |  | 70 | [21 empty] | VV | 2
|  | 011-016 : 8*1,40000 |  | 11.2 | [21 empty] | VV | 2
|  | šachty : 1,8*1,8*16 |  | 51.84 | [21 empty] | VV | 2
|  | přípojky : 320*1,2 |  | 384 | [21 empty] | VV | 2
|  | Konec provozního součtu | [23 empty] | VV
|  | 1239,34 |  | 1239.34 | [21 empty] | VV | 0
23 | 182301122R00 | Rozprostření a urovnání ornice ve svahu v souvislé ploše do 500 m2, tloušťka vrstvy přes 100 do 150 mm | m2 | 150 |  | 0 |  | 0 |  | 0 | 21 | 0 | 0 | 0 | 0 | 0 | 800-1 | RTS 17/ II | Indiv | 0.263 | 39.45 |  |  |  |  | POL1_1
|  | s případným nutným přemístěním hromad nebo dočasných skládek na místo potřeby ze vzdálenosti do 30 m, ve svahu sklonu přes 1 : 5, | [23 empty] | SPI
|  | protlaky | [23 empty] | POP
|  | 30*5 |  | 150 | [21 empty] | VV | 0
24 | 199000002R00 | Poplatky za skládku horniny 1- 4 | m3 | 883.33 |  | 0 |  | 0 |  | 0 | 21 | 0 | 0 | 0 | 0 | 0 | 800-1 | RTS 17/ II | Indiv | 0 | 0 |  |  |  |  | POL1_1
|  | OBSYP : 648,58 |  | 648.58 | [21 empty] | VV | 0
|  | PODSYP : 129,33 |  | 129.33 | [21 empty] | VV | 0
|  | ŠACHTY : 16*3,14*0,5*0,5*2 |  | 25.12 | [21 empty] | VV | 0
|  | NAKYPŘENÍ 10% : 80,3 |  | 80.3 | [21 empty] | VV | 0
25 | 162 70-1105.RX0 | Vodorovné přemístění výkopku z hor.1-7 do 15000 m, kapacita vozu 12 m3 | m3 | 883.33 |  | 0 |  | 0 |  | 0 | 21 | 0 | 0 | 0 | 0 | 0 |  | Vlastní | Indiv | 0 | 0 |  |  |  |  | POL1_1
|  | OBSYP : 648,58 |  | 648.58 | [21 empty] | VV | 0
|  | PODSYP : 129,33 |  | 129.33 | [21 empty] | VV | 0
|  | ŠACHTY : 16*3,14*0,5*0,5*2 |  | 25.12 | [21 empty] | VV | 0
|  | NAKYPŘENÍ 10% : 80,3 |  | 80.3 | [21 empty] | VV | 0
26 | 167 10-1102.RX5 | Nakládání výkopku z hor.1-7, v množství nad 100 m3 | m3 | 803.03 |  | 0 |  | 0 |  | 0 | 21 | 0 | 0 | 0 | 0 | 0 |  | Vlastní | Indiv | 0 | 0 |  |  |  |  | POL1_1
|  | OBSYP : 648,58 |  | 648.58 | [21 empty] | VV | 0
|  | PODSYP : 129,33 |  | 129.33 | [21 empty] | VV | 0
|  | ŠACHTY : 16*3,14*0,5*0,5*2 |  | 25.12 | [21 empty] | VV | 0
27 | 583412063 | kamenivo přírodní drcené frakce 0,0 až 4,0 mm; třída A | T | 1232.302 |  | 0 |  | 0 |  | 0 | 21 | 0 | 1 | 1232.3 | 0 | 0 | SPCM | RTS 17/ II | Indiv | 0 | 0 |  |  |  |  | POL3_1
|  | OBSYP : 648,58*1,9 |  | 1232.3 | [21 empty] | VV | 0
Díl: | 4 | Vodorovné konstrukce |  |  |  | 0 |  | 0 |  | 0 |  | 0 |  | 206.93 |  | 0 |  |  |  |  | 0 |  |  |  |  | DIL
28 | 451572111R00 | Lože pod potrubí, stoky a drobné objekty z kameniva drobného těženého 0÷4 mm | m3 | 129.334 |  | 0 |  | 0 |  | 0 | 21 | 0 | 1.6 | 206.93 | 0 | 0 | 827-1 | RTS 17/ II | Indiv | 0 | 0 |  |  |  |  | POL1_1
|  | v otevřeném výkopu, | [23 empty] | SPI
|  | Začátek provozního součtu | [23 empty] | VV
[26 empty] | VV | 2
|  | vo-01 : 14,5*0,14000 |  | 2.03 | [21 empty] | VV | 2
|  | 01-02 : (56,5-14,5)*0,14000 |  | 5.88 | [21 empty] | VV | 2
|  | 02-03 : (84-56,5)*0,14000 |  | 3.85 | [21 empty] | VV | 2
|  | 03-04 : (125,5-84,0)*0,14000 |  | 5.81 | [21 empty] | VV | 2
|  | 04-05 : 30,5*0,14000 |  | 4.27 | [21 empty] | VV | 2
|  | 05-06 : (205,5-155,5)*0,14000 |  | 7 | [21 empty] | VV | 2
|  | 06-07 : (254,5-205,5)*0,14000 |  | 6.86 | [21 empty] | VV | 2
|  | 07-08 : (284-254,5)*0,14000 |  | 4.13 | [21 empty] | VV | 2
|  | 04-09 : 44*0,14000 |  | 6.16 | [21 empty] | VV | 2
|  | 09-010 : (72-44)*0,14000 |  | 3.92 | [21 empty] | VV | 2
|  | 010-011 : (130,5-72)*0,14000 |  | 8.19 | [21 empty] | VV | 2
|  | 011-012 : (169,5-130,5)*0,14000 |  | 5.46 | [21 empty] | VV | 2
|  | 012-013 : (220-169,5)*0,14000 |  | 7.07 | [21 empty] | VV | 2
|  | 013-014 : (270-220)*0,14000 |  | 7 | [21 empty] | VV | 2
|  | 014-015 : (320-270)*0,14000 |  | 7 | [21 empty] | VV | 2
|  | 011-016 : 8*0,14000 |  | 1.12 | [21 empty] | VV | 2
|  | šachty : 16*0,1*1,8*1,8 |  | 5.18 | [21 empty] | VV | 2
|  | přípojky : 320*1,2*0,1 |  | 38.4 | [21 empty] | VV | 2
|  | Konec provozního součtu | [23 empty] | VV
|  | 129,334 |  | 129.33 | [21 empty] | VV | 0
Díl: | 8 | Trubní vedení |  |  |  | 0 |  | 0 |  | 0 |  | 0 |  | 40.04 |  | 0 |  |  |  |  | 80.82 |  |  |  |  | DIL
29 | 831263195R00 | Montáž potrubí z trub kameninových těsněných pryžovými kroužky příplatky k ceně za zřízení kanalizační přípojky, DN od 100 do 300 mm | kus | 32 |  | 0 |  | 0 |  | 0 | 21 | 0 | 0 | 0 | 0 | 0 | 827-1 | RTS 17/ II | Indiv | 0 | 0 |  |  |  |  | POL1_1
|  | pro splaškovou kanalizaci v otevřeném výkopu ve sklonu do 20 %, | [23 empty] | SPI
|  | DLE pD | [23 empty] | POP
30 | 871313121R00 | Montáž potrubí z trub z plastů těsněných gumovým kroužkem DN 150 mm | m | 320 |  | 0 |  | 0 |  | 0 | 21 | 0 | 0 | 0 | 0 | 0 | 827-1 | RTS 17/ II | Indiv | 0.066 | 21.12 |  |  |  |  | POL1_1
|  | v otevřeném výkopu ve sklonu do 20 %, | [23 empty] | SPI
31 | 871373121R00 | Montáž potrubí z trub z plastů těsněných gumovým kroužkem DN 300 mm | m | 486.5 |  | 0 |  | 0 |  | 0 | 21 | 0 | 1e-05 | 0 | 0 | 0 | 827-1 | RTS 17/ II | Indiv | 0 | 0 |  |  |  |  | POL1_1
|  | v otevřeném výkopu ve sklonu do 20 %, | [23 empty] | SPI
|  | 486,5 |  | 486.5 | [21 empty] | VV | 0
32 | 871393121R00 | Montáž potrubí z trub z plastů těsněných gumovým kroužkem DN 400 mm | m | 125.5 |  | 0 |  | 0 |  | 0 | 21 | 0 | 1e-05 | 0 | 0 | 0 | 827-1 | RTS 17/ II | Indiv | 0.145 | 18.2 |  |  |  |  | POL1_1
|  | v otevřeném výkopu ve sklonu do 20 %, | [23 empty] | SPI
|  | 14,5 |  | 14.5 | [21 empty] | VV | 0
|  | 111 |  | 111 | [21 empty] | VV | 0
33 | 877373121R00 | Montáž tvarovek na potrubí z trub z plastů těsněných gumovým kroužkem odbočných DN 300 mm | kus | 29 |  | 0 |  | 0 |  | 0 | 21 | 0 | 5e-05 | 0 | 0 | 0 | 827-1 | RTS 17/ II | Indiv | 0.42 | 12.18 |  |  |  |  | POL1_1
|  | v otevřeném výkopu, | [23 empty] | SPI
34 | 877393121R00 | Montáž tvarovek na potrubí z trub z plastů těsněných gumovým kroužkem odbočných DN 400 mm | kus | 3 |  | 0 |  | 0 |  | 0 | 21 | 0 | 8e-05 | 0 | 0 | 0 | 827-1 | RTS 17/ II | Indiv | 0.555 | 1.67 |  |  |  |  | POL1_1
|  | v otevřeném výkopu, | [23 empty] | SPI
35 | 877313123R00 | Montáž tvarovek na potrubí z trub z plastů těsněných gumovým kroužkem jednoosých DN 150 mm | kus | 64 |  | 0 |  | 0 |  | 0 | 21 | 0 | 1e-05 | 0 | 0 | 0 | 827-1 | RTS 17/ II | Indiv | 0 | 0 |  |  |  |  | POL1_1
|  | v otevřeném výkopu, | [23 empty] | SPI
|  | KOLENA : 32*2 |  | 64 | [21 empty] | VV | 0
36 | 877-001 | Montáž tvarovek na potrubí z trub z plastů těsněných gumovým kroužkem víček, zátek DN 150 | kus | 32 |  | 0 |  | 0 |  | 0 | 21 | 0 | 1e-05 | 0 | 0 | 0 | 827-1 | RTS 17/ II | Indiv | 0 | 0 |  |  |  |  | POL1_1
|  | v otevřeném výkopu, | [23 empty] | SPI
37 | 894421111R00 | Osazení betonových dílců pro šachty podle DIN 4034 skruže rovné, o hmotnosti do 0,5 t | kus | 35 |  | 0 |  | 0 |  | 0 | 21 | 0 | 0 | 0 | 0 | 0 | 827-1 | RTS 17/ II | Indiv | 0.79 | 27.65 |  |  |  |  | POL1_1
|  | na kroužek, | [23 empty] | SPI
|  | 35 |  | 35 | [21 empty] | VV | 0
38 | 894421112RT1 | Osazení betonových dílců pro šachty podle DIN 4034 skruže rovné, o hmotnosti do 1,4 t | kus | 33 |  | 0 |  | 0 |  | 0 | 21 | 0 | 0 | 0 | 0 | 0 | 827-1 | RTS 17/ II | Indiv | 0 | 0 |  |  |  |  | POL1_1
|  | na kroužek, | [23 empty] | SPI
|  | 15,00 |  | 15 | [21 empty] | VV | 0
|  | 1,00 |  | 1 | [21 empty] | VV | 0
|  | 13,00 |  | 13 | [21 empty] | VV | 0
|  | 4,00 |  | 4 | [21 empty] | VV | 0
39 | 894422111RT1 | Osazení betonových dílců pro šachty podle DIN 4034 skruže přechodové, pro jakoukoliv hmotnost | kus | 16 |  | 0 |  | 0 |  | 0 | 21 | 0 | 0 | 0 | 0 | 0 | 827-1 | RTS 17/ II | Indiv | 0 | 0 |  |  |  |  | POL1_1
|  | na kroužek, | [23 empty] | SPI
40 | 894423111RT1 | Osazení betonových dílců pro šachty podle DIN 4034 šachtového dna, o hmotnosti do 2 t | kus | 16 |  | 0 |  | 0 |  | 0 | 21 | 0 | 0 | 0 | 0 | 0 | 827-1 | RTS 17/ II | Indiv | 0 | 0 |  |  |  |  | POL1_1
|  | na kroužek, | [23 empty] | SPI
41 | 899103111R00 | Osazení poklopů litinových a ocelových o hmotnost jednotlivě přes 100 do 150 kg | kus | 16 |  | 0 |  | 0 |  | 0 | 21 | 0 | 0 | 0 | 0 | 0 | 827-1 | RTS 17/ II | Indiv | 0 | 0 |  |  |  |  | POL1_1
42 | 877-002 | Úprava kolem poklopu v komunikaci | kus | 16 |  | 0 |  | 0 |  | 0 | 21 | 0 | 0 | 0 | 0 | 0 |  | Vlastní | Indiv | 0 | 0 |  |  |  |  | POL1_1
|  | podkladní beton C 30/37 tl.200 mm : | [23 empty] | VV | 0
|  | D+M kamenné kostky 100/100/100 : | [23 empty] | VV | 0
|  | vyspárování kostek - cem.malta : | [23 empty] | VV | 0
|  | 16,00 |  | 16 | [21 empty] | VV | 0
43 | 900-001 | Trubka kanalizační SN 10 150x2000 mm PP | kus | 169.6 |  | 0 |  | 0 |  | 0 | 21 | 0 | 0.00436 | 0.74 | 0 | 0 |  | Vlastní | Indiv | 0 | 0 |  |  |  |  | POL1_1
|  | 320/2*1,06 |  | 169.6 | [21 empty] | VV | 0
44 | 900-002 | Trubka kanalizační SN 16 400x5000 mm PP | kus | 3.074 |  | 0 |  | 0 |  | 0 | 21 | 0 | 0.0766 | 0.24 | 0 | 0 |  | Vlastní | Indiv | 0 | 0 |  |  |  |  | POL1_1
|  | 14,5/5*1,06 |  | 3.07 | [21 empty] | VV | 0
45 | 900-003 | Trubka kanalizační SN 10 300x5000 mm PP | kus | 103.138 |  | 0 |  | 0 |  | 0 | 21 | 0 | 0.03305 | 3.41 | 0 | 0 |  | Vlastní | Indiv | 0 | 0 |  |  |  |  | POL1_1
|  | 486,5/5*1,06 |  | 103.14 | [21 empty] | VV | 0
46 | 900-004 | Trubka kanalizační SN 10 400x5000 mm | kus | 23.532 |  | 0 |  | 0 |  | 0 | 21 | 0 | 0.06438 | 1.51 | 0 | 0 |  | Vlastní | Indiv | 0 | 0 |  |  |  |  | POL1_1
|  | 111/5*1,06 |  | 23.53 | [21 empty] | VV | 0
47 | 900-005 | Odbočka kanalizační DN 300/150/45° | kus | 29.29 |  | 0 |  | 0 |  | 0 | 21 | 0 | 0.006 | 0.18 | 0 | 0 |  | Vlastní | Indiv | 0 | 0 |  |  |  |  | POL1_1
48 | 900-006 | Odbočka kanalizační DN 400/150/45° | kus | 3 |  | 0 |  | 0 |  | 0 | 21 | 0 | 0.0105 | 0.03 | 0 | 0 |  | Vlastní | Indiv | 0 | 0 |  |  |  |  | POL1_1
49 | 900-007 | Koleno kanalizační DN 150/30° | kus | 64 |  | 0 |  | 0 |  | 0 | 21 | 0 | 0.00057 | 0.04 | 0 | 0 |  | Vlastní | Indiv | 0 | 0 |  |  |  |  | POL1_1
50 | 900-008 | Zátka hrdlová kanalizační 2 DN 150 mm | kus | 32 |  | 0 |  | 0 |  | 0 | 21 | 0 | 0.00032 | 0.01 | 0 | 0 |  | Vlastní | Indiv | 0 | 0 |  |  |  |  | POL1_1
51 | 900-009 | Poklop D 400 litinový, bez odvětrání s logem VAK | kus | 16 |  | 0 |  | 0 |  | 0 | 21 | 0 | 0.158 | 2.53 | 0 | 0 |  | Vlastní | Indiv | 0 | 0 |  |  |  |  | POL1_1
52 | 900-010 | Skruž přechodová | kus | 15 |  | 0 |  | 0 |  | 0 | 21 | 0 | 0.57 | 8.55 | 0 | 0 |  | Vlastní | Indiv | 0 | 0 |  |  |  |  | POL1_1
53 | 59224175 | prstenec betonový; DN = 625,0 mm; h = 60,0 mm; s = 120,00 mm | kus | 12 |  | 0 |  | 0 |  | 0 | 21 | 0 | 0.039 | 0.47 | 0 | 0 | SPCM | RTS 17/ II | Indiv | 0 | 0 |  |  |  |  | POL3_1
54 | 59224177 | prstenec betonový; DN = 625,0 mm; h = 100,0 mm; s = 120,00 mm | kus | 6 |  | 0 |  | 0 |  | 0 | 21 | 0 | 0.068 | 0.41 | 0 | 0 | SPCM | RTS 17/ II | Indiv | 0 | 0 |  |  |  |  | POL3_1
55 | 59224177.A | prstenec betonový; DN = 625,0 mm; h = 120,0 mm; s = 120,00 mm | kus | 1 |  | 0 |  | 0 |  | 0 | 21 | 0 | 0.08 | 0.08 | 0 | 0 | SPCM | RTS 17/ II | Indiv | 0 | 0 |  |  |  |  | POL3_1
56 | 59224354 | deska zákrytová šachetní železobetonová; TZK; D1 = 1 000 mm; D = 1 240 mm; D vnitřní 625 mm; h = 165 mm | kus | 1 |  | 0 |  | 0 |  | 0 | 21 | 0 | 0.43 | 0.43 | 0 | 0 | SPCM | RTS 17/ II | Indiv | 0 | 0 |  |  |  |  | POL3_1
57 | 59224356.A | skruž železobetonová TBS; DN = 1 000,0 mm; h = 250,0 mm; s = 120,00 mm; beton C 40/50 | kus | 4 |  | 0 |  | 0 |  | 0 | 21 | 0 | 0.25 | 1 | 0 | 0 | SPCM | RTS 17/ II | Indiv | 0 | 0 |  |  |  |  | POL3_1
58 | 59224361.A | skruž železobetonová TBS; DN = 1 000,0 mm; h = 500,0 mm; s = 120,00 mm; počet stupadel 2; ocelové s PE povlakem; beton C 40/50 | kus | 13 |  | 0 |  | 0 |  | 0 | 21 | 0 | 0.5 | 6.5 | 0 | 0 | SPCM | RTS 17/ II | Indiv | 0 | 0 |  |  |  |  | POL3_1
59 | 59224366.A | dno šachetní přímé; železobeton; TBZ; DN = 1 000,0 mm; D odtoku do 400 mm; h = 600 mm; t = 150 mm; beton C 40/50 | kus | 4 |  | 0 |  | 0 |  | 0 | 21 | 0 | 1.6 | 6.4 | 0 | 0 | SPCM | RTS 17/ II | Indiv | 0 | 0 |  |  |  |  | POL3_1
60 | 59224367.A | dno šachetní přímé; železobeton; TBZ; DN = 1 000,0 mm; D odtoku do 500 mm; h = 800 mm; t = 150 mm; beton C 40/50 | kus | 4 |  | 0 |  | 0 |  | 0 | 21 | 0 | 1.87 | 7.48 | 0 | 0 | SPCM | RTS 17/ II | Indiv | 0 | 0 |  |  |  |  | POL3_1
61 | 59224373.A | profil těsnicí elastomerní; pro spojení betonových šachetních dílů; tvar kruh; d = 1 000,0 mm | kus | 16 |  | 0 |  | 0 |  | 0 | 21 | 0 | 0.002 | 0.03 | 0 | 0 | SPCM | RTS 17/ II | Indiv | 0 | 0 |  |  |  |  | POL3_1
|  | sada je definována pro 1šachtu : | [23 empty] | VV | 0
|  | 16,00 |  | 16 | [21 empty] | VV | 0
Díl: | 99 | Staveništní přesun hmot |  |  |  | 0 |  | 0 |  | 0 |  | 0 |  | 0 |  | 0 |  |  |  |  | 314.04 |  |  |  |  | DIL
62 | 998276101R00 | Přesun hmot pro trubní vedení z trub plastových nebo sklolaminátových v otevřeném výkopu | t | 1484.8299 |  | 0 |  | 0 |  | 0 | 21 | 0 | 0 | 0 | 0 | 0 | 827-1 | RTS 17/ II | Indiv | 0.2115 | 314.04 |  |  |  |  | POL7_
|  | vodovodu nebo kanalizace ražené nebo hloubené (827 1.1, 827 1.9, 827 2.1, 827 2.9), drobných objektů | [23 empty] | SPI
|  | Hmotnosti z položek s pořadovými čísly: : | [23 empty] | VV | 0
|  | 3,12,13,27,28,31,32,33,34,35,36,43,44,45,46,47,48,49,50,51,52,53,54,55,56,57,58,59,60,61, : | [23 empty] | VV | 0
|  | Součet: : 1484,82989 |  | 1484.8299 | [21 empty] | VV | 0
[24 empty] | 15 | 21
| Celkem |  |  |  |  | 0 | [17 empty] | 0 | 0 | SUM
END

## IO 02.0 IO 02.0.3 Pol
Položkový soupis prací a dodávek | [25 empty] | #TypZaznamu#
S: | 2021 | Rudíkov, obytný soubor 32 RD, lokalita "NADE VSÍ" | [23 empty] | STA
O: | IO 02.0 | Inženýrská sítě | [20 empty] | STA |  |  | OBJ
R: | IO 02.0.3 | Vyustní objekt | [23 empty] | ROZ
P.č. | Číslo položky | Název položky | MJ | množství | cena / MJ | Celkem | Dodávka | Dodávka celk. | Montáž | Montáž celk. | DPH | cena s DPH | hmotnost / MJ | hmotnost celk.(t) | dem. hmotnost / MJ | dem. hmotnost celk.(t) | Ceník | Cen. soustava / platnost | Cenová úroveň | Nhod / MJ | Nhod celk. | Dodavatel
Díl: | 1 | Zemní práce |  |  |  | 0 |  | 0 |  | 0 |  | 0 |  | 0 |  | 0 |  |  |  |  | 7 |  |  |  |  | DIL
1 | 115101201R00 | Čerpání vody na dopravní výšku do 10 m s uvažovaným průměrným přítokem do 500 l/min | h | 50 |  | 0 |  | 0 |  | 0 | 21 | 0 | 0 | 0 | 0 | 0 | 800-1 | RTS 17/ II | Indiv | 0 | 0 |  |  |  |  | POL1_1
|  | na vzdálenost od hladiny vody v jímce po výšku roviny proložené osou nejvyššího bodu výtlačného potrubí. Včetně odpadní potrubí v délce do 20 m. | [23 empty] | SPI |  | na vzdálenost od hladiny vody v jímce po výšku roviny proložené osou nejvyššího bodu výtlačného potrubí. Včetně odpadní potrubí v délce do 20 m.
|  | 5*10 |  | 50 | [21 empty] | VV | 0
2 | 115101301R00 | Pohotovost záložní čerpací soupravy na dopravní výšku do 10 m s uvažovaným průměrným přítokem do 500 l/min | den | 5 |  | 0 |  | 0 |  | 0 | 21 | 0 | 0 | 0 | 0 | 0 | 800-1 | RTS 17/ II | Indiv | 0 | 0 |  |  |  |  | POL1_1
|  | na vzdálenost (výšku) od hladiny vody v jímce po výšku roviny proložené osou nejvyššího bodu výtlačného potrubí. Včetně sacího a výtlačného potrubí, příp. odpadních žlabů, lešení pod čerpadlo a pod potrubí nebo pod odpadní žlaby a záložního zdroje energie. | [23 empty] | SPI |  | na vzdálenost (výšku) od hladiny vody v jímce po výšku roviny proložené osou nejvyššího bodu výtlačného potrubí. Včetně sacího a výtlačného potrubí, příp. odpadních žlabů, lešení pod čerpadlo a pod potrubí nebo pod odpadní žlaby a záložního zdroje energie.
3 | 131301110R00 | Hloubení nezapažených jam a zářezů do 50 m3, v hornině 4, hloubení strojně | m3 | 7.92 |  | 0 |  | 0 |  | 0 | 21 | 0 | 0 | 0 | 0 | 0 | 800-1 | RTS 17/ II | Indiv | 0.31 | 2.46 |  |  |  |  | POL1_1
|  | kromě zářezů se šikmými stěnami pro podzemní vedení, s urovnáním dna do předepsaného profilu a spádu, s případným nutným přemístěním ve výkopišti a dále buď s přemístěním výkopku na přilehlém terénu na vzdálenost do 3 m od okraje jámy nebo s naložením na dopravní prostředek, | [23 empty] | SPI |  | kromě zářezů se šikmými stěnami pro podzemní vedení, s urovnáním dna do předepsaného profilu a spádu, s případným nutným přemístěním ve výkopišti a dále buď s přemístěním výkopku na přilehlém terénu na vzdálenost do 3 m od okraje jámy nebo s naložením na dopravní prostředek,
|  | dno : 6*1,2*0,5 |  | 3.6 | [21 empty] | VV | 0
|  | stěny : 6*0,6*0,6*2 |  | 4.32 | [21 empty] | VV | 0
4 | 131301191R00 | Hloubení nezapažených jam a zářezů příplatek za hloubení v tekoucí vodě, v hornině 4, | m3 | 7.92 |  | 0 |  | 0 |  | 0 | 21 | 0 | 0 | 0 | 0 | 0 | 800-1 | RTS 17/ II | Indiv | 0.5508 | 4.36 |  |  |  |  | POL1_1
|  | kromě zářezů se šikmými stěnami pro podzemní vedení, s urovnáním dna do předepsaného profilu a spádu, s případným nutným přemístěním ve výkopišti a dále buď s přemístěním výkopku na přilehlém terénu na vzdálenost do 3 m od okraje jámy nebo s naložením na dopravní prostředek, | [23 empty] | SPI |  | kromě zářezů se šikmými stěnami pro podzemní vedení, s urovnáním dna do předepsaného profilu a spádu, s případným nutným přemístěním ve výkopišti a dále buď s přemístěním výkopku na přilehlém terénu na vzdálenost do 3 m od okraje jámy nebo s naložením na dopravní prostředek,
|  | dno : 6*1,2*0,5 |  | 3.6 | [21 empty] | VV | 0
|  | stěny : 6*0,6*0,6*2 |  | 4.32 | [21 empty] | VV | 0
5 | 161101101R00 | Svislé přemístění výkopku z horniny 1 až 4, při hloubce výkopu přes 1 do 2,5 m | m3 | 7.92 |  | 0 |  | 0 |  | 0 | 21 | 0 | 0 | 0 | 0 | 0 | 800-1 | RTS 17/ II | Indiv | 0 | 0 |  |  |  |  | POL1_1
|  | bez naložení do dopravní nádoby, ale s vyprázdněním dopravní nádoby na hromadu nebo na dopravní prostředek, | [23 empty] | SPI
|  | dno : 6*1,2*0,5 |  | 3.6 | [21 empty] | VV | 0
|  | stěny : 6*0,6*0,6*2 |  | 4.32 | [21 empty] | VV | 0
6 | 171102102R00 | Uložení sypaniny do zhutněných násypů dálnic a let z hornin soudržných zhutněných na 96 % PS | m3 | 7.92 |  | 0 |  | 0 |  | 0 | 21 | 0 | 0 | 0 | 0 | 0 | 800-1 | RTS 17/ II | Indiv | 0.023 | 0.18 |  |  |  |  | POL1_1
|  | s rozprostřením sypaniny ve vrstvách, s hrubým urovnáním a uzavřením povrchu násypu, | [23 empty] | SPI
|  | dno : 6*1,2*0,5 |  | 3.6 | [21 empty] | VV | 0
|  | stěny : 6*0,6*0,6*2 |  | 4.32 | [21 empty] | VV | 0
7 | 175101101R00 | Obsyp potrubí bez prohození sypaniny, bez dodávky obsypového materiálu | m3 | 1.2 |  | 0 |  | 0 |  | 0 | 21 | 0 | 0 | 0 | 0 | 0 | 800-1 | RTS 17/ II | Indiv | 0 | 0 |  |  |  |  | POL1_1
|  | sypaninou z vhodných hornin tř. 1 - 4 nebo materiálem připraveným podél výkopu ve vzdálenosti do 3 m od jeho kraje, pro jakoukoliv hloubku výkopu a jakoukoliv míru zhutnění, | [23 empty] | SPI |  | sypaninou z vhodných hornin tř. 1 - 4 nebo materiálem připraveným podél výkopu ve vzdálenosti do 3 m od jeho kraje, pro jakoukoliv hloubku výkopu a jakoukoliv míru zhutnění,
|  | 1*1,2*1,0 |  | 1.2 | [21 empty] | VV | 0
Díl: | 4 | Vodorovné konstrukce |  |  |  | 0 |  | 0 |  | 0 |  | 0 |  | 25.62 |  | 0 |  |  |  |  | 14.25 |  |  |  |  | DIL
8 | 463211100R00 | Rovnanina z lom.kam. do 3 m3, 80 kg, urovnání líce | m3 | 3.15 |  | 0 |  | 0 |  | 0 | 21 | 0 | 2.0328 | 6.4 | 0 | 0 |  | RTS 17/ II | Indiv | 4.329 | 13.64 |  |  |  |  | POL1_1
|  | 3,5*0,6*0,3 |  | 0.63 | [21 empty] | VV | 0
|  | 3,5*1,2*2*0,3 |  | 2.52 | [21 empty] | VV | 0
9 | 464541111R00 | Pohoz ze štěrkodrti zrnění 0-63 mm, z terénu | m3 | 1.575 |  | 0 |  | 0 |  | 0 | 21 | 0 | 2.16 | 3.4 | 0 | 0 |  | RTS 17/ II | Indiv | 0.386 | 0.61 |  |  |  |  | POL1_1
|  | 3,5*0,6*0,15 |  | 0.32 | [21 empty] | VV | 0
|  | 3,5*1,2*2*0,15 |  | 1.26 | [21 empty] | VV | 0
10 | 465511515R00 | Dlažba z lom. kam. do MC do 20 m2 vysp. MCs, 50 cm | m2 | 8.25 |  | 0 |  | 0 |  | 0 | 21 | 0 | 1.627 | 13.42 | 0 | 0 |  | RTS 17/ II | Indiv | 0 | 0 |  |  |  |  | POL1_1
|  | 2,5*0,9 |  | 2.25 | [21 empty] | VV | 0
|  | 2,5*1,2*2 |  | 6 | [21 empty] | VV | 0
11 | 583412066 | kamenivo přírodní drcené frakce 0,0 až 4,0 mm; třída D | T | 2.4 |  | 0 |  | 0 |  | 0 | 21 | 0 | 1 | 2.4 | 0 | 0 | SPCM | RTS 17/ II | Indiv | 0 | 0 |  |  |  |  | POL3_0
|  | 1*1,2*1,0*2 |  | 2.4 | [21 empty] | VV | 0
Díl: | 8 | Trubní vedení |  |  |  | 0 |  | 0 |  | 0 |  | 0 |  | 0 |  | 0 |  |  |  |  | 8.7 |  |  |  |  | DIL
12 | 892595111R00 | Zkoušky těsnosti kanalizačního potrubí zabezpečení konců a zkouška vzduchem kanalizačního potrubí do DN 400 mm | úsek | 1 |  | 0 |  | 0 |  | 0 | 21 | 0 | 0.00025 | 0 | 0 | 0 | 827-1 | RTS 17/ II | Indiv | 8.7 | 8.7 |  |  |  |  | POL1_1
|  | vodou nebo vzduchem, | [23 empty] | SPI
13 | 892-001 | zpětná koncová klapka dn 400 | kus | 1 |  | 0 |  | 0 |  | 0 | 21 | 0 | 0 | 0 | 0 | 0 |  | Vlastní | Indiv | 0 | 0 |  |  |  |  | POL1_1
|  | Plastová klapka DN 400 Osazená na potrubí přes těsnění : | [23 empty] | VV | 0
|  | Kotvená pomocí příruby do betonové desky vyústního objektu : | [23 empty] | VV | 0
|  | 1,00 |  | 1 | [21 empty] | VV | 0
Díl: | 99 | Staveništní přesun hmot |  |  |  | 0 |  | 0 |  | 0 |  | 0 |  | 0 |  | 0 |  |  |  |  | 5.42 |  |  |  |  | DIL
14 | 998276101R00 | Přesun hmot pro trubní vedení z trub plastových nebo sklolaminátových v otevřeném výkopu | t | 25.6283 |  | 0 |  | 0 |  | 0 | 21 | 0 | 0 | 0 | 0 | 0 | 827-1 | RTS 17/ II | Indiv | 0.2115 | 5.42 |  |  |  |  | POL1_1
|  | vodovodu nebo kanalizace ražené nebo hloubené (827 1.1, 827 1.9, 827 2.1, 827 2.9), drobných objektů | [23 empty] | SPI
[24 empty] | 15 | 21
| Celkem |  |  |  |  | 0 | [17 empty] | 0 | 0 | SUM
END

## IO 02.0 IO 02.0.4 Pol
Položkový soupis prací a dodávek | [25 empty] | #TypZaznamu#
S: | 2021 | Rudíkov, obytný soubor 32 RD, lokalita "NADE VSÍ" | [23 empty] | STA
O: | IO 02.0 | Inženýrská sítě | [20 empty] | STA |  |  | OBJ
R: | IO 02.0.4 | Splašková kanalizace | [23 empty] | ROZ
P.č. | Číslo položky | Název položky | MJ | množství | cena / MJ | Celkem | Dodávka | Dodávka celk. | Montáž | Montáž celk. | DPH | cena s DPH | hmotnost / MJ | hmotnost celk.(t) | dem. hmotnost / MJ | dem. hmotnost celk.(t) | Ceník | Cen. soustava / platnost | Cenová úroveň | Nhod / MJ | Nhod celk. | Dodavatel
Díl: | 1 | Zemní práce |  |  |  | 0 |  | 0 |  | 0 |  | 0 |  | 1157 |  | 49.81 |  |  |  |  | 1887.6 |  |  |  |  | DIL
1 | 113107410R00 | Odstranění podkladů nebo krytů z kameniva těženého, v ploše jednotlivě nad 50 m2, tloušťka vrstvy 100 mm | m2 | 61.2 |  | 0 |  | 0 |  | 0 | 21 | 0 | 0 | 0 | 0.22 | 13.46 | 822-1 | RTS 17/ II | Indiv | 0.033 | 2.02 |  |  |  |  | POL1_1
|  | 51*1,2 |  | 61.2 | [21 empty] | VV | 0
2 | 113107415R00 | Odstranění podkladů nebo krytů z kameniva těženého, v ploše jednotlivě nad 50 m2, tloušťka vrstvy 150 mm | m2 | 61.2 |  | 0 |  | 0 |  | 0 | 21 | 0 | 0 | 0 | 0.33 | 20.2 | 822-1 | RTS 17/ II | Indiv | 0.0405 | 2.48 |  |  |  |  | POL1_1
|  | 51*1,2 |  | 61.2 | [21 empty] | VV | 0
3 | 113109405R00 | Odstranění podkladů nebo krytů z betonu prostého, v ploše jednotlivě nad 50 m2, tloušťka vrstvy 50 mm | m2 | 61.2 |  | 0 |  | 0 |  | 0 | 21 | 0 | 0 | 0 | 0.12 | 7.34 | 822-1 | RTS 17/ II | Indiv | 0.015 | 0.92 |  |  |  |  | POL1_1
|  | 51*1,2 |  | 61.2 | [21 empty] | VV | 0
4 | 113109406R00 | Odstranění podkladů nebo krytů z betonu prostého, v ploše jednotlivě nad 50 m2, tloušťka vrstvy 60 mm | m2 | 61.2 |  | 0 |  | 0 |  | 0 | 21 | 0 | 0 | 0 | 0.144 | 8.81 | 822-1 | RTS 17/ II | Indiv | 0.018 | 1.1 |  |  |  |  | POL1_1
|  | 51*1,2 |  | 61.2 | [21 empty] | VV | 0
5 | 115101201R00 | Čerpání vody na dopravní výšku do 10 m s uvažovaným průměrným přítokem do 500 l/min | h | 390 |  | 0 |  | 0 |  | 0 | 21 | 0 | 0 | 0 | 0 | 0 | 800-1 | RTS 17/ II | Indiv | 0 | 0 |  |  |  |  | POL1_1
|  | na vzdálenost od hladiny vody v jímce po výšku roviny proložené osou nejvyššího bodu výtlačného potrubí. Včetně odpadní potrubí v délce do 20 m. | [23 empty] | SPI |  | na vzdálenost od hladiny vody v jímce po výšku roviny proložené osou nejvyššího bodu výtlačného potrubí. Včetně odpadní potrubí v délce do 20 m.
|  | 39*10 |  | 390 | [21 empty] | VV | 0
6 | 115101301R00 | Pohotovost záložní čerpací soupravy na dopravní výšku do 10 m s uvažovaným průměrným přítokem do 500 l/min | den | 39 |  | 0 |  | 0 |  | 0 | 21 | 0 | 0 | 0 | 0 | 0 | 800-1 | RTS 17/ II | Indiv | 0 | 0 |  |  |  |  | POL1_1
|  | na vzdálenost (výšku) od hladiny vody v jímce po výšku roviny proložené osou nejvyššího bodu výtlačného potrubí. Včetně sacího a výtlačného potrubí, příp. odpadních žlabů, lešení pod čerpadlo a pod potrubí nebo pod odpadní žlaby a záložního zdroje energie. | [23 empty] | SPI |  | na vzdálenost (výšku) od hladiny vody v jímce po výšku roviny proložené osou nejvyššího bodu výtlačného potrubí. Včetně sacího a výtlačného potrubí, příp. odpadních žlabů, lešení pod čerpadlo a pod potrubí nebo pod odpadní žlaby a záložního zdroje energie.
7 | 121101101R00 | Sejmutí ornice s přemístěním na vzdálenost do 50 m | m3 | 48 |  | 0 |  | 0 |  | 0 | 21 | 0 | 0 | 0 | 0 | 0 | 800-1 | RTS 17/ II | Indiv | 0.093 | 4.46 |  |  |  |  | POL1_1
|  | nebo lesní půdy, s vodorovným přemístěním na hromady v místě upotřebení nebo na dočasné či trvalé skládky se složením | [23 empty] | SPI
|  | ostatní ornice bude sejmuta v rámci komunikace : | [23 empty] | VV | 0
|  | 04-05 : 4*0,3*40 |  | 48 | [21 empty] | VV | 0
8 | 132201212R00 | Hloubení rýh šířky přes 60 do 200 cm do 1000 m3, v hornině 3, hloubení strojně | m3 | 568 |  | 0 |  | 0 |  | 0 | 21 | 0 | 0 | 0 | 0 | 0 | 800-1 | RTS 17/ II | Indiv | 0.16 | 90.88 |  |  |  |  | POL1_1
|  | zapažených i nezapažených, s urovnáním dna do předepsaného profilu a spádu, s případně nutným přehozením výkopku na vzdálenost do 3 m ve výkopišti, s přehozením výkopku na přilehlém terénu na vzdálenost do 5 m od podélné osy rýhy nebo s naložením výkopku na dopravní prostředek. | [23 empty] | SPI |  | zapažených i nezapažených, s urovnáním dna do předepsaného profilu a spádu, s případně nutným přehozením výkopku na vzdálenost do 3 m ve výkopišti, s přehozením výkopku na přilehlém terénu na vzdálenost do 5 m od podélné osy rýhy nebo s naložením výkopku na dopravní prostředek.
|  | Začátek provozního součtu | [23 empty] | VV
|  | 01-02 : 17,5*(1,34+1,5)/2*1,2 |  | 29.82 | [21 empty] | VV | 2
|  | 02-03 : (33-17,5)*(1,5+1,69)*1,2/2 |  | 29.667 | [21 empty] | VV | 2
|  | 03-04 : (51,5-33)*(1,69+2,6)*1,2/2 |  | 47.619 | [21 empty] | VV | 2
|  | 04-05 : (92-51,5)*(2,6+2,7)*1,2/2 |  | 128.79 | [21 empty] | VV | 2
|  | 05-06 : (120-92,5)*(2,7+2,7)*1,2/2 |  | 89.1 | [21 empty] | VV | 2
|  | 06-07 : (162,5-120)*(2,7+2,7)*1,2/2 |  | 137.7 | [21 empty] | VV | 2
|  | 07-08 : (193-162,5)*(2,7+2,7)*1,2/2 |  | 98.82 | [21 empty] | VV | 2
|  | 08-09 : (243-193)*(2,7+2,7)*1,2/2 |  | 162 | [21 empty] | VV | 2
|  | 09-10 : (283-243)*(2,7+2,7)*1,2/2 |  | 129.6 | [21 empty] | VV | 2
|  | 10-11 : (323,5-243)*(2,7+2,7)*1,2/2 |  | 260.82 | [21 empty] | VV | 2
|  | 07-12 : 45,5*(2,7+2,7)*1,2/2 |  | 147.42 | [21 empty] | VV | 2
|  | 12-13 : (74-45,5)*(2,7+2,7)*1,2/2 |  | 92.34 | [21 empty] | VV | 2
|  | 13-14 : (131,5-74)*(2,7+2,7)*1,2/2 |  | 186.3 | [21 empty] | VV | 2
|  | 14-15 : (159-131,5)*(2,7+2,7)*1,2/2 |  | 89.1 | [21 empty] | VV | 2
|  | 15-16 : (209-159)*(2,7+2,7)*1,2/2 |  | 162 | [21 empty] | VV | 2
|  | 16-17 : (259-209)*(2,7+2,7)*1,2/2 |  | 162 | [21 empty] | VV | 2
|  | 17-18 : (311,5-259)*(2,7+2,7)*1,2/2 |  | 170.1 | [21 empty] | VV | 2
|  | 14-19 : 12*2,7*1,2 |  | 38.88 | [21 empty] | VV | 2
|  | šachty : 19*1,8*1,8*2,7 |  | 166.212 | [21 empty] | VV | 2
|  | odpočet ornice přípojky : 347*1,2*-0,2 |  | -83.28 | [21 empty] | VV | 2
|  | odpočet ornice stoka : 647*1,2*-0,2 |  | -155.28 | [21 empty] | VV | 2
|  | přípojky : 347*1,2*1,8 |  | 749.52 | [21 empty] | VV | 2
|  | Konec provozního součtu | [23 empty] | VV
|  | 20% : 2840*0,2 |  | 568 | [21 empty] | VV | 0
9 | 132201219R00 | Hloubení rýh šířky přes 60 do 200 cm příplatek za lepivost, v hornině 3, | m3 | 568 |  | 0 |  | 0 |  | 0 | 21 | 0 | 0 | 0 | 0 | 0 | 800-1 | RTS 17/ II | Indiv | 0.084 | 47.71 |  |  |  |  | POL1_1
|  | zapažených i nezapažených, s urovnáním dna do předepsaného profilu a spádu, s případně nutným přehozením výkopku na vzdálenost do 3 m ve výkopišti, s přehozením výkopku na přilehlém terénu na vzdálenost do 5 m od podélné osy rýhy nebo s naložením výkopku na dopravní prostředek. | [23 empty] | SPI |  | zapažených i nezapažených, s urovnáním dna do předepsaného profilu a spádu, s případně nutným přehozením výkopku na vzdálenost do 3 m ve výkopišti, s přehozením výkopku na přilehlém terénu na vzdálenost do 5 m od podélné osy rýhy nebo s naložením výkopku na dopravní prostředek.
|  | Začátek provozního součtu | [23 empty] | VV
|  | 01-02 : 17,5*(1,34+1,5)/2*1,2 |  | 29.82 | [21 empty] | VV | 2
|  | 02-03 : (33-17,5)*(1,5+1,69)*1,2/2 |  | 29.667 | [21 empty] | VV | 2
|  | 03-04 : (51,5-33)*(1,69+2,6)*1,2/2 |  | 47.619 | [21 empty] | VV | 2
|  | 04-05 : (92-51,5)*(2,6+2,7)*1,2/2 |  | 128.79 | [21 empty] | VV | 2
|  | 05-06 : (120-92,5)*(2,7+2,7)*1,2/2 |  | 89.1 | [21 empty] | VV | 2
|  | 06-07 : (162,5-120)*(2,7+2,7)*1,2/2 |  | 137.7 | [21 empty] | VV | 2
|  | 07-08 : (193-162,5)*(2,7+2,7)*1,2/2 |  | 98.82 | [21 empty] | VV | 2
|  | 08-09 : (243-193)*(2,7+2,7)*1,2/2 |  | 162 | [21 empty] | VV | 2
|  | 09-10 : (283-243)*(2,7+2,7)*1,2/2 |  | 129.6 | [21 empty] | VV | 2
|  | 10-11 : (323,5-243)*(2,7+2,7)*1,2/2 |  | 260.82 | [21 empty] | VV | 2
|  | 07-12 : 45,5*(2,7+2,7)*1,2/2 |  | 147.42 | [21 empty] | VV | 2
|  | 12-13 : (74-45,5)*(2,7+2,7)*1,2/2 |  | 92.34 | [21 empty] | VV | 2
|  | 13-14 : (131,5-74)*(2,7+2,7)*1,2/2 |  | 186.3 | [21 empty] | VV | 2
|  | 14-15 : (159-131,5)*(2,7+2,7)*1,2/2 |  | 89.1 | [21 empty] | VV | 2
|  | 15-16 : (209-159)*(2,7+2,7)*1,2/2 |  | 162 | [21 empty] | VV | 2
|  | 16-17 : (259-209)*(2,7+2,7)*1,2/2 |  | 162 | [21 empty] | VV | 2
|  | 17-18 : (311,5-259)*(2,7+2,7)*1,2/2 |  | 170.1 | [21 empty] | VV | 2
|  | 14-19 : 12*2,7*1,2 |  | 38.88 | [21 empty] | VV | 2
|  | šachty : 19*1,8*1,8*2,7 |  | 166.212 | [21 empty] | VV | 2
|  | odpočet ornice přípojky : 347*1,2*-0,2 |  | -83.28 | [21 empty] | VV | 2
|  | odpočet ornice stoka : 647*1,2*-0,2 |  | -155.28 | [21 empty] | VV | 2
|  | přípojky : 347*1,2*1,8 |  | 749.52 | [21 empty] | VV | 2
|  | Konec provozního součtu | [23 empty] | VV
|  | 20% : 2840*0,2 |  | 568 | [21 empty] | VV | 0
10 | 132301213R00 | Hloubení rýh šířky přes 60 do 200 cm do 10000 m3, v hornině 4, hloubení strojně | m3 | 1136 |  | 0 |  | 0 |  | 0 | 21 | 0 | 0 | 0 | 0 | 0 | 800-1 | RTS 17/ II | Indiv | 0.25 | 284 |  |  |  |  | POL1_1
|  | zapažených i nezapažených, s urovnáním dna do předepsaného profilu a spádu, s případně nutným přehozením výkopku na vzdálenost do 3 m ve výkopišti, s přehozením výkopku na přilehlém terénu na vzdálenost do 5 m od podélné osy rýhy nebo s naložením výkopku na dopravní prostředek. | [23 empty] | SPI |  | zapažených i nezapažených, s urovnáním dna do předepsaného profilu a spádu, s případně nutným přehozením výkopku na vzdálenost do 3 m ve výkopišti, s přehozením výkopku na přilehlém terénu na vzdálenost do 5 m od podélné osy rýhy nebo s naložením výkopku na dopravní prostředek.
|  | Začátek provozního součtu | [23 empty] | VV
|  | 01-02 : 17,5*(1,34+1,5)/2*1,2 |  | 29.82 | [21 empty] | VV | 2
|  | 02-03 : (33-17,5)*(1,5+1,69)*1,2/2 |  | 29.667 | [21 empty] | VV | 2
|  | 03-04 : (51,5-33)*(1,69+2,6)*1,2/2 |  | 47.619 | [21 empty] | VV | 2
|  | 04-05 : (92-51,5)*(2,6+2,7)*1,2/2 |  | 128.79 | [21 empty] | VV | 2
|  | 05-06 : (120-92,5)*(2,7+2,7)*1,2/2 |  | 89.1 | [21 empty] | VV | 2
|  | 06-07 : (162,5-120)*(2,7+2,7)*1,2/2 |  | 137.7 | [21 empty] | VV | 2
|  | 07-08 : (193-162,5)*(2,7+2,7)*1,2/2 |  | 98.82 | [21 empty] | VV | 2
|  | 08-09 : (243-193)*(2,7+2,7)*1,2/2 |  | 162 | [21 empty] | VV | 2
|  | 09-10 : (283-243)*(2,7+2,7)*1,2/2 |  | 129.6 | [21 empty] | VV | 2
|  | 10-11 : (323,5-243)*(2,7+2,7)*1,2/2 |  | 260.82 | [21 empty] | VV | 2
|  | 07-12 : 45,5*(2,7+2,7)*1,2/2 |  | 147.42 | [21 empty] | VV | 2
|  | 12-13 : (74-45,5)*(2,7+2,7)*1,2/2 |  | 92.34 | [21 empty] | VV | 2
|  | 13-14 : (131,5-74)*(2,7+2,7)*1,2/2 |  | 186.3 | [21 empty] | VV | 2
|  | 14-15 : (159-131,5)*(2,7+2,7)*1,2/2 |  | 89.1 | [21 empty] | VV | 2
|  | 15-16 : (209-159)*(2,7+2,7)*1,2/2 |  | 162 | [21 empty] | VV | 2
|  | 16-17 : (259-209)*(2,7+2,7)*1,2/2 |  | 162 | [21 empty] | VV | 2
|  | 17-18 : (311,5-259)*(2,7+2,7)*1,2/2 |  | 170.1 | [21 empty] | VV | 2
|  | 14-19 : 12*2,7*1,2 |  | 38.88 | [21 empty] | VV | 2
|  | šachty : 19*1,8*1,8*2,7 |  | 166.212 | [21 empty] | VV | 2
|  | odpočet ornice přípojky : 347*1,2*-0,2 |  | -83.28 | [21 empty] | VV | 2
|  | odpočet ornice stoka : 647*1,2*-0,2 |  | -155.28 | [21 empty] | VV | 2
|  | přípojky : 347*1,2*1,8 |  | 749.52 | [21 empty] | VV | 2
|  | Konec provozního součtu | [23 empty] | VV
|  | 40% : 2840*0,4 |  | 1136 | [21 empty] | VV | 0
11 | 132301219R00 | Hloubení rýh šířky přes 60 do 200 cm příplatek za lepivost, v hornině 4, | m3 | 1136 |  | 0 |  | 0 |  | 0 | 21 | 0 | 0 | 0 | 0 | 0 | 800-1 | RTS 17/ II | Indiv | 0.1483 | 168.47 |  |  |  |  | POL1_1
|  | zapažených i nezapažených, s urovnáním dna do předepsaného profilu a spádu, s případně nutným přehozením výkopku na vzdálenost do 3 m ve výkopišti, s přehozením výkopku na přilehlém terénu na vzdálenost do 5 m od podélné osy rýhy nebo s naložením výkopku na dopravní prostředek. | [23 empty] | SPI |  | zapažených i nezapažených, s urovnáním dna do předepsaného profilu a spádu, s případně nutným přehozením výkopku na vzdálenost do 3 m ve výkopišti, s přehozením výkopku na přilehlém terénu na vzdálenost do 5 m od podélné osy rýhy nebo s naložením výkopku na dopravní prostředek.
|  | Začátek provozního součtu | [23 empty] | VV
|  | 01-02 : 17,5*(1,34+1,5)/2*1,2 |  | 29.82 | [21 empty] | VV | 2
|  | 02-03 : (33-17,5)*(1,5+1,69)*1,2/2 |  | 29.667 | [21 empty] | VV | 2
|  | 03-04 : (51,5-33)*(1,69+2,6)*1,2/2 |  | 47.619 | [21 empty] | VV | 2
|  | 04-05 : (92-51,5)*(2,6+2,7)*1,2/2 |  | 128.79 | [21 empty] | VV | 2
|  | 05-06 : (120-92,5)*(2,7+2,7)*1,2/2 |  | 89.1 | [21 empty] | VV | 2
|  | 06-07 : (162,5-120)*(2,7+2,7)*1,2/2 |  | 137.7 | [21 empty] | VV | 2
|  | 07-08 : (193-162,5)*(2,7+2,7)*1,2/2 |  | 98.82 | [21 empty] | VV | 2
|  | 08-09 : (243-193)*(2,7+2,7)*1,2/2 |  | 162 | [21 empty] | VV | 2
|  | 09-10 : (283-243)*(2,7+2,7)*1,2/2 |  | 129.6 | [21 empty] | VV | 2
|  | 10-11 : (323,5-243)*(2,7+2,7)*1,2/2 |  | 260.82 | [21 empty] | VV | 2
|  | 07-12 : 45,5*(2,7+2,7)*1,2/2 |  | 147.42 | [21 empty] | VV | 2
|  | 12-13 : (74-45,5)*(2,7+2,7)*1,2/2 |  | 92.34 | [21 empty] | VV | 2
|  | 13-14 : (131,5-74)*(2,7+2,7)*1,2/2 |  | 186.3 | [21 empty] | VV | 2
|  | 14-15 : (159-131,5)*(2,7+2,7)*1,2/2 |  | 89.1 | [21 empty] | VV | 2
|  | 15-16 : (209-159)*(2,7+2,7)*1,2/2 |  | 162 | [21 empty] | VV | 2
|  | 16-17 : (259-209)*(2,7+2,7)*1,2/2 |  | 162 | [21 empty] | VV | 2
|  | 17-18 : (311,5-259)*(2,7+2,7)*1,2/2 |  | 170.1 | [21 empty] | VV | 2
|  | 14-19 : 12*2,7*1,2 |  | 38.88 | [21 empty] | VV | 2
|  | šachty : 19*1,8*1,8*2,7 |  | 166.212 | [21 empty] | VV | 2
|  | odpočet ornice přípojky : 347*1,2*-0,2 |  | -83.28 | [21 empty] | VV | 2
|  | odpočet ornice stoka : 647*1,2*-0,2 |  | -155.28 | [21 empty] | VV | 2
|  | přípojky : 347*1,2*1,8 |  | 749.52 | [21 empty] | VV | 2
|  | Konec provozního součtu | [23 empty] | VV
|  | 40% : 2840*0,4 |  | 1136 | [21 empty] | VV | 0
12 | 132401211R00 | Hloubení rýh šířky přes 60 do 200 cm jakékoliv množství, v hornině 5, hloubení strojně | m3 | 852 |  | 0 |  | 0 |  | 0 | 21 | 0 | 0 | 0 | 0 | 0 | 800-1 | RTS 17/ II | Indiv | 0.53 | 451.56 |  |  |  |  | POL1_1
|  | zapažených i nezapažených, s urovnáním dna do předepsaného profilu a spádu, s případně nutným přehozením výkopku na vzdálenost do 3 m ve výkopišti, s přehozením výkopku na přilehlém terénu na vzdálenost do 5 m od podélné osy rýhy nebo s naložením výkopku na dopravní prostředek. | [23 empty] | SPI |  | zapažených i nezapažených, s urovnáním dna do předepsaného profilu a spádu, s případně nutným přehozením výkopku na vzdálenost do 3 m ve výkopišti, s přehozením výkopku na přilehlém terénu na vzdálenost do 5 m od podélné osy rýhy nebo s naložením výkopku na dopravní prostředek.
|  | Začátek provozního součtu | [23 empty] | VV
|  | 01-02 : 17,5*(1,34+1,5)/2*1,2 |  | 29.82 | [21 empty] | VV | 2
|  | 02-03 : (33-17,5)*(1,5+1,69)*1,2/2 |  | 29.667 | [21 empty] | VV | 2
|  | 03-04 : (51,5-33)*(1,69+2,6)*1,2/2 |  | 47.619 | [21 empty] | VV | 2
|  | 04-05 : (92-51,5)*(2,6+2,7)*1,2/2 |  | 128.79 | [21 empty] | VV | 2
|  | 05-06 : (120-92,5)*(2,7+2,7)*1,2/2 |  | 89.1 | [21 empty] | VV | 2
|  | 06-07 : (162,5-120)*(2,7+2,7)*1,2/2 |  | 137.7 | [21 empty] | VV | 2
|  | 07-08 : (193-162,5)*(2,7+2,7)*1,2/2 |  | 98.82 | [21 empty] | VV | 2
|  | 08-09 : (243-193)*(2,7+2,7)*1,2/2 |  | 162 | [21 empty] | VV | 2
|  | 09-10 : (283-243)*(2,7+2,7)*1,2/2 |  | 129.6 | [21 empty] | VV | 2
|  | 10-11 : (323,5-243)*(2,7+2,7)*1,2/2 |  | 260.82 | [21 empty] | VV | 2
|  | 07-12 : 45,5*(2,7+2,7)*1,2/2 |  | 147.42 | [21 empty] | VV | 2
|  | 12-13 : (74-45,5)*(2,7+2,7)*1,2/2 |  | 92.34 | [21 empty] | VV | 2
|  | 13-14 : (131,5-74)*(2,7+2,7)*1,2/2 |  | 186.3 | [21 empty] | VV | 2
|  | 14-15 : (159-131,5)*(2,7+2,7)*1,2/2 |  | 89.1 | [21 empty] | VV | 2
|  | 15-16 : (209-159)*(2,7+2,7)*1,2/2 |  | 162 | [21 empty] | VV | 2
|  | 16-17 : (259-209)*(2,7+2,7)*1,2/2 |  | 162 | [21 empty] | VV | 2
|  | 17-18 : (311,5-259)*(2,7+2,7)*1,2/2 |  | 170.1 | [21 empty] | VV | 2
|  | 14-19 : 12*2,7*1,2 |  | 38.88 | [21 empty] | VV | 2
|  | šachty : 19*1,8*1,8*2,7 |  | 166.212 | [21 empty] | VV | 2
|  | odpočet ornice přípojky : 347*1,2*-0,2 |  | -83.28 | [21 empty] | VV | 2
|  | odpočet ornice stoka : 647*1,2*-0,2 |  | -155.28 | [21 empty] | VV | 2
|  | přípojky : 347*1,2*1,8 |  | 749.52 | [21 empty] | VV | 2
|  | Konec provozního součtu | [23 empty] | VV
|  | 30% : 2840*0,3 |  | 852 | [21 empty] | VV | 0
13 | 132501211R00 | Hloubení rýh šířky přes 60 do 200 cm jakékoliv množství, v hornině 6, skalní frézou | m3 | 142 |  | 0 |  | 0 |  | 0 | 21 | 0 | 0 | 0 | 0 | 0 | 800-1 | RTS 17/ II | Indiv | 0.25 | 35.5 |  |  |  |  | POL1_1
|  | zapažených i nezapažených, s urovnáním dna do předepsaného profilu a spádu, s případně nutným přehozením výkopku na vzdálenost do 3 m ve výkopišti, s přehozením výkopku na přilehlém terénu na vzdálenost do 5 m od podélné osy rýhy nebo s naložením výkopku na dopravní prostředek. | [23 empty] | SPI |  | zapažených i nezapažených, s urovnáním dna do předepsaného profilu a spádu, s případně nutným přehozením výkopku na vzdálenost do 3 m ve výkopišti, s přehozením výkopku na přilehlém terénu na vzdálenost do 5 m od podélné osy rýhy nebo s naložením výkopku na dopravní prostředek.
|  | Začátek provozního součtu | [23 empty] | VV
|  | 01-02 : 17,5*(1,34+1,5)/2*1,2 |  | 29.82 | [21 empty] | VV | 2
|  | 02-03 : (33-17,5)*(1,5+1,69)*1,2/2 |  | 29.667 | [21 empty] | VV | 2
|  | 03-04 : (51,5-33)*(1,69+2,6)*1,2/2 |  | 47.619 | [21 empty] | VV | 2
|  | 04-05 : (92-51,5)*(2,6+2,7)*1,2/2 |  | 128.79 | [21 empty] | VV | 2
|  | 05-06 : (120-92,5)*(2,7+2,7)*1,2/2 |  | 89.1 | [21 empty] | VV | 2
|  | 06-07 : (162,5-120)*(2,7+2,7)*1,2/2 |  | 137.7 | [21 empty] | VV | 2
|  | 07-08 : (193-162,5)*(2,7+2,7)*1,2/2 |  | 98.82 | [21 empty] | VV | 2
|  | 08-09 : (243-193)*(2,7+2,7)*1,2/2 |  | 162 | [21 empty] | VV | 2
|  | 09-10 : (283-243)*(2,7+2,7)*1,2/2 |  | 129.6 | [21 empty] | VV | 2
|  | 10-11 : (323,5-243)*(2,7+2,7)*1,2/2 |  | 260.82 | [21 empty] | VV | 2
|  | 07-12 : 45,5*(2,7+2,7)*1,2/2 |  | 147.42 | [21 empty] | VV | 2
|  | 12-13 : (74-45,5)*(2,7+2,7)*1,2/2 |  | 92.34 | [21 empty] | VV | 2
|  | 13-14 : (131,5-74)*(2,7+2,7)*1,2/2 |  | 186.3 | [21 empty] | VV | 2
|  | 14-15 : (159-131,5)*(2,7+2,7)*1,2/2 |  | 89.1 | [21 empty] | VV | 2
|  | 15-16 : (209-159)*(2,7+2,7)*1,2/2 |  | 162 | [21 empty] | VV | 2
|  | 16-17 : (259-209)*(2,7+2,7)*1,2/2 |  | 162 | [21 empty] | VV | 2
|  | 17-18 : (311,5-259)*(2,7+2,7)*1,2/2 |  | 170.1 | [21 empty] | VV | 2
|  | 14-19 : 12*2,7*1,2 |  | 38.88 | [21 empty] | VV | 2
|  | šachty : 19*1,8*1,8*2,7 |  | 166.212 | [21 empty] | VV | 2
|  | odpočet ornice přípojky : 347*1,2*-0,2 |  | -83.28 | [21 empty] | VV | 2
|  | odpočet ornice stoka : 647*1,2*-0,2 |  | -155.28 | [21 empty] | VV | 2
|  | přípojky : 347*1,2*1,8 |  | 749.52 | [21 empty] | VV | 2
|  | Konec provozního součtu | [23 empty] | VV
|  | 5% : 2840*0,05 |  | 142 | [21 empty] | VV | 0
14 | 132601201R00 | Hloubení rýh šířky přes 60 do 200 cm jakékoliv množství, v hornině 7, hloubení ručně i strojně | m3 | 142 |  | 0 |  | 0 |  | 0 | 21 | 0 | 0.01922 | 2.73 | 0 | 0 | 800-1 | RTS 17/ II | Indiv | 1.5863 | 225.25 |  |  |  |  | POL1_1
|  | zapažených i nezapažených, s urovnáním dna do předepsaného profilu a spádu, s případně nutným přehozením výkopku na vzdálenost do 3 m ve výkopišti, s přehozením výkopku na přilehlém terénu na vzdálenost do 5 m od podélné osy rýhy nebo s naložením výkopku na dopravní prostředek. | [23 empty] | SPI |  | zapažených i nezapažených, s urovnáním dna do předepsaného profilu a spádu, s případně nutným přehozením výkopku na vzdálenost do 3 m ve výkopišti, s přehozením výkopku na přilehlém terénu na vzdálenost do 5 m od podélné osy rýhy nebo s naložením výkopku na dopravní prostředek.
|  | Začátek provozního součtu | [23 empty] | VV
|  | 01-02 : 17,5*(1,34+1,5)/2*1,2 |  | 29.82 | [21 empty] | VV | 2
|  | 02-03 : (33-17,5)*(1,5+1,69)*1,2/2 |  | 29.67 | [21 empty] | VV | 2
|  | 03-04 : (51,5-33)*(1,69+2,6)*1,2/2 |  | 47.62 | [21 empty] | VV | 2
|  | 04-05 : (92-51,5)*(2,6+2,7)*1,2/2 |  | 128.79 | [21 empty] | VV | 2
|  | 05-06 : (120-92,5)*(2,7+2,7)*1,2/2 |  | 89.1 | [21 empty] | VV | 2
|  | 06-07 : (162,5-120)*(2,7+2,7)*1,2/2 |  | 137.7 | [21 empty] | VV | 2
|  | 07-08 : (193-162,5)*(2,7+2,7)*1,2/2 |  | 98.82 | [21 empty] | VV | 2
|  | 08-09 : (243-193)*(2,7+2,7)*1,2/2 |  | 162 | [21 empty] | VV | 2
|  | 09-10 : (283-243)*(2,7+2,7)*1,2/2 |  | 129.6 | [21 empty] | VV | 2
|  | 10-11 : (323,5-243)*(2,7+2,7)*1,2/2 |  | 260.82 | [21 empty] | VV | 2
|  | 07-12 : 45,5*(2,7+2,7)*1,2/2 |  | 147.42 | [21 empty] | VV | 2
|  | 12-13 : (74-45,5)*(2,7+2,7)*1,2/2 |  | 92.34 | [21 empty] | VV | 2
|  | 13-14 : (131,5-74)*(2,7+2,7)*1,2/2 |  | 186.3 | [21 empty] | VV | 2
|  | 14-15 : (159-131,5)*(2,7+2,7)*1,2/2 |  | 89.1 | [21 empty] | VV | 2
|  | 15-16 : (209-159)*(2,7+2,7)*1,2/2 |  | 162 | [21 empty] | VV | 2
|  | 16-17 : (259-209)*(2,7+2,7)*1,2/2 |  | 162 | [21 empty] | VV | 2
|  | 17-18 : (311,5-259)*(2,7+2,7)*1,2/2 |  | 170.1 | [21 empty] | VV | 2
|  | 14-19 : 12*2,7*1,2 |  | 38.88 | [21 empty] | VV | 2
|  | šachty : 19*1,8*1,8*2,7 |  | 166.21 | [21 empty] | VV | 2
|  | odpočet ornice přípojky : 347*1,2*-0,2 |  | -83.28 | [21 empty] | VV | 2
|  | odpočet ornice stoka : 647*1,2*-0,2 |  | -155.28 | [21 empty] | VV | 2
|  | přípojky : 347*1,2*1,8 |  | 749.52 | [21 empty] | VV | 2
|  | Konec provozního součtu | [23 empty] | VV
|  | 5% : 2840*0,05 |  | 142 | [21 empty] | VV | 0
15 | 151101101R00 | Zřízení pažení a rozepření stěn rýh příložné pro jakoukoliv mezerovitost, hloubky do 2 m | m2 | 1427.71 |  | 0 |  | 0 |  | 0 | 21 | 0 | 0.00099 | 1.41 | 0 | 0 | 800-1 | RTS 17/ II | Indiv | 0 | 0 |  |  |  |  | POL1_1
|  | pro podzemní vedení pro všechny šířky rýhy, | [23 empty] | SPI
|  | Začátek provozního součtu | [23 empty] | VV
|  | 01-02 : 17,5*(1,34+1,5) |  | 49.7 | [21 empty] | VV | 2
|  | 02-03 : (33-17,5)*(1,5+1,69) |  | 49.45 | [21 empty] | VV | 2
|  | 03-04 : (51,5-33)*(1,69+2,6) |  | 79.36 | [21 empty] | VV | 2
|  | přípojky : 347*2*1,8 |  | 1249.2 | [21 empty] | VV | 2
|  | Konec provozního součtu | [23 empty] | VV
|  | 1427,71 |  | 1427.71 | [21 empty] | VV | 0
16 | 151101102R00 | Zřízení pažení a rozepření stěn rýh příložné pro jakoukoliv mezerovitost, hloubky do 4 m | m2 | 3517.29 |  | 0 |  | 0 |  | 0 | 21 | 0 | 0 | 0 | 0 | 0 | 800-1 | RTS 17/ II | Indiv | 0 | 0 |  |  |  |  | POL1_1
|  | pro podzemní vedení pro všechny šířky rýhy, | [23 empty] | SPI
|  | Začátek provozního součtu | [23 empty] | VV
|  | 04-05 : (92-51,5)*(2,6+2,7) |  | 214.65 | [21 empty] | VV | 2
|  | 05-06 : (120-92,5)*(2,7+2,7) |  | 148.5 | [21 empty] | VV | 2
|  | 06-07 : (162,5-120)*(2,7+2,7) |  | 229.5 | [21 empty] | VV | 2
|  | 07-08 : (193-162,5)*(2,7+2,7) |  | 164.7 | [21 empty] | VV | 2
|  | 08-09 : (243-193)*(2,7+2,7) |  | 270 | [21 empty] | VV | 2
|  | 09-10 : (283-243)*(2,7+2,7) |  | 216 | [21 empty] | VV | 2
|  | 10-11 : (323,5-243)*(2,7+2,7) |  | 434.7 | [21 empty] | VV | 2
|  | 07-12 : 45,5*(2,7+2,7) |  | 245.7 | [21 empty] | VV | 2
|  | 12-13 : (74-45,5)*(2,7+2,7) |  | 153.9 | [21 empty] | VV | 2
|  | 13-14 : (131,5-74)*(2,7+2,7) |  | 310.5 | [21 empty] | VV | 2
|  | 14-15 : (159-131,5)*(2,7+2,7) |  | 148.5 | [21 empty] | VV | 2
|  | 15-16 : (209-159)*(2,7+2,7) |  | 270 | [21 empty] | VV | 2
|  | 16-17 : (259-209)*(2,7+2,7) |  | 270 | [21 empty] | VV | 2
|  | 17-18 : (311,5-259)*(2,7+2,7) |  | 283.5 | [21 empty] | VV | 2
|  | 14-19 : 12*2,7*2 |  | 64.8 | [21 empty] | VV | 2
|  | šachty : 19*1,8*2,7 |  | 92.34 | [21 empty] | VV | 2
|  | Konec provozního součtu | [23 empty] | VV
|  | 3517,29 |  | 3517.29 | [21 empty] | VV | 0
17 | 151101111R00 | Odstranění pažení a rozepření rýh příložné , hloubky do 2 m | m2 | 1427.71 |  | 0 |  | 0 |  | 0 | 21 | 0 | 0 | 0 | 0 | 0 | 800-1 | RTS 17/ II | Indiv | 0 | 0 |  |  |  |  | POL1_1
|  | pro podzemní vedení s uložením materiálu na vzdálenost do 3 m od kraje výkopu, | [23 empty] | SPI
|  | Začátek provozního součtu | [23 empty] | VV
|  | 01-02 : 17,5*(1,34+1,5) |  | 49.7 | [21 empty] | VV | 2
|  | 02-03 : (33-17,5)*(1,5+1,69) |  | 49.45 | [21 empty] | VV | 2
|  | 03-04 : (51,5-33)*(1,69+2,6) |  | 79.36 | [21 empty] | VV | 2
|  | přípojky : 347*2*1,8 |  | 1249.2 | [21 empty] | VV | 2
|  | Konec provozního součtu | [23 empty] | VV
|  | 1427,71 |  | 1427.71 | [21 empty] | VV | 0
18 | 151101112R00 | Odstranění pažení a rozepření rýh příložné , hloubky do 4 m | m2 | 3517.29 |  | 0 |  | 0 |  | 0 | 21 | 0 | 0 | 0 | 0 | 0 | 800-1 | RTS 17/ II | Indiv | 0 | 0 |  |  |  |  | POL1_1
|  | pro podzemní vedení s uložením materiálu na vzdálenost do 3 m od kraje výkopu, | [23 empty] | SPI
|  | Začátek provozního součtu | [23 empty] | VV
|  | 04-05 : (92-51,5)*(2,6+2,7) |  | 214.65 | [21 empty] | VV | 2
|  | 05-06 : (120-92,5)*(2,7+2,7) |  | 148.5 | [21 empty] | VV | 2
|  | 06-07 : (162,5-120)*(2,7+2,7) |  | 229.5 | [21 empty] | VV | 2
|  | 07-08 : (193-162,5)*(2,7+2,7) |  | 164.7 | [21 empty] | VV | 2
|  | 08-09 : (243-193)*(2,7+2,7) |  | 270 | [21 empty] | VV | 2
|  | 09-10 : (283-243)*(2,7+2,7) |  | 216 | [21 empty] | VV | 2
|  | 10-11 : (323,5-243)*(2,7+2,7) |  | 434.7 | [21 empty] | VV | 2
|  | 07-12 : 45,5*(2,7+2,7) |  | 245.7 | [21 empty] | VV | 2
|  | 12-13 : (74-45,5)*(2,7+2,7) |  | 153.9 | [21 empty] | VV | 2
|  | 13-14 : (131,5-74)*(2,7+2,7) |  | 310.5 | [21 empty] | VV | 2
|  | 14-15 : (159-131,5)*(2,7+2,7) |  | 148.5 | [21 empty] | VV | 2
|  | 15-16 : (209-159)*(2,7+2,7) |  | 270 | [21 empty] | VV | 2
|  | 16-17 : (259-209)*(2,7+2,7) |  | 270 | [21 empty] | VV | 2
|  | 17-18 : (311,5-259)*(2,7+2,7) |  | 283.5 | [21 empty] | VV | 2
|  | 14-19 : 12*2,7*2 |  | 64.8 | [21 empty] | VV | 2
|  | šachty : 19*1,8*2,7 |  | 92.34 | [21 empty] | VV | 2
|  | Konec provozního součtu | [23 empty] | VV
|  | 3517,29 |  | 3517.29 | [21 empty] | VV | 0
19 | 161101101R00 | Svislé přemístění výkopku z horniny 1 až 4, při hloubce výkopu přes 1 do 2,5 m | m3 | 1704 |  | 0 |  | 0 |  | 0 | 21 | 0 | 0 | 0 | 0 | 0 | 800-1 | RTS 17/ II | Indiv | 0 | 0 |  |  |  |  | POL1_1
|  | bez naložení do dopravní nádoby, ale s vyprázdněním dopravní nádoby na hromadu nebo na dopravní prostředek, | [23 empty] | SPI
|  | Začátek provozního součtu | [23 empty] | VV
|  | 01-02 : 17,5*(1,34+1,5)/2*1,2 |  | 29.82 | [21 empty] | VV | 2
|  | 02-03 : (33-17,5)*(1,5+1,69)*1,2/2 |  | 29.67 | [21 empty] | VV | 2
|  | 03-04 : (51,5-33)*(1,69+2,6)*1,2/2 |  | 47.62 | [21 empty] | VV | 2
|  | 04-05 : (92-51,5)*(2,6+2,7)*1,2/2 |  | 128.79 | [21 empty] | VV | 2
|  | 05-06 : (120-92,5)*(2,7+2,7)*1,2/2 |  | 89.1 | [21 empty] | VV | 2
|  | 06-07 : (162,5-120)*(2,7+2,7)*1,2/2 |  | 137.7 | [21 empty] | VV | 2
|  | 07-08 : (193-162,5)*(2,7+2,7)*1,2/2 |  | 98.82 | [21 empty] | VV | 2
|  | 08-09 : (243-193)*(2,7+2,7)*1,2/2 |  | 162 | [21 empty] | VV | 2
|  | 09-10 : (283-243)*(2,7+2,7)*1,2/2 |  | 129.6 | [21 empty] | VV | 2
|  | 10-11 : (323,5-243)*(2,7+2,7)*1,2/2 |  | 260.82 | [21 empty] | VV | 2
|  | 07-12 : 45,5*(2,7+2,7)*1,2/2 |  | 147.42 | [21 empty] | VV | 2
|  | 12-13 : (74-45,5)*(2,7+2,7)*1,2/2 |  | 92.34 | [21 empty] | VV | 2
|  | 13-14 : (131,5-74)*(2,7+2,7)*1,2/2 |  | 186.3 | [21 empty] | VV | 2
|  | 14-15 : (159-131,5)*(2,7+2,7)*1,2/2 |  | 89.1 | [21 empty] | VV | 2
|  | 15-16 : (209-159)*(2,7+2,7)*1,2/2 |  | 162 | [21 empty] | VV | 2
|  | 16-17 : (259-209)*(2,7+2,7)*1,2/2 |  | 162 | [21 empty] | VV | 2
|  | 17-18 : (311,5-259)*(2,7+2,7)*1,2/2 |  | 170.1 | [21 empty] | VV | 2
|  | 14-19 : 12*2,7*1,2 |  | 38.88 | [21 empty] | VV | 2
|  | šachty : 19*1,8*1,8*2,7 |  | 166.21 | [21 empty] | VV | 2
|  | odpočet ornice přípojky : 347*1,2*-0,2 |  | -83.28 | [21 empty] | VV | 2
|  | odpočet ornice stoka : 647*1,2*-0,2 |  | -155.28 | [21 empty] | VV | 2
|  | přípojky : 347*1,2*1,8 |  | 749.52 | [21 empty] | VV | 2
|  | Konec provozního součtu | [23 empty] | VV
|  | 20+40 : 2840*0,6 |  | 1704 | [21 empty] | VV | 0
20 | 161101151R00 | Svislé přemístění výkopku z horniny 5 až 7, při hloubce výkopu přes 1 do 2,5 m | m3 | 1136 |  | 0 |  | 0 |  | 0 | 21 | 0 | 0 | 0 | 0 | 0 | 800-1 | RTS 17/ II | Indiv | 0.484 | 549.82 |  |  |  |  | POL1_1
|  | bez naložení do dopravní nádoby, ale s vyprázdněním dopravní nádoby na hromadu nebo na dopravní prostředek, | [23 empty] | SPI
|  | Začátek provozního součtu | [23 empty] | VV
|  | 01-02 : 17,5*(1,34+1,5)/2*1,2 |  | 29.82 | [21 empty] | VV | 2
|  | 02-03 : (33-17,5)*(1,5+1,69)*1,2/2 |  | 29.67 | [21 empty] | VV | 2
|  | 03-04 : (51,5-33)*(1,69+2,6)*1,2/2 |  | 47.62 | [21 empty] | VV | 2
|  | 04-05 : (92-51,5)*(2,6+2,7)*1,2/2 |  | 128.79 | [21 empty] | VV | 2
|  | 05-06 : (120-92,5)*(2,7+2,7)*1,2/2 |  | 89.1 | [21 empty] | VV | 2
|  | 06-07 : (162,5-120)*(2,7+2,7)*1,2/2 |  | 137.7 | [21 empty] | VV | 2
|  | 07-08 : (193-162,5)*(2,7+2,7)*1,2/2 |  | 98.82 | [21 empty] | VV | 2
|  | 08-09 : (243-193)*(2,7+2,7)*1,2/2 |  | 162 | [21 empty] | VV | 2
|  | 09-10 : (283-243)*(2,7+2,7)*1,2/2 |  | 129.6 | [21 empty] | VV | 2
|  | 10-11 : (323,5-243)*(2,7+2,7)*1,2/2 |  | 260.82 | [21 empty] | VV | 2
|  | 07-12 : 45,5*(2,7+2,7)*1,2/2 |  | 147.42 | [21 empty] | VV | 2
|  | 12-13 : (74-45,5)*(2,7+2,7)*1,2/2 |  | 92.34 | [21 empty] | VV | 2
|  | 13-14 : (131,5-74)*(2,7+2,7)*1,2/2 |  | 186.3 | [21 empty] | VV | 2
|  | 14-15 : (159-131,5)*(2,7+2,7)*1,2/2 |  | 89.1 | [21 empty] | VV | 2
|  | 15-16 : (209-159)*(2,7+2,7)*1,2/2 |  | 162 | [21 empty] | VV | 2
|  | 16-17 : (259-209)*(2,7+2,7)*1,2/2 |  | 162 | [21 empty] | VV | 2
|  | 17-18 : (311,5-259)*(2,7+2,7)*1,2/2 |  | 170.1 | [21 empty] | VV | 2
|  | 14-19 : 12*2,7*1,2 |  | 38.88 | [21 empty] | VV | 2
|  | šachty : 19*1,8*1,8*2,7 |  | 166.21 | [21 empty] | VV | 2
|  | odpočet ornice přípojky : 347*1,2*-0,2 |  | -83.28 | [21 empty] | VV | 2
|  | odpočet ornice stoka : 647*1,2*-0,2 |  | -155.28 | [21 empty] | VV | 2
|  | přípojky : 347*1,2*1,8 |  | 749.52 | [21 empty] | VV | 2
|  | Konec provozního součtu | [23 empty] | VV
|  | 30+5+5 : 2840*0,4 |  | 1136 | [21 empty] | VV | 0
21 | 162702199R00 | Vodorovné přemístění drnu , poplatek za skládku zeminy | m3 | 810.64 |  | 0 |  | 0 |  | 0 | 21 | 0 | 0 | 0 | 0 | 0 | 823-1 | RTS 17/ II | Indiv | 0 | 0 |  |  |  |  | POL1_1
|  | na suchu, bez naložení na dopravní prostředek, avšak se složením, | [23 empty] | SPI
|  | PODSYP : 130,18 |  | 130.18 | [21 empty] | VV | 0
|  | OBSYP : 606,77 |  | 606.77 | [21 empty] | VV | 0
|  | NAKYPŘENÍ 10% : 73,69 |  | 73.69 | [21 empty] | VV | 0
22 | 167101102R00 | Nakládání, skládání, překládání neulehlého výkopku nakládání výkopku přes 100 m3, z horniny 1 až 4 | m3 | 736.95 |  | 0 |  | 0 |  | 0 | 21 | 0 | 0 | 0 | 0 | 0 | 800-1 | RTS 17/ II | Indiv | 0 | 0 |  |  |  |  | POL1_1
|  | PODSYP : 130,18 |  | 130.18 | [21 empty] | VV | 0
|  | OBSYP : 606,77 |  | 606.77 | [21 empty] | VV | 0
23 | 171201201R00 | Uložení sypaniny na dočasnou skládku tak, že na 1 m2 plochy připadá přes 2 m3 výkopku nebo ornice | m3 | 810.64 |  | 0 |  | 0 |  | 0 | 21 | 0 | 0 | 0 | 0 | 0 | 800-1 | RTS 17/ II | Indiv | 0 | 0 |  |  |  |  | POL1_1
|  | PODSYP : 130,18 |  | 130.18 | [21 empty] | VV | 0
|  | OBSYP : 606,77 |  | 606.77 | [21 empty] | VV | 0
|  | NAKYPŘENÍ 10% : 73,69 |  | 73.69 | [21 empty] | VV | 0
24 | 174101101R00 | Zásyp sypaninou se zhutněním jam, šachet, rýh nebo kolem objektů v těchto vykopávkách | m3 | 2103.05 |  | 0 |  | 0 |  | 0 | 21 | 0 | 0 | 0 | 0 | 0 | 800-1 | RTS 17/ II | Indiv | 0 | 0 |  |  |  |  | POL1_1
|  | z jakékoliv horniny s uložením výkopku po vrstvách, | [23 empty] | SPI
|  | VÝKOP : 2840 |  | 2840 | [21 empty] | VV | 0
|  | PODYSP : 130,18*-1 |  | -130.18 | [21 empty] | VV | 0
|  | OBSYP : 606,77*-1 |  | -606.77 | [21 empty] | VV | 0
25 | 175101101R00 | Obsyp potrubí bez prohození sypaniny, bez dodávky obsypového materiálu | m3 | 606.77 |  | 0 |  | 0 |  | 0 | 21 | 0 | 0 | 0 | 0 | 0 | 800-1 | RTS 17/ II | Indiv | 0 | 0 |  |  |  |  | POL1_1
|  | sypaninou z vhodných hornin tř. 1 - 4 nebo materiálem připraveným podél výkopu ve vzdálenosti do 3 m od jeho kraje, pro jakoukoliv hloubku výkopu a jakoukoliv míru zhutnění, | [23 empty] | SPI |  | sypaninou z vhodných hornin tř. 1 - 4 nebo materiálem připraveným podél výkopu ve vzdálenosti do 3 m od jeho kraje, pro jakoukoliv hloubku výkopu a jakoukoliv míru zhutnění,
|  | Začátek provozního součtu | [23 empty] | VV
|  | 01-02 : 17,5*0,61090 |  | 10.69 | [21 empty] | VV | 2
|  | 02-03 : (33-17,5)*0,61090 |  | 9.47 | [21 empty] | VV | 2
|  | 03-04 : (51,5-33)*0,61090 |  | 11.3 | [21 empty] | VV | 2
|  | 04-05 : (92-51,5)*0,61090 |  | 24.74 | [21 empty] | VV | 2
|  | 05-06 : (120-92,5)*0,61090 |  | 16.8 | [21 empty] | VV | 2
|  | 06-07 : (162,5-120)*0,61090 |  | 25.96 | [21 empty] | VV | 2
|  | 07-08 : (193-162,5)*0,61090 |  | 18.63 | [21 empty] | VV | 2
|  | 08-09 : (243-193)*0,61090 |  | 30.55 | [21 empty] | VV | 2
|  | 09-10 : (283-243)*0,61090 |  | 24.44 | [21 empty] | VV | 2
|  | 10-11 : (323,5-243)*0,61090 |  | 49.18 | [21 empty] | VV | 2
|  | 07-12 : 45,5*0,61090 |  | 27.8 | [21 empty] | VV | 2
|  | 12-13 : (74-45,5)*0,61090 |  | 17.41 | [21 empty] | VV | 2
|  | 13-14 : (131,5-74)*0,61090 |  | 35.13 | [21 empty] | VV | 2
|  | 14-15 : (159-131,5)*0,61090 |  | 16.8 | [21 empty] | VV | 2
|  | 15-16 : (209-159)*0,61090 |  | 30.55 | [21 empty] | VV | 2
|  | 16-17 : (259-209)*0,61090 |  | 30.55 | [21 empty] | VV | 2
|  | 17-18 : (311,5-259)*0,61090 |  | 32.07 | [21 empty] | VV | 2
|  | 14-19 : 12*0,61090 |  | 7.33 | [21 empty] | VV | 2
|  | šachty : | [23 empty] | VV | 2
|  | přípojky : 347*1,2*0,45 |  | 187.38 | [21 empty] | VV | 2
|  | Konec provozního součtu | [23 empty] | VV
|  | 606,77 |  | 606.77 | [21 empty] | VV | 0
26 | 181101102R00 | Úprava pláně v zářezech v hornině 1 až 4, se zhutněním | m2 | 1301.76 |  | 0 |  | 0 |  | 0 | 21 | 0 | 0 | 0 | 0 | 0 | 800-1 | RTS 17/ II | Indiv | 0.018 | 23.43 |  |  |  |  | POL1_1
|  | vyrovnáním výškových rozdílů, ploch vodorovných a ploch do sklonu 1 : 5. | [23 empty] | SPI
|  | Začátek provozního součtu | [23 empty] | VV
|  | 01-02 : 17,5*1,20000 |  | 21 | [21 empty] | VV | 2
|  | 02-03 : (33-17,5)*1,20000 |  | 18.6 | [21 empty] | VV | 2
|  | 03-04 : (51,5-33)*1,20000 |  | 22.2 | [21 empty] | VV | 2
|  | 04-05 : (92-51,5)*1,20000 |  | 48.6 | [21 empty] | VV | 2
|  | 05-06 : (120-92,5)*1,20000 |  | 33 | [21 empty] | VV | 2
|  | 06-07 : (162,5-120)*1,20000 |  | 51 | [21 empty] | VV | 2
|  | 07-08 : (193-162,5)*1,20000 |  | 36.6 | [21 empty] | VV | 2
|  | 08-09 : (243-193)*1,20000 |  | 60 | [21 empty] | VV | 2
|  | 09-10 : (283-243)*1,20000 |  | 48 | [21 empty] | VV | 2
|  | 10-11 : (323,5-243)*1,20000 |  | 96.6 | [21 empty] | VV | 2
|  | 07-12 : 45,5*1,20000 |  | 54.6 | [21 empty] | VV | 2
|  | 12-13 : (74-45,5)*1,20000 |  | 34.2 | [21 empty] | VV | 2
|  | 13-14 : (131,5-74)*1,20000 |  | 69 | [21 empty] | VV | 2
|  | 14-15 : (159-131,5)*1,20000 |  | 33 | [21 empty] | VV | 2
|  | 15-16 : (209-159)*1,20000 |  | 60 | [21 empty] | VV | 2
|  | 16-17 : (259-209)*1,20000 |  | 60 | [21 empty] | VV | 2
|  | 17-18 : (311,5-259)*1,20000 |  | 63 | [21 empty] | VV | 2
|  | 14-19 : 12*1,20000 |  | 14.4 | [21 empty] | VV | 2
|  | šachty : 1,8*1,8*19 |  | 61.56 | [21 empty] | VV | 2
|  | přípojky : 347*1,2 |  | 416.4 | [21 empty] | VV | 2
|  | Konec provozního součtu | [23 empty] | VV
|  | 1301,76 |  | 1301.76 | [21 empty] | VV | 0
27 | 162 70-1105.RX0 | Vodorovné přemístění výkopku z hor.1-7 do 15000 m, kapacita vozu 12 m3 | m3 | 810.64 |  | 0 |  | 0 |  | 0 | 21 | 0 | 0 | 0 | 0 | 0 |  | Vlastní | Indiv | 0 | 0 |  |  |  |  | POL1_1
|  | PODSYP : 130,18 |  | 130.18 | [21 empty] | VV | 0
|  | OBSYP : 606,77 |  | 606.77 | [21 empty] | VV | 0
|  | NAKYPŘENÍ 10% : 73,69 |  | 73.69 | [21 empty] | VV | 0
28 | 583412063 | kamenivo přírodní drcené frakce 0,0 až 4,0 mm; třída A | T | 1152.863 |  | 0 |  | 0 |  | 0 | 21 | 0 | 1 | 1152.86 | 0 | 0 | SPCM | RTS 17/ II | Indiv | 0 | 0 |  |  |  |  | POL3_1
|  | Začátek provozního součtu | [23 empty] | VV
|  | 01-02 : 17,5*0,61090 |  | 10.69 | [21 empty] | VV | 2
|  | 02-03 : (33-17,5)*0,61090 |  | 9.47 | [21 empty] | VV | 2
|  | 03-04 : (51,5-33)*0,61090 |  | 11.3 | [21 empty] | VV | 2
|  | 04-05 : (92-51,5)*0,61090 |  | 24.74 | [21 empty] | VV | 2
|  | 05-06 : (120-92,5)*0,61090 |  | 16.8 | [21 empty] | VV | 2
|  | 06-07 : (162,5-120)*0,61090 |  | 25.96 | [21 empty] | VV | 2
|  | 07-08 : (193-162,5)*0,61090 |  | 18.63 | [21 empty] | VV | 2
|  | 08-09 : (243-193)*0,61090 |  | 30.55 | [21 empty] | VV | 2
|  | 09-10 : (283-243)*0,61090 |  | 24.44 | [21 empty] | VV | 2
|  | 10-11 : (323,5-243)*0,61090 |  | 49.18 | [21 empty] | VV | 2
|  | 07-12 : 45,5*0,61090 |  | 27.8 | [21 empty] | VV | 2
|  | 12-13 : (74-45,5)*0,61090 |  | 17.41 | [21 empty] | VV | 2
|  | 13-14 : (131,5-74)*0,61090 |  | 35.13 | [21 empty] | VV | 2
|  | 14-15 : (159-131,5)*0,61090 |  | 16.8 | [21 empty] | VV | 2
|  | 15-16 : (209-159)*0,61090 |  | 30.55 | [21 empty] | VV | 2
|  | 16-17 : (259-209)*0,61090 |  | 30.55 | [21 empty] | VV | 2
|  | 17-18 : (311,5-259)*0,61090 |  | 32.07 | [21 empty] | VV | 2
|  | 14-19 : 12*0,61090 |  | 7.33 | [21 empty] | VV | 2
|  | šachty : | [23 empty] | VV | 2
|  | přípojky : 347*1,2*0,45 |  | 187.38 | [21 empty] | VV | 2
|  | Konec provozního součtu | [23 empty] | VV
|  | 606,77*1,9 |  | 1152.86 | [21 empty] | VV | 0
Díl: | 45 | Podkladní a vedlejší konstrukce |  |  |  | 0 |  | 0 |  | 0 |  | 0 |  | 246.14 |  | 0 |  |  |  |  | 171.45 |  |  |  |  | DIL
29 | 451573111R00 | Lože pod potrubí, stoky a drobné objekty z písku a štěrkopísku do 65 mm | m3 | 130.18 |  | 0 |  | 0 |  | 0 | 21 | 0 | 1.8908 | 246.14 | 0 | 0 | 827-1 | RTS 17/ II | Indiv | 1.317 | 171.45 |  |  |  |  | POL1_1
|  | v otevřeném výkopu, | [23 empty] | SPI
|  | Začátek provozního součtu | [23 empty] | VV
|  | 01-02 : 17,5*0,12000 |  | 2.1 | [21 empty] | VV | 2
|  | 02-03 : (33-17,5)*0,12000 |  | 1.86 | [21 empty] | VV | 2
|  | 03-04 : (51,5-33)*0,12000 |  | 2.22 | [21 empty] | VV | 2
|  | 04-05 : (92-51,5)*0,12000 |  | 4.86 | [21 empty] | VV | 2
|  | 05-06 : (120-92,5)*0,12000 |  | 3.3 | [21 empty] | VV | 2
|  | 06-07 : (162,5-120)*0,12000 |  | 5.1 | [21 empty] | VV | 2
|  | 07-08 : (193-162,5)*0,12000 |  | 3.66 | [21 empty] | VV | 2
|  | 08-09 : (243-193)*0,12000 |  | 6 | [21 empty] | VV | 2
|  | 09-10 : (283-243)*0,12000 |  | 4.8 | [21 empty] | VV | 2
|  | 10-11 : (323,5-243)*0,12000 |  | 9.66 | [21 empty] | VV | 2
|  | 07-12 : 45,5*0,12000 |  | 5.46 | [21 empty] | VV | 2
|  | 12-13 : (74-45,5)*0,12000 |  | 3.42 | [21 empty] | VV | 2
|  | 13-14 : (131,5-74)*0,12000 |  | 6.9 | [21 empty] | VV | 2
|  | 14-15 : (159-131,5)*0,12000 |  | 3.3 | [21 empty] | VV | 2
|  | 15-16 : (209-159)*0,12000 |  | 6 | [21 empty] | VV | 2
|  | 16-17 : (259-209)*0,12000 |  | 6 | [21 empty] | VV | 2
|  | 17-18 : (311,5-259)*0,12000 |  | 6.3 | [21 empty] | VV | 2
|  | 14-19 : 12*0,12000 |  | 1.44 | [21 empty] | VV | 2
|  | šachty : 1,8*1,8*0,1*19 |  | 6.16 | [21 empty] | VV | 2
|  | přípojky : 347*1,2*0,1 |  | 41.64 | [21 empty] | VV | 2
|  | Konec provozního součtu | [23 empty] | VV
|  | 130,18 |  | 130.18 | [21 empty] | VV | 0
Díl: | 5 | Komunikace |  |  |  | 0 |  | 0 |  | 0 |  | 0 |  | 31.95 |  | 0 |  |  |  |  | 6.91 |  |  |  |  | DIL
30 | 564861111R00 | Podklad ze štěrkodrti s rozprostřením a zhutněním frakce 0-63 mm, tloušťka po zhutnění 200 mm | m2 | 61.2 |  | 0 |  | 0 |  | 0 | 21 | 0 | 0.3708 | 22.69 | 0 | 0 | 822-1 | RTS 17/ II | Indiv | 0.029 | 1.77 |  |  |  |  | POL1_1
|  | 51*1,2 |  | 61.2 | [21 empty] | VV | 0
31 | 565161111R00 | Podklad z kameniva obaleného asfaltem ACP 16+ až ACP 22+, v pruhu šířky do 3 m, třídy 1, tloušťka po zhutnění 80 mm | m2 | 61.2 |  | 0 |  | 0 |  | 0 | 21 | 0 | 0 | 0 | 0 | 0 | 822-1 | RTS 17/ II | Indiv | 0 | 0 |  |  |  |  | POL1_1
|  | s rozprostřením a zhutněním | [23 empty] | SPI
|  | 51*1,2 |  | 61.2 | [21 empty] | VV | 0
32 | 577113114R00 | Beton asfaltový z modifikovaného asfaltu v pruhu šířky do 3 m, ACO 16 S , tloušťky 50 mm, plochy přes 1000 m2 | m2 | 71.4 |  | 0 |  | 0 |  | 0 | 21 | 0 | 0.12966 | 9.26 | 0 | 0 | 822-1 | RTS 17/ II | Indiv | 0.072 | 5.14 |  |  |  |  | POL1_1
|  | 51*1,4 |  | 71.4 | [21 empty] | VV | 0
33 | 577141122R00 | Beton asfaltový s rozprostřením a zhutněním v pruhu šířky do 3 m, ACL 16+, tloušťky 50 mm, plochy přes 1000 m2 | m2 | 61.2 |  | 0 |  | 0 |  | 0 | 21 | 0 | 0 | 0 | 0 | 0 | 822-1 | RTS 17/ II | Indiv | 0 | 0 |  |  |  |  | POL1_1
|  | 51*1,2 |  | 61.2 | [21 empty] | VV | 0
34 | 599 14-9582.RX0 | Vyplnění spár živičnou zálivkou | m | 10 |  | 0 |  | 0 |  | 0 | 21 | 0 | 0 | 0 | 0 | 0 |  | Vlastní | Indiv | 0 | 0 |  |  |  |  | POL1_1
Díl: | 8 | Trubní vedení |  |  |  | 0 |  | 0 |  | 0 |  | 0 |  | 65.98 |  | 0 |  |  |  |  | 263.7 |  |  |  |  | DIL
35 | 831263195R00 | Montáž potrubí z trub kameninových těsněných pryžovými kroužky příplatky k ceně za zřízení kanalizační přípojky, DN od 100 do 300 mm | kus | 32 |  | 0 |  | 0 |  | 0 | 21 | 0 | 0 | 0 | 0 | 0 | 827-1 | RTS 17/ II | Indiv | 0 | 0 |  |  |  |  | POL1_1
|  | pro splaškovou kanalizaci v otevřeném výkopu ve sklonu do 20 %, | [23 empty] | SPI
36 | 871371111R00 | Montáž potrubí z plastických hmot z tlakových trubek z tvrdého PVC těsněných gumovým kroužkem, vnějšího průměru 315 mm | m | 647 |  | 0 |  | 0 |  | 0 | 21 | 0 | 0.00016 | 0.1 | 0 | 0 | 827-1 | RTS 17/ II | Indiv | 0.296 | 191.51 |  |  |  |  | POL1_1
|  | v otevřeném výkopu, | [23 empty] | SPI
37 | 871313121R00 | Montáž potrubí z trub z plastů těsněných gumovým kroužkem DN 150 mm | m | 347 |  | 0 |  | 0 |  | 0 | 21 | 0 | 0 | 0 | 0 | 0 | 827-1 | RTS 17/ II | Indiv | 0.066 | 22.9 |  |  |  |  | POL1_1
|  | v otevřeném výkopu ve sklonu do 20 %, | [23 empty] | SPI
38 | 877363121R00 | Montáž tvarovek na potrubí z trub z plastů těsněných gumovým kroužkem odbočných DN 250 mm | kus | 32 |  | 0 |  | 0 |  | 0 | 21 | 0 | 4e-05 | 0 | 0 | 0 | 827-1 | RTS 17/ II | Indiv | 0.38 | 12.16 |  |  |  |  | POL1_1
|  | v otevřeném výkopu, | [23 empty] | SPI
39 | 877313123R00 | Montáž tvarovek na potrubí z trub z plastů těsněných gumovým kroužkem jednoosých DN 150 mm | kus | 64 |  | 0 |  | 0 |  | 0 | 21 | 0 | 1e-05 | 0 | 0 | 0 | 827-1 | RTS 17/ II | Indiv | 0 | 0 |  |  |  |  | POL1_1
|  | v otevřeném výkopu, | [23 empty] | SPI
40 | 877-001 | Montáž tvarovek na potrubí z trub z plastů těsněných gumovým kroužkem víček, zátek DN 150 | kus | 32 |  | 0 |  | 0 |  | 0 | 21 | 0 | 1e-05 | 0 | 0 | 0 | 827-1 | RTS 17/ II | Indiv | 0 | 0 |  |  |  |  | POL1_1
|  | v otevřeném výkopu, | [23 empty] | SPI
41 | 894421111R00 | Osazení betonových dílců pro šachty podle DIN 4034 skruže rovné, o hmotnosti do 0,5 t | kus | 47 |  | 0 |  | 0 |  | 0 | 21 | 0 | 0 | 0 | 0 | 0 | 827-1 | RTS 17/ II | Indiv | 0.79 | 37.13 |  |  |  |  | POL1_1
|  | na kroužek, | [23 empty] | SPI
|  | 1 |  | 1 | [21 empty] | VV | 0
|  | 16 |  | 16 | [21 empty] | VV | 0
|  | 28 |  | 28 | [21 empty] | VV | 0
|  | 2 |  | 2 | [21 empty] | VV | 0
42 | 894421112RT1 | Osazení betonových dílců pro šachty podle DIN 4034 skruže rovné, o hmotnosti do 1,4 t | kus | 20 |  | 0 |  | 0 |  | 0 | 21 | 0 | 0 | 0 | 0 | 0 | 827-1 | RTS 17/ II | Indiv | 0 | 0 |  |  |  |  | POL1_1
|  | na kroužek, | [23 empty] | SPI
|  | 4 |  | 4 | [21 empty] | VV | 0
|  | 16 |  | 16 | [21 empty] | VV | 0
43 | 894422111RT1 | Osazení betonových dílců pro šachty podle DIN 4034 skruže přechodové, pro jakoukoliv hmotnost | kus | 19 |  | 0 |  | 0 |  | 0 | 21 | 0 | 0 | 0 | 0 | 0 | 827-1 | RTS 17/ II | Indiv | 0 | 0 |  |  |  |  | POL1_1
|  | na kroužek, | [23 empty] | SPI
44 | 894423111RT1 | Osazení betonových dílců pro šachty podle DIN 4034 šachtového dna, o hmotnosti do 2 t | kus | 19 |  | 0 |  | 0 |  | 0 | 21 | 0 | 0 | 0 | 0 | 0 | 827-1 | RTS 17/ II | Indiv | 0 | 0 |  |  |  |  | POL1_1
|  | na kroužek, | [23 empty] | SPI
45 | 899103111R00 | Osazení poklopů litinových a ocelových o hmotnost jednotlivě přes 100 do 150 kg | kus | 19 |  | 0 |  | 0 |  | 0 | 21 | 0 | 0 | 0 | 0 | 0 | 827-1 | RTS 17/ II | Indiv | 0 | 0 |  |  |  |  | POL1_1
46 | 877-002 | D+M Plastová šachta kanalizační DN 315, včetně poklopu B125 ukončující šachty přípojek | kus | 32 |  | 0 |  | 0 |  | 0 | 21 | 0 | 0.02465 | 0.79 | 0 | 0 |  | Vlastní | Indiv | 0 | 0 |  |  |  |  | POL1_1
47 | 877-003 | Úprava kolem poklopu v komunikaci | kus | 32 |  | 0 |  | 0 |  | 0 | 21 | 0 | 0 | 0 | 0 | 0 |  | Vlastní | Indiv | 0 | 0 |  |  |  |  | POL1_1
|  | Podkladní beton C 30/37 tl. 200 mm : | [23 empty] | VV | 0
|  | D+M kamenné kostky 100/100/100 : | [23 empty] | VV | 0
|  | vyspárování kostek - cem. malta : | [23 empty] | VV | 0
|  | 32,00 |  | 32 | [21 empty] | VV | 0
48 | 900-001 | Skruž přechodová | kus | 17 |  | 0 |  | 0 |  | 0 | 21 | 0 | 0.57 | 9.69 | 0 | 0 |  | Vlastní | Indiv | 0 | 0 |  |  |  |  | POL1_1
49 | 28614250 | trubka plastová kanalizační PP; s hrdlem, plné žebro (DIN 16961); Sn 10 kN/m2; D = 170,0 mm; l = 2 000,0 mm | kus | 183.91 |  | 0 |  | 0 |  | 0 | 21 | 0 | 0.00436 | 0.8 | 0 | 0 | SPCM | RTS 17/ II | Indiv | 0 | 0 |  |  |  |  | POL3_1
|  | 347/2*1,06 |  | 183.91 | [21 empty] | VV | 0
50 | 28614258 | trubka plastová kanalizační PP; s hrdlem, plné žebro (DIN 16961); Sn 10 kN/m2; D = 280,0 mm; l = 5 000,0 mm | kus | 137.164 |  | 0 |  | 0 |  | 0 | 21 | 0 | 0.02465 | 3.38 | 0 | 0 | SPCM | RTS 17/ II | Indiv | 0 | 0 |  |  |  |  | POL3_1
|  | 647/5*1,06 |  | 137.16 | [21 empty] | VV | 0
51 | 28656313 | odbočka PP; 45,0 °; l = 684 mm; žebrovaná; spoj násuvný; DN 250,0 mm; DN2 150 mm | kus | 32 |  | 0 |  | 0 |  | 0 | 21 | 0 | 0.0038 | 0.12 | 0 | 0 | SPCM | RTS 17/ II | Indiv | 0 | 0 |  |  |  |  | POL3_1
52 | 28656332 | koleno PP; 30,0 °; DN 150,0 mm; oboustraně hrdlované, žebrované; spoj násuvný | kus | 64 |  | 0 |  | 0 |  | 0 | 21 | 0 | 0.00057 | 0.04 | 0 | 0 | SPCM | RTS 17/ II | Indiv | 0 | 0 |  |  |  |  | POL3_1
53 | 28656372 | zátka hrdlová DN 150,0 mm; spoj násuvný | kus | 32 |  | 0 |  | 0 |  | 0 | 21 | 0 | 0.00032 | 0.01 | 0 | 0 | SPCM | RTS 17/ II | Indiv | 0 | 0 |  |  |  |  | POL3_1
54 | 55340325 | poklop kanalizační s tlumící vložkou; litinový; D výrobku 785 mm; únosnost D 400 kN; bez odvětrání | kus | 19 |  | 0 |  | 0 |  | 0 | 21 | 0 | 0.158 | 3 | 0 | 0 | SPCM | RTS 17/ II | Indiv | 0 | 0 |  |  |  |  | POL3_1
|  | s logem | [23 empty] | POP
55 | 59224174.A | prstenec betonový; DN = 625,0 mm; h = 40,0 mm; s = 120,00 mm | kus | 1 |  | 0 |  | 0 |  | 0 | 21 | 0 | 0.024 | 0.02 | 0 | 0 | SPCM | RTS 17/ II | Indiv | 0 | 0 |  |  |  |  | POL3_1
56 | 59224175 | prstenec betonový; DN = 625,0 mm; h = 60,0 mm; s = 120,00 mm | kus | 2 |  | 0 |  | 0 |  | 0 | 21 | 0 | 0.039 | 0.08 | 0 | 0 | SPCM | RTS 17/ II | Indiv | 0 | 0 |  |  |  |  | POL3_1
57 | 59224176 | prstenec betonový; DN = 625,0 mm; h = 80,0 mm; s = 120,00 mm | kus | 28 |  | 0 |  | 0 |  | 0 | 21 | 0 | 0.051 | 1.43 | 0 | 0 | SPCM | RTS 17/ II | Indiv | 0 | 0 |  |  |  |  | POL3_1
58 | 59224177 | prstenec betonový; DN = 625,0 mm; h = 100,0 mm; s = 120,00 mm | kus | 16 |  | 0 |  | 0 |  | 0 | 21 | 0 | 0.068 | 1.09 | 0 | 0 | SPCM | RTS 17/ II | Indiv | 0 | 0 |  |  |  |  | POL3_1
59 | 59224354 | deska zákrytová šachetní železobetonová; TZK; D1 = 1 000 mm; D = 1 240 mm; D vnitřní 625 mm; h = 165 mm | kus | 2 |  | 0 |  | 0 |  | 0 | 21 | 0 | 0.43 | 0.86 | 0 | 0 | SPCM | RTS 17/ II | Indiv | 0 | 0 |  |  |  |  | POL3_1
60 | 59224356.A | skruž železobetonová TBS; DN = 1 000,0 mm; h = 250,0 mm; s = 120,00 mm; beton C 40/50 | kus | 4 |  | 0 |  | 0 |  | 0 | 21 | 0 | 0.25 | 1 | 0 | 0 | SPCM | RTS 17/ II | Indiv | 0 | 0 |  |  |  |  | POL3_1
61 | 59224361.A | skruž železobetonová TBS; DN = 1 000,0 mm; h = 500,0 mm; s = 120,00 mm; počet stupadel 2; ocelové s PE povlakem; beton C 40/50 | kus | 16 |  | 0 |  | 0 |  | 0 | 21 | 0 | 0.5 | 8 | 0 | 0 | SPCM | RTS 17/ II | Indiv | 0 | 0 |  |  |  |  | POL3_1
62 | 59224367.A | dno šachetní přímé; železobeton; TBZ; DN = 1 000,0 mm; D odtoku do 500 mm; h = 800 mm; t = 150 mm; beton C 40/50 | kus | 19 |  | 0 |  | 0 |  | 0 | 21 | 0 | 1.87 | 35.53 | 0 | 0 | SPCM | RTS 17/ II | Indiv | 0 | 0 |  |  |  |  | POL3_1
63 | 59224373.A | profil těsnicí elastomerní; pro spojení betonových šachetních dílů; tvar kruh; d = 1 000,0 mm | kus | 19 |  | 0 |  | 0 |  | 0 | 21 | 0 | 0.002 | 0.04 | 0 | 0 | SPCM | RTS 17/ II | Indiv | 0 | 0 |  |  |  |  | POL3_1
|  | sada je definována pro 1šachtu : | [23 empty] | VV | 0
|  | 19,00 |  | 19 | [21 empty] | VV | 0
Díl: | 99 | Staveništní přesun hmot |  |  |  | 0 |  | 0 |  | 0 |  | 0 |  | 0 |  | 0 |  |  |  |  | 317.48 |  |  |  |  | DIL
64 | 998276101R00 | Přesun hmot pro trubní vedení z trub plastových nebo sklolaminátových v otevřeném výkopu | t | 1501.0806 |  | 0 |  | 0 |  | 0 | 21 | 0 | 0 | 0 | 0 | 0 | 827-1 | RTS 17/ II | Indiv | 0.2115 | 317.48 |  |  |  |  | POL7_
|  | vodovodu nebo kanalizace ražené nebo hloubené (827 1.1, 827 1.9, 827 2.1, 827 2.9), drobných objektů | [23 empty] | SPI
|  | Hmotnosti z položek s pořadovými čísly: : | [23 empty] | VV | 0
|  | 14,15,28,29,30,32,36,38,39,40,46,48,49,50,51,52,53,54,55,56,57,58,59,60,61,62,63, : | [23 empty] | VV | 0
|  | Součet: : 1501,08062 |  | 1501.0806 | [21 empty] | VV | 0
Díl: | D96 | Přesuny suti a vybouraných hmot |  |  |  | 0 |  | 0 |  | 0 |  | 0 |  | 0 |  | 0 |  |  |  |  | 71.34 |  |  |  |  | DIL
65 | 979081111R00 | Odvoz suti a vybouraných hmot na skládku do 1 km | t | 49.8168 |  | 0 |  | 0 |  | 0 | 21 | 0 | 0 | 0 | 0 | 0 | 801-3 | RTS 17/ II | Indiv | 0.49 | 24.41 |  |  |  |  | POL8_
|  | Demontážní hmotnosti z položek s pořadovými čísly: : | [23 empty] | VV | 0
|  | 1,2,3,4, : | [23 empty] | VV | 0
|  | Součet: : 49,81680 |  | 49.8168 | [21 empty] | VV | 0
66 | 979081121R00 | Odvoz suti a vybouraných hmot na skládku příplatek za každý další 1 km | t | 49.8168 |  | 0 |  | 0 |  | 0 | 21 | 0 | 0 | 0 | 0 | 0 | 801-3 | RTS 17/ II | Indiv | 0 | 0 |  |  |  |  | POL8_
|  | Demontážní hmotnosti z položek s pořadovými čísly: : | [23 empty] | VV | 0
|  | 1,2,3,4, : | [23 empty] | VV | 0
|  | Součet: : 49,81680 |  | 49.8168 | [21 empty] | VV | 0
67 | 979082111R00 | Vnitrostaveništní doprava suti a vybouraných hmot do 10 m | t | 49.8168 |  | 0 |  | 0 |  | 0 | 21 | 0 | 0 | 0 | 0 | 0 | 801-3 | RTS 17/ II | Indiv | 0.942 | 46.93 |  |  |  |  | POL8_
|  | Demontážní hmotnosti z položek s pořadovými čísly: : | [23 empty] | VV | 0
|  | 1,2,3,4, : | [23 empty] | VV | 0
|  | Součet: : 49,81680 |  | 49.8168 | [21 empty] | VV | 0
68 | 979990001R00 | Poplatek za skládku stavební suti | t | 49.8168 |  | 0 |  | 0 |  | 0 | 21 | 0 | 0 | 0 | 0 | 0 | 801-3 | RTS 17/ II | Indiv | 0 | 0 |  |  |  |  | POL8_
|  | Demontážní hmotnosti z položek s pořadovými čísly: : | [23 empty] | VV | 0
|  | 1,2,3,4, : | [23 empty] | VV | 0
|  | Součet: : 49,81680 |  | 49.8168 | [21 empty] | VV | 0
[24 empty] | 15 | 21
| Celkem |  |  |  |  | 0 | [17 empty] | 0 | 0 | SUM
END

## IO 02.0 IO 02.0.5 Pol
Položkový soupis prací a dodávek | [25 empty] | #TypZaznamu#
S: | 2021 | Rudíkov, obytný soubor 32 RD, lokalita "NADE VSÍ" | [23 empty] | STA
O: | IO 02.0 | Inženýrská sítě | [20 empty] | STA |  |  | OBJ
R: | IO 02.0.5 | Přípojka NN_ATS | [23 empty] | ROZ
P.č. | Číslo položky | Název položky | MJ | množství | cena / MJ | Celkem | Dodávka | Dodávka celk. | Montáž | Montáž celk. | DPH | cena s DPH | hmotnost / MJ | hmotnost celk.(t) | dem. hmotnost / MJ | dem. hmotnost celk.(t) | Ceník | Cen. soustava / platnost | Cenová úroveň | Nhod / MJ | Nhod celk. | Dodavatel
Díl: | M21 | Elektromontáže |  |  |  | 0 |  | 0 |  | 0 |  | 0 |  | 311693.46 |  | 0 |  |  |  |  | 0 |  |  |  |  | DIL
1 | 210-001 | Výstr.a označ.tab.z polystyrenu A2-A5 | kus | 2 |  | 0 |  | 0 |  | 0 | 21 | 0 | 100 | 200 | 0 | 0 |  | Vlastní | Indiv | 0 | 0 |  |  |  |  | POL1_1
2 | 210-002 | Ukonč.kab.smršt.do 4x10 mm2 | kus | 4 |  | 0 |  | 0 |  | 0 | 21 | 0 | 708 | 2832 | 0 | 0 |  | Vlastní | Indiv | 0 | 0 |  |  |  |  | POL1_1
3 | 210-003 | Nožové patrony do 500V | kus | 3 |  | 0 |  | 0 |  | 0 | 21 | 0 | 18 | 54 | 0 | 0 |  | Vlastní | Indiv | 0 | 0 |  |  |  |  | POL1_1
4 | 210-004 | Jistič 20B/3 | ks | 1 |  | 0 |  | 0 |  | 0 | 21 | 0 | 105 | 105 | 0 | 0 |  | Vlastní | Indiv | 0 | 0 |  |  |  |  | POL1_1
5 | 210-005 | Skříň v plastovém pilíři vč. základu -, elektroměrná a rozvaděcí VŠ | ks | 2 |  | 0 |  | 0 |  | 0 | 21 | 0 | 14049.23 | 28098.46 | 0 | 0 |  | Vlastní | Indiv | 0 | 0 |  |  |  |  | POL1_1
6 | 210-006 | Označovací štítek pro přístroje lepený PVC | kus | 1 |  | 0 |  | 0 |  | 0 | 21 | 0 | 33 | 33 | 0 | 0 |  | Vlastní | Indiv | 0 | 0 |  |  |  |  | POL1_1
7 | 210-007 | Páska zemnící FeZn 30X4 | m | 60 |  | 0 |  | 0 |  | 0 | 21 | 0 | 1440 | 86400 | 0 | 0 |  | Vlastní | Indiv | 0 | 0 |  |  |  |  | POL1_1
8 | 210-008 | Drát FeZn 10 | m | 6 |  | 0 |  | 0 |  | 0 | 21 | 0 | 216 | 1296 | 0 | 0 |  | Vlastní | Indiv | 0 | 0 |  |  |  |  | POL1_1
9 | 210-009 | Ochranné antikorozní pouzdro pro průchod | ks | 1 |  | 0 |  | 0 |  | 0 | 21 | 0 | 25 | 25 | 0 | 0 |  | Vlastní | Indiv | 0 | 0 |  |  |  |  | POL1_1
10 | 210-010 | Svorka drát/pásek | ks | 2 |  | 0 |  | 0 |  | 0 | 21 | 0 | 10 | 20 | 0 | 0 |  | Vlastní | Indiv | 0 | 0 |  |  |  |  | POL1_1
11 | 210-011 | Svorka pásek/pásek | ks | 2 |  | 0 |  | 0 |  | 0 | 21 | 0 | 10 | 20 | 0 | 0 |  | Vlastní | Indiv | 0 | 0 |  |  |  |  | POL1_1
12 | 210-012 | Svorka pásek/pásek | ks | 1 |  | 0 |  | 0 |  | 0 | 21 | 0 | 10 | 10 | 0 | 0 |  | Vlastní | Indiv | 0 | 0 |  |  |  |  | POL1_1
13 | 210-013 | Kabel Cu 4Bx10 mm2 750V (VU) | m | 60 |  | 0 |  | 0 |  | 0 | 21 | 0 | 1080 | 64800 | 0 | 0 |  | Vlastní | Indiv | 0 | 0 |  |  |  |  | POL1_1
14 | 210-014 | Výstražná folie 22cm CEZ | m | 60 |  | 0 |  | 0 |  | 0 | 21 | 0 | 300 | 18000 | 0 | 0 |  | Vlastní | Indiv | 0 | 0 |  |  |  |  | POL1_1
15 | 210-015 | Trubka ohebná ochranná pr. 63mm | m | 60 |  | 0 |  | 0 |  | 0 | 21 | 0 | 1800 | 108000 | 0 | 0 |  | Vlastní | Indiv | 0 | 0 |  |  |  |  | POL1_1
16 | 210-016 | Pomocné práce | % | 6 |  | 0 |  | 0 |  | 0 | 21 | 0 | 300 | 1800 | 0 | 0 |  | Vlastní | Indiv | 0 | 0 |  |  |  |  | POL1_1
Díl: | M21.1 | Elektromontáže_materiál |  |  |  | 0 |  | 0 |  | 0 |  | 0 |  | 453108.17 |  | 0 |  |  |  |  | 0 |  |  |  |  | DIL
17 | 211-001 | Označovací štítek lepený PVC | kus | 1 |  | 0 |  | 0 |  | 0 | 21 | 0 | 5.5 | 5.5 | 0 | 0 |  | Vlastní | Indiv | 0 | 0 |  |  |  |  | POL1_1
18 | 211-002 | Manipulace v síti NN | hod. | 1 |  | 0 |  | 0 |  | 0 | 21 | 0 | 1217.7 | 1217.7 | 0 | 0 |  | Vlastní | Indiv | 0 | 0 |  |  |  |  | POL1_1
19 | 211-003 | Zaškolení obsluhy | hod. | 1 |  | 0 |  | 0 |  | 0 | 21 | 0 | 1217.7 | 1217.7 | 0 | 0 |  | Vlastní | Indiv | 0 | 0 |  |  |  |  | POL1_1
20 | 211-004 | Kabel Cu 4Bx10 mm2 750V (VU) | m | 60 |  | 0 |  | 0 |  | 0 | 21 | 0 | 4698.54 | 281912.4 | 0 | 0 |  | Vlastní | Indiv | 0 | 0 |  |  |  |  | POL1_1
21 | 211-005 | Spolupráve montéra s ostatními účastníky stavby | hod. | 2 |  | 0 |  | 0 |  | 0 | 21 | 0 | 2435.4 | 4870.8 | 0 | 0 |  | Vlastní | Indiv | 0 | 0 |  |  |  |  | POL1_1
22 | 211-006 | Zkušební provoz, funkční zkoušky | hod. | 2 |  | 0 |  | 0 |  | 0 | 21 | 0 | 2435.4 | 4870.8 | 0 | 0 |  | Vlastní | Indiv | 0 | 0 |  |  |  |  | POL1_1
23 | 211-007 | Drát FeZn 10 | m | 6 |  | 0 |  | 0 |  | 0 | 21 | 0 | 90.02 | 540.12 | 0 | 0 |  | Vlastní | Indiv | 0 | 0 |  |  |  |  | POL1_1
24 | 211-008 | Svorka drát/pásek | ks | 2 |  | 0 |  | 0 |  | 0 | 21 | 0 | 30.32 | 60.64 | 0 | 0 |  | Vlastní | Indiv | 0 | 0 |  |  |  |  | POL1_1
25 | 211-009 | Svorka připojovací | ks | 1 |  | 0 |  | 0 |  | 0 | 21 | 0 | 8.71 | 8.71 | 0 | 0 |  | Vlastní | Indiv | 0 | 0 |  |  |  |  | POL1_1
26 | 211-010 | Výstražná folie 22cm CEZ | m | 60 |  | 0 |  | 0 |  | 0 | 21 | 0 | 145.2 | 8712 | 0 | 0 |  | Vlastní | Indiv | 0 | 0 |  |  |  |  | POL1_1
27 | 211-011 | Výstraž. tab.z polystyrenu A5 | kus | 2 |  | 0 |  | 0 |  | 0 | 21 | 0 | 37.4 | 74.8 | 0 | 0 |  | Vlastní | Indiv | 0 | 0 |  |  |  |  | POL1_1
28 | 211-012 | Svorka pásek/pásek | ks | 2 |  | 0 |  | 0 |  | 0 | 21 | 0 | 28.97 | 57.94 | 0 | 0 |  | Vlastní | Indiv | 0 | 0 |  |  |  |  | POL1_1
29 | 211-013 | Jistič 20B/3 | ks | 1 |  | 0 |  | 0 |  | 0 | 21 | 0 | 345.58 | 345.58 | 0 | 0 |  | Vlastní | Indiv | 0 | 0 |  |  |  |  | POL1_1
30 | 211-014 | Páska zemnící Fezn 30X4 | m | 60 |  | 0 |  | 0 |  | 0 | 21 | 0 | 1441.44 | 86486.4 | 0 | 0 |  | Vlastní | Indiv | 0 | 0 |  |  |  |  | POL1_1
31 | 211-015 | Trubka ohebná ochranná pr. 63mm | m | 60 |  | 0 |  | 0 |  | 0 | 21 | 0 | 825.66 | 49539.6 | 0 | 0 |  | Vlastní | Indiv | 0 | 0 |  |  |  |  | POL1_1
32 | 211-016 | Připojovací poplatek E.ON za jistič 20B/3 | kus | 1 |  | 0 |  | 0 |  | 0 | 21 | 0 | 10000 | 10000 | 0 | 0 |  | Vlastní | Indiv | 0 | 0 |  |  |  |  | POL1_1
33 | 211-017 | Podružný materiál | % | 5 |  | 0 |  | 0 |  | 0 | 21 | 0 | 550 | 2750 | 0 | 0 |  | Vlastní | Indiv | 0 | 0 |  |  |  |  | POL1_1
34 | 211-018 | Nožové patrony PN00 40A | kus | 3 |  | 0 |  | 0 |  | 0 | 21 | 0 | 109.16 | 327.48 | 0 | 0 |  | Vlastní | Indiv | 0 | 0 |  |  |  |  | POL1_1
35 | 211-019 | Ochranné pouzdro pro průchod | ks | 1 |  | 0 |  | 0 |  | 0 | 21 | 0 | 110 | 110 | 0 | 0 |  | Vlastní | Indiv | 0 | 0 |  |  |  |  | POL1_1
Díl: | M46 | Zemní práce při montážích |  |  |  | 0 |  | 0 |  | 0 |  | 0 |  | 15.89 |  | 0 |  |  |  |  | 0 |  |  |  |  | DIL
36 | 460200314RT2 | Výkop kabelové rýhy 50/130 cm hor.4, ruční výkop rýhy | m | 60 |  | 0 |  | 0 |  | 0 | 21 | 0 | 0 | 0 | 0 | 0 |  | RTS 17/ II | RTS 17/ II | 0 | 0 |  |  |  |  | POL1_9
37 | 460420022RT3 | Zřízení kabelového lože v rýze š. do 65 cm z písku, lože tloušťky 20 cm | m | 60 |  | 0 |  | 0 |  | 0 | 21 | 0 | 0.26486 | 15.89 | 0 | 0 |  | RTS 17/ II | RTS 17/ II | 0 | 0 |  |  |  |  | POL1_9
38 | 460570314R00 | Zához rýhy 50/130 cm, hornina tř. 4, se zhutněním | m | 60 |  | 0 |  | 0 |  | 0 | 21 | 0 | 0 | 0 | 0 | 0 |  | RTS 17/ II | RTS 17/ II | 0 | 0 |  |  |  |  | POL1_9
39 | 460600001RT8 | Naložení a odvoz zeminy, odvoz na vzdálenost 10000 m | m3 | 6 |  | 0 |  | 0 |  | 0 | 21 | 0 | 0 | 0 | 0 | 0 |  | RTS 17/ II | RTS 17/ II | 0 | 0 |  |  |  |  | POL1_9
40 | 460600002R00 | Příplatek za odvoz za každých dalších 1000 m | m3 | 30 |  | 0 |  | 0 |  | 0 | 21 | 0 | 0 | 0 | 0 | 0 |  | RTS 17/ II | RTS 17/ II | 0 | 0 |  |  |  |  | POL1_9
41 | 460620014RT1 | Provizorní úprava terénu v přírodní hornině 4, ruční vyrovnání a zhutnění | m2 | 60 |  | 0 |  | 0 |  | 0 | 21 | 0 | 0 | 0 | 0 | 0 |  | RTS 17/ II | RTS 17/ II | 0 | 0 |  |  |  |  | POL1_9
[24 empty] | 15 | 21
| Celkem |  |  |  |  | 0 | [17 empty] | 0 | 0 | SUM
END

## IO 02.4 IO 02.4 Pol
Položkový soupis prací a dodávek | [25 empty] | #TypZaznamu#
S: | 2021 | Rudíkov, obytný soubor 32 RD, lokalita "NADE VSÍ" | [23 empty] | STA
O: | IO 02.4 | STL plynovod, STL přípojka plynu | [20 empty] | STA |  |  | OBJ
R: | IO 02.4 | STL plynovod, STL přípojka plynu | [23 empty] | ROZ
P.č. | Číslo položky | Název položky | MJ | množství | cena / MJ | Celkem | Dodávka | Dodávka celk. | Montáž | Montáž celk. | DPH | cena s DPH | hmotnost / MJ | hmotnost celk.(t) | dem. hmotnost / MJ | dem. hmotnost celk.(t) | Ceník | Cen. soustava / platnost | Cenová úroveň | Nhod / MJ | Nhod celk. | Dodavatel
Díl: | 1 | Zemní práce |  |  |  | 0 |  | 0 |  | 0 |  | 0 |  | 365.82 |  | 0 |  |  |  |  | 687.43 |  |  |  |  | DIL
1 | 119001401R00 | Dočasné zajištění podzemního potrubí nebo vedení ocelového potrubí DN do 200 mm | m | 9 |  | 0 |  | 0 |  | 0 | 21 | 0 | 0.00869 | 0.08 | 0 | 0 | 800-1 | RTS 17/ II | Indiv | 0.703 | 6.33 |  |  |  |  | POL1_1
|  | ve výkopišti ve stavu a poloze, ve kterých byla na začátku zemních prací, a to podepřením, vzepřením nebo vyvěšením, případně s ochranným bedněním, se zřízením a odstraněním zajišťovací konstrukce a včetně opotřebení použitých materiálů, | [23 empty] | SPI |  | ve výkopišti ve stavu a poloze, ve kterých byla na začátku zemních prací, a to podepřením, vzepřením nebo vyvěšením, případně s ochranným bedněním, se zřízením a odstraněním zajišťovací konstrukce a včetně opotřebení použitých materiálů,
|  | V1 : 1,5*2 |  | 3 | [21 empty] | VV | 0
|  | V2 : 1,5*2 |  | 3 | [21 empty] | VV | 0
|  | V4 : 1,5*2 |  | 3 | [21 empty] | VV | 0
2 | 130001101R00 | Příplatek k cenám za ztížené vykopávky v horninách jakékoliv třídy | m3 | 18 |  | 0 |  | 0 |  | 0 | 21 | 0 | 0 | 0 | 0 | 0 | 800-1 | RTS 17/ II | Indiv | 1.763 | 31.73 |  |  |  |  | POL1_1
|  | Příplatek k cenám hloubených vykopávek za ztížení vykopávky v blízkosti podzemního vedení nebo výbušnin pro jakoukoliv třídu horniny. | [23 empty] | SPI
|  | V1 : 2*2*1,5 |  | 6 | [21 empty] | VV | 0
|  | V2 : 2*2*1,5 |  | 6 | [21 empty] | VV | 0
|  | V4 : 2*2*1,5 |  | 6 | [21 empty] | VV | 0
3 | 132201212R00 | Hloubení rýh šířky přes 60 do 200 cm do 1000 m3, v hornině 3, hloubení strojně | m3 | 585.48 |  | 0 |  | 0 |  | 0 | 21 | 0 | 0 | 0 | 0 | 0 | 800-1 | RTS 17/ II | Indiv | 0.188 | 110.07 |  |  |  |  | POL1_1
|  | zapažených i nezapažených, s urovnáním dna do předepsaného profilu a spádu, s případně nutným přehozením výkopku na vzdálenost do 3 m ve výkopišti, s přehozením výkopku na přilehlém terénu na vzdálenost do 5 m od podélné osy rýhy nebo s naložením výkopku na dopravní prostředek. | [23 empty] | SPI |  | zapažených i nezapažených, s urovnáním dna do předepsaného profilu a spádu, s případně nutným přehozením výkopku na vzdálenost do 3 m ve výkopišti, s přehozením výkopku na přilehlém terénu na vzdálenost do 5 m od podélné osy rýhy nebo s naložením výkopku na dopravní prostředek.
|  | V1 hlavní řad : (279,5*0,8*1,05) |  | 234.78 | [21 empty] | VV | 0
|  | přípojky : ((14+14+4+4+10,5+4+5,5+3,5+3+11+11+3+3+11+3+3+3)*0,8*1,05) |  | 92.82 | [21 empty] | VV | 0
|  | V2 hlavní řad : (59*0,8*1,05) |  | 49.56 | [21 empty] | VV | 0
|  | přípojky : ((3,5+3,5+5)*0,8*1,05) |  | 10.08 | [21 empty] | VV | 0
|  | V3 hlavní řad : (75*0,8*1,05) |  | 63 | [21 empty] | VV | 0
|  | přípojky : ((9,5+9,5+3,5+3,5+3,5)*0,8*1,05) |  | 24.78 | [21 empty] | VV | 0
|  | V4 hlavní řad : (72*0,8*1,05) |  | 60.48 | [21 empty] | VV | 0
|  | přípojky : ((10,5+4+11+4,5+4)*0,8*1,05) |  | 28.56 | [21 empty] | VV | 0
|  | přípojky napojené na stáv.STL : ((18+7,5)*0,8*1,05) |  | 21.42 | [21 empty] | VV | 0
4 | 132201219R00 | Hloubení rýh šířky přes 60 do 200 cm příplatek za lepivost, v hornině 3, | m3 | 120.296 |  | 0 |  | 0 |  | 0 | 21 | 0 | 0 | 0 | 0 | 0 | 800-1 | RTS 17/ II | Indiv | 0.084 | 10.1 |  |  |  |  | POL1_1
|  | zapažených i nezapažených, s urovnáním dna do předepsaného profilu a spádu, s případně nutným přehozením výkopku na vzdálenost do 3 m ve výkopišti, s přehozením výkopku na přilehlém terénu na vzdálenost do 5 m od podélné osy rýhy nebo s naložením výkopku na dopravní prostředek. | [23 empty] | SPI |  | zapažených i nezapažených, s urovnáním dna do předepsaného profilu a spádu, s případně nutným přehozením výkopku na vzdálenost do 3 m ve výkopišti, s přehozením výkopku na přilehlém terénu na vzdálenost do 5 m od podélné osy rýhy nebo s naložením výkopku na dopravní prostředek.
|  | (585,48+16)*0,2 |  | 120.296 | [21 empty] | VV | 0
5 | 161101101R00 | Svislé přemístění výkopku z horniny 1 až 4, při hloubce výkopu přes 1 do 2,5 m | m3 | 300.74 |  | 0 |  | 0 |  | 0 | 21 | 0 | 0 | 0 | 0 | 0 | 800-1 | RTS 17/ II | Indiv | 0.345 | 103.76 |  |  |  |  | POL1_1
|  | bez naložení do dopravní nádoby, ale s vyprázdněním dopravní nádoby na hromadu nebo na dopravní prostředek, | [23 empty] | SPI
|  | hloubení rýh nad 100m3 - 50% : (585,48+16)*0,5 |  | 300.74 | [21 empty] | VV | 0
6 | 162301101R00 | Vodorovné přemístění výkopku z horniny 1 až 4, na vzdálenost přes 50 do 500 m | m3 | 328.2 |  | 0 |  | 0 |  | 0 | 21 | 0 | 0 | 0 | 0 | 0 | 800-1 | RTS 17/ II | Indiv | 0.011 | 3.61 |  |  |  |  | POL1_1
|  | po suchu, bez naložení výkopku, avšak se složením bez rozhrnutí, zpáteční cesta vozidla. | [23 empty] | SPI
|  | Lože+obsyp : | [23 empty] | VV | 0
|  | V1 hlavní řad : (279,5*0,8*0,45) |  | 100.62 | [21 empty] | VV | 0
|  | přípojky : ((14+14+4+4+10,5+4+5,5+3,5+3+11+11+3+3+11+3+3+3)*0,8*0,45) |  | 39.78 | [21 empty] | VV | 0
|  | V2 hlavní řad : (59*0,8*0,45) |  | 21.24 | [21 empty] | VV | 0
|  | přípojky : ((3,5+3,5+5)*0,8*0,45) |  | 4.32 | [21 empty] | VV | 0
|  | V3 hlavní řad : (75*0,8*0,45) |  | 27 | [21 empty] | VV | 0
|  | přípojky : ((9,5+9,5+3,5+3,5+3,5)*0,8*1,05) |  | 24.78 | [21 empty] | VV | 0
|  | V4 hlavní řad : (72*0,8*1,05) |  | 60.48 | [21 empty] | VV | 0
|  | přípojky : ((10,5+4+11+4,5+4)*0,8*1,05) |  | 28.56 | [21 empty] | VV | 0
|  | přípojky napojené na stáv.STL : ((18+7,5)*0,8*1,05) |  | 21.42 | [21 empty] | VV | 0
7 | 171201101R00 | Uložení sypaniny do násypů nezhutněných | m3 | 328.2 |  | 0 |  | 0 |  | 0 | 21 | 0 | 0 | 0 | 0 | 0 | 800-1 | RTS 17/ II | Indiv | 0.031 | 10.17 |  |  |  |  | POL1_1
8 | 174101101R00 | Zásyp sypaninou se zhutněním jam, šachet, rýh nebo kolem objektů v těchto vykopávkách | m3 | 350.56 |  | 0 |  | 0 |  | 0 | 21 | 0 | 0 | 0 | 0 | 0 | 800-1 | RTS 17/ II | Indiv | 0.202 | 70.81 |  |  |  |  | POL1_1
|  | z jakékoliv horniny s uložením výkopku po vrstvách, | [23 empty] | SPI
|  | V1 hlavní řad : (279,5*0,8*0,6) |  | 134.16 | [21 empty] | VV | 0
|  | přípojky : ((14+14+4+4+10,5+4+5,5+3,5+3+11+11+3+3+11+3+3+3)*0,8*0,6) |  | 53.04 | [21 empty] | VV | 0
|  | V2 hlavní řad : (59*0,8*0,6) |  | 28.32 | [21 empty] | VV | 0
|  | přípojky : ((3,5+3,5+5)*0,8*0,6) |  | 5.76 | [21 empty] | VV | 0
|  | V3 hlavní řad : (75*0,8*0,6) |  | 36 | [21 empty] | VV | 0
|  | přípojky : ((9,5+9,5+3,5+3,5+3,5)*0,8*0,6) |  | 14.16 | [21 empty] | VV | 0
|  | V4 hlavní řad : (72*0,8*0,6) |  | 34.56 | [21 empty] | VV | 0
|  | přípojky : ((10,5+4+11+4,5+4)*0,8*0,6) |  | 16.32 | [21 empty] | VV | 0
|  | přípojky napojené na stáv.STL : ((18+7,5)*0,8*0,6) |  | 12.24 | [21 empty] | VV | 0
|  | jáma na propoj V1 : (2*2*2) |  | 8 | [21 empty] | VV | 0
|  | jáma na propoj V2,V4 : (2*2*2) |  | 8 | [21 empty] | VV | 0
9 | 175101101R00 | Obsyp potrubí bez prohození sypaniny, bez dodávky obsypového materiálu | m3 | 193.507 |  | 0 |  | 0 |  | 0 | 21 | 0 | 0 | 0 | 0 | 0 | 800-1 | RTS 17/ II | Indiv | 1.587 | 307.1 |  |  |  |  | POL1_1
|  | sypaninou z vhodných hornin tř. 1 - 4 nebo materiálem připraveným podél výkopu ve vzdálenosti do 3 m od jeho kraje, pro jakoukoliv hloubku výkopu a jakoukoliv míru zhutnění, | [23 empty] | SPI |  | sypaninou z vhodných hornin tř. 1 - 4 nebo materiálem připraveným podél výkopu ve vzdálenosti do 3 m od jeho kraje, pro jakoukoliv hloubku výkopu a jakoukoliv míru zhutnění,
|  | V1 hlavní řad : (279,5*0,8*0,35) |  | 78.26 | [21 empty] | VV | 0
|  | přípojky : ((14+14+4+4+10,5+4+5,5+3,5+3+11+11+3+3+11+3+3+3)*0,8*0,35) |  | 30.94 | [21 empty] | VV | 0
|  | V2 hlavní řad : (59*0,8*0,35) |  | 16.52 | [21 empty] | VV | 0
|  | přípojky : ((3,5+3,5+5)*0,8*0,35) |  | 3.36 | [21 empty] | VV | 0
|  | V3 hlavní řad : (75*0,8*0,35) |  | 21 | [21 empty] | VV | 0
|  | přípojky : ((9,5+9,5+3,5+3,5+3,5)*0,8*0,35) |  | 8.26 | [21 empty] | VV | 0
|  | V4 hlavní řad : (72*0,8*0,35) |  | 20.16 | [21 empty] | VV | 0
|  | přípojky : ((10,5+4+11+4,5+4)*0,8*0,35) |  | 9.52 | [21 empty] | VV | 0
|  | přípojky napojené na stáv.STL : ((18+7,5)*0,8*0,35) |  | 7.14 | [21 empty] | VV | 0
|  | odpočet potrubí : | [23 empty] | VV | 0
|  | V1 : -(0,871+0,08) |  | -0.95 | [21 empty] | VV | 0
|  | V2 : -(0,184+0,01) |  | -0.19 | [21 empty] | VV | 0
|  | V3 : -(0,234+0,023) |  | -0.26 | [21 empty] | VV | 0
|  | V4 : -(0,224+0,027) |  | -0.25 | [21 empty] | VV | 0
10 | 131100110RAA | Hloubení jam zapažených v hornině 1 ÷ 4, odvoz do 1 000 m, uložení na skládku | m3 | 16 |  | 0 |  | 0 |  | 0 | 21 | 0 | 0.00063 | 0.01 | 0 | 0 | AP-HSV | RTS 17/ II | Indiv | 2.1096 | 33.75 |  |  |  |  | POL2_1
|  | jáma na propoj V1 : (2*2*2) |  | 8 | [21 empty] | VV | 0
|  | jáma na propoj V2,V4 : (2*2*2) |  | 8 | [21 empty] | VV | 0
11 | 58337332 | štěrkopísek frakce 0,0 až 22,0 mm; třída C | T | 365.7282 |  | 0 |  | 0 |  | 0 | 21 | 0 | 1 | 365.73 | 0 | 0 | SPCM | RTS 17/ II | Indiv | 0 | 0 |  |  |  |  | POL3_1
|  | 193,5070*1,89 |  | 365.73 | [21 empty] | VV | 0
Díl: | 4 | Vodorovné konstrukce |  |  |  | 0 |  | 0 |  | 0 |  | 0 |  | 63.13 |  | 0 |  |  |  |  | 94.51 |  |  |  |  | DIL
12 | 451572111RK1 | Lože pod potrubí, stoky a drobné objekty z kameniva drobného těženého 0÷4 mm | m3 | 55.76 |  | 0 |  | 0 |  | 0 | 21 | 0 | 1.1322 | 63.13 | 0 | 0 | 827-1 | RTS 17/ II | Indiv | 1.695 | 94.51 |  |  |  |  | POL1_1
|  | v otevřeném výkopu, | [23 empty] | SPI
|  | V1 hlavní řad : (279,5*0,8*0,1) |  | 22.36 | [21 empty] | VV | 0
|  | přípojky : ((14+14+4+4+10,5+4+5,5+3,5+3+11+11+3+3+11+3+3+3)*0,8*0,1) |  | 8.84 | [21 empty] | VV | 0
|  | V2 hlavní řad : (59*0,8*0,1) |  | 4.72 | [21 empty] | VV | 0
|  | přípojky : ((3,5+3,5+5)*0,8*0,1) |  | 0.96 | [21 empty] | VV | 0
|  | V3 hlavní řad : (75*0,8*0,1) |  | 6 | [21 empty] | VV | 0
|  | přípojky : ((9,5+9,5+3,5+3,5+3,5)*0,8*0,1) |  | 2.36 | [21 empty] | VV | 0
|  | V4 hlavní řad : (72*0,8*0,1) |  | 5.76 | [21 empty] | VV | 0
|  | přípojky : ((10,5+4+11+4,5+4)*0,8*0,1) |  | 2.72 | [21 empty] | VV | 0
|  | přípojky napojené na stáv.STL : ((18+7,5)*0,8*0,1) |  | 2.04 | [21 empty] | VV | 0
Díl: | 9 | Ostatní konstrukce, bourání |  |  |  | 0 |  | 0 |  | 0 |  | 0 |  | 0 |  | 0 |  |  |  |  | 0 |  |  |  |  | DIL
13 | 900-001 | D+M lávky pro pěší a vozidla přes výkop+zabezpeč. | kus | 1 |  | 0 |  | 0 |  | 0 | 21 | 0 | 0 | 0 | 0 | 0 |  | Vlastní | Indiv | 0 | 0 |  |  |  |  | POL1_1
14 | 900-002 | Technologický propoj | kus | 3 |  | 0 |  | 0 |  | 0 | 21 | 0 | 0 | 0 | 0 | 0 |  | Vlastní | Indiv | 0 | 0 |  |  |  |  | POL1_1
15 | 900-003 | Vyhledání místa napojení | kus | 4 |  | 0 |  | 0 |  | 0 | 21 | 0 | 0 | 0 | 0 | 0 |  | Vlastní | Indiv | 0 | 0 |  |  |  |  | POL1_1
|  | V1 : 1 |  | 1 | [21 empty] | VV | 0
|  | V2,V4 : 1 |  | 1 | [21 empty] | VV | 0
|  | PŘÍP.RD1, RD2 : 2 |  | 2 | [21 empty] | VV | 0
16 | 900-004 | Pilíř HUP+elektro pro 1RD vč.základu a osazní, (viz.výkres) | kus | 10 |  | 0 |  | 0 |  | 0 | 21 | 0 | 0 | 0 | 0 | 0 |  | Vlastní | Indiv | 0 | 0 |  |  |  |  | POL1_1
|  | V1 : 3 |  | 3 | [21 empty] | VV | 0
|  | V2 : 1 |  | 1 | [21 empty] | VV | 0
|  | V3 : 1 |  | 1 | [21 empty] | VV | 0
|  | V4 : 3 |  | 3 | [21 empty] | VV | 0
|  | RD1, RD2 : 2 |  | 2 | [21 empty] | VV | 0
17 | 900-005 | Pilíř HUP+elektro pro 2RD vč.základu a osazní, (viz.výkres) | kus | 11 |  | 0 |  | 0 |  | 0 | 21 | 0 | 0 | 0 | 0 | 0 |  | Vlastní | Indiv | 0 | 0 |  |  |  |  | POL1_1
|  | V1 : 7 |  | 7 | [21 empty] | VV | 0
|  | V2 : 1 |  | 1 | [21 empty] | VV | 0
|  | V3 : 2 |  | 2 | [21 empty] | VV | 0
|  | V4 : 1 |  | 1 | [21 empty] | VV | 0
18 | 900-006 | Geodetické zaměření | kus | 1 |  | 0 |  | 0 |  | 0 | 21 | 0 | 0 | 0 | 0 | 0 |  | Vlastní | Indiv | 0 | 0 |  |  |  |  | POL1_1
Díl: | 99 | Staveništní přesun hmot |  |  |  | 0 |  | 0 |  | 0 |  | 0 |  | 0 |  | 0 |  |  |  |  | 78.41 |  |  |  |  | DIL
19 | 998276101R00 | Přesun hmot pro trubní vedení z trub plastových nebo sklolaminátových v otevřeném výkopu | t | 428.9379 |  | 0 |  | 0 |  | 0 | 21 | 0 | 0 | 0 | 0 | 0 | 827-1 | RTS 17/ II | Indiv | 0.1828 | 78.41 |  |  |  |  | POL7_
|  | vodovodu nebo kanalizace ražené nebo hloubené (827 1.1, 827 1.9, 827 2.1, 827 2.9), drobných objektů | [23 empty] | SPI
|  | Hmotnosti z položek s pořadovými čísly: : | [23 empty] | VV | 0
|  | 1,11,12, : | [23 empty] | VV | 0
|  | Součet: : 428,93788 |  | 428.9379 | [21 empty] | VV | 0
Díl: | M21 | Elektromontáže |  |  |  | 0 |  | 0 |  | 0 |  | 0 |  | 0.02 |  | 0 |  |  |  |  | 63.08 |  |  |  |  | DIL
20 | 210800545RT1 | Vodiče a lana nn a vn vodiče a lana nn a vn CY, 2,5 mm2, pevně uložený včetně dodávky materiálu | m | 697 |  | 0 |  | 0 |  | 0 | 21 | 0 | 3e-05 | 0.02 | 0 | 0 | M21 | RTS 17/ II | Indiv | 0.0905 | 63.08 |  |  |  |  | POL1_9
|  | V1 hlavní řad : 279,5 |  | 279.5 | [21 empty] | VV | 0
|  | přípojky : (14+14+4+4+10,5+4+5,5+3,5+3+11+11+3+3+11+3+3+3) |  | 110.5 | [21 empty] | VV | 0
|  | V2 hlavní řad : 59 |  | 59 | [21 empty] | VV | 0
|  | přípojky : (3,5+3,5+5) |  | 12 | [21 empty] | VV | 0
|  | V3 hlavní řad : 75 |  | 75 | [21 empty] | VV | 0
|  | přípojky : (9,5+9,5+3,5+3,5+3,5) |  | 29.5 | [21 empty] | VV | 0
|  | V4 hlavní řad : 72 |  | 72 | [21 empty] | VV | 0
|  | přípojky : (10,5+4+11+4,5+4) |  | 34 | [21 empty] | VV | 0
|  | přípojky napojené na stáv.STL : 18+7,5 |  | 25.5 | [21 empty] | VV | 0
Díl: | M23 | Montáže potrubí |  |  |  | 0 |  | 0 |  | 0 |  | 0 |  | 0.89 |  | 0 |  |  |  |  | 455.22 |  |  |  |  | DIL
21 | 230170001R00 | Příprava pro zkoušku těsnosti, DN do 40 | sada | 2 |  | 0 |  | 0 |  | 0 | 21 | 0 | 0 | 0 | 0 | 0 |  | RTS 17/ II | Indiv | 5.99 | 11.98 |  |  |  |  | POL1_9
22 | 230170002R00 | Příprava pro zkoušku těsnosti, DN 50 - 80 | sada | 4 |  | 0 |  | 0 |  | 0 | 21 | 0 | 0 | 0 | 0 | 0 |  | RTS 17/ II | Indiv | 6.71 | 26.84 |  |  |  |  | POL1_9
23 | 230180010R00 | Montáž trub z plastických hmot PE, PP, 32 x 2,9 | m | 211.5 |  | 0 |  | 0 |  | 0 | 21 | 0 | 0 | 0 | 0 | 0 |  | RTS 17/ II | Indiv | 0.079 | 16.71 |  |  |  |  | POL1_9
|  | přípojky : (14+14+4+4+10,5+4+5,5+3,5+3+11+11+3+3+11+3+3+3) |  | 110.5 | [21 empty] | VV | 0
|  | přípojky : (3,5+3,5+5) |  | 12 | [21 empty] | VV | 0
|  | přípojky : (9,5+9,5+3,5+3,5+3,5) |  | 29.5 | [21 empty] | VV | 0
|  | přípojky : (10,5+4+11+4,5+4) |  | 34 | [21 empty] | VV | 0
|  | přípojky napojené na stáv.STL : 18+7,5 |  | 25.5 | [21 empty] | VV | 0
24 | 230180022R00 | Montáž trub z plastických hmot PE, PP, 63 x 5,7 | m | 485.5 |  | 0 |  | 0 |  | 0 | 21 | 0 | 0 | 0 | 0 | 0 |  | RTS 17/ II | Indiv | 0.127 | 61.66 |  |  |  |  | POL1_9
|  | V1 hlavní řad : 279,5 |  | 279.5 | [21 empty] | VV | 0
|  | V2 hlavní řad : 59 |  | 59 | [21 empty] | VV | 0
|  | V3 hlavní řad : 75 |  | 75 | [21 empty] | VV | 0
|  | V4 hlavní řad : 72 |  | 72 | [21 empty] | VV | 0
25 | 230180066R00 | Montáž trubních dílů PE, PP, D 32 | kus | 128 |  | 0 |  | 0 |  | 0 | 21 | 0 | 0 | 0 | 0 | 0 |  | RTS 17/ II | Indiv | 0.4208 | 53.86 |  |  |  |  | POL1_9
|  | V1 : 17*4 |  | 68 | [21 empty] | VV | 0
|  | V2 : 3*4 |  | 12 | [21 empty] | VV | 0
|  | V3 : 5*4 |  | 20 | [21 empty] | VV | 0
|  | V4 : 5*4 |  | 20 | [21 empty] | VV | 0
|  | RD1, RD2 : 2*4 |  | 8 | [21 empty] | VV | 0
26 | 230180069R00 | Montáž trubních dílů PE, PP, D 63 | kus | 42 |  | 0 |  | 0 |  | 0 | 21 | 0 | 0 | 0 | 0 | 0 |  | RTS 17/ II | Indiv | 0.6328 | 26.58 |  |  |  |  | POL1_9
|  | V1 : 17+5 |  | 22 | [21 empty] | VV | 0
|  | V2 : 3+1 |  | 4 | [21 empty] | VV | 0
|  | V3 : 5+2 |  | 7 | [21 empty] | VV | 0
|  | V4 : 5+2 |  | 7 | [21 empty] | VV | 0
|  | RD1, RD2 : 2 |  | 2 | [21 empty] | VV | 0
27 | 230200002R00 | Montáž plynovod. přípojek svařováním, DN 3/4"/20/ | m | 32 |  | 0 |  | 0 |  | 0 | 21 | 0 | 2e-05 | 0 | 0 | 0 |  | RTS 17/ II | Indiv | 0.30608 | 9.79 |  |  |  |  | POL1_9
|  | V1 : 17 |  | 17 | [21 empty] | VV | 0
|  | V2 : 3 |  | 3 | [21 empty] | VV | 0
|  | V3 : 5 |  | 5 | [21 empty] | VV | 0
|  | V4 : 5 |  | 5 | [21 empty] | VV | 0
|  | RD1, RD2 : 2 |  | 2 | [21 empty] | VV | 0
28 | 230230016R00 | Hlavní tlaková zkouška vzduchem 0,6 MPa, DN 50 | m | 697 |  | 0 |  | 0 |  | 0 | 21 | 0 | 0 | 0 | 0 | 0 |  | RTS 17/ II | Indiv | 0.164 | 114.31 |  |  |  |  | POL1_9
|  | V1 hlavní řad : 279,5 |  | 279.5 | [21 empty] | VV | 0
|  | přípojky : (14+14+4+4+10,5+4+5,5+3,5+3+11+11+3+3+11+3+3+3) |  | 110.5 | [21 empty] | VV | 0
|  | V2 hlavní řad : 59 |  | 59 | [21 empty] | VV | 0
|  | přípojky : (3,5+3,5+5) |  | 12 | [21 empty] | VV | 0
|  | V3 hlavní řad : 75 |  | 75 | [21 empty] | VV | 0
|  | přípojky : (9,5+9,5+3,5+3,5+3,5) |  | 29.5 | [21 empty] | VV | 0
|  | V4 hlavní řad : 72 |  | 72 | [21 empty] | VV | 0
|  | přípojky : (10,5+4+11+4,5+4) |  | 34 | [21 empty] | VV | 0
|  | přípojky napojené na stáv.STL : 18+7,5 |  | 25.5 | [21 empty] | VV | 0
29 | 230250002R00 | Montáž kontrolních vývodů, napěť. zemního KVZ | kus | 36 |  | 0 |  | 0 |  | 0 | 21 | 0 | 0.0037 | 0.13 | 0 | 0 |  | RTS 17/ II | Indiv | 3.708 | 133.49 |  |  |  |  | POL1_9
|  | V1 : 17+1 |  | 18 | [21 empty] | VV | 0
|  | V2 : 3+1 |  | 4 | [21 empty] | VV | 0
|  | V3 : 5+1 |  | 6 | [21 empty] | VV | 0
|  | V4 : 5+1 |  | 6 | [21 empty] | VV | 0
|  | RD1, RD2 : 2 |  | 2 | [21 empty] | VV | 0
30 | 14310502.A | trubka bralenová 11343; jmenovitá světlost DN 32-5/4"; použití: chránička, popláštěná - pro rozvody kapalin a plynů ukládaných do země | m | 32 |  | 0 |  | 0 |  | 0 | 21 | 0 | 0.00343 | 0.11 | 0 | 0 | SPCM | RTS 17/ II | Indiv | 0 | 0 |  |  |  |  | POL3_9
|  | V1 : 17 |  | 17 | [21 empty] | VV | 0
|  | V2 : 3 |  | 3 | [21 empty] | VV | 0
|  | V3 : 5 |  | 5 | [21 empty] | VV | 0
|  | V4 : 5 |  | 5 | [21 empty] | VV | 0
|  | RD1, RD2 : 2 |  | 2 | [21 empty] | VV | 0
31 | 28613048.M | koleno PE 100; 90,0 °; SDR 11,0; D = 63,0 mm; hladké; spoj svařovaný | kus | 6 |  | 0 |  | 0 |  | 0 | 21 | 0 | 0 | 0 | 0 | 0 | SPCM | RTS 17/ II | Indiv | 0 | 0 |  |  |  |  | POL3_9
|  | V1 : 4 |  | 4 | [21 empty] | VV | 0
|  | V2 : 0 | [23 empty] | VV | 0
|  | V3 : 1 |  | 1 | [21 empty] | VV | 0
|  | V4 : 1 |  | 1 | [21 empty] | VV | 0
32 | 28613062.M | T-kus PE 100; odbočkový, navrtávací, sedlový; otočný vývod 360 °; SDR 11,0; D = 63,0 mm; D2 = 32 mm; spoj elektrosvařovaný | kus | 32 |  | 0 |  | 0 |  | 0 | 21 | 0 | 0 | 0 | 0 | 0 | SPCM | RTS 17/ II | Indiv | 0 | 0 |  |  |  |  | POL3_9
|  | V1 : 17 |  | 17 | [21 empty] | VV | 0
|  | V2 : 3 |  | 3 | [21 empty] | VV | 0
|  | V3 : 5 |  | 5 | [21 empty] | VV | 0
|  | V4 : 5 |  | 5 | [21 empty] | VV | 0
|  | RD1, RD2 : 2 |  | 2 | [21 empty] | VV | 0
33 | 28613145.M | víčko/záslepka PE 100; SDR 11,0; D = 63,0 mm; spoj elektrosvařovaný | kus | 4 |  | 0 |  | 0 |  | 0 | 21 | 0 | 0 | 0 | 0 | 0 | SPCM | RTS 17/ II | Indiv | 0 | 0 |  |  |  |  | POL3_9
|  | V1 : 1 |  | 1 | [21 empty] | VV | 0
|  | V2 : 1 |  | 1 | [21 empty] | VV | 0
|  | V3 : 1 |  | 1 | [21 empty] | VV | 0
|  | V4 : 1 |  | 1 | [21 empty] | VV | 0
34 | 28613952.A | trubka plastová plynovodní hladká; PE 100; SDR 11,0; D = 32,0 mm; s = 3,00 mm; l = 6000,0 mm | m | 232.65 |  | 0 |  | 0 |  | 0 | 21 | 0 | 0.00028 | 0.07 | 0 | 0 | SPCM | RTS 17/ II | Indiv | 0 | 0 |  |  |  |  | POL3_9
|  | přípojky : (14+14+4+4+10,5+4+5,5+3,5+3+11+11+3+3+11+3+3+3)*1,1 |  | 121.55 | [21 empty] | VV | 0
|  | přípojky : (3,5+3,5+5)*1,1 |  | 13.2 | [21 empty] | VV | 0
|  | přípojky : (9,5+9,5+3,5+3,5+3,5)*1,1 |  | 32.45 | [21 empty] | VV | 0
|  | přípojky : (10,5+4+11+4,5+4)*1,1 |  | 37.4 | [21 empty] | VV | 0
|  | přípojky napojené na stáv.STL : (18+7,5)*1,1 |  | 28.05 | [21 empty] | VV | 0
35 | 28613959.A | trubka plastová plynovodní hladká; PE 100; SDR 11,0; D = 63,0 mm; s = 5,80 mm; l = 100000,0 mm | m | 534.05 |  | 0 |  | 0 |  | 0 | 21 | 0 | 0.00106 | 0.57 | 0 | 0 | SPCM | RTS 17/ II | Indiv | 0 | 0 |  |  |  |  | POL3_9
|  | V1 hlavní řad : 279,5*1,1 |  | 307.45 | [21 empty] | VV | 0
|  | V2 hlavní řad : 59*1,1 |  | 64.9 | [21 empty] | VV | 0
|  | V3 hlavní řad : 75*1,1 |  | 82.5 | [21 empty] | VV | 0
|  | V4 hlavní řad : 72*1,1 |  | 79.2 | [21 empty] | VV | 0
36 | 28653070.A | přechod kov-plast mat. tvarovky mosaz; mat. trubky měď, PE; d = 32 mm; PN 16; závit vnější R 1" | kus | 32 |  | 0 |  | 0 |  | 0 | 21 | 0 | 0.00028 | 0.01 | 0 | 0 | SPCM | RTS 17/ II | Indiv | 0 | 0 |  |  |  |  | POL3_9
|  | V1 : 17 |  | 17 | [21 empty] | VV | 0
|  | V2 : 3 |  | 3 | [21 empty] | VV | 0
|  | V3 : 5 |  | 5 | [21 empty] | VV | 0
|  | V4 : 5 |  | 5 | [21 empty] | VV | 0
|  | RD1, RD2 : 2 |  | 2 | [21 empty] | VV | 0
37 | 28653233.A | objímka d = 32; pro spojku | kus | 32 |  | 0 |  | 0 |  | 0 | 21 | 0 | 0 | 0 | 0 | 0 | SPCM | RTS 17/ II | Indiv | 0 | 0 |  |  |  |  | POL3_9
|  | V1 : 17 |  | 17 | [21 empty] | VV | 0
|  | V2 : 3 |  | 3 | [21 empty] | VV | 0
|  | V3 : 5 |  | 5 | [21 empty] | VV | 0
|  | V4 : 5 |  | 5 | [21 empty] | VV | 0
|  | RD1, RD2 : 2 |  | 2 | [21 empty] | VV | 0
38 | 28653240.A | držák objímky A, zadní | kus | 32 |  | 0 |  | 0 |  | 0 | 21 | 0 | 0 | 0 | 0 | 0 | SPCM | RTS 17/ II | Indiv | 0 | 0 |  |  |  |  | POL3_9
|  | V1 : 17 |  | 17 | [21 empty] | VV | 0
|  | V2 : 3 |  | 3 | [21 empty] | VV | 0
|  | V3 : 5 |  | 5 | [21 empty] | VV | 0
|  | V4 : 5 |  | 5 | [21 empty] | VV | 0
|  | RD1, RD2 : 2 |  | 2 | [21 empty] | VV | 0
39 | 28653322.A | koleno PE 100; 90,0 °; SDR 11,0; D = 32,0 mm; hladké; spoj elektrosvařovaný | kus | 32 |  | 0 |  | 0 |  | 0 | 21 | 0 | 0.0001 | 0 | 0 | 0 | SPCM | RTS 17/ II | Indiv | 0 | 0 |  |  |  |  | POL3_9
|  | V1 : 17 |  | 17 | [21 empty] | VV | 0
|  | V2 : 3 |  | 3 | [21 empty] | VV | 0
|  | V3 : 5 |  | 5 | [21 empty] | VV | 0
|  | V4 : 5 |  | 5 | [21 empty] | VV | 0
|  | RD1, RD2 : 2 |  | 2 | [21 empty] | VV | 0
Díl: | M46 | Zemní práce při montážích |  |  |  | 0 |  | 0 |  | 0 |  | 0 |  | 0.22 |  | 0 |  |  |  |  | 18.12 |  |  |  |  | DIL
40 | 460490012RT1 | Fólie výstražná z PVC, šířka 33 cm, fólie PVC šířka 33 cm | m | 697 |  | 0 |  | 0 |  | 0 | 21 | 0 | 0.00031 | 0.22 | 0 | 0 |  | RTS 17/ II | Indiv | 0.026 | 18.12 |  |  |  |  | POL1_9
|  | V1 hlavní řad : 279,5 |  | 279.5 | [21 empty] | VV | 0
|  | přípojky : (14+14+4+4+10,5+4+5,5+3,5+3+11+11+3+3+11+3+3+3) |  | 110.5 | [21 empty] | VV | 0
|  | V2 hlavní řad : 59 |  | 59 | [21 empty] | VV | 0
|  | přípojky : (3,5+3,5+5) |  | 12 | [21 empty] | VV | 0
|  | V3 hlavní řad : 75 |  | 75 | [21 empty] | VV | 0
|  | přípojky : (9,5+9,5+3,5+3,5+3,5) |  | 29.5 | [21 empty] | VV | 0
|  | V4 hlavní řad : 72 |  | 72 | [21 empty] | VV | 0
|  | přípojky : (10,5+4+11+4,5+4) |  | 34 | [21 empty] | VV | 0
|  | přípojky napojené na stáv.STL : 18+7,5 |  | 25.5 | [21 empty] | VV | 0
[24 empty] | 15 | 21
| Celkem |  |  |  |  | 0 | [17 empty] | 0 | 0 | SUM
END

## IO 02.5-6 IO 02.5-6 Pol
Položkový soupis prací a dodávek | [25 empty] | #TypZaznamu#
S: | 2021 | Rudíkov, obytný soubor 32 RD, lokalita "NADE VSÍ" | [23 empty] | STA
O: | IO 02.5-6 | Rozvody VO a sloupů, Chráničky optických kabelů | [20 empty] | STA |  |  | OBJ
R: | IO 02.5-6 | Rozvody VO a sloupů, Chráničky optických kabelů | [23 empty] | ROZ
P.č. | Číslo položky | Název položky | MJ | množství | cena / MJ | Celkem | Dodávka | Dodávka celk. | Montáž | Montáž celk. | DPH | cena s DPH | hmotnost / MJ | hmotnost celk.(t) | dem. hmotnost / MJ | dem. hmotnost celk.(t) | Ceník | Cen. soustava / platnost | Cenová úroveň | Nhod / MJ | Nhod celk. | Dodavatel
Díl: | 1 | Zemní práce |  |  |  | 0 |  | 0 |  | 0 |  | 0 |  | 0 |  | 0 |  |  |  |  | 24.15 |  |  |  |  | DIL
1 | 120001101R00 | Ztížené vykopávky v horninách jakékoliv třídy | m3 | 15.6 |  | 0 |  | 0 |  | 0 | 21 | 0 | 0 | 0 | 0 | 0 | 800-1 | RTS 17/ II | Indiv | 1.548 | 24.15 |  |  |  |  | POL1_1
|  | příplatek k cenám vykopávek za ztížení vykopávky v blízkosti podzemního vedení nebo výbušnin v horninách jakékoliv třídy, | [23 empty] | SPI
2 | 130-001 | D+M Lávka dřevěná - přechodová lávka, přemostění výkopů provizorní | kus | 2 |  | 0 |  | 0 |  | 0 | 21 | 0 | 0 | 0 | 0 | 0 |  | Vlastní | Indiv | 0 | 0 |  |  |  |  | POL1_1
Díl: | 9 | Ostatní konstrukce, bourání |  |  |  | 0 |  | 0 |  | 0 |  | 0 |  | 0 |  | 0 |  |  |  |  | 2.58 |  |  |  |  | DIL
3 | 783291001R00 | Nátěry kov.stavebních doplňk. konstrukcí ostatní asfaltový, jednonásobné | m2 | 15.8 |  | 0 |  | 0 |  | 0 | 21 | 0 | 0.00025 | 0 | 0 | 0 | 800-783 | RTS 17/ II | Indiv | 0.163 | 2.58 |  |  |  |  | POL1_7
4 | 900-001 | Teleskopická hydraulická montážní plošina, v zdvihu do 21 m | den | 9 |  | 0 |  | 0 |  | 0 | 21 | 0 | 0 | 0 | 0 | 0 |  | Vlastní | Indiv | 0 | 0 |  |  |  |  | POL1_1
5 | 900-002 | Trubka KGEM s hrdlem 315x7,7x2 m SN4 koex.PVC | kus | 22 |  | 0 |  | 0 |  | 0 | 21 | 0 | 0 | 0 | 0 | 0 |  | Vlastní | Indiv | 0 | 0 |  |  |  |  | POL1_1
6 | 900-003 | Autojeřáb 8t | den | 2 |  | 0 |  | 0 |  | 0 | 21 | 0 | 0 | 0 | 0 | 0 |  | Vlastní | Indiv | 0 | 0 |  |  |  |  | POL1_1
Díl: | M21 | Elektromontáže |  |  |  | 0 |  | 0 |  | 0 |  | 0 |  | 0.1 |  | 0 |  |  |  |  | 523.17 |  |  |  |  | DIL
7 | 210100001R00 | Ukončení vodičů, soubory pro kabely ukončení vodičů v rozvaděči včetně zapojení a vodičové koncovky, , průřez do 2,5 mm2 | kus | 144 |  | 0 |  | 0 |  | 0 | 21 | 0 | 0 | 0 | 0 | 0 | M21 | RTS 17/ II | Indiv | 0.0505 | 7.27 |  |  |  |  | POL1_9
8 | 210100003R00 | Ukončení vodičů, soubory pro kabely ukončení vodičů v rozvaděči včetně zapojení a vodičové koncovky, , průřez do 16 mm2 | kus | 184 |  | 0 |  | 0 |  | 0 | 21 | 0 | 0 | 0 | 0 | 0 | M21 | RTS 17/ II | Indiv | 0.08217 | 15.12 |  |  |  |  | POL1_9
9 | 210202013R00 | Svítidla a osvětlovací zařízení svítidlo výbojkové, 400 W, sodíková vysokotlaká výbojka (SHC) na výložník | kus | 24 |  | 0 |  | 0 |  | 0 | 21 | 0 | 0 | 0 | 0 | 0 | M21 | RTS 17/ II | Indiv | 0.73783 | 17.71 |  |  |  |  | POL1_9
|  | Montáž svítidel veřejného osvětlení na výložník : | [23 empty] | VV | 0
|  | 24,00 |  | 24 | [21 empty] | VV | 0
10 | 210204011R00 | Svítidla a osvětlovací zařízení stožár osvětlovací, ocelový délky do 12 m, | kus | 22 |  | 0 |  | 0 |  | 0 | 21 | 0 | 0 | 0 | 0 | 0 | M21 | RTS 17/ II | Indiv | 3.4167 | 75.17 |  |  |  |  | POL1_9
|  | Montáž stožárů osvětlení ocelových samostatně stojících délky do 12 m : | [23 empty] | VV | 0
|  | 22,00 |  | 22 | [21 empty] | VV | 0
11 | 210204103R00 | Svítidla a osvětlovací zařízení výložník ocelový, jednoramenný do hmotnosti 35 kg, | kus | 20 |  | 0 |  | 0 |  | 0 | 21 | 0 | 0 | 0 | 0 | 0 | M21 | RTS 17/ II | Indiv | 1.8167 | 36.33 |  |  |  |  | POL1_9
|  | Montáž výložníků osvětlení jednoramenných sloupových hmotnosti do 35 kg : | [23 empty] | VV | 0
|  | 20,00 |  | 20 | [21 empty] | VV | 0
12 | 210204105R00 | Svítidla a osvětlovací zařízení výložník ocelový, dvouramenný do hmotnosti 70 kg, | kus | 2 |  | 0 |  | 0 |  | 0 | 21 | 0 | 0 | 0 | 0 | 0 | M21 | RTS 17/ II | Indiv | 2.1333 | 4.27 |  |  |  |  | POL1_9
|  | Montáž výložníků osvětlení dvouramenných nástěnných hmotnosti do 70 kg : | [23 empty] | VV | 0
|  | 2,00 |  | 2 | [21 empty] | VV | 0
13 | 210204204R00 | Svítidla a osvětlovací zařízení elektrovýzbroj stožáru pro, 4 okruhy, | kus | 23 |  | 0 |  | 0 |  | 0 | 21 | 0 | 0 | 0 | 0 | 0 | M21 | RTS 17/ II | Indiv | 1.5667 | 36.03 |  |  |  |  | POL1_9
|  | Montáž elektrovýzbroje stožárů osvětlení 4 okruhy : | [23 empty] | VV | 0
|  | 23,00 |  | 23 | [21 empty] | VV | 0
14 | 210220001R00 | Vedení uzemňovací uzemňovací vedení na povrchu vč. svorek upevnění, připojení - bez nátěru, FeZn, do 120 mm2 | m | 973 |  | 0 |  | 0 |  | 0 | 21 | 0 | 0 | 0 | 0 | 0 | M21 | RTS 17/ II | Indiv | 0.30567 | 297.42 |  |  |  |  | POL1_9
|  | (7 % prostřihů a překryvů) : | [23 empty] | VV | 0
|  | 973,00 |  | 973 | [21 empty] | VV | 0
15 | 210810045R00 | Kabely silové kabel CYKY-m 750 V, 3 x 1,5 mm2, pevně uložený | m | 340 |  | 0 |  | 0 |  | 0 | 21 | 0 | 0 | 0 | 0 | 0 | M21 | RTS 17/ II | Indiv | 0.09955 | 33.85 |  |  |  |  | POL1_9
16 | 210-001 | Položení ochranné trubky do kabelového lože, průměru do 110 mm | m | 1220 |  | 0 |  | 0 |  | 0 | 21 | 0 | 0 | 0 | 0 | 0 |  | Vlastní | Indiv | 0 | 0 |  |  |  |  | POL1_1
17 | 210-002 | Montáž pojistkové skříně SP vč.vyzbrojení, pro VO včetně základu a zavedení kabeláže | kus | 1 |  | 0 |  | 0 |  | 0 | 21 | 0 | 0 | 0 | 0 | 0 |  | Vlastní | Indiv | 0 | 0 |  |  |  |  | POL1_1
18 | 210-003 | Uložení kabelu CYKY přes 4 x 10 mm | m | 1208 |  | 0 |  | 0 |  | 0 | 21 | 0 | 0 | 0 | 0 | 0 |  | Vlastní | Indiv | 0 | 0 |  |  |  |  | POL1_1
19 | 210-004 | D+M tepelně smrštitelné trubičky zž pro uzemnění | kus | 23 |  | 0 |  | 0 |  | 0 | 21 | 0 | 0 | 0 | 0 | 0 |  | Vlastní | Indiv | 0 | 0 |  |  |  |  | POL1_1
20 | 210-005 | Přidružený materiál | % | 3 |  | 0 |  | 0 |  | 0 | 21 | 0 | 0 | 0 | 0 | 0 |  | Vlastní | Indiv | 0 | 0 |  |  |  |  | POL1_1
21 | 210-006 | Podíl přidružených výkonů | % | 3 |  | 0 |  | 0 |  | 0 | 21 | 0 | 0 | 0 | 0 | 0 |  | Vlastní | Indiv | 0 | 0 |  |  |  |  | POL1_1
22 | 900-004 | Výložník V1-1500, typizovaný, žárově zinkovaný, zevnitř i vně pro svítidlo VO | kus | 20 |  | 0 |  | 0 |  | 0 | 21 | 0 | 0 | 0 | 0 | 0 |  | Vlastní | Indiv | 0 | 0 |  |  |  |  | POL1_1
23 | 900-005 | Dvojitý výložník 1,5x1,5 m, 90°, žárově zinkovaný, zevnitř i vně na silniční stožár VO | kus | 1 |  | 0 |  | 0 |  | 0 | 21 | 0 | 0 | 0 | 0 | 0 |  | Vlastní | Indiv | 0 | 0 |  |  |  |  | POL1_1
24 | 900-006 | Dvojitý výložník 1,5x1,5 m, 180°, žárově zinkovaný, zevnitř i vně na silniční stožár VO | kus | 1 |  | 0 |  | 0 |  | 0 | 21 | 0 | 0 | 0 | 0 | 0 |  | Vlastní | Indiv | 0 | 0 |  |  |  |  | POL1_1
25 | 900-007 | Stožárová elektro-výzbroj pro vodiče do pr.16 mm2 | kus | 22 |  | 0 |  | 0 |  | 0 | 21 | 0 | 0 | 0 | 0 | 0 |  | Vlastní | Indiv | 0 | 0 |  |  |  |  | POL1_1
26 | 900-008 | Stožárová výzbroj stožárů VO, současné připojení měděných i hliníkových kabelů | kus | 1 |  | 0 |  | 0 |  | 0 | 21 | 0 | 0 | 0 | 0 | 0 |  | Vlastní | Indiv | 0 | 0 |  |  |  |  | POL1_1
27 | 900-009 | Svorka připojovací SP1 k připojení kovových částí | kus | 24 |  | 0 |  | 0 |  | 0 | 21 | 0 | 0 | 0 | 0 | 0 |  | Vlastní | Indiv | 0 | 0 |  |  |  |  | POL1_1
28 | 900-010 | svorka odbočovací a spojovací SR 2a, pro pásek 30x4 mm FeZn | kus | 180 |  | 0 |  | 0 |  | 0 | 21 | 0 | 0 | 0 | 0 | 0 |  | Vlastní | Indiv | 0 | 0 |  |  |  |  | POL1_1
29 | 900-011 | svorka odbočovací a spojovací SR 3a pro, spojování kruhových a páskových vodičů FeZn | kus | 48 |  | 0 |  | 0 |  | 0 | 21 | 0 | 0 | 0 | 0 | 0 |  | Vlastní | Indiv | 0 | 0 |  |  |  |  | POL1_1
30 | 900-012 | Drát průměr 10 mm FeZn | kg | 50 |  | 0 |  | 0 |  | 0 | 21 | 0 | 0.001 | 0.05 | 0 | 0 |  | Vlastní | Indiv | 0 | 0 |  |  |  |  | POL1_1
31 | 900-013 | Páska zemnící 30 x 4 mm FeZn | kg | 1050 |  | 0 |  | 0 |  | 0 | 21 | 0 | 0 | 0 | 0 | 0 |  | Vlastní | Indiv | 0 | 0 |  |  |  |  | POL1_1
32 | 900-014 | Trubka elektroinstalační ohebná, HDPE+LDPE KF 09075 | m | 1100 |  | 0 |  | 0 |  | 0 | 21 | 0 | 0 | 0 | 0 | 0 |  | Vlastní | Indiv | 0 | 0 |  |  |  |  | POL1_1
33 | 900-015 | Trubka elektroinstalační ohebná, HDPE+LDPE KF 09110 | m | 120 |  | 0 |  | 0 |  | 0 | 21 | 0 | 0 | 0 | 0 | 0 |  | Vlastní | Indiv | 0 | 0 |  |  |  |  | POL1_1
34 | 900-016 | Skříň pojistková SP 9x 160 A, pilíř, plast.prov., schváleného typu včetně vnitřní výzbroje | kus | 1 |  | 0 |  | 0 |  | 0 | 21 | 0 | 0 | 0 | 0 | 0 |  | Vlastní | Indiv | 0 | 0 |  |  |  |  | POL1_1
|  | (pojistkové odpojovače, pojistky, přípojnice apod.) : | [23 empty] | VV | 0
|  | 1,00 |  | 1 | [21 empty] | VV | 0
35 | 900-017 | Kabel silový s Cu jádrem CYKY 4x16 mm2 | m | 1292.56 |  | 0 |  | 0 |  | 0 | 21 | 0 | 0 | 0 | 0 | 0 |  | Vlastní | Indiv | 0 | 0 |  |  |  |  | POL1_1
|  | prořez 7 % : | [23 empty] | VV | 0
|  | 1208,00*1,07 |  | 1292.56 | [21 empty] | VV | 0
36 | 34111030 | kabel CYKY; instalační; pro pevné uložení ve vnitřních a venk.prostorách v zemi, betonu; Cu plné holé jádro, tvar jádra RE-kulatý jednodrát; počet a průřez žil 3x1,5mm2; počet žil 3; teplota použití -30 až 70 °C; max.provoz.teplota při zkratu 160 °C; min.teplota pokládky -5 °C; průřez vodiče 1,5 mm2; samozhášivý; odolnost vůči UV záření; barva pláště černá | m | 363.8 |  | 0 |  | 0 |  | 0 | 21 | 0 | 0.00015 | 0.05 | 0 | 0 | SPCM | RTS 17/ II | Indiv | 0 | 0 |  |  |  |  | POL3_9
|  | 340,00*1,07 |  | 363.8 | [21 empty] | VV | 0
37 | 900-001 | Svítidlo veřejného osvětlení LED | kus | 24 |  | 0 |  | 0 |  | 0 | 21 | 0 | 0 | 0 | 0 | 0 |  | Vlastní | Indiv | 0 | 0 |  |  |  |  | POL12_1
|  | GE SLBt 30W, 4000 K, se samostmíváním dle : | [23 empty] | VV | 0
|  | standardu majitele VO, záruka min. 5 let : | [23 empty] | VV | 0
|  | uchycení na výložník silničního stožáru VO : | [23 empty] | VV | 0
|  | 24,00 |  | 24 | [21 empty] | VV | 0
38 | 900-002 | Stožár osvětlovací K 8 - 133/89/60 žárově, zinkovaný zevnitř i vně | kus | 18 |  | 0 |  | 0 |  | 0 | 21 | 0 | 0 | 0 | 0 | 0 |  | Vlastní | Indiv | 0 | 0 |  |  |  |  | POL12_1
|  | s termoplastou ochranou spodní části - silniční, stupňovitý : | [23 empty] | VV | 0
|  | 18,00 |  | 18 | [21 empty] | VV | 0
39 | 900-003 | Stožár osvětlovací - 133/89/60 žárově zinkovaný, s termoplastovou ochranou spodní částí- přechodový | kus | 4 |  | 0 |  | 0 |  | 0 | 21 | 0 | 0 | 0 | 0 | 0 |  | Vlastní | Indiv | 0 | 0 |  |  |  |  | POL12_1
Díl: | M22 | Montáž sdělovací a zabezp. techniky |  |  |  | 0 |  | 0 |  | 0 |  | 0 |  | 0 |  | 0 |  |  |  |  | 4.37 |  |  |  |  | DIL
40 | 220110346R00 | Štítek kabelový | kus | 48 |  | 0 |  | 0 |  | 0 | 21 | 0 | 1e-05 | 0 | 0 | 0 |  | RTS 17/ II | Indiv | 0.091 | 4.37 |  |  |  |  | POL1_9
|  | Montáž štítku kabelového průběžného : | [23 empty] | VV | 0
|  | 48,00 |  | 48 | [21 empty] | VV | 0
41 | 220-001 | Uložení HDPE trubky pro optický kabel, do výkopu bez zřízení lože a bez krytí | m | 1565 |  | 0 |  | 0 |  | 0 | 21 | 0 | 0 | 0 | 0 | 0 |  | Vlastní | Indiv | 0 | 0 |  |  |  |  | POL1_1
42 | 220-002 | Kontrola tlakutěsnosti HDPE trubky za sekci | kus | 2 |  | 0 |  | 0 |  | 0 | 21 | 0 | 0 | 0 | 0 | 0 |  | Vlastní | Indiv | 0 | 0 |  |  |  |  | POL1_1
43 | 220-003 | Označení optického kabelu nebo spojky dvojicí, magnetu | kus | 10 |  | 0 |  | 0 |  | 0 | 21 | 0 | 0 | 0 | 0 | 0 |  | Vlastní | Indiv | 0 | 0 |  |  |  |  | POL1_1
|  | pozice určí investor (vyhrazení práva upřesnit celkový počet) : | [23 empty] | VV | 0
|  | 10,00 |  | 10 | [21 empty] | VV | 0
44 | 220-004 | Kontrola průchodnosti trubky pro optický kabel | km | 1.565 |  | 0 |  | 0 |  | 0 | 21 | 0 | 0 | 0 | 0 | 0 |  | Vlastní | Indiv | 0 | 0 |  |  |  |  | POL1_1
45 | 220-005 | Montáž spojky na HDPE trubce rovné nebo redukční | kus | 24 |  | 0 |  | 0 |  | 0 | 21 | 0 | 0 | 0 | 0 | 0 |  | Vlastní | Indiv | 0 | 0 |  |  |  |  | POL1_1
46 | 220-006 | Montáž plastové komory na spojkování, optického kabelu | kus | 10 |  | 0 |  | 0 |  | 0 | 21 | 0 | 0 | 0 | 0 | 0 |  | Vlastní | Indiv | 0 | 0 |  |  |  |  | POL1_1
47 | 900-001 | Štítek plastový - označovací | kus | 48 |  | 0 |  | 0 |  | 0 | 21 | 0 | 0 | 0 | 0 | 0 |  | Vlastní | Indiv | 0 | 0 |  |  |  |  | POL12_1
48 | 900-002 | Trubka elektroinstalační ohebná, HDPE 40/33 mm | m | 1565 |  | 0 |  | 0 |  | 0 | 21 | 0 | 0 | 0 | 0 | 0 |  | Vlastní | Indiv | 0 | 0 |  |  |  |  | POL12_1
49 | 900-003 | Spojka na optické vedení HDPE 40, certifikovaná | kus | 24 |  | 0 |  | 0 |  | 0 | 21 | 0 | 0 | 0 | 0 | 0 |  | Vlastní | Indiv | 0 | 0 |  |  |  |  | POL12_1
50 | 900-004 | Přístupová komora pro HDPE rozvody, pojezdová 800x795x1220 mm | kus | 10 |  | 0 |  | 0 |  | 0 | 21 | 0 | 0 | 0 | 0 | 0 |  | Vlastní | Indiv | 0 | 0 |  |  |  |  | POL12_1
51 | 900-005 | Víko komory pojezdové komory, litinové | kus | 10 |  | 0 |  | 0 |  | 0 | 21 | 0 | 0 | 0 | 0 | 0 |  | Vlastní | Indiv | 0 | 0 |  |  |  |  | POL12_1
Díl: | M46 | Zemní práce při montážích |  |  |  | 0 |  | 0 |  | 0 |  | 0 |  | 151.68 |  | 0 |  |  |  |  | 606.5 |  |  |  |  | DIL
52 | 162301102R00 | Vodorovné přemístění výkopku z horniny 1 až 4, na vzdálenost přes 500 do 1 000 m | m3 | 87.44 |  | 0 |  | 0 |  | 0 | 21 | 0 | 0 | 0 | 0 | 0 | 800-1 | RTS 17/ II | Indiv | 0.011 | 0.96 |  |  |  |  | POL1_1
|  | po suchu, bez naložení výkopku, avšak se složením bez rozhrnutí, zpáteční cesta vozidla. | [23 empty] | SPI
53 | 171201201R00 | Uložení sypaniny na dočasnou skládku tak, že na 1 m2 plochy připadá přes 2 m3 výkopku nebo ornice | m3 | 87.44 |  | 0 |  | 0 |  | 0 | 21 | 0 | 0 | 0 | 0 | 0 | 800-1 | RTS 17/ II | Indiv | 0.009 | 0.79 |  |  |  |  | POL1_1
54 | 181101102R00 | Úprava pláně v zářezech v hornině 1 až 4, se zhutněním | m2 | 440 |  | 0 |  | 0 |  | 0 | 21 | 0 | 0 | 0 | 0 | 0 | 800-1 | RTS 17/ II | Indiv | 0.018 | 7.92 |  |  |  |  | POL1_1
|  | vyrovnáním výškových rozdílů, ploch vodorovných a ploch do sklonu 1 : 5. | [23 empty] | SPI
55 | 181301101R00 | Rozprostření a urovnání ornice v rovině v souvislé ploše do 500 m2, tloušťka vrstvy do 100 mm | m2 | 440 |  | 0 |  | 0 |  | 0 | 21 | 0 | 0 | 0 | 0 | 0 | 800-1 | RTS 17/ II | Indiv | 0.13 | 57.2 |  |  |  |  | POL1_1
|  | s případným nutným přemístěním hromad nebo dočasných skládek na místo potřeby ze vzdálenosti do 30 m, v rovině nebo ve svahu do 1 : 5, | [23 empty] | SPI
56 | 199000005R00 | Poplatky za skládku zeminy 1- 4 | t | 222.972 |  | 0 |  | 0 |  | 0 | 21 | 0 | 0 | 0 | 0 | 0 | 800-1 | RTS 17/ II | Indiv | 0 | 0 |  |  |  |  | POL1_1
57 | 215901101R00 | Zhutnění podloží z rostlé horniny 1 až 4 pod násypy z hornin soudržných do 92% PS a nesoudržných sypkých relativní ulehlosti l(d) do 0,8 | m2 | 440 |  | 0 |  | 0 |  | 0 | 21 | 0 | 0 | 0 | 0 | 0 | 800-1 | RTS 17/ II | Indiv | 0.005 | 2.2 |  |  |  |  | POL1_1
|  | z rostlé horniny tř.1 - 4 pod násypy z hornin soudržných do 92% PS a hornin nesoudržných sypkých relativní ulehlosti I(d) do 0,8 | [23 empty] | SPI
58 | 460070553RT1 | Jáma pro stožár patkový na základovém rámu, hor.3, ruční výkop jámy | kus | 23.936 |  | 0 |  | 0 |  | 0 | 21 | 0 | 0 | 0 | 0 | 0 |  | RTS 17/ II | Indiv | 2.595 | 62.11 |  |  |  |  | POL1_9
59 | 460080002R00 | Betonový základ do bednění | m3 | 23.936 |  | 0 |  | 0 |  | 0 | 21 | 0 | 2.5589 | 61.25 | 0 | 0 |  | RTS 17/ II | Indiv | 4 | 95.74 |  |  |  |  | POL1_9
60 | 460200263RT1 | Výkop kabelové rýhy 50/80 cm hor.3, strojní výkop rýhy | m | 53 |  | 0 |  | 0 |  | 0 | 21 | 0 | 0 | 0 | 0 | 0 |  | RTS 17/ II | Indiv | 0.1168 | 6.19 |  |  |  |  | POL1_9
61 | 460420022RT2 | Zřízení kabelového lože v rýze š. do 65 cm z písku, lože tloušťky 15 cm | m | 440 |  | 0 |  | 0 |  | 0 | 21 | 0 | 0.20475 | 90.09 | 0 | 0 |  | RTS 17/ II | Indiv | 0.098 | 43.12 |  |  |  |  | POL1_9
62 | 460490012RT1 | Fólie výstražná z PVC, šířka 33 cm, fólie PVC šířka 33 cm | m | 1100 |  | 0 |  | 0 |  | 0 | 21 | 0 | 0.00031 | 0.34 | 0 | 0 |  | RTS 17/ II | Indiv | 0.026 | 28.6 |  |  |  |  | POL1_9
63 | 460570263R00 | Zához rýhy 50/80 cm, hornina třídy 3, se zhutněním | m | 1093 |  | 0 |  | 0 |  | 0 | 21 | 0 | 0 | 0 | 0 | 0 |  | RTS 17/ II | Indiv | 0.276 | 301.67 |  |  |  |  | POL1_9
64 | 460 20-1609.RX0 | Hloubení kabelových nezapažených rýh, jakýchkoli rozměrů strojně v hornině tř 3 | m3 | 367.36 |  | 0 |  | 0 |  | 0 | 21 | 0 | 0 | 0 | 0 | 0 |  | Vlastní | Indiv | 0 | 0 |  |  |  |  | POL1_1
65 | 460 20-1612.RX0 | Zarovnání kabelových rýh š přes 50 do 80 cm, po výkopu strojně | m | 1093 |  | 0 |  | 0 |  | 0 | 21 | 0 | 0 | 0 | 0 | 0 |  | Vlastní | Indiv | 0 | 0 |  |  |  |  | POL1_1
[24 empty] | 15 | 21
| Celkem |  |  |  |  | 0 | [17 empty] | 0 | 0 | SUM
END