## Rekapitulace stavby
Export Komplet | [25 empty] | VZ | 2.0 | [5 empty] | False | False | {685f8350-844a-4511-8b34-a6b132cccdb7}
[18 empty] | >> skryté sloupce << | [13 empty] | 0,01 | 21
[32 empty] | 0,01 | 15
|  | REKAPITULACE STAVBY | [16 empty] | v --- níže se nacházejí doplnkové a pomocné údaje k sestavám --- v | [11 empty] | Návod na vyplnění | 0,001
|  | Kód: |  |  |  |  | AR_17_1 | [23 empty] | Měnit lze pouze buňky se žlutým podbarvením! 1) v Rekapitulaci stavby vyplňte údaje o Uchazeči (přenesou se do ostatních sestav i v jiných listech) 2) na vybraných listech vyplňte v sestavě Soupis prací ceny u položek | 0,01
|  | Stavba: |  |  |  |  | Stavební úpravy bytového domu - zateplení budovy | [24 empty] | 0,01
|  | KSO: | [11 empty] | CC-CZ: | [17 empty] | 0,01
|  | Místo: |  |  |  |  | Na Dlouhém lánu 30/12 | [6 empty] | Datum: |  | 2020-10-23 | [15 empty] | 0,01
0,01
|  | Zadavatel: | [11 empty] | IČ: |  | 28868731 | [15 empty] | 0,01
|  |  | Společenství vlastníků Na Dlouhém lánu 30 | [10 empty] | DIČ: | [17 empty] | 0,01
0,01
|  | Uchazeč: | [11 empty] | IČ: |  | Vyplň údaj | [15 empty] | 0,01
|  |  | Vyplň údaj | [10 empty] | DIČ: |  | Vyplň údaj | [15 empty] | 0,01
False
|  | Projektant: | [11 empty] | IČ: |  | 69297207 | [15 empty] | False
|  |  | Ing.Radek Žampach | [10 empty] | DIČ: | [17 empty] | True
0,01
|  | Zpracovatel: | [11 empty] | IČ: | [17 empty] | 0,01
[14 empty] | DIČ: | [17 empty] | False
Poznámka:
Soupis prací je sestaven s využitím Cenové soustavy ÚRS. Položky, které pochází z této cenové soustavy, jsou ve sloupci 'Cenová soustava' označeny popisem 'CS ÚRS' a úrovní příslušného kalendářního pololetí. Veškeré další informace vymezující popis a podmínky použití těchto položek z Cenové soustavy, které nejsou uvedeny přímo v soupisu prací, jsou neomezeně dálkově k dispozici na www.cs-urs.cz, sekce Cenové a technické podmínky.
|  | Cena bez DPH | [11 empty] | 0
[8 empty] | Sazba daně |  | Základ daně |  |  |  | Výše daně
|  | DPH |  | základní |  |  |  | 21% |  | 0 |  |  |  | 0
|  |  |  | snížená |  |  |  | 15% |  | 0 |  |  |  | 0
|  |  |  | zákl. přenesená |  |  |  | 21% |  | 0 |  |  |  | 0
|  |  |  | sníž. přenesená |  |  |  | 15% |  | 0 |  |  |  | 0
|  |  |  | nulová |  |  |  | 0% |  | 0 |  |  |  | 0
|  | Cena s DPH | [6 empty] | v |  | CZK |  |  | 0
REKAPITULACE OBJEKTŮ STAVBY A SOUPISŮ PRACÍ
| Kód: | [6 empty] | AR_17_1
| Stavba: | [6 empty] | Stavební úpravy bytového domu - zateplení budovy
| Místo: | [6 empty] | Na Dlouhém lánu 30/12 |  |  |  |  | Datum: |  | 2020-10-23
| Zadavatel: | [6 empty] | Společenství vlastníků Na Dlouhém lánu 30 |  |  |  |  | Projektant: |  | Ing.Radek Žampach |  |  |  | Informatívní údaje z listů zakázek
| Uchazeč: | [11 empty] | Zpracovatel:
| Kód |  |  |  | Popis | [6 empty] | Cena bez DPH [CZK] |  |  |  | Cena s DPH [CZK] | Typ |  | z toho Ostat. náklady [CZK] | DPH [CZK] | Normohodiny [h] | DPH základní [CZK] | DPH snížená [CZK] | DPH základní přenesená [CZK] | DPH snížená přenesená [CZK] | Základna DPH základní | Základna DPH snížená | Základna DPH zákl. přenesená | Základna DPH sníž. přenesená | Základna DPH nulová
| Náklady stavby celkem | [10 empty] | 0 |  |  |  | 0 |  |  | 0 | 0 | 0 | 0 | 0 | 0 | 0 | 0 | 0 | 0 | 0 | 0 |  | D | 0 | ###NOIMPORT### | IMPORT | {685f8350-844a-4511-8b34-a6b132cccdb7} | {00000000-0000-0000-0000-000000000000}
/ |  | 01 |  |  |  | Stavební práce | [5 empty] | 0 |  |  |  | 0 | STA |  | 0 | 0 | 0 | 0 | 0 | 0 | 0 | 0 | 0 | 0 | 0 | 0 |  |  | 1 |  | IMPORT | {dc3df8f6-a474-44be-aaca-4135bb149daf} | {685f8350-844a-4511-8b34-a6b132cccdb7} | 1
/ |  | 02 |  |  |  | Zdravotně technické instalace | [5 empty] | 0 |  |  |  | 0 | STA |  | 0 | 0 | 0 | 0 | 0 | 0 | 0 | 0 | 0 | 0 | 0 | 0 |  |  | 1 |  | IMPORT | {a03723ab-950b-480b-b387-7f95e1e0bed3} | {685f8350-844a-4511-8b34-a6b132cccdb7} | 1
/ |  | 03 |  |  |  | Výměna výplní - byty | [5 empty] | 0 |  |  |  | 0 | STA |  | 0 | 0 | 0 | 0 | 0 | 0 | 0 | 0 | 0 | 0 | 0 | 0 |  |  | 1 |  | IMPORT | {2fff89bb-21fd-4dfd-bf51-479e2c117cee} | {685f8350-844a-4511-8b34-a6b132cccdb7} | 1
/ |  | 04 |  |  |  | VON - Vedlejší a ostatní náklady | [5 empty] | 0 |  |  |  | 0 | VON |  | 0 | 0 | 0 | 0 | 0 | 0 | 0 | 0 | 0 | 0 | 0 | 0 |  |  | 1 |  | IMPORT | {793e7980-c13d-4887-8890-cde6f7d6a916} | {685f8350-844a-4511-8b34-a6b132cccdb7} | 1
Poznámky:
Dodavatel předloží vzorky všech předmětů a vybraných konstrukcí či materiálů - ke schválení před vlastním použitím.
Všechny použité materiály a výrobky budou 1. jakostní třídy, musí mít příslušné atesty, homologace - prohlášení o shodě a certifikáty pro použití v ČR dle platných předpisů.
Stavební materiály nebudou používány, pokud jejich hmotnostní aktivita radonu je větší než hodnoty dané platnými právními předpisy v době výstavby.
V případě vzniklých škod zaviněných dodavatelem na veřejném či soukromém majetku - v souvislosti s pracemi na vlastní stavbě, uhradí tyto škody plně dodavatel.
Dodavatel provede a zajistí na svůj účet veškeré potřebné pomocné a ochranné konstrukce.
Součástí každé jednotkové ceny v následujících rozpočtech budou náklady na potřebné pomocné a zdvihací mechanismy, lešení a další potřebná zařízení nutná ke zhotovení komplexní dodávky,
pokud nejsou v daném rozpočtu uvedeny samostatně.
Součástí každé jednotkové ceny v následujících rozpočtech budou náklady na potřebná opatření proti nežádoucím klimatickým a povětrnostním podmínkám.
Všechny rozvody a vedení budou barevně označeny dle platných předpisů - opatřeny příslušnými plastovými štítky s fóliovým popisem.
Veškerými bezpečnostními normami stanovené nápisy a značení jsou součástí dodávky.
Součástí každé jednotkové ceny v následujících rozpočtech budou náklady za spotřebované energie, plyn a vodu v době výstavby.
Součástí každé dodávky je i funkční odzkoušení jednotlivých částí zařízení a zařízení jako celku.
Veškeré zařízení a dodávky budou dokompletovány, nainstalovány, přikotveny a propojeny tak, aby byly při předání plně funkční.

## 01 - Stavební práce
[9 empty] | >> skryté sloupce << | [9 empty] | {dc3df8f6-a474-44be-aaca-4135bb149daf}
1
| KRYCÍ LIST SOUPISU PRACÍ | [8 empty] | v --- níže se nacházejí doplnkové a pomocné údaje k sestavám --- v | [8 empty] | False
Stavba:
Stavební úpravy bytového domu - zateplení budovy
Objekt:
01 - Stavební práce
| KSO: |  |  |  |  | CC-CZ:
| Místo: |  | Na Dlouhém lánu 30/12 |  |  | Datum: | 2020-10-23
| Zadavatel: |  |  |  |  | IČ: | 28868731
|  | Společenství vlastníků Na Dlouhém lánu 30 |  |  |  | DIČ:
| Uchazeč: |  |  |  |  | IČ: | Vyplň údaj
|  | Vyplň údaj |  |  |  | DIČ: | Vyplň údaj
| Projektant: |  |  |  |  | IČ: | 69297207
|  | Ing.Radek Žampach |  |  |  | DIČ:
| Zpracovatel: |  |  |  |  | IČ:
DIČ:
Poznámka:
| Cena bez DPH | [5 empty] | 0
|  |  | Základ daně |  |  | Sazba daně | Výše daně
| DPH | základní | 0 |  |  | 21% | 0
|  | snížená | 0 |  |  | 15% | 0
|  | zákl. přenesená | 0 |  |  | 21% | 0
|  | sníž. přenesená | 0 |  |  | 15% | 0
|  | nulová | 0 |  |  | 0% | 0
| Cena s DPH |  |  | v | CZK |  | 0
REKAPITULACE ČLENĚNÍ SOUPISU PRACÍ
Stavba:
Stavební úpravy bytového domu - zateplení budovy
Objekt:
01 - Stavební práce
Místo: |  |  | Na Dlouhém lánu 30/12 |  |  | Datum: | 2020-10-23
Zadavatel: |  |  | Společenství vlastníků Na Dlouhém lánu 30 |  |  | Projektant: | Ing.Radek Žampach
Uchazeč: |  |  | Vyplň údaj |  |  | Zpracovatel:
Kód dílu - Popis | [6 empty] | Cena celkem [CZK]
Náklady stavby celkem | [6 empty] | 0 | [12 empty] | -1
| HSV - Práce a dodávky HSV | [5 empty] | 0
| 1 - Zemní práce | [5 empty] | 0
| 3 - Svislé a kompletní konstrukce | [5 empty] | 0
| 5 - Komunikace pozemní | [5 empty] | 0
| 6 - Úpravy povrchů, podlahy a osazování výplní | [5 empty] | 0
| 9 - Ostatní konstrukce a práce, bourání | [5 empty] | 0
| 997 - Přesun sutě | [5 empty] | 0
| 998 - Přesun hmot | [5 empty] | 0
| PSV - Práce a dodávky PSV | [5 empty] | 0
| 711 - Izolace proti vodě, vlhkosti a plynům | [5 empty] | 0
| 741 - Elektroinstalace - silnoproud | [5 empty] | 0
| 762 - Konstrukce tesařské | [5 empty] | 0
| 763 - Konstrukce suché výstavby | [5 empty] | 0
| 764 - Konstrukce klempířské | [5 empty] | 0
| 766 - Konstrukce truhlářské | [5 empty] | 0
| 767 - Konstrukce zámečnické | [5 empty] | 0
| 771 - Podlahy z dlaždic | [5 empty] | 0
| 783 - Dokončovací práce - nátěry | [5 empty] | 0
| 784 - Malby a tapety | [5 empty] | 0
SOUPIS PRACÍ
Stavba:
Stavební úpravy bytového domu - zateplení budovy
Objekt:
01 - Stavební práce
Místo: |  |  | Na Dlouhém lánu 30/12 |  |  | Datum: | 2020-10-23
Zadavatel: |  |  | Společenství vlastníků Na Dlouhém lánu 30 |  |  | Projektant: | Ing.Radek Žampach
Uchazeč: |  |  | Vyplň údaj |  |  | Zpracovatel:
PČ | Typ | Kód | Popis | MJ | Množství | J.cena [CZK] | Cena celkem [CZK] | Cenová soustava |  |  | DPH | J. Nh [h] | Nh celkem [h] | J. hmotnost [t] | Hmotnost celkem [t] | J. suť [t] | Suť Celkem [t]
Náklady soupisu celkem | [6 empty] | 0 | [5 empty] | 0 |  | 144.2998 |  | 182.9702 |  | D | -1 | [10 empty] | 0
| D | HSV | Práce a dodávky HSV |  |  |  | 0 | [5 empty] | 0 |  | 133.5921 |  | 178.2948 | 1 | D | 0 |  |  |  | ROZPOCET | [6 empty] | 0
| D | 1 | Zemní práce |  |  |  | 0 | [5 empty] | 0 |  | 0.000754 |  | 113.81 | 1 | D | 1 |  |  |  | ROZPOCET | [6 empty] | 0
1 | K |  | Rozebrání dlažeb komunikací pro pěší s přemístěním hmot na skládku na vzdálenost do 3 m nebo s naložením na dopravní prostředek s ložem z kameniva nebo živice a s jakoukoliv výplní spár ručně z betonových nebo kameninových dlaždic, desek nebo tvarovek | m2 | 100 |  | 0 |  |  |  | snížená |  | 0 | 0 | 0 | 0.255 | 25.5 | 4 | K | 2 |  |  |  | ROZPOCET | 0 | 0 | 0 | 0 | 0 | 2 | 0 | 4 | 1017338404
2 | K |  | Odstranění podkladů nebo krytů ručně s přemístěním hmot na skládku na vzdálenost do 3 m nebo s naložením na dopravní prostředek živičných, o tl. vrstvy přes 50 do 100 mm | m2 | 15 |  | 0 |  |  |  | snížená |  | 0 | 0 | 0 | 0.22 | 3.3 | 4 | K | 2 |  |  |  | ROZPOCET | 0 | 0 | 0 | 0 | 0 | 2 | 0 | 4 | -88903678
| VV |  | "asf.chodník u vstupu" 15 |  | 15 | [13 empty] | VV | 2 | 2 | True | 1 | ROZPOCET
3 | K |  | Odstranění podkladů nebo krytů strojně plochy jednotlivě přes 50 m2 do 200 m2 s přemístěním hmot na skládku na vzdálenost do 20 m nebo s naložením na dopravní prostředek z kameniva hrubého drceného, o tl. vrstvy přes 100 do 200 mm | m2 | 199 |  | 0 |  |  |  | snížená |  | 0 | 0 | 0 | 0.29 | 57.71 | 4 | K | 2 |  |  |  | ROZPOCET | 0 | 0 | 0 | 0 | 0 | 2 | 0 | 4 | 549036533
| VV |  | "podkladní vrstva pod komunikacemi" 100+15+84 |  | 199 | [13 empty] | VV | 2 | 2 | True | 1 | ROZPOCET
4 | K |  | Odstranění podkladů nebo krytů strojně plochy jednotlivě přes 50 m2 do 200 m2 s přemístěním hmot na skládku na vzdálenost do 20 m nebo s naložením na dopravní prostředek z betonu prostého, o tl. vrstvy přes 100 do 150 mm | m2 | 84 |  | 0 |  |  |  | snížená |  | 0 | 0 | 0 | 0.325 | 27.3 | 4 | K | 2 |  |  |  | ROZPOCET | 0 | 0 | 0 | 0 | 0 | 2 | 0 | 4 | 52202112
| VV |  | "betonový soklový chodník tl.120mm" 40*0,6 |  | 24 | [13 empty] | VV | 2 | 2 | True | 0 | ROZPOCET
| VV |  | "betonová zpevněná plocha tl.120mm" 60 |  | 60 | [13 empty] | VV | 2 | 2 | True | 0 | ROZPOCET
| VV |  | Součet |  | 84 | [13 empty] | VV | 2 | 4 | True | 1 | ROZPOCET
5 | K |  | Sejmutí ornice nebo lesní půdy s vodorovným přemístěním na hromady v místě upotřebení nebo na dočasné či trvalé skládky se složením, na vzdálenost do 50 m | m3 | 7.536 |  | 0 |  |  |  | snížená |  | 0 | 0 | 0 | 0 | 0 | 4 | K | 2 |  |  |  | ROZPOCET | 0 | 0 | 0 | 0 | 0 | 2 | 0 | 4 | 1020956830
| VV |  | (22,75*1,2+11,0*1,0+11,75*1,2+15,6*1,4)*0,15 |  | 11.136 | [13 empty] | VV | 2 | 2 | True | 0 | ROZPOCET
| VV |  | "odpočet bet.soklu po obvodu" -40*0,6*0,15 |  | -3.6 | [13 empty] | VV | 2 | 2 | True | 0 | ROZPOCET
| VV |  | Součet |  | 7.536 | [13 empty] | VV | 2 | 4 | True | 1 | ROZPOCET
6 | K |  | Hloubení zapažených i nezapažených rýh šířky přes 600 do 2 000 mm ručním nebo pneumatickým nářadím s urovnáním dna do předepsaného profilu a spádu v horninách tř. 3 soudržných | m3 | 67.049 |  | 0 |  |  |  | snížená |  | 0 | 0 | 0 | 0 | 0 | 4 | K | 2 |  |  |  | ROZPOCET | 0 | 0 | 0 | 0 | 0 | 2 | 0 | 4 | 1252388222
| VV |  | "obvod objektu" | [15 empty] | VV | 2 | 1 | True | 0 | ROZPOCET
| VV |  | 22,75*(0,6+1,2)/2*(1,75+1,35)/2 |  | 31.736 | [13 empty] | VV | 2 | 2 | True | 0 | ROZPOCET
| VV |  | 15,6*(0,6+1,4)/2*(1,75+1,17)/2 |  | 22.776 | [13 empty] | VV | 2 | 2 | True | 0 | ROZPOCET
| VV |  | 12,9*(0,6+1,0)/2*1,2/2+11,75*(0,6+1,2)/2*0,6 |  | 12.537 | [13 empty] | VV | 2 | 2 | True | 0 | ROZPOCET
| VV |  | Součet |  | 67.049 | [13 empty] | VV | 2 | 4 | True | 1 | ROZPOCET
7 | K |  | Hloubení zapažených i nezapažených rýh šířky přes 600 do 2 000 mm ručním nebo pneumatickým nářadím s urovnáním dna do předepsaného profilu a spádu v horninách tř. 3 Příplatek k cenám za lepivost horniny tř. 3 | m3 | 20.115 |  | 0 |  |  |  | snížená |  | 0 | 0 | 0 | 0 | 0 | 4 | K | 2 |  |  |  | ROZPOCET | 0 | 0 | 0 | 0 | 0 | 2 | 0 | 4 | 73410783
| VV |  | 67,049*0,3 |  | 20.115 | [13 empty] | VV | 2 | 2 | True | 1 | ROZPOCET
8 | K |  | Svislé přemístění výkopku bez naložení do dopravní nádoby avšak s vyprázdněním dopravní nádoby na hromadu nebo do dopravního prostředku z horniny tř. 1 až 4, při hloubce výkopu přes 1 do 2,5 m | m3 | 67.049 |  | 0 |  |  |  | snížená |  | 0 | 0 | 0 | 0 | 0 | 4 | K | 2 |  |  |  | ROZPOCET | 0 | 0 | 0 | 0 | 0 | 2 | 0 | 4 | 932890437
9 | K |  | Vodorovné přemístění výkopku nebo sypaniny po suchu na obvyklém dopravním prostředku, bez naložení výkopku, avšak se složením bez rozhrnutí z horniny tř. 1 až 4 na vzdálenost přes 9 000 do 10 000 m | m3 | 67.049 |  | 0 |  |  |  | snížená |  | 0 | 0 | 0 | 0 | 0 | 4 | K | 2 |  |  |  | ROZPOCET | 0 | 0 | 0 | 0 | 0 | 2 | 0 | 4 | -167846160
10 | K |  | Vodorovné přemístění výkopku nebo sypaniny po suchu na obvyklém dopravním prostředku, bez naložení výkopku, avšak se složením bez rozhrnutí z horniny tř. 1 až 4 na vzdálenost Příplatek k ceně za každých dalších i započatých 1 000 m | m3 | 335.245 |  | 0 |  |  |  | snížená |  | 0 | 0 | 0 | 0 | 0 | 4 | K | 2 |  |  |  | ROZPOCET | 0 | 0 | 0 | 0 | 0 | 2 | 0 | 4 | -571286505
| VV |  | "skládka 15km | [15 empty] | VV | 2 | 1 | True | 0 | ROZPOCET
| VV |  | 67,049*5 |  | 335.245 | [13 empty] | VV | 2 | 2 | True | 1 | ROZPOCET
11 | K |  | Poplatek za uložení stavebního odpadu na skládce (skládkovné) zeminy a kameniva zatříděného do Katalogu odpadů pod kódem 170 504 | t | 178.398 |  | 0 |  |  |  | snížená |  | 0 | 0 | 0 | 0 | 0 | 4 | K | 2 |  |  |  | ROZPOCET | 0 | 0 | 0 | 0 | 0 | 2 | 0 | 4 | 702602990
| VV |  | "výkop" 67,049*1,8 |  | 120.688 | [13 empty] | VV | 2 | 2 | True | 0 | ROZPOCET
| VV |  | "podkl.vrstvy chodníku" 57,71 |  | 57.71 | [13 empty] | VV | 2 | 2 | True | 0 | ROZPOCET
| VV |  | Součet |  | 178.398 | [13 empty] | VV | 2 | 4 | True | 1 | ROZPOCET
12 | K |  | Zásyp sypaninou z jakékoliv horniny s uložením výkopku ve vrstvách se zhutněním jam, šachet, rýh nebo kolem objektů v těchto vykopávkách | m3 | 57.84 |  | 0 |  |  |  | snížená |  | 0 | 0 | 0 | 0 | 0 | 4 | K | 2 |  |  |  | ROZPOCET | 0 | 0 | 0 | 0 | 0 | 2 | 0 | 4 | -1857382119
| VV |  | "obvod objektu" | [15 empty] | VV | 2 | 1 | True | 0 | ROZPOCET
| VV |  | 22,75*((0,6+1,2)/2-0,14)*(1,75+1,35)/2 |  | 26.8 | [13 empty] | VV | 2 | 2 | True | 0 | ROZPOCET
| VV |  | 15,6*((0,6+1,4)/2-0,14)*(1,75+1,17)/2 |  | 19.587 | [13 empty] | VV | 2 | 2 | True | 0 | ROZPOCET
| VV |  | 12,9*((0,6+1,0)/2-0,14)*1,2/2+11,75*(0,6+1,2)/2*0,6 |  | 11.453 | [13 empty] | VV | 2 | 2 | True | 0 | ROZPOCET
| VV |  | Součet |  | 57.84 | [13 empty] | VV | 2 | 4 | True | 1 | ROZPOCET
13 | M |  | štěrkopísek frakce 0/8 | t | 104.112 |  | 0 |  |  |  | snížená |  | 0 | 0 | 0 | 0 | 0 | 8 | M | 2 |  |  |  | ROZPOCET | 0 | 0 | 0 | 0 | 0 | 2 | 0 | 4 | -379892016
| VV |  | 57,84*1,8 |  | 104.112 | [13 empty] | VV | 2 | 2 | True | 1 | ROZPOCET
14 | K |  | Rozprostření a urovnání ornice v rovině nebo ve svahu sklonu do 1:5 při souvislé ploše do 500 m2, tl. vrstvy přes 150 do 200 mm | m2 | 50.24 |  | 0 |  |  |  | snížená |  | 0 | 0 | 0 | 0 | 0 | 4 | K | 2 |  |  |  | ROZPOCET | 0 | 0 | 0 | 0 | 0 | 2 | 0 | 4 | 1719461324
| VV |  | (22,75*1,2+11,0*1,0+11,75*1,2+15,6*1,4) |  | 74.24 | [13 empty] | VV | 2 | 2 | True | 0 | ROZPOCET
| VV |  | "odpočet bet.soklu po obvodu" -40*0,6 |  | -24 | [13 empty] | VV | 2 | 2 | True | 0 | ROZPOCET
| VV |  | Součet |  | 50.24 | [13 empty] | VV | 2 | 4 | True | 1 | ROZPOCET
15 | K |  | Založení trávníku na půdě předem připravené plochy do 1000 m2 výsevem včetně utažení parkového v rovině nebo na svahu do 1:5 | m2 | 50.24 |  | 0 |  |  |  | snížená |  | 0 | 0 | 0 | 0 | 0 | 4 | K | 2 |  |  |  | ROZPOCET | 0 | 0 | 0 | 0 | 0 | 2 | 0 | 4 | 1648088069
16 | M |  | osivo směs travní parková | kg | 0.754 |  | 0 |  |  |  | snížená |  | 0 | 0.001 | 0.000754 | 0 | 0 | 8 | M | 2 |  |  |  | ROZPOCET | 0 | 0 | 0 | 0 | 0 | 2 | 0 | 4 | -1629176152
| VV |  | 50,24 |  | 50.24 | [13 empty] | VV | 2 | 2 | True | 1 | ROZPOCET
| VV |  | 50,24*0,015 'Přepočtené koeficientem množství |  | 0.754 | [13 empty] | VV | 2 | 2 | False | 1 | ROZPOCET
17 | K |  | Úprava pláně vyrovnáním výškových rozdílů v hornině tř. 1 až 4 se zhutněním | m2 | 175 |  | 0 |  |  |  | snížená |  | 0 | 0 | 0 | 0 | 0 | 4 | K | 2 |  |  |  | ROZPOCET | 0 | 0 | 0 | 0 | 0 | 2 | 0 | 4 | -740105675
| VV |  | "pod přístupové cesty" 175 |  | 175 | [13 empty] | VV | 2 | 2 | True | 1 | ROZPOCET
| D | 3 | Svislé a kompletní konstrukce |  |  |  | 0 | [5 empty] | 0 |  | 0.32673 |  | 0 | 1 | D | 1 |  |  |  | ROZPOCET | [6 empty] | 0
18 | K |  | Zazdívka otvorů v příčkách nebo stěnách pórobetonovými tvárnicemi plochy přes 1 m2 do 4 m2, objemová hmotnost 500 kg/m3, tloušťka příčky 150 mm | m2 | 3 |  | 0 |  |  |  | snížená |  | 0 | 0.10891 | 0.32673 | 0 | 0 | 4 | K | 2 |  |  |  | ROZPOCET | 0 | 0 | 0 | 0 | 0 | 2 | 0 | 4 | -292311561
| VV |  | "zazdívka drážek stávajících dešť.svodů | [15 empty] | VV | 2 | 1 | True | 0 | ROZPOCET
| VV |  | 20*0,15 |  | 3 | [13 empty] | VV | 2 | 2 | True | 1 | ROZPOCET
| D | 5 | Komunikace pozemní |  |  |  | 0 | [5 empty] | 0 |  | 37.6688 |  | 0 | 1 | D | 1 |  |  |  | ROZPOCET | [6 empty] | 0
19 | K |  | Podklad nebo kryt z kameniva hrubého drceného vel. 8-16 mm s rozprostřením a zhutněním, po zhutnění tl. 50 mm | m2 | 175 |  | 0 |  |  |  | snížená |  | 0 | 0 | 0 | 0 | 0 | 4 | K | 2 |  |  |  | ROZPOCET | 0 | 0 | 0 | 0 | 0 | 2 | 0 | 4 | -1540792293
20 | K |  | Podklad ze štěrkodrti ŠD s rozprostřením a zhutněním, po zhutnění tl. 100 mm | m2 | 175 |  | 0 |  |  |  | snížená |  | 0 | 0 | 0 | 0 | 0 | 4 | K | 2 |  |  |  | ROZPOCET | 0 | 0 | 0 | 0 | 0 | 2 | 0 | 4 | -76004398
21 | K |  | Kladení dlažby z betonových zámkových dlaždic komunikací pro pěší s ložem z kameniva těženého nebo drceného tl. do 40 mm, s vyplněním spár s dvojitým hutněním, vibrováním a se smetením přebytečného materiálu na krajnici tl. 60 mm skupiny A, pro plochy přes 100 do 300 m2 | m2 | 175 |  | 0 |  |  |  | snížená |  | 0 | 0.08425 | 14.7438 | 0 | 0 | 4 | K | 2 |  |  |  | ROZPOCET | 0 | 0 | 0 | 0 | 0 | 2 | 0 | 4 | -67600972
22 | M |  | dlažba tvar obdélník betonová 200x100x60mm přírodní | m2 | 175 |  | 0 |  |  |  | snížená |  | 0 | 0.131 | 22.925 | 0 | 0 | 8 | M | 2 |  |  |  | ROZPOCET | 0 | 0 | 0 | 0 | 0 | 2 | 0 | 4 | -1240765687
| D | 6 | Úpravy povrchů, podlahy a osazování výplní |  |  |  | 0 | [5 empty] | 0 |  | 83.9865 |  | 6.5991 | 1 | D | 1 |  |  |  | ROZPOCET | [6 empty] | 0
23 | K |  | Vápenocementová omítka ostění nebo nadpraží štuková | m2 | 29.144 |  | 0 |  |  |  | snížená |  | 0 | 0.03358 | 0.97866 | 0 | 0 | 4 | K | 2 |  |  |  | ROZPOCET | 0 | 0 | 0 | 0 | 0 | 2 | 0 | 4 | 2060904847
| VV |  | "oprava vnitřních omítek po vybouraných otvorech | [15 empty] | VV | 2 | 1 | True | 0 | ROZPOCET
| VV |  | "V01" 0,6*0,4*4*14 |  | 13.44 | [13 empty] | VV | 2 | 2 | True | 0 | ROZPOCET
| VV |  | "V02" (0,9*2+0,6*2)*0,4*5 |  | 6 | [13 empty] | VV | 2 | 2 | True | 0 | ROZPOCET
| VV |  | "V03" (1,2*2+0,9*2)*0,4*2 |  | 3.36 | [13 empty] | VV | 2 | 2 | True | 0 | ROZPOCET
| VV |  | "V08" (0,7*2+1,895*2+1,37*2)*0,2*2 |  | 3.172 | [13 empty] | VV | 2 | 2 | True | 0 | ROZPOCET
| VV |  | "V09" (0,7*2+1,895*2+1,37*2)*0,2*2 |  | 3.172 | [13 empty] | VV | 2 | 2 | True | 0 | ROZPOCET
| VV |  | Součet |  | 29.144 | [13 empty] | VV | 2 | 4 | True | 1 | ROZPOCET
24 | K |  | Zakrytí vnitřních ploch před znečištěním včetně pozdějšího odkrytí konstrukcí a prvků obalením fólií a přelepením páskou | m2 | 23.316 |  | 0 |  |  |  | snížená |  | 0 | 0 | 0 | 0 | 0 | 4 | K | 2 |  |  |  | ROZPOCET | 0 | 0 | 0 | 0 | 0 | 2 | 0 | 4 | 722078371
| VV |  | "okna měněná | [15 empty] | VV | 2 | 1 | True | 0 | ROZPOCET
| VV |  | "V01" 0,6*0,6*14 |  | 5.04 | [13 empty] | VV | 2 | 2 | True | 0 | ROZPOCET
| VV |  | "V02" 0,9*0,6*5 |  | 2.7 | [13 empty] | VV | 2 | 2 | True | 0 | ROZPOCET
| VV |  | "V03" 1,2*0,9*2 |  | 2.16 | [13 empty] | VV | 2 | 2 | True | 0 | ROZPOCET
| VV |  | "V08" (0,7*1,895+1,37*1,48)*2 |  | 6.708 | [13 empty] | VV | 2 | 2 | True | 0 | ROZPOCET
| VV |  | "V09" (0,7*1,895+1,37*1,48)*2 |  | 6.708 | [13 empty] | VV | 2 | 2 | True | 0 | ROZPOCET
| VV |  | Součet |  | 23.316 | [13 empty] | VV | 2 | 4 | True | 1 | ROZPOCET
25 | K |  | Podkladní a spojovací vrstva vnějších omítaných ploch penetrace akrylát-silikonová nanášená strojně podhledů | m2 | 51.744 |  | 0 |  |  |  | snížená |  | 0 | 0.00026 | 0.013453 | 0 | 0 | 4 | K | 2 |  |  |  | ROZPOCET | 0 | 0 | 0 | 0 | 0 | 2 | 0 | 4 | -1441407722
| VV |  | "balkony | [15 empty] | VV | 2 | 1 | True | 0 | ROZPOCET
| VV |  | 3,08*1,05*16 |  | 51.744 | [13 empty] | VV | 2 | 2 | True | 1 | ROZPOCET
26 | K |  | Montáž kontaktního zateplení lepením a mechanickým kotvením z desek z minerální vlny s podélnou orientací vláken na vnější podhledy, tloušťky desek do 40 mm | m2 | 51.744 |  | 0 |  |  |  | snížená |  | 0 | 0.00929 | 0.4807 | 0 | 0 | 4 | K | 2 |  |  |  | ROZPOCET | 0 | 0 | 0 | 0 | 0 | 2 | 0 | 4 | 2002116518
| VV |  | "balkony | [15 empty] | VV | 2 | 1 | True | 0 | ROZPOCET
| VV |  | 3,08*1,05*16 |  | 51.744 | [13 empty] | VV | 2 | 2 | True | 1 | ROZPOCET
27 | M |  | deska tepelně izolační minerální kontaktních fasád podélné vlákno λ=0,036 tl 40mm | m2 | 52.779 |  | 0 |  |  |  | snížená |  | 0 | 0.006 | 0.31667 | 0 | 0 | 8 | M | 2 |  |  |  | ROZPOCET | 0 | 0 | 0 | 0 | 0 | 2 | 0 | 4 | -1246557186
| VV |  | 51,744*1,02 'Přepočtené koeficientem množství |  | 52.779 | [13 empty] | VV | 2 | 2 | False | 1 | ROZPOCET
28 | K |  | Omítka tenkovrstvá silikonová vnějších ploch probarvená, včetně penetrace podkladu zrnitá, tloušťky 1,5 mm podhledů | m2 | 51.744 |  | 0 |  |  |  | snížená |  | 0 | 0.00268 | 0.13867 | 0 | 0 | 4 | K | 2 |  |  |  | ROZPOCET | 0 | 0 | 0 | 0 | 0 | 2 | 0 | 4 | 234706848
| VV |  | "balkony | [15 empty] | VV | 2 | 1 | True | 0 | ROZPOCET
| VV |  | 3,08*1,05*16 |  | 51.744 | [13 empty] | VV | 2 | 2 | True | 1 | ROZPOCET
29 | K |  | Podkladní a spojovací vrstva vnějších omítaných ploch penetrace akrylát-silikonová nanášená strojně stěn | m2 | 1018.781 |  | 0 |  |  |  | snížená |  | 0 | 0.00026 | 0.26488 | 0 | 0 | 4 | K | 2 |  |  |  | ROZPOCET | 0 | 0 | 0 | 0 | 0 | 2 | 0 | 4 | 1562211626
| VV |  | "penetrace stávající konstrukce | [15 empty] | VV | 2 | 1 | True | 0 | ROZPOCET
| VV |  | "P1" 480,228 |  | 480.228 | [13 empty] | VV | 2 | 2 | True | 0 | ROZPOCET
| VV |  | "P1 ostění a nadpraží" | [15 empty] | VV | 2 | 1 | True | 0 | ROZPOCET
| VV |  | 0,18*((2,1*2+1,5*2)*4+(1,35*2+1,5*2)*9+(1,35*2+1,49*2)*1) |  | 15.44 | [13 empty] | VV | 2 | 2 | True | 0 | ROZPOCET
| VV |  | 0,18*((0,7+2,38*2+1,37*2)*4*2+(1,35*2+1,5*2)*9*2+(1,35*2+1,49*2)*1) |  | 31.298 | [13 empty] | VV | 2 | 2 | True | 0 | ROZPOCET
| VV |  | "P2" 339,679 |  | 339.679 | [13 empty] | VV | 2 | 2 | True | 0 | ROZPOCET
| VV |  | "P2 ostění a nadpraží" | [15 empty] | VV | 2 | 1 | True | 0 | ROZPOCET
| VV |  | 0,18*((0,7+2,38*2+1,37*2)*4*2+(1,5*2+1,48*2)*9*2+(1,5*2+1,46*2)*1) |  | 32.184 | [13 empty] | VV | 2 | 2 | True | 0 | ROZPOCET
| VV |  | "P3" 59,802 |  | 59.802 | [13 empty] | VV | 2 | 2 | True | 0 | ROZPOCET
| VV |  | "P4" 60,15 |  | 60.15 | [13 empty] | VV | 2 | 2 | True | 0 | ROZPOCET
| VV |  | Součet |  | 1018.781 | [13 empty] | VV | 2 | 4 | True | 1 | ROZPOCET
30 | K |  | Potažení vnějších ploch pletivem v ploše nebo pruzích, na plném podkladu sklovláknitým vtlačením do tmelu stěn | m2 | 119.952 |  | 0 |  |  |  | snížená |  | 0 | 0.00438 | 0.52539 | 0 | 0 | 4 | K | 2 |  |  |  | ROZPOCET | 0 | 0 | 0 | 0 | 0 | 2 | 0 | 4 | 951819065
| VV |  | "1.PP - P3 a P4 - 2x síťovina - 1x obsažena v KZS | [15 empty] | VV | 2 | 1 | True | 0 | ROZPOCET
| VV |  | 60,15+59,802 |  | 119.952 | [13 empty] | VV | 2 | 2 | True | 1 | ROZPOCET
31 | K |  | Montáž omítkových profilů plastových nebo pozinkovaných, upevněných vtlačením do podkladní vrstvy nebo přibitím začišťovacích samolepících pro vytvoření dilatujícího spoje s okenním rámem | m | 394.73 |  | 0 |  |  |  | snížená |  | 0 | 0 | 0 | 0 | 0 | 4 | K | 2 |  |  |  | ROZPOCET | 0 | 0 | 0 | 0 | 0 | 2 | 0 | 4 | -1379324753
| VV |  | "1PP | [15 empty] | VV | 2 | 1 | True | 0 | ROZPOCET
| VV |  | (0,6*3*14+(0,9+0,6*2)*5+(1,2+0,6*2)*2) |  | 40.5 | [13 empty] | VV | 2 | 2 | True | 0 | ROZPOCET
| VV |  | "1NP" | [15 empty] | VV | 2 | 1 | True | 0 | ROZPOCET
| VV |  | ((2,1+1,5*2)*4+(1,35+1,5*2)*9+(1,35+1,49*2)*1) |  | 63.88 | [13 empty] | VV | 2 | 2 | True | 0 | ROZPOCET
| VV |  | "2NP+3NP" | [15 empty] | VV | 2 | 1 | True | 0 | ROZPOCET
| VV |  | ((0,7+2,38*2+1,37)*4*2+(1,35+1,5*2)*9*2+(1,35+1,49*2)*1) |  | 137.27 | [13 empty] | VV | 2 | 2 | True | 0 | ROZPOCET
| VV |  | "4NP+5NP" | [15 empty] | VV | 2 | 1 | True | 0 | ROZPOCET
| VV |  | ((0,7+2,38*2+1,37)*4*2+(1,5+1,48*2)*9*2+(1,5+1,46*2)*1) |  | 139.34 | [13 empty] | VV | 2 | 2 | True | 0 | ROZPOCET
| VV |  | "dveře" | [15 empty] | VV | 2 | 1 | True | 0 | ROZPOCET
| VV |  | (1,8+2,535*2)*2 |  | 13.74 | [13 empty] | VV | 2 | 2 | True | 0 | ROZPOCET
| VV |  | Součet |  | 394.73 | [13 empty] | VV | 2 | 4 | True | 1 | ROZPOCET
32 | M |  | profil okenní začišťovací se sklovláknitou armovací tkaninou 9mm/2,4m | m | 414.467 |  | 0 |  |  |  | snížená |  | 0 | 4e-05 | 0.016579 | 0 | 0 | 8 | M | 2 |  |  |  | ROZPOCET | 0 | 0 | 0 | 0 | 0 | 2 | 0 | 4 | -922684406
| VV |  | 394,73*1,05 'Přepočtené koeficientem množství |  | 414.467 | [13 empty] | VV | 2 | 2 | False | 1 | ROZPOCET
33 | K |  | Montáž kontaktního zateplení lepením a mechanickým kotvením z polystyrenových desek nebo z kombinovaných desek na vnější stěny, tloušťky desek přes 80 do 120 mm | m2 | 168.537 |  | 0 |  |  |  | snížená |  | 0 | 0.00852 | 1.4359 | 0 | 0 | 4 | K | 2 |  |  |  | ROZPOCET | 0 | 0 | 0 | 0 | 0 | 2 | 0 | 4 | 943997022
| VV |  | "plnoplošné lepení na hydroizolaci | [15 empty] | VV | 2 | 1 | True | 0 | ROZPOCET
| VV |  | "P5 | [15 empty] | VV | 2 | 1 | True | 0 | ROZPOCET
| VV |  | 11,0*(1,17+0,75)/2+11,8*(0,6+0,73)/2+1,93*0,5/2 |  | 18.89 | [13 empty] | VV | 2 | 2 | True | 0 | ROZPOCET
| VV |  | 22,775*(1,34+1,75)/2 |  | 35.187 | [13 empty] | VV | 2 | 2 | True | 0 | ROZPOCET
| VV |  | 14,6*(1,75+1,17)/2 |  | 21.316 | [13 empty] | VV | 2 | 2 | True | 0 | ROZPOCET
| VV |  | Mezisoučet |  | 75.393 | [13 empty] | VV | 2 | 3 | True | 0 | ROZPOCET
| VV |  | "P4 | [15 empty] | VV | 2 | 1 | True | 0 | ROZPOCET
| VV |  | 22,775*1,0*2+14,6*1,0 |  | 60.15 | [13 empty] | VV | 2 | 2 | True | 0 | ROZPOCET
| VV |  | Mezisoučet |  | 60.15 | [13 empty] | VV | 2 | 3 | True | 0 | ROZPOCET
| VV |  | "pod zakládací profil (přířezy nad soklem) | [15 empty] | VV | 2 | 1 | True | 0 | ROZPOCET
| VV |  | 61,1*(0,14+0,25) |  | 23.829 | [13 empty] | VV | 2 | 2 | True | 0 | ROZPOCET
| VV |  | Mezisoučet |  | 23.829 | [13 empty] | VV | 2 | 3 | True | 0 | ROZPOCET
| VV |  | "nad římsou | [15 empty] | VV | 2 | 1 | True | 0 | ROZPOCET
| VV |  | 61,1*0,15 |  | 9.165 | [13 empty] | VV | 2 | 2 | True | 0 | ROZPOCET
| VV |  | Mezisoučet |  | 9.165 | [13 empty] | VV | 2 | 3 | True | 0 | ROZPOCET
| VV |  | Součet |  | 168.537 | [13 empty] | VV | 2 | 4 | True | 1 | ROZPOCET
34 | M |  | deska z polystyrénu XPS, hrana rovná a strukturovaný povrch 300kPa tl 100mm | m2 | 138.254 |  | 0 |  |  |  | snížená |  | 0 | 0.003 | 0.41476 | 0 | 0 | 8 | M | 2 |  |  |  | ROZPOCET | 0 | 0 | 0 | 0 | 0 | 2 | 0 | 4 | 1712854112
| VV |  | "P5 | [15 empty] | VV | 2 | 1 | True | 0 | ROZPOCET
| VV |  | 11,0*(1,17+0,75)/2+11,8*(0,6+0,73)/2+1,93*0,5/2 |  | 18.89 | [13 empty] | VV | 2 | 2 | True | 0 | ROZPOCET
| VV |  | 22,775*(1,34+1,75)/2 |  | 35.187 | [13 empty] | VV | 2 | 2 | True | 0 | ROZPOCET
| VV |  | 14,6*(1,75+1,17)/2 |  | 21.316 | [13 empty] | VV | 2 | 2 | True | 0 | ROZPOCET
| VV |  | Mezisoučet |  | 75.393 | [13 empty] | VV | 2 | 3 | True | 0 | ROZPOCET
| VV |  | "P4 | [15 empty] | VV | 2 | 1 | True | 0 | ROZPOCET
| VV |  | 22,775*1,0*2+14,6*1,0 |  | 60.15 | [13 empty] | VV | 2 | 2 | True | 0 | ROZPOCET
| VV |  | Mezisoučet |  | 60.15 | [13 empty] | VV | 2 | 3 | True | 0 | ROZPOCET
| VV |  | Součet |  | 135.543 | [13 empty] | VV | 2 | 4 | True | 1 | ROZPOCET
| VV |  | 135,543*1,02 'Přepočtené koeficientem množství |  | 138.254 | [13 empty] | VV | 2 | 2 | False | 1 | ROZPOCET
35 | M |  | deska z polystyrénu XPS, hrana rovná a strukturovaný povrch 300kPa tl 120mm | m2 | 9.348 |  | 0 |  |  |  | snížená |  | 0 | 0.0036 | 0.033653 | 0 | 0 | 8 | M | 2 |  |  |  | ROZPOCET | 0 | 0 | 0 | 0 | 0 | 2 | 0 | 4 | 1728290504
| VV |  | "nad římsou | [15 empty] | VV | 2 | 1 | True | 0 | ROZPOCET
| VV |  | 61,1*0,15 |  | 9.165 | [13 empty] | VV | 2 | 2 | True | 1 | ROZPOCET
| VV |  | 9,165*1,02 'Přepočtené koeficientem množství |  | 9.348 | [13 empty] | VV | 2 | 2 | False | 1 | ROZPOCET
36 | M |  | deska z polystyrénu XPS, hrana rovná a strukturovaný povrch 300kPa tl 140mm | m2 | 24.306 |  | 0 |  |  |  | snížená |  | 0 | 0.0042 | 0.10209 | 0 | 0 | 8 | M | 2 |  |  |  | ROZPOCET | 0 | 0 | 0 | 0 | 0 | 2 | 0 | 4 | 2005164499
| VV |  | "pod zakládací profil (přířezy nad soklem) | [15 empty] | VV | 2 | 1 | True | 0 | ROZPOCET
| VV |  | 61,1*(0,14+0,25) |  | 23.829 | [13 empty] | VV | 2 | 2 | True | 1 | ROZPOCET
| VV |  | 23,829*1,02 'Přepočtené koeficientem množství |  | 24.306 | [13 empty] | VV | 2 | 2 | False | 1 | ROZPOCET
37 | K |  | Montáž kontaktního zateplení lepením a mechanickým kotvením z desek z minerální vlny s podélnou orientací vláken na vnější stěny, tloušťky desek přes 120 do 160 mm | m2 | 819.907 |  | 0 |  |  |  | snížená |  | 0 | 0.0096 | 7.8711 | 0 | 0 | 4 | K | 2 |  |  |  | ROZPOCET | 0 | 0 | 0 | 0 | 0 | 2 | 0 | 4 | -1643118322
| VV |  | "P1 | [15 empty] | VV | 2 | 1 | True | 0 | ROZPOCET
| VV |  | 2*22,61*9,75+14,4*9,75 |  | 581.295 | [13 empty] | VV | 2 | 2 | True | 0 | ROZPOCET
| VV |  | "odpočet okna | [15 empty] | VV | 2 | 1 | True | 0 | ROZPOCET
| VV |  | "1NP" -(2,1*1,5*4+1,35*1,5*9+1,35*1,49*1) |  | -32.837 | [13 empty] | VV | 2 | 2 | True | 0 | ROZPOCET
| VV |  | "2NP+3NP" -((0,7*2,38+1,37*1,5)*4*2+1,35*1,5*9*2+1,35*1,49*1) |  | -68.23 | [13 empty] | VV | 2 | 2 | True | 0 | ROZPOCET
| VV |  | Mezisoučet |  | 480.228 | [13 empty] | VV | 2 | 3 | True | 0 | ROZPOCET
| VV |  | "P2 | [15 empty] | VV | 2 | 1 | True | 0 | ROZPOCET
| VV |  | 2*22,61*6,9+14,4*6,9 |  | 411.378 | [13 empty] | VV | 2 | 2 | True | 0 | ROZPOCET
| VV |  | "odpočet okna | [15 empty] | VV | 2 | 1 | True | 0 | ROZPOCET
| VV |  | "4NP+5NP" -((0,7*2,38+1,37*1,48)*4*2+1,5*1,48*9*2+1,5*1,46*1) |  | -71.699 | [13 empty] | VV | 2 | 2 | True | 0 | ROZPOCET
| VV |  | Mezisoučet |  | 339.679 | [13 empty] | VV | 2 | 3 | True | 0 | ROZPOCET
| VV |  | Součet |  | 819.907 | [13 empty] | VV | 2 | 4 | True | 1 | ROZPOCET
38 | M |  | deska tepelně izolační minerální kontaktních fasád podélné vlákno λ=0,036 tl 140mm | m2 | 346.473 |  | 0 |  |  |  | snížená |  | 0 | 0.0165 | 5.7168 | 0 | 0 | 8 | M | 2 |  |  |  | ROZPOCET | 0 | 0 | 0 | 0 | 0 | 2 | 0 | 4 | 1783508635
| VV |  | "P2 | [15 empty] | VV | 2 | 1 | True | 0 | ROZPOCET
| VV |  | 2*22,61*6,9+14,4*6,9 |  | 411.378 | [13 empty] | VV | 2 | 2 | True | 0 | ROZPOCET
| VV |  | "odpočet okna | [15 empty] | VV | 2 | 1 | True | 0 | ROZPOCET
| VV |  | "4NP+5NP" -((0,7*2,38+1,37*1,48)*4*2+1,5*1,48*9*2+1,5*1,46*1) |  | -71.699 | [13 empty] | VV | 2 | 2 | True | 0 | ROZPOCET
| VV |  | Součet |  | 339.679 | [13 empty] | VV | 2 | 4 | True | 1 | ROZPOCET
| VV |  | 339,679*1,02 'Přepočtené koeficientem množství |  | 346.473 | [13 empty] | VV | 2 | 2 | False | 1 | ROZPOCET
39 | M |  | deska tepelně izolační minerální kontaktních fasád podélné vlákno λ=0,036 tl 160mm | m2 | 489.833 |  | 0 |  |  |  | snížená |  | 0 | 0.018 | 8.817 | 0 | 0 | 8 | M | 2 |  |  |  | ROZPOCET | 0 | 0 | 0 | 0 | 0 | 2 | 0 | 4 | -54118195
| VV |  | "P1 | [15 empty] | VV | 2 | 1 | True | 0 | ROZPOCET
| VV |  | 2*22,61*9,75+14,4*9,75 |  | 581.295 | [13 empty] | VV | 2 | 2 | True | 0 | ROZPOCET
| VV |  | "odpočet okna | [15 empty] | VV | 2 | 1 | True | 0 | ROZPOCET
| VV |  | "1NP" -(2,1*1,5*4+1,35*1,5*9+1,35*1,49*1) |  | -32.837 | [13 empty] | VV | 2 | 2 | True | 0 | ROZPOCET
| VV |  | "2NP+3NP" -((0,7*2,38+1,37*1,5)*4*2+1,35*1,5*9*2+1,35*1,49*1) |  | -68.23 | [13 empty] | VV | 2 | 2 | True | 0 | ROZPOCET
| VV |  | Součet |  | 480.228 | [13 empty] | VV | 2 | 4 | True | 1 | ROZPOCET
| VV |  | 480,228*1,02 'Přepočtené koeficientem množství |  | 489.833 | [13 empty] | VV | 2 | 2 | False | 1 | ROZPOCET
40 | K |  | Montáž kontaktního zateplení lepením a mechanickým kotvením z desek z minerální vlny s kolmou orientací vláken na vnější stěny, tloušťky desek přes 80 do 120 mm | m2 | 59.802 |  | 0 |  |  |  | snížená |  | 0 | 0.0116 | 0.6937 | 0 | 0 | 4 | K | 2 |  |  |  | ROZPOCET | 0 | 0 | 0 | 0 | 0 | 2 | 0 | 4 | -856522991
| VV |  | "P3 (plocha 1PP odpočet P4 a P5) | [15 empty] | VV | 2 | 1 | True | 0 | ROZPOCET
| VV |  | 11,0*3,16+11,8*3,6+22,775*3,16+14,6*3,16 |  | 195.345 | [13 empty] | VV | 2 | 2 | True | 0 | ROZPOCET
| VV |  | -(75,393+60,15) |  | -135.543 | [13 empty] | VV | 2 | 2 | True | 0 | ROZPOCET
| VV |  | Součet |  | 59.802 | [13 empty] | VV | 2 | 4 | True | 1 | ROZPOCET
41 | M |  | deska tepelně izolační minerální kontaktních fasád kolmé vlákno λ=0,041 tl 100mm | m2 | 60.998 |  | 0 |  |  |  | snížená |  | 0 | 0.01 | 0.60998 | 0 | 0 | 8 | M | 2 |  |  |  | ROZPOCET | 0 | 0 | 0 | 0 | 0 | 2 | 0 | 4 | -2063142354
| VV |  | 59,802*1,02 'Přepočtené koeficientem množství |  | 60.998 | [13 empty] | VV | 2 | 2 | False | 1 | ROZPOCET
42 | K |  | Montáž kontaktního zateplení lepením a mechanickým kotvením z desek z fenolické pěny na vnější stěny, tloušťky desek do 40 mm | m2 | 78.498 |  | 0 |  |  |  | snížená |  | 0 | 0.01335 | 1.0479 | 0 | 0 | 4 | K | 2 |  |  |  | ROZPOCET | 0 | 0 | 0 | 0 | 0 | 2 | 0 | 4 | -2000171881
| VV |  | "40mm | [15 empty] | VV | 2 | 1 | True | 0 | ROZPOCET
| VV |  | "římsa | [15 empty] | VV | 2 | 1 | True | 0 | ROZPOCET
| VV |  | 61,1*(0,35+0,305+0,45) |  | 67.516 | [13 empty] | VV | 2 | 2 | True | 0 | ROZPOCET
| VV |  | "okraj balkonů | [15 empty] | VV | 2 | 1 | True | 0 | ROZPOCET
| VV |  | 0,265*(3,08+1,05*2)*8 |  | 10.982 | [13 empty] | VV | 2 | 2 | True | 0 | ROZPOCET
| VV |  | Mezisoučet |  | 78.498 | [13 empty] | VV | 2 | 3 | True | 0 | ROZPOCET
| VV |  | Součet |  | 78.498 | [13 empty] | VV | 2 | 4 | True | 1 | ROZPOCET
43 | M |  | deska fenolická tepelně izolační fasádní λ=0,021 tl 40mm | m2 | 80.068 |  | 0 |  |  |  | snížená |  | 0 | 0.0012 | 0.096082 | 0 | 0 | 8 | M | 2 |  |  |  | ROZPOCET | 0 | 0 | 0 | 0 | 0 | 2 | 0 | 4 | 918593999
| VV |  | "římsa | [15 empty] | VV | 2 | 1 | True | 0 | ROZPOCET
| VV |  | 61,1*(0,35+0,305+0,45) |  | 67.516 | [13 empty] | VV | 2 | 2 | True | 0 | ROZPOCET
| VV |  | "okraj balkonů | [15 empty] | VV | 2 | 1 | True | 0 | ROZPOCET
| VV |  | 0,265*(3,08+1,05*2)*8 |  | 10.982 | [13 empty] | VV | 2 | 2 | True | 0 | ROZPOCET
| VV |  | Součet |  | 78.498 | [13 empty] | VV | 2 | 4 | True | 1 | ROZPOCET
| VV |  | 78,498*1,02 'Přepočtené koeficientem množství |  | 80.068 | [13 empty] | VV | 2 | 2 | False | 1 | ROZPOCET
44 | K |  | Montáž kontaktního zateplení lepením a mechanickým kotvením z desek z fenolické pěny na vnější stěny, tloušťky desek přes 40 do 80 mm | m2 | 15.964 |  | 0 |  |  |  | snížená |  | 0 | 0.01335 | 0.21312 | 0 | 0 | 4 | K | 2 |  |  |  | ROZPOCET | 0 | 0 | 0 | 0 | 0 | 2 | 0 | 4 | 246743836
| VV |  | "parapety balkonů | [15 empty] | VV | 2 | 1 | True | 0 | ROZPOCET
| VV |  | 1,3*0,88*8+1,3*0,9*4+1,3*0,41*4 |  | 15.964 | [13 empty] | VV | 2 | 2 | True | 1 | ROZPOCET
45 | M |  | deska fenolická tepelně izolační fasádní λ=0,020 tl 80mm | m2 | 16.283 |  | 0 |  |  |  | snížená |  | 0 | 0.0024 | 0.039079 | 0 | 0 | 8 | M | 2 |  |  |  | ROZPOCET | 0 | 0 | 0 | 0 | 0 | 2 | 0 | 4 | 1631934653
| VV |  | 15,964*1,02 'Přepočtené koeficientem množství |  | 16.283 | [13 empty] | VV | 2 | 2 | False | 1 | ROZPOCET
46 | K |  | Montáž kontaktního zateplení vnějšího ostění, nadpraží nebo parapetu lepením z desek z fenolické pěny hloubky špalet přes 200 do 400 mm, tloušťky desek do 40 mm | m | 508.672 |  | 0 |  |  |  | snížená |  | 0 | 0.00276 | 1.4039 | 0 | 0 | 4 | K | 2 |  |  |  | ROZPOCET | 0 | 0 | 0 | 0 | 0 | 2 | 0 | 4 | 1504986105
| VV |  | "nadpraží a ostění oken | [15 empty] | VV | 2 | 1 | True | 0 | ROZPOCET
| VV |  | "1PP | [15 empty] | VV | 2 | 1 | True | 0 | ROZPOCET
| VV |  | (0,6*4*14+(0,9*2+0,6*2)*5+(1,2*2+0,6*2)*2) |  | 55.8 | [13 empty] | VV | 2 | 2 | True | 0 | ROZPOCET
| VV |  | "1NP" | [15 empty] | VV | 2 | 1 | True | 0 | ROZPOCET
| VV |  | ((2,1*2+1,5*2)*4+(1,35*2+1,5*2)*9+(1,35*2+1,49*2)*1) |  | 85.78 | [13 empty] | VV | 2 | 2 | True | 0 | ROZPOCET
| VV |  | "2NP+3NP" | [15 empty] | VV | 2 | 1 | True | 0 | ROZPOCET
| VV |  | ((0,7+2,38*2+1,37*2)*4*2+(1,35*2+1,5*2)*9*2+(1,35*2+1,49*2)*1) |  | 173.88 | [13 empty] | VV | 2 | 2 | True | 0 | ROZPOCET
| VV |  | "4NP+5NP" | [15 empty] | VV | 2 | 1 | True | 0 | ROZPOCET
| VV |  | ((0,7+2,38*2+1,37*2)*4*2+(1,5*2+1,48*2)*9*2+(1,5*2+1,46*2)*1) |  | 178.8 | [13 empty] | VV | 2 | 2 | True | 0 | ROZPOCET
| VV |  | "dveře" | [15 empty] | VV | 2 | 1 | True | 0 | ROZPOCET
| VV |  | (1,8+2,535*2)*2 |  | 13.74 | [13 empty] | VV | 2 | 2 | True | 0 | ROZPOCET
| VV |  | "soklík balkonových dveří" 0,7*0,06*16 |  | 0.672 | [13 empty] | VV | 2 | 2 | True | 0 | ROZPOCET
| VV |  | Součet |  | 508.672 | [13 empty] | VV | 2 | 4 | True | 1 | ROZPOCET
47 | M |  | deska fenolická tepelně izolační fasádní λ=0,021 tl 30mm | m2 | 181.356 |  | 0 |  |  |  | snížená |  | 0 | 0.0009 | 0.16322 | 0 | 0 | 8 | M | 2 |  |  |  | ROZPOCET | 0 | 0 | 0 | 0 | 0 | 2 | 0 | 4 | 1475582333
| VV |  | "nadpraží a ostění oken | [15 empty] | VV | 2 | 1 | True | 0 | ROZPOCET
| VV |  | "1PP | [15 empty] | VV | 2 | 1 | True | 0 | ROZPOCET
| VV |  | 0,35*(0,6*4*14+(0,9*2+0,6*2)*5+(1,2*2+0,6*2)*2) |  | 19.53 | [13 empty] | VV | 2 | 2 | True | 0 | ROZPOCET
| VV |  | "1NP" | [15 empty] | VV | 2 | 1 | True | 0 | ROZPOCET
| VV |  | 0,35*((2,1*2+1,5*2)*4+(1,35*2+1,5*2)*9+(1,35*2+1,49*2)*1) |  | 30.023 | [13 empty] | VV | 2 | 2 | True | 0 | ROZPOCET
| VV |  | "2NP+3NP" | [15 empty] | VV | 2 | 1 | True | 0 | ROZPOCET
| VV |  | 0,35*((0,7+2,38*2+1,37*2)*4*2+(1,35*2+1,5*2)*9*2+(1,35*2+1,49*2)*1) |  | 60.858 | [13 empty] | VV | 2 | 2 | True | 0 | ROZPOCET
| VV |  | "4NP+5NP" | [15 empty] | VV | 2 | 1 | True | 0 | ROZPOCET
| VV |  | 0,35*((0,7+2,38*2+1,37*2)*4*2+(1,5*2+1,48*2)*9*2+(1,5*2+1,46*2)*1) |  | 62.58 | [13 empty] | VV | 2 | 2 | True | 0 | ROZPOCET
| VV |  | "dveře" | [15 empty] | VV | 2 | 1 | True | 0 | ROZPOCET
| VV |  | 0,35*(1,8+2,535*2)*2 |  | 4.809 | [13 empty] | VV | 2 | 2 | True | 0 | ROZPOCET
| VV |  | Součet |  | 177.8 | [13 empty] | VV | 2 | 4 | True | 1 | ROZPOCET
| VV |  | 177,8*1,02 'Přepočtené koeficientem množství |  | 181.356 | [13 empty] | VV | 2 | 2 | False | 1 | ROZPOCET
48 | M |  | deska fenolická tepelně izolační fasádní λ=0,021 tl 20mm | m2 | 0.739 |  | 0 |  |  |  | snížená |  | 0 | 0.0006 | 0.0004434 | 0 | 0 | 8 | M | 2 |  |  |  | ROZPOCET | 0 | 0 | 0 | 0 | 0 | 2 | 0 | 4 | 1852642837
| VV |  | "soklík balkonových dveří" 0,7*0,06*16 |  | 0.672 | [13 empty] | VV | 2 | 2 | True | 1 | ROZPOCET
| VV |  | 0,672*1,1 'Přepočtené koeficientem množství |  | 0.739 | [13 empty] | VV | 2 | 2 | False | 1 | ROZPOCET
49 | K |  | Montáž profilů kontaktního zateplení zakládacích soklových připevněných hmoždinkami | m | 122.2 |  | 0 |  |  |  | snížená |  | 0 | 3e-05 | 0.003666 | 0 | 0 | 4 | K | 2 |  |  |  | ROZPOCET | 0 | 0 | 0 | 0 | 0 | 2 | 0 | 4 | -2038209307
| VV |  | 61,1*2 |  | 122.2 | [13 empty] | VV | 2 | 2 | True | 1 | ROZPOCET
50 | M |  | zakládací profil s přerušeným tepelným mostem pod ETICS tl 0,7mm pro izolant tl 140mm | m | 61.1 |  | 0 |  |  |  | snížená |  | 0 | 0.0005 | 0.03055 | 0 | 0 | 8 | M | 2 |  |  |  | ROZPOCET | 0 | 0 | 0 | 0 | 0 | 2 | 0 | 4 | -1506475318
| VV |  | "nad římsou" 61,1 |  | 61.1 | [13 empty] | VV | 2 | 2 | True | 1 | ROZPOCET
51 | M |  | zakládací profil s přerušeným tepelným mostem pod ETICS tl 0,7mm pro izolant tl 160mm | m | 64.155 |  | 0 |  |  |  | snížená |  | 0 | 0.0006 | 0.038493 | 0 | 0 | 8 | M | 2 |  |  |  | ROZPOCET | 0 | 0 | 0 | 0 | 0 | 2 | 0 | 4 | -1872044267
| VV |  | "sokl" 61,1 |  | 61.1 | [13 empty] | VV | 2 | 2 | True | 1 | ROZPOCET
| VV |  | 61,1*1,05 'Přepočtené koeficientem množství |  | 64.155 | [13 empty] | VV | 2 | 2 | False | 1 | ROZPOCET
52 | K |  | Montáž profilů z přířezů EPS připevněných lepením | m | 327.08 |  | 0 |  |  |  | snížená |  | 0 | 3e-05 | 0.0098124 | 0 | 0 | 4 | K | 2 |  |  |  | ROZPOCET | 0 | 0 | 0 | 0 | 0 | 2 | 0 | 4 | -545754984
| VV |  | 1,55*(12+8+9) |  | 44.95 | [13 empty] | VV | 2 | 2 | True | 0 | ROZPOCET
| VV |  | 1,5*2*(12+8+9) |  | 87 | [13 empty] | VV | 2 | 2 | True | 0 | ROZPOCET
| VV |  | 2,3*4+1,5*2*4 |  | 21.2 | [13 empty] | VV | 2 | 2 | True | 0 | ROZPOCET
| VV |  | 2,3*(4+4)+2,505*2*(4+4) |  | 58.48 | [13 empty] | VV | 2 | 2 | True | 0 | ROZPOCET
| VV |  | Mezisoučet |  | 211.63 | [13 empty] | VV | 2 | 3 | True | 0 | ROZPOCET
| VV |  | "šambrána parapetní | [15 empty] | VV | 2 | 1 | True | 0 | ROZPOCET
| VV |  | 1,55*(12+8+9)+2,3*4 |  | 54.15 | [13 empty] | VV | 2 | 2 | True | 0 | ROZPOCET
| VV |  | Mezisoučet |  | 54.15 | [13 empty] | VV | 2 | 3 | True | 0 | ROZPOCET
| VV |  | 23,0*2+15,3 |  | 61.3 | [13 empty] | VV | 2 | 2 | True | 0 | ROZPOCET
| VV |  | Mezisoučet |  | 61.3 | [13 empty] | VV | 2 | 3 | True | 0 | ROZPOCET
| VV |  | Součet |  | 327.08 | [13 empty] | VV | 2 | 4 | True | 1 | ROZPOCET
53 | M |  | šambrána | m | 222.212 |  | 0 |  |  |  | snížená |  | 0 | 0 | 0 | 0 | 0 | 8 | M | 2 |  |  |  | ROZPOCET | 0 | 0 | 0 | 0 | 0 | 2 | 0 | 4 | 430927772
| VV |  | 1,55*(12+8+9) |  | 44.95 | [13 empty] | VV | 2 | 2 | True | 0 | ROZPOCET
| VV |  | 1,5*2*(12+8+9) |  | 87 | [13 empty] | VV | 2 | 2 | True | 0 | ROZPOCET
| VV |  | 2,3*4+1,5*2*4 |  | 21.2 | [13 empty] | VV | 2 | 2 | True | 0 | ROZPOCET
| VV |  | 2,3*(4+4)+2,505*2*(4+4) |  | 58.48 | [13 empty] | VV | 2 | 2 | True | 0 | ROZPOCET
| VV |  | Součet |  | 211.63 | [13 empty] | VV | 2 | 4 | True | 1 | ROZPOCET
| VV |  | 211,63*1,05 'Přepočtené koeficientem množství |  | 222.212 | [13 empty] | VV | 2 | 2 | False | 1 | ROZPOCET
54 | M |  | parapet | m | 56.858 |  | 0 |  |  |  | snížená |  | 0 | 0 | 0 | 0 | 0 | 8 | M | 2 |  |  |  | ROZPOCET | 0 | 0 | 0 | 0 | 0 | 2 | 0 | 4 | 1531708307
| VV |  | "šambrána parapetní | [15 empty] | VV | 2 | 1 | True | 0 | ROZPOCET
| VV |  | 1,55*(12+8+9)+2,3*4 |  | 54.15 | [13 empty] | VV | 2 | 2 | True | 1 | ROZPOCET
| VV |  | 54,15*1,05 'Přepočtené koeficientem množství |  | 56.858 | [13 empty] | VV | 2 | 2 | False | 1 | ROZPOCET
55 | M |  | hlavní římsa | m | 64.365 |  | 0 |  |  |  | snížená |  | 0 | 0 | 0 | 0 | 0 | 8 | M | 2 |  |  |  | ROZPOCET | 0 | 0 | 0 | 0 | 0 | 2 | 0 | 4 | -1565731941
| VV |  | 23,0*2+15,3 |  | 61.3 | [13 empty] | VV | 2 | 2 | True | 1 | ROZPOCET
| VV |  | 61,3*1,05 'Přepočtené koeficientem množství |  | 64.365 | [13 empty] | VV | 2 | 2 | False | 1 | ROZPOCET
56 | K |  | Montáž profilů kontaktního zateplení ostatních stěnových, dilatačních apod. lepených do tmelu | m | 945.181 |  | 0 |  |  |  | snížená |  | 0 | 0 | 0 | 0 | 0 | 4 | K | 2 |  |  |  | ROZPOCET | 0 | 0 | 0 | 0 | 0 | 2 | 0 | 4 | 653740929
| VV |  | 12,95*4+8,9+1,3+7,6*6 |  | 107.6 | [13 empty] | VV | 2 | 2 | True | 0 | ROZPOCET
| VV |  | 7,55*3+12,8*3 |  | 61.05 | [13 empty] | VV | 2 | 2 | True | 0 | ROZPOCET
| VV |  | 14,6*3+6,3 |  | 50.1 | [13 empty] | VV | 2 | 2 | True | 0 | ROZPOCET
| VV |  | Mezisoučet |  | 218.75 | [13 empty] | VV | 2 | 3 | True | 0 | ROZPOCET
| VV |  | "okna a dveře | [15 empty] | VV | 2 | 1 | True | 0 | ROZPOCET
| VV |  | "1PP" 0,6*2*14+0,6*2*5+0,6*2*2 |  | 25.2 | [13 empty] | VV | 2 | 2 | True | 0 | ROZPOCET
| VV |  | "1NP" 1,5*2*(4+9)+1,49*2 |  | 41.98 | [13 empty] | VV | 2 | 2 | True | 0 | ROZPOCET
| VV |  | "2NP+3NP" 2,38*2*4*2+1,5*2*9*2+1,49*2 |  | 95.06 | [13 empty] | VV | 2 | 2 | True | 0 | ROZPOCET
| VV |  | "4NP+5NP" 2,38*2*4*2+1,48*2*9*2+1,46*2 |  | 94.28 | [13 empty] | VV | 2 | 2 | True | 0 | ROZPOCET
| VV |  | "dveře" 2,525*2*2 |  | 10.1 | [13 empty] | VV | 2 | 2 | True | 0 | ROZPOCET
| VV |  | "rohy domu" 18,03+18,061 |  | 36.091 | [13 empty] | VV | 2 | 2 | True | 0 | ROZPOCET
| VV |  | Mezisoučet |  | 302.711 | [13 empty] | VV | 2 | 3 | True | 0 | ROZPOCET
| VV |  | 18,5+19,7 |  | 38.2 | [13 empty] | VV | 2 | 2 | True | 0 | ROZPOCET
| VV |  | Mezisoučet |  | 38.2 | [13 empty] | VV | 2 | 3 | True | 0 | ROZPOCET
| VV |  | "1PP" 0,6*14+0,9*5+1,2*2 |  | 15.3 | [13 empty] | VV | 2 | 2 | True | 0 | ROZPOCET
| VV |  | "1NP" 2,1*4+1,35*9+1,35 |  | 21.9 | [13 empty] | VV | 2 | 2 | True | 0 | ROZPOCET
| VV |  | "2NP+3NP" (0,7+1,37)*4*2+1,35*9*2+1,35 |  | 42.21 | [13 empty] | VV | 2 | 2 | True | 0 | ROZPOCET
| VV |  | "4NP+5NP" (0,7+1,37)*4*2+1,5*9*2+1,5 |  | 45.06 | [13 empty] | VV | 2 | 2 | True | 0 | ROZPOCET
| VV |  | "dveře" 1,8*2 |  | 3.6 | [13 empty] | VV | 2 | 2 | True | 0 | ROZPOCET
| VV |  | "spodek balkonů" 16*(1,05*2+3,08) |  | 82.88 | [13 empty] | VV | 2 | 2 | True | 0 | ROZPOCET
| VV |  | "hlavní římsa" 61,3 |  | 61.3 | [13 empty] | VV | 2 | 2 | True | 0 | ROZPOCET
| VV |  | Mezisoučet |  | 272.25 | [13 empty] | VV | 2 | 3 | True | 0 | ROZPOCET
| VV |  | "1PP" 0,6*14+0,9*5+1,2*2 |  | 15.3 | [13 empty] | VV | 2 | 2 | True | 0 | ROZPOCET
| VV |  | "1NP" 2,1*4+1,35*9+1,35 |  | 21.9 | [13 empty] | VV | 2 | 2 | True | 0 | ROZPOCET
| VV |  | "2NP+3NP" 1,37*4*2+1,35*9*2+1,35 |  | 36.61 | [13 empty] | VV | 2 | 2 | True | 0 | ROZPOCET
| VV |  | "4NP+5NP" 1,37*4*2+1,5*9*2+1,5 |  | 39.46 | [13 empty] | VV | 2 | 2 | True | 0 | ROZPOCET
| VV |  | Mezisoučet |  | 113.27 | [13 empty] | VV | 2 | 3 | True | 0 | ROZPOCET
| VV |  | Součet |  | 945.181 | [13 empty] | VV | 2 | 4 | True | 1 | ROZPOCET
57 | M |  | Bosážní profil 30x17mm sklotextilní síťovina | m | 229.688 |  | 0 |  |  |  | snížená |  | 0 | 0 | 0 | 0 | 0 | 8 | M | 2 |  |  |  | ROZPOCET | 0 | 0 | 0 | 0 | 0 | 2 | 0 | 4 | 1129695836
| VV |  | 12,95*4+8,9+1,3+7,6*6 |  | 107.6 | [13 empty] | VV | 2 | 2 | True | 0 | ROZPOCET
| VV |  | 7,55*3+12,8*3 |  | 61.05 | [13 empty] | VV | 2 | 2 | True | 0 | ROZPOCET
| VV |  | 14,6*3+6,3 |  | 50.1 | [13 empty] | VV | 2 | 2 | True | 0 | ROZPOCET
| VV |  | Součet |  | 218.75 | [13 empty] | VV | 2 | 4 | True | 1 | ROZPOCET
| VV |  | 218,75*1,05 'Přepočtené koeficientem množství |  | 229.688 | [13 empty] | VV | 2 | 2 | False | 1 | ROZPOCET
58 | M |  | lišta rohová PVC 10/15cm s tkaninou | m | 317.847 |  | 0 |  |  |  | snížená |  | 0 | 3e-05 | 0.0095354 | 0 | 0 | 8 | M | 2 |  |  |  | ROZPOCET | 0 | 0 | 0 | 0 | 0 | 2 | 0 | 4 | 1118934796
| VV |  | "okna a dveře | [15 empty] | VV | 2 | 1 | True | 0 | ROZPOCET
| VV |  | "1PP" 0,6*2*14+0,6*2*5+0,6*2*2 |  | 25.2 | [13 empty] | VV | 2 | 2 | True | 0 | ROZPOCET
| VV |  | "1NP" 1,5*2*(4+9)+1,49*2 |  | 41.98 | [13 empty] | VV | 2 | 2 | True | 0 | ROZPOCET
| VV |  | "2NP+3NP" 2,38*2*4*2+1,5*2*9*2+1,49*2 |  | 95.06 | [13 empty] | VV | 2 | 2 | True | 0 | ROZPOCET
| VV |  | "4NP+5NP" 2,38*2*4*2+1,48*2*9*2+1,46*2 |  | 94.28 | [13 empty] | VV | 2 | 2 | True | 0 | ROZPOCET
| VV |  | "dveře" 2,525*2*2 |  | 10.1 | [13 empty] | VV | 2 | 2 | True | 0 | ROZPOCET
| VV |  | "rohy domu" 18,03+18,061 |  | 36.091 | [13 empty] | VV | 2 | 2 | True | 0 | ROZPOCET
| VV |  | Součet |  | 302.711 | [13 empty] | VV | 2 | 4 | True | 1 | ROZPOCET
| VV |  | 302,711*1,05 'Přepočtené koeficientem množství |  | 317.847 | [13 empty] | VV | 2 | 2 | False | 1 | ROZPOCET
59 | M |  | profil ukončovací 14mm PVC hrana | m | 38.964 |  | 0 |  |  |  | snížená |  | 0 | 0.0003 | 0.011689 | 0 | 0 | 8 | M | 2 |  |  |  | ROZPOCET | 0 | 0 | 0 | 0 | 0 | 2 | 0 | 4 | -1657758752
| VV |  | 18,5+19,7 |  | 38.2 | [13 empty] | VV | 2 | 2 | True | 1 | ROZPOCET
| VV |  | 38,2*1,02 'Přepočtené koeficientem množství |  | 38.964 | [13 empty] | VV | 2 | 2 | False | 1 | ROZPOCET
60 | M |  | profil okenní s nepřiznanou podomítkovou okapnicí PVC 2,0m s tkaninou | m | 285.863 |  | 0 |  |  |  | snížená |  | 0 | 0.0003 | 0.085759 | 0 | 0 | 8 | M | 2 |  |  |  | ROZPOCET | 0 | 0 | 0 | 0 | 0 | 2 | 0 | 4 | -341475859
| VV |  | "1PP" 0,6*14+0,9*5+1,2*2 |  | 15.3 | [13 empty] | VV | 2 | 2 | True | 0 | ROZPOCET
| VV |  | "1NP" 2,1*4+1,35*9+1,35 |  | 21.9 | [13 empty] | VV | 2 | 2 | True | 0 | ROZPOCET
| VV |  | "2NP+3NP" (0,7+1,37)*4*2+1,35*9*2+1,35 |  | 42.21 | [13 empty] | VV | 2 | 2 | True | 0 | ROZPOCET
| VV |  | "4NP+5NP" (0,7+1,37)*4*2+1,5*9*2+1,5 |  | 45.06 | [13 empty] | VV | 2 | 2 | True | 0 | ROZPOCET
| VV |  | "dveře" 1,8*2 |  | 3.6 | [13 empty] | VV | 2 | 2 | True | 0 | ROZPOCET
| VV |  | "spodek balkonů" 16*(1,05*2+3,08) |  | 82.88 | [13 empty] | VV | 2 | 2 | True | 0 | ROZPOCET
| VV |  | "hlavní římsa" 61,3 |  | 61.3 | [13 empty] | VV | 2 | 2 | True | 0 | ROZPOCET
| VV |  | Součet |  | 272.25 | [13 empty] | VV | 2 | 4 | True | 1 | ROZPOCET
| VV |  | 272,25*1,05 'Přepočtené koeficientem množství |  | 285.863 | [13 empty] | VV | 2 | 2 | False | 1 | ROZPOCET
61 | M |  | profil parapetní napojovací se sklovláknitou armovací tkaninou PVC 2m | m | 118.934 |  | 0 |  |  |  | snížená |  | 0 | 0.0002 | 0.023787 | 0 | 0 | 8 | M | 2 |  |  |  | ROZPOCET | 0 | 0 | 0 | 0 | 0 | 2 | 0 | 4 | -340217538
| VV |  | "1PP" 0,6*14+0,9*5+1,2*2 |  | 15.3 | [13 empty] | VV | 2 | 2 | True | 0 | ROZPOCET
| VV |  | "1NP" 2,1*4+1,35*9+1,35 |  | 21.9 | [13 empty] | VV | 2 | 2 | True | 0 | ROZPOCET
| VV |  | "2NP+3NP" 1,37*4*2+1,35*9*2+1,35 |  | 36.61 | [13 empty] | VV | 2 | 2 | True | 0 | ROZPOCET
| VV |  | "4NP+5NP" 1,37*4*2+1,5*9*2+1,5 |  | 39.46 | [13 empty] | VV | 2 | 2 | True | 0 | ROZPOCET
| VV |  | Součet |  | 113.27 | [13 empty] | VV | 2 | 4 | True | 1 | ROZPOCET
| VV |  | 113,27*1,05 'Přepočtené koeficientem množství |  | 118.934 | [13 empty] | VV | 2 | 2 | False | 1 | ROZPOCET
62 | K |  | Oprava vápenocementové omítky vnějších ploch stupně členitosti 1 hladké stěn, v rozsahu opravované plochy přes 10 do 30% | m2 | 819.907 |  | 0 |  |  |  | snížená |  | 0 | 0.01146 | 9.3961 | 0 | 0 | 4 | K | 2 |  |  |  | ROZPOCET | 0 | 0 | 0 | 0 | 0 | 2 | 0 | 4 | -224322382
| VV |  | "P1" 480,228 |  | 480.228 | [13 empty] | VV | 2 | 2 | True | 0 | ROZPOCET
| VV |  | "P2" 339,679 |  | 339.679 | [13 empty] | VV | 2 | 2 | True | 0 | ROZPOCET
| VV |  | Součet |  | 819.907 | [13 empty] | VV | 2 | 4 | True | 1 | ROZPOCET
63 | K |  | Oprava cementové omítky vnějších ploch hladké stěn, v rozsahu opravované plochy přes 10 do 30% | m2 | 195.345 |  | 0 |  |  |  | snížená |  | 0 | 0.01457 | 2.8462 | 0 | 0 | 4 | K | 2 |  |  |  | ROZPOCET | 0 | 0 | 0 | 0 | 0 | 2 | 0 | 4 | 593074506
| VV |  | "P3" 59,802 |  | 59.802 | [13 empty] | VV | 2 | 2 | True | 0 | ROZPOCET
| VV |  | "P4" 60,15 |  | 60.15 | [13 empty] | VV | 2 | 2 | True | 0 | ROZPOCET
| VV |  | "P5" 75,393 |  | 75.393 | [13 empty] | VV | 2 | 2 | True | 0 | ROZPOCET
| VV |  | Součet |  | 195.345 | [13 empty] | VV | 2 | 4 | True | 1 | ROZPOCET
64 | K |  | Omítka tenkovrstvá silikonová vnějších ploch probarvená, včetně penetrace podkladu zrnitá, tloušťky 1,5 mm stěn | m2 | 973.368 |  | 0 |  |  |  | snížená |  | 0 | 0.00268 | 2.6086 | 0 | 0 | 4 | K | 2 |  |  |  | ROZPOCET | 0 | 0 | 0 | 0 | 0 | 2 | 0 | 4 | 670594912
| VV |  | "P1" 480,228 |  | 480.228 | [13 empty] | VV | 2 | 2 | True | 0 | ROZPOCET
| VV |  | "P1 ostění a nadpraží" | [15 empty] | VV | 2 | 1 | True | 0 | ROZPOCET
| VV |  | 0,35*((2,1*2+1,5*2)*4+(1,35*2+1,5*2)*9+(1,35*2+1,49*2)*1) |  | 30.023 | [13 empty] | VV | 2 | 2 | True | 0 | ROZPOCET
| VV |  | 0,35*((0,7+2,38*2+1,37*2)*4*2+(1,35*2+1,5*2)*9*2+(1,35*2+1,49*2)*1) |  | 60.858 | [13 empty] | VV | 2 | 2 | True | 0 | ROZPOCET
| VV |  | "P2" 339,679 |  | 339.679 | [13 empty] | VV | 2 | 2 | True | 0 | ROZPOCET
| VV |  | "P2 ostění a nadpraží" | [15 empty] | VV | 2 | 1 | True | 0 | ROZPOCET
| VV |  | 0,35*((0,7+2,38*2+1,37*2)*4*2+(1,5*2+1,48*2)*9*2+(1,5*2+1,46*2)*1) |  | 62.58 | [13 empty] | VV | 2 | 2 | True | 0 | ROZPOCET
| VV |  | Součet |  | 973.368 | [13 empty] | VV | 2 | 4 | True | 1 | ROZPOCET
65 | K |  | Omítka tenkovrstvá silikonová vnějších ploch probarvená, včetně penetrace podkladu zrnitá, tloušťky 2,0 mm stěn | m2 | 119.952 |  | 0 |  |  |  | snížená |  | 0 | 0.00348 | 0.41743 | 0 | 0 | 4 | K | 2 |  |  |  | ROZPOCET | 0 | 0 | 0 | 0 | 0 | 2 | 0 | 4 | 977246904
| VV |  | "P3" 59,802 |  | 59.802 | [13 empty] | VV | 2 | 2 | True | 0 | ROZPOCET
| VV |  | "P4" 60,15 |  | 60.15 | [13 empty] | VV | 2 | 2 | True | 0 | ROZPOCET
| VV |  | Součet |  | 119.952 | [13 empty] | VV | 2 | 4 | True | 1 | ROZPOCET
66 | K |  | Odtrhové zkoušky pro ETICS | soubor | 1 |  | 0 |  |  |  | snížená |  | 0 | 0 | 0 | 0 | 0 | 4 | K | 2 |  |  |  | ROZPOCET | 0 | 0 | 0 | 0 | 0 | 2 | 0 | 4 | 921291872
67 | K |  | Ochrana proti holubům hrotový systém třířadý, účinná šíře 20 cm | m | 130.5 |  | 0 |  |  |  | snížená |  | 0 | 0.00144 | 0.18792 | 0 | 0 | 4 | K | 2 |  |  |  | ROZPOCET | 0 | 0 | 0 | 0 | 0 | 2 | 0 | 4 | -1650805010
| VV |  | "OP6 " 130,5 |  | 130.5 | [13 empty] | VV | 2 | 2 | True | 1 | ROZPOCET
68 | K |  | Zakrytí vnějších ploch před znečištěním včetně pozdějšího odkrytí výplní otvorů a svislých ploch fólií přilepenou na začišťovací lištu | m2 | 191.036 |  | 0 |  |  |  | snížená |  | 0 | 0 | 0 | 0 | 0 | 4 | K | 2 |  |  |  | ROZPOCET | 0 | 0 | 0 | 0 | 0 | 2 | 0 | 4 | 55400973
| VV |  | "1PP" 0,6*0,6*14+0,9*0,6*5+1,2*0,6*2 |  | 9.18 | [13 empty] | VV | 2 | 2 | True | 0 | ROZPOCET
| VV |  | "1NP" (2,1*1,5*4+1,35*1,5*9+1,35*1,49*1) |  | 32.837 | [13 empty] | VV | 2 | 2 | True | 0 | ROZPOCET
| VV |  | "2NP+3NP" ((0,7*2,38+1,37*1,5)*4*2+1,35*1,5*9*2+1,35*1,49*1) |  | 68.23 | [13 empty] | VV | 2 | 2 | True | 0 | ROZPOCET
| VV |  | "4NP+5NP" ((0,7*2,38+1,37*1,48)*4*2+1,5*1,48*9*2+1,5*1,46*1) |  | 71.699 | [13 empty] | VV | 2 | 2 | True | 0 | ROZPOCET
| VV |  | "dveře" 2*1,8*2,525 |  | 9.09 | [13 empty] | VV | 2 | 2 | True | 0 | ROZPOCET
| VV |  | Součet |  | 191.036 | [13 empty] | VV | 2 | 4 | True | 1 | ROZPOCET
69 | K |  | Očištění vnějších ploch tlakovou vodou omytím | m2 | 1015.252 |  | 0 |  |  |  | snížená |  | 0 | 0 | 0 | 0 | 0 | 4 | K | 2 |  |  |  | ROZPOCET | 0 | 0 | 0 | 0 | 0 | 2 | 0 | 4 | -455575247
| VV |  | "P1" 480,228 |  | 480.228 | [13 empty] | VV | 2 | 2 | True | 0 | ROZPOCET
| VV |  | "P2" 339,679 |  | 339.679 | [13 empty] | VV | 2 | 2 | True | 0 | ROZPOCET
| VV |  | "P3" 59,802 |  | 59.802 | [13 empty] | VV | 2 | 2 | True | 0 | ROZPOCET
| VV |  | "P4" 60,15 |  | 60.15 | [13 empty] | VV | 2 | 2 | True | 0 | ROZPOCET
| VV |  | "P5" 75,393 |  | 75.393 | [13 empty] | VV | 2 | 2 | True | 0 | ROZPOCET
| VV |  | Součet |  | 1015.252 | [13 empty] | VV | 2 | 4 | True | 1 | ROZPOCET
70 | K |  | Očištění vnějších ploch lokálním otryskáním tryskáním, povrchu omítnutého | m2 | 304.576 |  | 0 |  |  |  | snížená |  | 0 | 0.00507 | 1.5442 | 0.005 | 1.5229 | 4 | K | 2 |  |  |  | ROZPOCET | 0 | 0 | 0 | 0 | 0 | 2 | 0 | 4 | -499725830
| VV |  | "30% povrchu | [15 empty] | VV | 2 | 1 | True | 0 | ROZPOCET
| VV |  | 1015,252*0,3 |  | 304.576 | [13 empty] | VV | 2 | 2 | True | 1 | ROZPOCET
71 | K |  | Očištění vnějších ploch - mechanické čištění, povrchu omítnutého | m2 | 1015.252 |  | 0 |  |  |  | snížená |  | 0 | 0.00507 | 5.1473 | 0.005 | 5.0763 | 4 | K | 2 |  |  |  | ROZPOCET | 0 | 0 | 0 | 0 | 0 | 2 | 0 | 4 | 1030461800
72 | K |  | Potěr cementový vyrovnávací z malty (MC-15) v pásu o průměrné (střední) tl. od 10 do 20 mm | m2 | 32.183 |  | 0 |  |  |  | snížená |  | 0 | 0.04984 | 1.604 | 0 | 0 | 4 | K | 2 |  |  |  | ROZPOCET | 0 | 0 | 0 | 0 | 0 | 2 | 0 | 4 | -1102650609
| VV |  | "na římse | [15 empty] | VV | 2 | 1 | True | 0 | ROZPOCET
| VV |  | 61,3*0,525 |  | 32.183 | [13 empty] | VV | 2 | 2 | True | 1 | ROZPOCET
73 | K |  | Okapový chodník z kameniva s udusáním a urovnáním povrchu ze štěrkopísku tl. 150 mm | m2 | 36.78 |  | 0 |  |  |  | snížená |  | 0 | 0.2756 | 10.1366 | 0 | 0 | 4 | K | 2 |  |  |  | ROZPOCET | 0 | 0 | 0 | 0 | 0 | 2 | 0 | 4 | -1883552932
| VV |  | "podklad pod okapový chodník dážděný | [15 empty] | VV | 2 | 1 | True | 0 | ROZPOCET
| VV |  | (23,35*2+14,6)*0,6 |  | 36.78 | [13 empty] | VV | 2 | 2 | True | 1 | ROZPOCET
74 | K |  | Okapový chodník z dlaždic betonových se zalitím spár cementovou maltou do písku, tl. dlaždic 60 mm | m2 | 36.78 |  | 0 |  |  |  | snížená |  | 0 | 0.28362 | 10.4315 | 0 | 0 | 4 | K | 2 |  |  |  | ROZPOCET | 0 | 0 | 0 | 0 | 0 | 2 | 0 | 4 | 973659888
| VV |  | "dlažba 600x600x6 do kladecí vrstvy fr 4/8 | [15 empty] | VV | 2 | 1 | True | 0 | ROZPOCET
| VV |  | (23,35*2+14,6)*0,6 |  | 36.78 | [13 empty] | VV | 2 | 2 | True | 1 | ROZPOCET
75 | K |  | Okapový chodník z obrubníků betonových zahradních, se zalitím spár cementovou maltou do lože z betonu prostého | m | 62.5 |  | 0 |  |  |  | snížená |  | 0 | 0.12895 | 8.0594 | 0 | 0 | 4 | K | 2 |  |  |  | ROZPOCET | 0 | 0 | 0 | 0 | 0 | 2 | 0 | 4 | -245750032
| VV |  | 23,35*2+15,8 |  | 62.5 | [13 empty] | VV | 2 | 2 | True | 1 | ROZPOCET
| D | 9 | Ostatní konstrukce a práce, bourání |  |  |  | 0 | [5 empty] | 0 |  | 11.6094 |  | 57.8857 | 1 | D | 1 |  |  |  | ROZPOCET | [6 empty] | 0
76 | K |  | Oprava portálů - mechanické očištění, doplnění profilace cementovou omítkou, kamenické opracování, ochranný nátěr, kamenný stupeň severního portálu demontáž a po opravě osazen zpět | m2 | 10.44 |  | 0 |  |  |  | snížená |  | 0 | 0 | 0 | 0 | 0 | 16 | K | 2 |  |  |  | ROZPOCET | 0 | 0 | 0 | 0 | 0 | 2 | 0 | 16 | -1817787749
| VV |  | (2,3+2,75*2+2,6+3,5*2)*(0,3+2*0,15) |  | 10.44 | [13 empty] | VV | 2 | 2 | True | 1 | ROZPOCET
77 | K |  | Odvodňovací plastový žlab pro třídu zatížení A 15 vnitřní šířky 100 mm s krycím roštem mřížkovým z nerezové oceli | m | 2.2 |  | 0 |  |  |  | snížená |  | 0 | 0.08781 | 0.19318 | 0 | 0 | 4 | K | 2 |  |  |  | ROZPOCET | 0 | 0 | 0 | 0 | 0 | 2 | 0 | 4 | -890298507
| VV |  | 2,2 |  | 2.2 | [13 empty] | VV | 2 | 2 | True | 1 | ROZPOCET
78 | K |  | Odvodňovací plastový žlab svislé odtokové hrdlo pro žlab vnitřní šířky 100 mm z plastu | kus | 1 |  | 0 |  |  |  | snížená |  | 0 | 8e-05 | 8e-05 | 0 | 0 | 4 | K | 2 |  |  |  | ROZPOCET | 0 | 0 | 0 | 0 | 0 | 2 | 0 | 4 | -964141081
79 | K |  | Odvodňovací plastový žlab sifon + sítko pro žlab vnitřní šířky 100 mm z plastu | kus | 1 |  | 0 |  |  |  | snížená |  | 0 | 0.0002 | 0.0002 | 0 | 0 | 4 | K | 2 |  |  |  | ROZPOCET | 0 | 0 | 0 | 0 | 0 | 2 | 0 | 4 | -1334764333
80 | K |  | Montáž lešení řadového rámového těžkého pracovního s podlahami s provozním zatížením tř. 4 do 300 kg/m2 šířky tř. SW09 přes 0,9 do 1,2 m, výšky přes 10 do 25 m | m2 | 1212.9 |  | 0 |  |  |  | snížená |  | 0 | 0 | 0 | 0 | 0 | 4 | K | 2 |  |  |  | ROZPOCET | 0 | 0 | 0 | 0 | 0 | 2 | 0 | 4 | -1318722055
| VV |  | 23,8*19,5*2+14,6*19,5 |  | 1212.9 | [13 empty] | VV | 2 | 2 | True | 1 | ROZPOCET
81 | K |  | Montáž lešení řadového rámového těžkého pracovního s podlahami s provozním zatížením tř. 4 do 300 kg/m2 Příplatek za první a každý další den použití lešení k ceně -1111 nebo -1112 | m2 | 72774 |  | 0 |  |  |  | snížená |  | 0 | 0 | 0 | 0 | 0 | 4 | K | 2 |  |  |  | ROZPOCET | 0 | 0 | 0 | 0 | 0 | 2 | 0 | 4 | -1111275935
| VV |  | 1212,9*60 |  | 72774 | [13 empty] | VV | 2 | 2 | True | 1 | ROZPOCET
82 | K |  | Demontáž lešení řadového rámového těžkého pracovního s provozním zatížením tř. 4 do 300 kg/m2 šířky tř. SW09 přes 0,9 do 1,2 m, výšky přes 10 do 25 m | m2 | 1212.9 |  | 0 |  |  |  | snížená |  | 0 | 0 | 0 | 0 | 0 | 4 | K | 2 |  |  |  | ROZPOCET | 0 | 0 | 0 | 0 | 0 | 2 | 0 | 4 | -791334646
83 | K |  | Vyčištění budov nebo objektů před předáním do užívání budov bytové nebo občanské výstavby, světlé výšky podlaží do 4 m | m2 | 252.2 |  | 0 |  |  |  | snížená |  | 0 | 4e-05 | 0.010088 | 0 | 0 | 4 | K | 2 |  |  |  | ROZPOCET | 0 | 0 | 0 | 0 | 0 | 2 | 0 | 4 | 1553917933
| VV |  | "odhad - po výměně oken | [15 empty] | VV | 2 | 1 | True | 0 | ROZPOCET
| VV |  | 20 |  | 20 | [13 empty] | VV | 2 | 2 | True | 0 | ROZPOCET
| VV |  | "suterén SDK | [15 empty] | VV | 2 | 1 | True | 0 | ROZPOCET
| VV |  | 27,0+205,2 |  | 232.2 | [13 empty] | VV | 2 | 2 | True | 0 | ROZPOCET
| VV |  | Součet |  | 252.2 | [13 empty] | VV | 2 | 4 | True | 1 | ROZPOCET
84 | K |  | Bourání mazanin betonových nebo z litého asfaltu tl. do 100 mm, plochy přes 4 m2 | m3 | 5.44 |  | 0 |  |  |  | snížená |  | 0 | 0 | 0 | 2.2 | 11.968 | 4 | K | 2 |  |  |  | ROZPOCET | 0 | 0 | 0 | 0 | 0 | 2 | 0 | 4 | -281266992
| VV |  | "skladba balkonů až na nosnou konstrukci (demontáž keram.dlažby vykázána v jiné položce) - odhad tl.100mm" | [15 empty] | VV | 2 | 1 | True | 0 | ROZPOCET
| VV |  | 16*3,4*0,1 |  | 5.44 | [13 empty] | VV | 2 | 2 | True | 1 | ROZPOCET
85 | K |  | Odsekání říms podokenních nebo nadokenních předsazených přes líc zdiva do 80 mm | m | 70.35 |  | 0 |  |  |  | snížená |  | 0 | 0 | 0 | 0.011 | 0.77385 | 4 | K | 2 |  |  |  | ROZPOCET | 0 | 0 | 0 | 0 | 0 | 2 | 0 | 4 | 955165755
| VV |  | "B1C" | [15 empty] | VV | 2 | 1 | True | 0 | ROZPOCET
| VV |  | 2,3*4+1,4*8+1,55*(8+12+12) |  | 70 | [13 empty] | VV | 2 | 2 | True | 0 | ROZPOCET
| VV |  | "hlavní římsa | [15 empty] | VV | 2 | 1 | True | 0 | ROZPOCET
| VV |  | 0,35 |  | 0.35 | [13 empty] | VV | 2 | 2 | True | 0 | ROZPOCET
| VV |  | Součet |  | 70.35 | [13 empty] | VV | 2 | 4 | True | 1 | ROZPOCET
86 | K |  | Otlučení rovných ostění zdiva omítnuté vápennou nebo vápenocementovou omítkou v tl.30-40mm | m2 | 38.628 |  | 0 |  |  |  | snížená |  | 0 | 0 | 0 | 0.055 | 2.1245 | 4 | K | 2 |  |  |  | ROZPOCET | 0 | 0 | 0 | 0 | 0 | 2 | 0 | 4 | -1665986905
| VV |  | "B1C šambrány | [15 empty] | VV | 2 | 1 | True | 0 | ROZPOCET
| VV |  | (2,3*4+2,3*8+1,55*(8+12+12)+1,5*2*(10+12+11)+2,4*2*8)*0,18 |  | 38.628 | [13 empty] | VV | 2 | 2 | True | 1 | ROZPOCET
87 | K |  | Vybourání plastových rámů oken s křídly, dveřních zárubní, vrat rámu oken s křídly, plochy do 1 m2 | m2 | 9.18 |  | 0 |  |  |  | snížená |  | 0 | 0 | 0 | 0.073 | 0.67014 | 4 | K | 2 |  |  |  | ROZPOCET | 0 | 0 | 0 | 0 | 0 | 2 | 0 | 4 | -362705089
| VV |  | "B2" 0,6*0,6*14+0,9*0,6*5+0,6*1,2*2 |  | 9.18 | [13 empty] | VV | 2 | 2 | True | 1 | ROZPOCET
88 | K |  | Vybourání plastových rámů oken s křídly, dveřních zárubní, vrat rámu oken s křídly, plochy přes 2 do 4 m2 | m2 | 14.774 |  | 0 |  |  |  | snížená |  | 0 | 0 | 0 | 0.051 | 0.75347 | 4 | K | 2 |  |  |  | ROZPOCET | 0 | 0 | 0 | 0 | 0 | 2 | 0 | 4 | -1928302415
| VV |  | "B3" | [15 empty] | VV | 2 | 1 | True | 0 | ROZPOCET
| VV |  | 1,37*1,48*4+0,7*2,38*4 |  | 14.774 | [13 empty] | VV | 2 | 2 | True | 1 | ROZPOCET
89 | K |  | Vysekání rýh ve zdivu cihelném na maltu vápennou nebo vápenocementovou do hl. 150 mm a šířky do 150 mm | m | 20 |  | 0 |  |  |  | snížená |  | 0 | 0 | 0 | 0.04 | 0.8 | 4 | K | 2 |  |  |  | ROZPOCET | 0 | 0 | 0 | 0 | 0 | 2 | 0 | 4 | -1805078047
| VV |  | "B7 - niky pro svody" 2*10 |  | 20 | [13 empty] | VV | 2 | 2 | True | 1 | ROZPOCET
90 | K |  | Otlučení vápenných nebo vápenocementových omítek vnějších ploch s vyškrabáním spar a s očištěním zdiva stupně členitosti 1 a 2, v rozsahu přes 10 do 30 % | m2 | 1080.694 |  | 0 |  |  |  | snížená |  | 0 | 0 | 0 | 0.016 | 17.2911 | 4 | K | 2 |  |  |  | ROZPOCET | 0 | 0 | 0 | 0 | 0 | 2 | 0 | 4 | 912234018
| VV |  | "B1A" | [15 empty] | VV | 2 | 1 | True | 0 | ROZPOCET
| VV |  | 14,1*16,6+22,5*16,6*2 |  | 981.06 | [13 empty] | VV | 2 | 2 | True | 0 | ROZPOCET
| VV |  | "odpočet" -(2,1*1,5*4+1,35*1,5*9*3+1,35*1,49*2+1,37*1,5*8+0,7*2,38*8+1,37*1,48*8+0,7*2,38*8+1,5*1,48*9*2+1,5*1,46) |  | -172.765 | [13 empty] | VV | 2 | 2 | True | 0 | ROZPOCET
| VV |  | "B1B" | [15 empty] | VV | 2 | 1 | True | 0 | ROZPOCET
| VV |  | 10,9*(2,0+2,42)/2+1,925*(2,85+2,42)/2+9,825*(2,85+3,0)/2+22,65*(1,4+1,8)/2+14,4*(1,4+2,0)/2 |  | 118.62 | [13 empty] | VV | 2 | 2 | True | 0 | ROZPOCET
| VV |  | "odpočet" -(0,9*0,6*5+0,6*0,6*14+1,8*2,525*2+1,2*0,6*2) |  | -18.27 | [13 empty] | VV | 2 | 2 | True | 0 | ROZPOCET
| VV |  | "B1F" | [15 empty] | VV | 2 | 1 | True | 0 | ROZPOCET
| VV |  | 14,4*(1,75+1,17)/2+22,65*(1,75+1,34)/2+10,9*(1,17+0,75)/2+11,75*(0,75+0,6)/2+1,925*0,45/2 |  | 74.847 | [13 empty] | VV | 2 | 2 | True | 0 | ROZPOCET
| VV |  | "B1D" | [15 empty] | VV | 2 | 1 | True | 0 | ROZPOCET
| VV |  | 61,1*(0,56*2+0,3) |  | 86.762 | [13 empty] | VV | 2 | 2 | True | 0 | ROZPOCET
| VV |  | "B1E" | [15 empty] | VV | 2 | 1 | True | 0 | ROZPOCET
| VV |  | (2,3+2,75*2+2,6+3,5*2)*(0,3+2*0,15) |  | 10.44 | [13 empty] | VV | 2 | 2 | True | 0 | ROZPOCET
| VV |  | Součet |  | 1080.694 | [13 empty] | VV | 2 | 4 | True | 1 | ROZPOCET
91 | K |  | Odsekání degradovaného betonu líce kleneb a podhledů, tloušťky přes 10 do 30 mm | m2 | 58.024 |  | 0 |  |  |  | snížená |  | 0 | 0 | 0 | 0.066 | 3.8296 | 4 | K | 2 |  |  |  | ROZPOCET | 0 | 0 | 0 | 0 | 0 | 2 | 0 | 4 | 1848397220
| VV |  | "balkon v římse" 4*3,08*0,595 |  | 7.33 | [13 empty] | VV | 2 | 2 | True | 0 | ROZPOCET
| VV |  | "balkon" 12*3,08*1,05 |  | 38.808 | [13 empty] | VV | 2 | 2 | True | 0 | ROZPOCET
| VV |  | "okraj" 0,15*(3,08*16+1,05*12*2+0,595*4*2) |  | 11.886 | [13 empty] | VV | 2 | 2 | True | 0 | ROZPOCET
| VV |  | Součet |  | 58.024 | [13 empty] | VV | 2 | 4 | True | 1 | ROZPOCET
92 | K |  | Odsekání degradovaného betonu rubu kleneb a podlah, tloušťky přes 10 do 30 mm | m2 | 60.121 |  | 0 |  |  |  | snížená |  | 0 | 0 | 0 | 0.066 | 3.968 | 4 | K | 2 |  |  |  | ROZPOCET | 0 | 0 | 0 | 0 | 0 | 2 | 0 | 4 | 606890613
| VV |  | "balkon v římse" 4*3,08*1,22 |  | 15.03 | [13 empty] | VV | 2 | 2 | True | 0 | ROZPOCET
| VV |  | "balkon" 12*3,08*1,22 |  | 45.091 | [13 empty] | VV | 2 | 2 | True | 0 | ROZPOCET
| VV |  | Součet |  | 60.121 | [13 empty] | VV | 2 | 4 | True | 1 | ROZPOCET
93 | K |  | Odsekání degradovaného betonu Příplatek k cenám za plochu do 10 m2 jednotlivě | m2 | 118.145 |  | 0 |  |  |  | snížená |  | 0 | 0 | 0 | 0 | 0 | 4 | K | 2 |  |  |  | ROZPOCET | 0 | 0 | 0 | 0 | 0 | 2 | 0 | 4 | -746699814
| VV |  | 58,024+60,121 |  | 118.145 | [13 empty] | VV | 2 | 2 | True | 1 | ROZPOCET
94 | K |  | Tryskání degradovaného betonu stěn, rubu kleneb a podlah křemičitým pískem sušeným | m2 | 60.121 |  | 0 |  |  |  | snížená |  | 0 | 0.065 | 3.9079 | 0.13 | 7.8157 | 4 | K | 2 |  |  |  | ROZPOCET | 0 | 0 | 0 | 0 | 0 | 2 | 0 | 4 | -1559588202
95 | K |  | Tryskání degradovaného betonu líce kleneb a podhledů křemičitým pískem sušeným | m2 | 58.024 |  | 0 |  |  |  | snížená |  | 0 | 0.071 | 4.1197 | 0.136 | 7.8913 | 4 | K | 2 |  |  |  | ROZPOCET | 0 | 0 | 0 | 0 | 0 | 2 | 0 | 4 | 421792302
96 | K |  | Tryskání degradovaného betonu Příplatek k cenám za plochu do 10 m2 jednotlivě | m2 | 118.145 |  | 0 |  |  |  | snížená |  | 0 | 0 | 0 | 0 | 0 | 4 | K | 2 |  |  |  | ROZPOCET | 0 | 0 | 0 | 0 | 0 | 2 | 0 | 4 | 2147334919
97 | K |  | Očištění ploch stěn, rubu kleneb a podlah ruční dočištění ocelovými kartáči | m2 | 60.121 |  | 0 |  |  |  | snížená |  | 0 | 0 | 0 | 0 | 0 | 4 | K | 2 |  |  |  | ROZPOCET | 0 | 0 | 0 | 0 | 0 | 2 | 0 | 4 | -1141625421
98 | K |  | Očištění ploch líce kleneb a podhledů ruční dočištění ocelovými kartáči | m2 | 58.024 |  | 0 |  |  |  | snížená |  | 0 | 0 | 0 | 0 | 0 | 4 | K | 2 |  |  |  | ROZPOCET | 0 | 0 | 0 | 0 | 0 | 2 | 0 | 4 | 734057863
99 | K |  | Očištění ploch podhledů | m2 | 232.2 |  | 0 |  |  |  | snížená |  | 0 | 0 | 0 | 0 | 0 | 4 | K | 2 |  |  |  | ROZPOCET | 0 | 0 | 0 | 0 | 0 | 2 | 0 | 4 | -1173870306
| VV |  | 27,0+205,2 |  | 232.2 | [13 empty] | VV | 2 | 2 | True | 1 | ROZPOCET
100 | K |  | Reprofilace betonu sanačními maltami na cementové bázi ručně líce kleneb a podhledů, tloušťky do 10 mm | m2 | 58.024 |  | 0 |  |  |  | snížená |  | 0 | 0.01943 | 1.1274 | 0 | 0 | 4 | K | 2 |  |  |  | ROZPOCET | 0 | 0 | 0 | 0 | 0 | 2 | 0 | 4 | 784357242
101 | K |  | Reprofilace betonu sanačními maltami na cementové bázi ručně rubu kleneb a podlah, tloušťky do 10 mm | m2 | 60.121 |  | 0 |  |  |  | snížená |  | 0 | 0.01995 | 1.1994 | 0 | 0 | 4 | K | 2 |  |  |  | ROZPOCET | 0 | 0 | 0 | 0 | 0 | 2 | 0 | 4 | -1585449287
102 | K |  | Reprofilace betonu sanačními maltami na cementové bázi ručně Příplatek k cenám za plochu do 10 m2 jednotlivě | m2 | 118.145 |  | 0 |  |  |  | snížená |  | 0 | 0 | 0 | 0 | 0 | 4 | K | 2 |  |  |  | ROZPOCET | 0 | 0 | 0 | 0 | 0 | 2 | 0 | 4 | 1538642200
103 | K |  | Stěrka k vyrovnání ploch reprofilovaného betonu líce kleneb a podhledů, tloušťky přes 2 do 3 mm | m2 | 58.024 |  | 0 |  |  |  | snížená |  | 0 | 0.00534 | 0.30985 | 0 | 0 | 4 | K | 2 |  |  |  | ROZPOCET | 0 | 0 | 0 | 0 | 0 | 2 | 0 | 4 | 1412602095
104 | K |  | Stěrka k vyrovnání ploch reprofilovaného betonu rubu kleneb a podlah, tloušťky přes 2 do 3 mm | m2 | 60.121 |  | 0 |  |  |  | snížená |  | 0 | 0.00534 | 0.32105 | 0 | 0 | 4 | K | 2 |  |  |  | ROZPOCET | 0 | 0 | 0 | 0 | 0 | 2 | 0 | 4 | 207203767
105 | K |  | Stěrka k vyrovnání ploch reprofilovaného betonu Příplatek k cenám za plochu do 10 m2 jednotlivě | m2 | 118.145 |  | 0 |  |  |  | snížená |  | 0 | 0 | 0 | 0 | 0 | 4 | K | 2 |  |  |  | ROZPOCET | 0 | 0 | 0 | 0 | 0 | 2 | 0 | 4 | -1120203812
106 | K |  | Ochranný nátěr betonářské výztuže 1 vrstva tloušťky 1 mm na cementové bázi stěn, líce kleneb a podhledů | m2 | 116.048 |  | 0 |  |  |  | snížená |  | 0 | 0.00099 | 0.11489 | 0 | 0 | 4 | K | 2 |  |  |  | ROZPOCET | 0 | 0 | 0 | 0 | 0 | 2 | 0 | 4 | -70819543
| VV |  | 58,024*2 |  | 116.048 | [13 empty] | VV | 2 | 2 | True | 1 | ROZPOCET
107 | K |  | Ochranný nátěr betonářské výztuže 1 vrstva tloušťky 1 mm na cementové bázi rubu kleneb a podlah | m2 | 120.242 |  | 0 |  |  |  | snížená |  | 0 | 0.00099 | 0.11904 | 0 | 0 | 4 | K | 2 |  |  |  | ROZPOCET | 0 | 0 | 0 | 0 | 0 | 2 | 0 | 4 | 1441478821
| VV |  | 60,121*2 |  | 120.242 | [13 empty] | VV | 2 | 2 | True | 1 | ROZPOCET
108 | K |  | Ochranný nátěr betonářské výztuže Příplatek k cenám za plochu do 10 m2 jednotlivě | m2 | 236.29 |  | 0 |  |  |  | snížená |  | 0 | 0 | 0 | 0 | 0 | 4 | K | 2 |  |  |  | ROZPOCET | 0 | 0 | 0 | 0 | 0 | 2 | 0 | 4 | -631019521
| VV |  | 118,145*2 |  | 236.29 | [13 empty] | VV | 2 | 2 | True | 1 | ROZPOCET
109 | K |  | Spojovací můstek reprofilovaného betonu na cementové bázi, tloušťky 1 mm | m2 | 118.145 |  | 0 |  |  |  | snížená |  | 0 | 0.00158 | 0.18667 | 0 | 0 | 4 | K | 2 |  |  |  | ROZPOCET | 0 | 0 | 0 | 0 | 0 | 2 | 0 | 4 | 2024197951
110 | K |  | Spojovací můstek reprofilovaného betonu Příplatek k cenám za plochu do 10 m2 jednotlivě | m2 | 118.145 |  | 0 |  |  |  | snížená |  | 0 | 0 | 0 | 0 | 0 | 4 | K | 2 |  |  |  | ROZPOCET | 0 | 0 | 0 | 0 | 0 | 2 | 0 | 4 | -1837077597
| D |  | Přesun sutě |  |  |  | 0 | [5 empty] | 0 |  | 0 |  | 0 | 1 | D | 1 |  |  |  | ROZPOCET | [6 empty] | 0
111 | K |  | vyklizení prostor suterénu, uskladnění a vrácení zpět do kójí | m2 | 127.8 |  | 0 |  |  |  | snížená |  | 0 | 0 | 0 | 0 | 0 | 4 | K | 2 |  |  |  | ROZPOCET | 0 | 0 | 0 | 0 | 0 | 2 | 0 | 4 | 158088574
| VV |  | "vyklizení prostor suterénu, uskladnění a vrácení zpět do kójí | [15 empty] | VV | 2 | 1 | True | 0 | ROZPOCET
| VV |  | (1,8+2,9*6+3,1*4+3,4+3,0*2+3,1*2+3,4+3,3+3,1*5+3,7*2+5,8+9,3+9,7+26,2) |  | 127.8 | [13 empty] | VV | 2 | 2 | True | 1 | ROZPOCET
112 | K |  | Vnitrostaveništní doprava suti a vybouraných hmot vodorovně do 50 m svisle s omezením mechanizace pro budovy a haly výšky přes 12 do 15 m | t | 182.97 |  | 0 |  |  |  | snížená |  | 0 | 0 | 0 | 0 | 0 | 4 | K | 2 |  |  |  | ROZPOCET | 0 | 0 | 0 | 0 | 0 | 2 | 0 | 4 | -859348057
113 | K |  | Odvoz suti a vybouraných hmot na skládku nebo meziskládku se složením, na vzdálenost do 1 km | t | 182.97 |  | 0 |  |  |  | snížená |  | 0 | 0 | 0 | 0 | 0 | 4 | K | 2 |  |  |  | ROZPOCET | 0 | 0 | 0 | 0 | 0 | 2 | 0 | 4 | -89508153
114 | K |  | Odvoz suti a vybouraných hmot na skládku nebo meziskládku se složením, na vzdálenost Příplatek k ceně za každý další i započatý 1 km přes 1 km | t | 2561.58 |  | 0 |  |  |  | snížená |  | 0 | 0 | 0 | 0 | 0 | 4 | K | 2 |  |  |  | ROZPOCET | 0 | 0 | 0 | 0 | 0 | 2 | 0 | 4 | -1403137654
| VV |  | "skládka 15km | [15 empty] | VV | 2 | 1 | True | 0 | ROZPOCET
| VV |  | 182,97*14 |  | 2561.58 | [13 empty] | VV | 2 | 2 | True | 1 | ROZPOCET
115 | K |  | Poplatek za uložení stavebního odpadu na skládce (skládkovné) z prostého betonu zatříděného do Katalogu odpadů pod kódem 170 101 | t | 88.273 |  | 0 |  |  |  | snížená |  | 0 | 0 | 0 | 0 | 0 | 4 | K | 2 |  |  |  | ROZPOCET | 0 | 0 | 0 | 0 | 0 | 2 | 0 | 4 | -962708938
| VV |  | "chodník" 25,5+27,3 |  | 52.8 | [13 empty] | VV | 2 | 2 | True | 0 | ROZPOCET
| VV |  | "bourání" 11,968+3,83+3,968+7,816+7,891 |  | 35.473 | [13 empty] | VV | 2 | 2 | True | 0 | ROZPOCET
| VV |  | Součet |  | 88.273 | [13 empty] | VV | 2 | 4 | True | 1 | ROZPOCET
116 | K |  | Poplatek za uložení stavebního odpadu na skládce (skládkovné) cihelného zatříděného do Katalogu odpadů pod kódem 170 102 | t | 27.589 |  | 0 |  |  |  | snížená |  | 0 | 0 | 0 | 0 | 0 | 4 | K | 2 |  |  |  | ROZPOCET | 0 | 0 | 0 | 0 | 0 | 2 | 0 | 4 | -2135895758
| VV |  | "omítky a zdivo" 1,523+5,076+0,774+2,125+0,8+17,291 |  | 27.589 | [13 empty] | VV | 2 | 2 | True | 1 | ROZPOCET
117 | K |  | Poplatek za uložení stavebního odpadu na skládce (skládkovné) z tašek a keramických výrobků zatříděného do Katalogu odpadů pod kódem 170 103 | t | 2.045 |  | 0 |  |  |  | snížená |  | 0 | 0 | 0 | 0 | 0 | 4 | K | 2 |  |  |  | ROZPOCET | 0 | 0 | 0 | 0 | 0 | 2 | 0 | 4 | -285412201
| VV |  | 2,045 |  | 2.045 | [13 empty] | VV | 2 | 2 | True | 1 | ROZPOCET
118 | K |  | Poplatek za uložení stavebního odpadu na skládce (skládkovné) směsného stavebního a demoličního zatříděného do Katalogu odpadů pod kódem 170 904 | t | 20.573 |  | 0 |  |  |  | snížená |  | 0 | 0 | 0 | 0 | 0 | 4 | K | 2 |  |  |  | ROZPOCET | 0 | 0 | 0 | 0 | 0 | 2 | 0 | 4 | -1954201066
| VV |  | "11m3 odpadu ze sklepních kójí" | [15 empty] | VV | 2 | 1 | True | 0 | ROZPOCET
| VV |  | 11*1,5 |  | 16.5 | [13 empty] | VV | 2 | 2 | True | 0 | ROZPOCET
| VV |  | "ostatní" 1,564+0,67+0,753+0,862+0,191+0,033 |  | 4.073 | [13 empty] | VV | 2 | 2 | True | 0 | ROZPOCET
| VV |  | Součet |  | 20.573 | [13 empty] | VV | 2 | 4 | True | 1 | ROZPOCET
119 | K |  | Poplatek za uložení stavebního odpadu na skládce (skládkovné) asfaltového bez obsahu dehtu zatříděného do Katalogu odpadů pod kódem 170 302 | t | 3.3 |  | 0 |  |  |  | snížená |  | 0 | 0 | 0 | 0 | 0 | 4 | K | 2 |  |  |  | ROZPOCET | 0 | 0 | 0 | 0 | 0 | 2 | 0 | 4 | 146204157
| VV |  | "asf.chodník" 3,3 |  | 3.3 | [13 empty] | VV | 2 | 2 | True | 1 | ROZPOCET
| D | 998 | Přesun hmot |  |  |  | 0 | [5 empty] | 0 |  | 0 |  | 0 | 1 | D | 1 |  |  |  | ROZPOCET | [6 empty] | 0
120 | K |  | Přesun hmot pro budovy občanské výstavby, bydlení, výrobu a služby ruční - bez užití mechanizace vodorovná dopravní vzdálenost do 100 m pro budovy s jakoukoliv nosnou konstrukcí výšky přes 12 do 24 m | t | 133.592 |  | 0 |  |  |  | snížená |  | 0 | 0 | 0 | 0 | 0 | 4 | K | 2 |  |  |  | ROZPOCET | 0 | 0 | 0 | 0 | 0 | 2 | 0 | 4 | 639177436
| D | PSV | Práce a dodávky PSV |  |  |  | 0 | [5 empty] | 0 |  | 10.7077 |  | 4.6754 | 2 | D | 0 |  |  |  | ROZPOCET | [6 empty] | 0
| D | 711 | Izolace proti vodě, vlhkosti a plynům |  |  |  | 0 | [5 empty] | 0 |  | 0.78024 |  | 0 | 2 | D | 1 |  |  |  | ROZPOCET | [6 empty] | 0
121 | K |  | Provedení izolace proti zemní vlhkosti natěradly a tmely za studena na ploše vodorovné V nátěrem penetračním | m2 | 27.585 |  | 0 |  |  |  | snížená |  | 0 | 0 | 0 | 0 | 0 | 16 | K | 2 |  |  |  | ROZPOCET | 0 | 0 | 0 | 0 | 0 | 2 | 0 | 16 | -840542742
| VV |  | "na zákl.pas | [15 empty] | VV | 2 | 1 | True | 0 | ROZPOCET
| VV |  | 0,45*(23,35*2+14,6) |  | 27.585 | [13 empty] | VV | 2 | 2 | True | 1 | ROZPOCET
122 | K |  | Provedení izolace proti zemní vlhkosti natěradly a tmely za studena na ploše svislé S nátěrem penetračním | m2 | 93.446 |  | 0 |  |  |  | snížená |  | 0 | 0 | 0 | 0 | 0 | 16 | K | 2 |  |  |  | ROZPOCET | 0 | 0 | 0 | 0 | 0 | 2 | 0 | 16 | 472524964
| VV |  | "P5+0,3m | [15 empty] | VV | 2 | 1 | True | 0 | ROZPOCET
| VV |  | 11,0*(1,17+0,3+0,75+0,3)/2+11,8*(0,6+0,3+0,73+0,3)/2+1,93*0,5/2 |  | 25.73 | [13 empty] | VV | 2 | 2 | True | 0 | ROZPOCET
| VV |  | 22,775*(1,34+0,3+1,75+0,3)/2 |  | 42.02 | [13 empty] | VV | 2 | 2 | True | 0 | ROZPOCET
| VV |  | 14,6*(1,75+0,3+1,17+0,3)/2 |  | 25.696 | [13 empty] | VV | 2 | 2 | True | 0 | ROZPOCET
| VV |  | Součet |  | 93.446 | [13 empty] | VV | 2 | 4 | True | 1 | ROZPOCET
123 | M |  | lak penetrační asfaltový | t | 0.036 |  | 0 |  |  |  | snížená |  | 0 | 1 | 0.036 | 0 | 0 | 32 | M | 2 |  |  |  | ROZPOCET | 0 | 0 | 0 | 0 | 0 | 2 | 0 | 16 | 199699971
| P |  | Poznámka k položce: Spotřeba 0,3-0,4kg/m2 | [15 empty] | P | 2
| VV |  | 27,585+93,446 |  | 121.031 | [13 empty] | VV | 2 | 2 | True | 1 | ROZPOCET
| VV |  | 121,031*0,0003 'Přepočtené koeficientem množství |  | 0.036 | [13 empty] | VV | 2 | 2 | False | 1 | ROZPOCET
124 | K |  | Izolace proti zemní vlhkosti natěradly a tmely za studena na ploše svislé S těsnicí stěrkou jednosložkovu na bázi cementu | m2 | 75.393 |  | 0 |  |  |  | snížená |  | 0 | 0.0035 | 0.26388 | 0 | 0 | 16 | K | 2 |  |  |  | ROZPOCET | 0 | 0 | 0 | 0 | 0 | 2 | 0 | 16 | 311866172
| VV |  | "P5 | [15 empty] | VV | 2 | 1 | True | 0 | ROZPOCET
| VV |  | 11,0*(1,17+0,75)/2+11,8*(0,6+0,73)/2+1,93*0,5/2 |  | 18.89 | [13 empty] | VV | 2 | 2 | True | 0 | ROZPOCET
| VV |  | 22,775*(1,34+1,75)/2 |  | 35.187 | [13 empty] | VV | 2 | 2 | True | 0 | ROZPOCET
| VV |  | 14,6*(1,75+1,17)/2 |  | 21.316 | [13 empty] | VV | 2 | 2 | True | 0 | ROZPOCET
| VV |  | Součet |  | 75.393 | [13 empty] | VV | 2 | 4 | True | 1 | ROZPOCET
125 | K |  | Provedení izolace proti zemní vlhkosti pásy na sucho AIP nebo tkaniny na ploše vodorovné V | m2 | 27.585 |  | 0 |  |  |  | snížená |  | 0 | 0 | 0 | 0 | 0 | 16 | K | 2 |  |  |  | ROZPOCET | 0 | 0 | 0 | 0 | 0 | 2 | 0 | 16 | 1881572325
| VV |  | "na zákl.pas | [15 empty] | VV | 2 | 1 | True | 0 | ROZPOCET
| VV |  | 0,45*(23,35*2+14,6) |  | 27.585 | [13 empty] | VV | 2 | 2 | True | 1 | ROZPOCET
126 | K |  | Provedení izolace proti zemní vlhkosti pásy na sucho AIP nebo tkaniny na ploše svislé S | m2 | 93.446 |  | 0 |  |  |  | snížená |  | 0 | 0 | 0 | 0 | 0 | 16 | K | 2 |  |  |  | ROZPOCET | 0 | 0 | 0 | 0 | 0 | 2 | 0 | 16 | 1449083847
| VV |  | "P5+0,3m | [15 empty] | VV | 2 | 1 | True | 0 | ROZPOCET
| VV |  | 11,0*(1,17+0,3+0,75+0,3)/2+11,8*(0,6+0,3+0,73+0,3)/2+1,93*0,5/2 |  | 25.73 | [13 empty] | VV | 2 | 2 | True | 0 | ROZPOCET
| VV |  | 22,775*(1,34+0,3+1,75+0,3)/2 |  | 42.02 | [13 empty] | VV | 2 | 2 | True | 0 | ROZPOCET
| VV |  | 14,6*(1,75+0,3+1,17+0,3)/2 |  | 25.696 | [13 empty] | VV | 2 | 2 | True | 0 | ROZPOCET
| VV |  | Součet |  | 93.446 | [13 empty] | VV | 2 | 4 | True | 1 | ROZPOCET
127 | M |  | geotextilie netkaná separační, ochranná, filtrační, drenážní PES(70%)+PP(30%) 500g/m2 | m2 | 145.237 |  | 0 |  |  |  | snížená |  | 0 | 0.0005 | 0.072619 | 0 | 0 | 32 | M | 2 |  |  |  | ROZPOCET | 0 | 0 | 0 | 0 | 0 | 2 | 0 | 16 | 2141335048
| VV |  | 27,585+93,446 |  | 121.031 | [13 empty] | VV | 2 | 2 | True | 1 | ROZPOCET
| VV |  | 121,031*1,2 'Přepočtené koeficientem množství |  | 145.237 | [13 empty] | VV | 2 | 2 | False | 1 | ROZPOCET
128 | K |  | Izolace proti zemní vlhkosti a beztlakové vodě nopovými fóliemi na ploše svislé S vrstva ochranná, odvětrávací a drenážní s nakašírovanou filtrační textilií výška nopku 9,0 mm, tl. fólie do 0,6 mm | m2 | 19.302 |  | 0 |  |  |  | snížená |  | 0 | 0.00078 | 0.015056 | 0 | 0 | 16 | K | 2 |  |  |  | ROZPOCET | 0 | 0 | 0 | 0 | 0 | 2 | 0 | 16 | -421449002
| VV |  | (22,86*2+14,6)*0,32 |  | 19.302 | [13 empty] | VV | 2 | 2 | True | 1 | ROZPOCET
129 | K |  | Izolace proti zemní vlhkosti a beztlakové vodě nopovými fóliemi ostatní ukončení izolace provětrávací lištou | m | 60.32 |  | 0 |  |  |  | snížená |  | 0 | 0.00029 | 0.017493 | 0 | 0 | 16 | K | 2 |  |  |  | ROZPOCET | 0 | 0 | 0 | 0 | 0 | 2 | 0 | 16 | -1958974619
| VV |  | (22,86*2+14,6) |  | 60.32 | [13 empty] | VV | 2 | 2 | True | 1 | ROZPOCET
130 | K |  | Provedení izolace proti zemní vlhkosti pásy přitavením NAIP na ploše vodorovné V | m2 | 55.17 |  | 0 |  |  |  | snížená |  | 0 | 0.0004 | 0.022068 | 0 | 0 | 16 | K | 2 |  |  |  | ROZPOCET | 0 | 0 | 0 | 0 | 0 | 2 | 0 | 16 | -1014611403
| VV |  | "na zákl.pas | [15 empty] | VV | 2 | 1 | True | 0 | ROZPOCET
| VV |  | 0,45*(23,35*2+14,6) |  | 27.585 | [13 empty] | VV | 2 | 2 | True | 0 | ROZPOCET
| VV |  | "2 vrstvy" 27,585*2 |  | 55.17 | [13 empty] | VV | 2 | 2 | True | 1 | ROZPOCET
131 | K |  | Provedení izolace proti zemní vlhkosti pásy přitavením NAIP na ploše svislé S | m2 | 186.892 |  | 0 |  |  |  | snížená |  | 0 | 0.0004 | 0.074757 | 0 | 0 | 16 | K | 2 |  |  |  | ROZPOCET | 0 | 0 | 0 | 0 | 0 | 2 | 0 | 16 | -659337853
| VV |  | "P5+0,3m | [15 empty] | VV | 2 | 1 | True | 0 | ROZPOCET
| VV |  | 11,0*(1,17+0,3+0,75+0,3)/2+11,8*(0,6+0,3+0,73+0,3)/2+1,93*0,5/2 |  | 25.73 | [13 empty] | VV | 2 | 2 | True | 0 | ROZPOCET
| VV |  | 22,775*(1,34+0,3+1,75+0,3)/2 |  | 42.02 | [13 empty] | VV | 2 | 2 | True | 0 | ROZPOCET
| VV |  | 14,6*(1,75+0,3+1,17+0,3)/2 |  | 25.696 | [13 empty] | VV | 2 | 2 | True | 0 | ROZPOCET
| VV |  | Součet |  | 93.446 | [13 empty] | VV | 2 | 4 | True | 0 | ROZPOCET
| VV |  | "2 vrstvy" 93,446*2 |  | 186.892 | [13 empty] | VV | 2 | 2 | True | 1 | ROZPOCET
132 | M |  | pás asfaltový natavitelný modifikovaný SBS tl 5mm s vložkou z polyesterové rohože a spalitelnou PE fólií nebo jemnozrnný minerálním posypem na horním povrchu | m2 | 278.371 |  | 0 |  |  |  | snížená |  | 0 | 0.001 | 0.27837 | 0 | 0 | 32 | M | 2 |  |  |  | ROZPOCET | 0 | 0 | 0 | 0 | 0 | 2 | 0 | 16 | -634582546
| VV |  | 55,17+186,892 |  | 242.062 | [13 empty] | VV | 2 | 2 | True | 1 | ROZPOCET
| VV |  | 242,062*1,15 'Přepočtené koeficientem množství |  | 278.371 | [13 empty] | VV | 2 | 2 | False | 1 | ROZPOCET
133 | K |  | Přesun hmot pro izolace proti vodě, vlhkosti a plynům stanovený z hmotnosti přesunovaného materiálu vodorovná dopravní vzdálenost do 50 m v objektech výšky přes 12 do 60 m | t | 0.78 |  | 0 |  |  |  | snížená |  | 0 | 0 | 0 | 0 | 0 | 16 | K | 2 |  |  |  | ROZPOCET | 0 | 0 | 0 | 0 | 0 | 2 | 0 | 16 | 1843402840
134 | K |  | Přesun hmot pro izolace proti vodě, vlhkosti a plynům stanovený z hmotnosti přesunovaného materiálu Příplatek k cenám za přesun prováděný bez použití mechanizace pro jakoukoliv výšku objektu | t | 0.78 |  | 0 |  |  |  | snížená |  | 0 | 0 | 0 | 0 | 0 | 16 | K | 2 |  |  |  | ROZPOCET | 0 | 0 | 0 | 0 | 0 | 2 | 0 | 16 | -496688765
| D | 741 | Elektroinstalace - silnoproud |  |  |  | 0 | [5 empty] | 0 |  | 0 |  | 0.014 | 2 | D | 1 |  |  |  | ROZPOCET | [6 empty] | 0
135 | K |  | Odpojení, demontáž a likvidace stávající elektroinstalace v rámci fasády a dotčených prostor suterénu | soubor | 1 |  | 0 |  |  |  | snížená |  | 0 | 0 | 0 | 0.007 | 0.007 | 16 | K | 2 |  |  |  | ROZPOCET | 0 | 0 | 0 | 0 | 0 | 2 | 0 | 16 | 1306730709
136 | K |  | Odpojení, demontáž a uskladnění pro pozdější využití a opětovná montáž - stávající svítidla v rámci úprav suterénu | soubor | 1 |  | 0 |  |  |  | snížená |  | 0 | 0 | 0 | 0.007 | 0.007 | 16 | K | 2 |  |  |  | ROZPOCET | 0 | 0 | 0 | 0 | 0 | 2 | 0 | 16 | -1660317515
137 | K |  | D+M elektrorozvody vč.podomítkové instalace 6 ks vypínačů | soubor | 1 |  | 0 |  |  |  | snížená |  | 0 | 0 | 0 | 0 | 0 | 16 | K | 2 |  |  |  | ROZPOCET | 0 | 0 | 0 | 0 | 0 | 2 | 0 | 16 | 1214690860
| P |  | Poznámka k položce: vypínače ABB Swing L | [15 empty] | P | 2
138 | K |  | D+M nový rozvaděč podomítkový pro suterénní prostory, 48modulový, plastový bílý, vč. vystrojení - hl. vypínač 3x32A, 1x1fproudový chránič, 3x1f 10/A (světelný obvod), 1x1 f 16/A (zásuvka240V), vč. doplnění stávajícího domovního rozvaděče o samostatně jištěný obvod 3x32A a vzájemné kabelové propojení | soubor | 1 |  | 0 |  |  |  | snížená |  | 0 | 0 | 0 | 0 | 0 | 16 | K | 2 |  |  |  | ROZPOCET | 0 | 0 | 0 | 0 | 0 | 2 | 0 | 16 | -907336445
139 | K |  | D+M čidlo soumrakové | kus | 1 |  | 0 |  |  |  | snížená |  | 0 | 0 | 0 | 0 | 0 | 16 | K | 2 |  |  |  | ROZPOCET | 0 | 0 | 0 | 0 | 0 | 2 | 0 | 16 | 357000099
140 | K |  | D+M čidla pohybu nástěnného | kus | 2 |  | 0 |  |  |  | snížená |  | 0 | 0 | 0 | 0 | 0 | 16 | K | 2 |  |  |  | ROZPOCET | 0 | 0 | 0 | 0 | 0 | 2 | 0 | 16 | 457556220
141 | K |  | D+M svítidlo žárovkové + led | kus | 14 |  | 0 |  |  |  | snížená |  | 0 | 0 | 0 | 0 | 0 | 16 | K | 2 |  |  |  | ROZPOCET | 0 | 0 | 0 | 0 | 0 | 2 | 0 | 16 | 1967382262
142 | K |  | D+M svítidlo venkovní fasádní led 3W, hranaté vestavěné do tep.izolantu | kus | 10 |  | 0 |  |  |  | snížená |  | 0 | 0 | 0 | 0 | 0 | 16 | K | 2 |  |  |  | ROZPOCET | 0 | 0 | 0 | 0 | 0 | 2 | 0 | 16 | -651509615
143 | K |  | D+M svítidlo žárovkové + led žárovka, vč.nainstalovaného pohybového čidla | kus | 2 |  | 0 |  |  |  | snížená |  | 0 | 0 | 0 | 0 | 0 | 16 | K | 2 |  |  |  | ROZPOCET | 0 | 0 | 0 | 0 | 0 | 2 | 0 | 16 | -1752658673
144 | K |  | D+M domácí vrátný - 1 ks vstupní tablo, 20 domovních telefonů, vč.demontáže stávajícího rozvodu, nové kabeláže | soubor | 1 |  | 0 |  |  |  | snížená |  | 0 | 0 | 0 | 0 | 0 | 16 | K | 2 |  |  |  | ROZPOCET | 0 | 0 | 0 | 0 | 0 | 2 | 0 | 16 | -1626875370
| P |  | Poznámka k položce: např Tesla Stropkov | [15 empty] | P | 2
145 | K |  | Demontáž a zpětná montáž uzemňovacího vedení s upevněním, propojením a připojením | m | 30 |  | 0 |  |  |  | snížená |  | 0 | 0 | 0 | 0 | 0 | 16 | K | 2 |  |  |  | ROZPOCET | 0 | 0 | 0 | 0 | 0 | 2 | 0 | 16 | 1110731954
| P |  | Poznámka k položce: popis viz tabulka ostatních výrobků - OP5 | [15 empty] | P | 2
146 | K |  | Revize elektro | kus | 1 |  | 0 |  |  |  | snížená |  | 0 | 0 | 0 | 0 | 0 | 16 | K | 2 |  |  |  | ROZPOCET | 0 | 0 | 0 | 0 | 0 | 2 | 0 | 16 | 1349829195
147 | K |  | Revize hromosvodu - částečná - ověření funkčnosti | kus | 1 |  | 0 |  |  |  | snížená |  | 0 | 0 | 0 | 0 | 0 | 16 | K | 2 |  |  |  | ROZPOCET | 0 | 0 | 0 | 0 | 0 | 2 | 0 | 16 | 1445297383
| D | 762 | Konstrukce tesařské |  |  |  | 0 | [5 empty] | 0 |  | 0.7267 |  | 0.19052 | 2 | D | 1 |  |  |  | ROZPOCET | [6 empty] | 0
148 | K |  | Vyřezání jednotlivých otvorů ve stěnách a příčkách s vyřezáním konstrukce s bedněním z prken tl. do 32 mm, otvoru plochy jednotlivě do 1 m2 | m | 43.3 |  | 0 |  |  |  | snížená |  | 0 | 0 | 0 | 0.0044 | 0.19052 | 16 | K | 2 |  |  |  | ROZPOCET | 0 | 0 | 0 | 0 | 0 | 2 | 0 | 16 | -1227208089
| VV |  | 4,2+5,2+2,5*5+4,2+2,5*2+3,6+1,9+1,1+3,0+2,6 |  | 43.3 | [13 empty] | VV | 2 | 2 | True | 1 | ROZPOCET
149 | K |  | Obložení atiky z cementotřískových desek šroubovaných na sraz, tloušťky desky 20 mm | m2 | 24.518 |  | 0 |  |  |  | snížená |  | 0 | 0.02962 | 0.72622 | 0 | 0 | 16 | K | 2 |  |  |  | ROZPOCET | 0 | 0 | 0 | 0 | 0 | 2 | 0 | 16 | 257913952
| VV |  | "cementotřísková deska atiky | [15 empty] | VV | 2 | 1 | True | 0 | ROZPOCET
| VV |  | (14,4+22,7*2)*0,41 |  | 24.518 | [13 empty] | VV | 2 | 2 | True | 1 | ROZPOCET
150 | K |  | Montáž a dodávka roštu podkladového - tvarovaný plech š.40mm á 500mm | m | 47.872 |  | 0 |  |  |  | snížená |  | 0 | 1e-05 | 0.00047872 | 0 | 0 | 16 | K | 2 |  |  |  | ROZPOCET | 0 | 0 | 0 | 0 | 0 | 2 | 0 | 16 | -238603802
| VV |  | "pro cementotřískové desky atiky | [15 empty] | VV | 2 | 1 | True | 0 | ROZPOCET
| VV |  | (14,44+22,7*2)/0,5*0,4 |  | 47.872 | [13 empty] | VV | 2 | 2 | True | 1 | ROZPOCET
151 | K |  | Přesun hmot pro konstrukce tesařské stanovený z hmotnosti přesunovaného materiálu vodorovná dopravní vzdálenost do 50 m v objektech výšky přes 12 do 24 m | t | 0.727 |  | 0 |  |  |  | snížená |  | 0 | 0 | 0 | 0 | 0 | 16 | K | 2 |  |  |  | ROZPOCET | 0 | 0 | 0 | 0 | 0 | 2 | 0 | 16 | 663967085
152 | K |  | Přesun hmot pro konstrukce tesařské stanovený z hmotnosti přesunovaného materiálu Příplatek k cenám za přesun prováděný bez použití mechanizace pro jakoukoliv výšku objektu | t | 0.727 |  | 0 |  |  |  | snížená |  | 0 | 0 | 0 | 0 | 0 | 16 | K | 2 |  |  |  | ROZPOCET | 0 | 0 | 0 | 0 | 0 | 2 | 0 | 16 | -1007262990
| D | 763 | Konstrukce suché výstavby |  |  |  | 0 | [5 empty] | 0 |  | 3.2767 |  | 0 | 2 | D | 1 |  |  |  | ROZPOCET | [6 empty] | 0
153 | K |  | Podhled ze sádrokartonových desek jednovrstvá zavěšená spodní konstrukce z ocelových profilů CD, UD jednoduše opláštěná deskou protipožární DF, tl. 15 mm, bez TI | m2 | 27 |  | 0 |  |  |  | snížená |  | 0 | 0.01698 | 0.45846 | 0 | 0 | 16 | K | 2 |  |  |  | ROZPOCET | 0 | 0 | 0 | 0 | 0 | 2 | 0 | 16 | -1560944778
| VV |  | 3,0*9,0 |  | 27 | [13 empty] | VV | 2 | 2 | True | 1 | ROZPOCET
154 | K |  | Podhled ze sádrokartonových desek ostatní práce a konstrukce na podhledech ze sádrokartonových desek základní penetrační nátěr | m2 | 27 |  | 0 |  |  |  | snížená |  | 0 | 0.0001 | 0.0027 | 0 | 0 | 16 | K | 2 |  |  |  | ROZPOCET | 0 | 0 | 0 | 0 | 0 | 2 | 0 | 16 | 93571309
155 | K |  | Podhled ze sádrokartonových desek ostatní práce a konstrukce na podhledech ze sádrokartonových desek montáž parotěsné zábrany | m2 | 27 |  | 0 |  |  |  | snížená |  | 0 | 0 | 0 | 0 | 0 | 16 | K | 2 |  |  |  | ROZPOCET | 0 | 0 | 0 | 0 | 0 | 2 | 0 | 16 | 1161518285
156 | M |  | fólie PE vyztužená pro parotěsnou vrstvu (reakce na oheň - třída E) 140g/m2 | m2 | 29.7 |  | 0 |  |  |  | snížená |  | 0 | 0.00014 | 0.004158 | 0 | 0 | 32 | M | 2 |  |  |  | ROZPOCET | 0 | 0 | 0 | 0 | 0 | 2 | 0 | 16 | 231482859
| VV |  | 27*1,1 'Přepočtené koeficientem množství |  | 29.7 | [13 empty] | VV | 2 | 2 | False | 1 | ROZPOCET
157 | K |  | Podhled ze sádrokartonových desek ostatní práce a konstrukce na podhledech ze sádrokartonových desek montáž jedné vrstvy tepelné izolace | m2 | 232.2 |  | 0 |  |  |  | snížená |  | 0 | 0 | 0 | 0 | 0 | 16 | K | 2 |  |  |  | ROZPOCET | 0 | 0 | 0 | 0 | 0 | 2 | 0 | 16 | -819597334
| VV |  | 27,0+205,2 |  | 232.2 | [13 empty] | VV | 2 | 2 | True | 1 | ROZPOCET
158 | M |  | pás tepelně izolační suchá výstavba λ=0,042 tl 200mm | m2 | 27.54 |  | 0 |  |  |  | snížená |  | 0 | 0.004 | 0.11016 | 0 | 0 | 32 | M | 2 |  |  |  | ROZPOCET | 0 | 0 | 0 | 0 | 0 | 2 | 0 | 16 | -989676627
| VV |  | 27 |  | 27 | [13 empty] | VV | 2 | 2 | True | 1 | ROZPOCET
| VV |  | 27*1,02 'Přepočtené koeficientem množství |  | 27.54 | [13 empty] | VV | 2 | 2 | False | 1 | ROZPOCET
159 | M |  | pás tepelně izolační suchá výstavba λ=0,042 tl 160mm | m2 | 209.304 |  | 0 |  |  |  | snížená |  | 0 | 0.0032 | 0.66977 | 0 | 0 | 32 | M | 2 |  |  |  | ROZPOCET | 0 | 0 | 0 | 0 | 0 | 2 | 0 | 16 | -877282218
| VV |  | 205,2 |  | 205.2 | [13 empty] | VV | 2 | 2 | True | 1 | ROZPOCET
| VV |  | 205,2*1,02 'Přepočtené koeficientem množství |  | 209.304 | [13 empty] | VV | 2 | 2 | False | 1 | ROZPOCET
160 | K |  | Podhled ze sádrokartonových desek Příplatek k cenám za výšku zavěšení přes 0,5 do 1,0 m | m2 | 205.2 |  | 0 |  |  |  | snížená |  | 0 | 0.0001 | 0.02052 | 0 | 0 | 16 | K | 2 |  |  |  | ROZPOCET | 0 | 0 | 0 | 0 | 0 | 2 | 0 | 16 | 376064185
161 | K |  | Montáž sádrokartonového podhledu kazetového demontovatelného, velikosti kazet 600x600 mm včetně zavěšené nosné konstrukce viditelné | m2 | 205.2 |  | 0 |  |  |  | snížená |  | 0 | 0.00139 | 0.28523 | 0 | 0 | 16 | K | 2 |  |  |  | ROZPOCET | 0 | 0 | 0 | 0 | 0 | 2 | 0 | 16 | -1591453900
| VV |  | 53,7+1,8+2,9*6+3,1*4+3,4+3,0*2+3,1*2+3,4+3,3+3,1*5+5,8+11,7+3,7*2+8,2+9,3+9,7+26,2+3,8 |  | 205.2 | [13 empty] | VV | 2 | 2 | True | 1 | ROZPOCET
162 | M |  | podhled kazetový bez děrování viditelný rastr tl 15mm 600x600mm | m2 | 215.46 |  | 0 |  |  |  | snížená |  | 0 | 0.008 | 1.7237 | 0 | 0 | 32 | M | 2 |  |  |  | ROZPOCET | 0 | 0 | 0 | 0 | 0 | 2 | 0 | 16 | 989660917
| VV |  | 205,2*1,05 'Přepočtené koeficientem množství |  | 215.46 | [13 empty] | VV | 2 | 2 | False | 1 | ROZPOCET
163 | K |  | Instalační technika pro konstrukce ze sádrokartonových desek montáž revizních dvířek velikost 450 x 450 mm - v podhledu | kus | 2 |  | 0 |  |  |  | snížená |  | 0 | 8e-05 | 0.00016 | 0 | 0 | 16 | K | 2 |  |  |  | ROZPOCET | 0 | 0 | 0 | 0 | 0 | 2 | 0 | 16 | -768547827
164 | M |  | dvířka revizní s automatickým zámkem 450x450mm | kus | 2 |  | 0 |  |  |  | snížená |  | 0 | 0.00092 | 0.00184 | 0 | 0 | 32 | M | 2 |  |  |  | ROZPOCET | 0 | 0 | 0 | 0 | 0 | 2 | 0 | 16 | 1906586415
165 | K |  | Přesun hmot pro konstrukce montované z desek sádrokartonových, sádrovláknitých, cementovláknitých nebo cementových stanovený z hmotnosti přesunovaného materiálu vodorovná dopravní vzdálenost do 50 m v objektech výšky přes 12 do 24 m | t | 3.277 |  | 0 |  |  |  | snížená |  | 0 | 0 | 0 | 0 | 0 | 16 | K | 2 |  |  |  | ROZPOCET | 0 | 0 | 0 | 0 | 0 | 2 | 0 | 16 | 310415491
166 | K |  | Přesun hmot pro konstrukce montované z desek sádrokartonových, sádrovláknitých, cementovláknitých nebo cementových Příplatek k cenám za přesun prováděný bez použití mechanizace pro jakoukoliv výšku objektu | t | 3.277 |  | 0 |  |  |  | snížená |  | 0 | 0 | 0 | 0 | 0 | 16 | K | 2 |  |  |  | ROZPOCET | 0 | 0 | 0 | 0 | 0 | 2 | 0 | 16 | -2106102120
| D | 764 | Konstrukce klempířské |  |  |  | 0 | [5 empty] | 0 |  | 2.185 |  | 0.86214 | 2 | D | 1 |  |  |  | ROZPOCET | [6 empty] | 0
167 | K |  | Demontáž klempířských konstrukcí oplechování říms do suti | m | 254.1 |  | 0 |  |  |  | snížená |  | 0 | 0 | 0 | 0.00223 | 0.56664 | 16 | K | 2 |  |  |  | ROZPOCET | 0 | 0 | 0 | 0 | 0 | 2 | 0 | 16 | -1984283269
| VV |  | "B4 - hlavní římsa" 61 |  | 61 | [13 empty] | VV | 2 | 2 | True | 0 | ROZPOCET
| VV |  | "B6 - soklová římsa" 61 |  | 61 | [13 empty] | VV | 2 | 2 | True | 0 | ROZPOCET
| VV |  | "B5 - okolo oken a dveří" 50*1,65+20*2,2 |  | 126.5 | [13 empty] | VV | 2 | 2 | True | 0 | ROZPOCET
| VV |  | "B8 - vstupní portál" 2*2,8 |  | 5.6 | [13 empty] | VV | 2 | 2 | True | 0 | ROZPOCET
| VV |  | Součet |  | 254.1 | [13 empty] | VV | 2 | 4 | True | 1 | ROZPOCET
168 | K |  | Demontáž klempířských konstrukcí svodu do suti | m | 75 |  | 0 |  |  |  | snížená |  | 0 | 0 | 0 | 0.00394 | 0.2955 | 16 | K | 2 |  |  |  | ROZPOCET | 0 | 0 | 0 | 0 | 0 | 2 | 0 | 16 | 318625376
| VV |  | "B7" 75,0 |  | 75 | [13 empty] | VV | 2 | 2 | True | 1 | ROZPOCET
169 | K |  | Oplechování horních ploch zdí a nadezdívek (atik) z pozinkovaného plechu s povrchovou úpravou mechanicky kotvené rš 670 mm | m | 72 |  | 0 |  |  |  | snížená |  | 0 | 0.00584 | 0.42048 | 0 | 0 | 16 | K | 2 |  |  |  | ROZPOCET | 0 | 0 | 0 | 0 | 0 | 2 | 0 | 16 | -508690161
| VV |  | "lakovaný pozinkovaný plech s polyesterovým nástřikem tl.0,6mm barva stříbrná | [15 empty] | VV | 2 | 1 | True | 0 | ROZPOCET
| VV |  | "vč.řešení detailů napojení na okolní kce a potřebného spojovacího materiálu | [15 empty] | VV | 2 | 1 | True | 0 | ROZPOCET
| VV |  | "K8 - rš.=650mm" 72,0 |  | 72 | [13 empty] | VV | 2 | 2 | True | 1 | ROZPOCET
170 | K |  | Oplechování okapní plech balkonových dveří z pozinkovaného plechu s povrchovou úpravou rovných mechanicky kotvené, bez rohů rš 70 mm | m | 10 |  | 0 |  |  |  | snížená |  | 0 | 0.00093 | 0.0093 | 0 | 0 | 16 | K | 2 |  |  |  | ROZPOCET | 0 | 0 | 0 | 0 | 0 | 2 | 0 | 16 | 1133349425
| VV |  | "lakovaný pozinkovaný plech s polyesterovým nástřikem tl.0,6mm barva stříbrná | [15 empty] | VV | 2 | 1 | True | 0 | ROZPOCET
| VV |  | "vč.řešení detailů napojení na okolní kce a potřebného spojovacího materiálu | [15 empty] | VV | 2 | 1 | True | 0 | ROZPOCET
| VV |  | "K12" 10,0 |  | 10 | [13 empty] | VV | 2 | 2 | True | 1 | ROZPOCET
171 | K |  | Oplechování parapetů z pozinkovaného plechu s povrchovou úpravou rovných celoplošně lepené, bez rohů rš 500 mm | m | 125.5 |  | 0 |  |  |  | snížená |  | 0 | 0.00535 | 0.67142 | 0 | 0 | 16 | K | 2 |  |  |  | ROZPOCET | 0 | 0 | 0 | 0 | 0 | 2 | 0 | 16 | 364919327
| VV |  | "lakovaný pozinkovaný plech s polyesterovým nástřikem tl.0,6mm barva stříbrná | [15 empty] | VV | 2 | 1 | True | 0 | ROZPOCET
| VV |  | "vč.řešení detailů napojení na okolní kce a potřebného spojovacího materiálu | [15 empty] | VV | 2 | 1 | True | 0 | ROZPOCET
| VV |  | "K1" 40 |  | 40 | [13 empty] | VV | 2 | 2 | True | 0 | ROZPOCET
| VV |  | "K2" 20 |  | 20 | [13 empty] | VV | 2 | 2 | True | 0 | ROZPOCET
| VV |  | "K3" 37 |  | 37 | [13 empty] | VV | 2 | 2 | True | 0 | ROZPOCET
| VV |  | "K4" 28,5 |  | 28.5 | [13 empty] | VV | 2 | 2 | True | 0 | ROZPOCET
| VV |  | Součet |  | 125.5 | [13 empty] | VV | 2 | 4 | True | 1 | ROZPOCET
172 | K |  | Oplechování říms a ozdobných prvků z pozinkovaného plechu s povrchovou úpravou rovných, bez rohů mechanicky kotvené rš 330 mm | m | 72 |  | 0 |  |  |  | snížená |  | 0 | 0.00291 | 0.20952 | 0 | 0 | 16 | K | 2 |  |  |  | ROZPOCET | 0 | 0 | 0 | 0 | 0 | 2 | 0 | 16 | -1039850859
| VV |  | "lakovaný pozinkovaný plech tl.0,6mm opatřeno nátěrem dle fasády | [15 empty] | VV | 2 | 1 | True | 0 | ROZPOCET
| VV |  | "vč.řešení detailů napojení na okolní kce a potřebného spojovacího materiálu | [15 empty] | VV | 2 | 1 | True | 0 | ROZPOCET
| VV |  | "kotveno dle požadavků ETICS | [15 empty] | VV | 2 | 1 | True | 0 | ROZPOCET
| VV |  | "K6 - rš.=330mm" 72,0 |  | 72 | [13 empty] | VV | 2 | 2 | True | 1 | ROZPOCET
173 | K |  | Oplechování říms a ozdobných prvků z pozinkovaného plechu s povrchovou úpravou rovných, bez rohů mechanicky kotvené rš 500 mm | m | 6 |  | 0 |  |  |  | snížená |  | 0 | 0.00438 | 0.02628 | 0 | 0 | 16 | K | 2 |  |  |  | ROZPOCET | 0 | 0 | 0 | 0 | 0 | 2 | 0 | 16 | -1747540472
| VV |  | "lakovaný pozinkovaný plech tl.0,6mm opatřeno nátěrem dle fasády | [15 empty] | VV | 2 | 1 | True | 0 | ROZPOCET
| VV |  | "vč.řešení detailů napojení na okolní kce a potřebného spojovacího materiálu | [15 empty] | VV | 2 | 1 | True | 0 | ROZPOCET
| VV |  | "kotveno dle požadavků ETICS | [15 empty] | VV | 2 | 1 | True | 0 | ROZPOCET
| VV |  | "K7 - rš.=400 a 500mm" 6,0 |  | 6 | [13 empty] | VV | 2 | 2 | True | 1 | ROZPOCET
174 | K |  | Oplechování říms a ozdobných prvků z pozinkovaného plechu s povrchovou úpravou rovných, bez rohů mechanicky kotvené rš 670 mm | m | 58.5 |  | 0 |  |  |  | snížená |  | 0 | 0.00527 | 0.3083 | 0 | 0 | 16 | K | 2 |  |  |  | ROZPOCET | 0 | 0 | 0 | 0 | 0 | 2 | 0 | 16 | -1613481374
| VV |  | "lakovaný pozinkovaný plech tl.0,6mm opatřeno nátěrem dle fasády | [15 empty] | VV | 2 | 1 | True | 0 | ROZPOCET
| VV |  | "vč.řešení detailů napojení na okolní kce a potřebného spojovacího materiálu | [15 empty] | VV | 2 | 1 | True | 0 | ROZPOCET
| VV |  | "kotveno dle požadavků ETICS | [15 empty] | VV | 2 | 1 | True | 0 | ROZPOCET
| VV |  | "K5 - rš.=650mm" 58,5 |  | 58.5 | [13 empty] | VV | 2 | 2 | True | 1 | ROZPOCET
175 | K |  | Lemování balkonů z hliníkového plechu | m | 95 |  | 0 |  |  |  | snížená |  | 0 | 0.00138 | 0.1311 | 0 | 0 | 16 | K | 2 |  |  |  | ROZPOCET | 0 | 0 | 0 | 0 | 0 | 2 | 0 | 16 | -875819569
| VV |  | "lemování balkonů - systémové řešení - ukončovací profil po obvodu | [15 empty] | VV | 2 | 1 | True | 0 | ROZPOCET
| VV |  | "lakovaný hliník barva stříbrná | [15 empty] | VV | 2 | 1 | True | 0 | ROZPOCET
| VV |  | "vč.řešení detailů napojení na okolní kce a potřebného spojovacího materiálu | [15 empty] | VV | 2 | 1 | True | 0 | ROZPOCET
| VV |  | "K10" 95,0 |  | 95 | [13 empty] | VV | 2 | 2 | True | 1 | ROZPOCET
176 | K |  | Okapní plech ukončení nopové folie z pozinkovaného plechu s povrchovou úpravou rš 150 mm | m | 72 |  | 0 |  |  |  | snížená |  | 0 | 0.0022 | 0.1584 | 0 | 0 | 16 | K | 2 |  |  |  | ROZPOCET | 0 | 0 | 0 | 0 | 0 | 2 | 0 | 16 | 1562409095
| VV |  | "lakovaný pozinkovaný plech tl.0,6mm opatřeno nátěrem dle fasády | [15 empty] | VV | 2 | 1 | True | 0 | ROZPOCET
| VV |  | "vč.řešení detailů napojení na okolní kce a potřebného spojovacího materiálu | [15 empty] | VV | 2 | 1 | True | 0 | ROZPOCET
| VV |  | "kotveno dle požadavků ETICS | [15 empty] | VV | 2 | 1 | True | 0 | ROZPOCET
| VV |  | "K11" 72,0 |  | 72 | [13 empty] | VV | 2 | 2 | True | 1 | ROZPOCET
177 | K |  | Svod z pozinkovaného plechu s upraveným povrchem včetně objímek, kolen a odskoků kruhový, průměru 120 mm | m | 87.5 |  | 0 |  |  |  | snížená |  | 0 | 0.00286 | 0.25025 | 0 | 0 | 16 | K | 2 |  |  |  | ROZPOCET | 0 | 0 | 0 | 0 | 0 | 2 | 0 | 16 | 204675554
| VV |  | "lakovaný pozinkovaný plech s polyesterovým nástřikem tl.0,6mm barva stříbrná | [15 empty] | VV | 2 | 1 | True | 0 | ROZPOCET
| VV |  | "vč.řešení detailů napojení na okolní kce a potřebného spojovacího materiálu | [15 empty] | VV | 2 | 1 | True | 0 | ROZPOCET
| VV |  | "K9" 87,5 |  | 87.5 | [13 empty] | VV | 2 | 2 | True | 1 | ROZPOCET
| VV |  | "vč.sběrného kotlíku napojeného na stávající střešní chrlič | [15 empty] | VV | 2 | 1 | True | 0 | ROZPOCET
178 | K |  | Přesun hmot pro konstrukce klempířské stanovený z hmotnosti přesunovaného materiálu vodorovná dopravní vzdálenost do 50 m v objektech výšky přes 12 do 24 m | t | 2.185 |  | 0 |  |  |  | snížená |  | 0 | 0 | 0 | 0 | 0 | 16 | K | 2 |  |  |  | ROZPOCET | 0 | 0 | 0 | 0 | 0 | 2 | 0 | 16 | -402212837
179 | K |  | Přesun hmot pro konstrukce klempířské stanovený z hmotnosti přesunovaného materiálu Příplatek k cenám za přesun prováděný bez použití mechanizace pro jakoukoliv výšku objektu | t | 2.185 |  | 0 |  |  |  | snížená |  | 0 | 0 | 0 | 0 | 0 | 16 | K | 2 |  |  |  | ROZPOCET | 0 | 0 | 0 | 0 | 0 | 2 | 0 | 16 | -1705394178
| D | 766 | Konstrukce truhlářské |  |  |  | 0 | [5 empty] | 0 |  | 0.5829 |  | 0 | 2 | D | 1 |  |  |  | ROZPOCET | [6 empty] | 0
180 | K |  | Montáž a dodávka oken plastových zasklení izolačním dvojsklem, platový profil bílý, vč.parotěsného a difuzního napojení na okolní konstrukce | m2 | 9.9 |  | 0 |  |  |  | snížená |  | 0 | 0.025 | 0.2475 | 0 | 0 | 16 | K | 2 |  |  |  | ROZPOCET | 0 | 0 | 0 | 0 | 0 | 2 | 0 | 16 | -208010293
| P |  | Poznámka k položce: popis viz tabulka výplní otvorů | [15 empty] | P | 2
| VV |  | "V01" 0,6*0,6*14 |  | 5.04 | [13 empty] | VV | 2 | 2 | True | 0 | ROZPOCET
| VV |  | "V02" 0,9*0,6*5 |  | 2.7 | [13 empty] | VV | 2 | 2 | True | 0 | ROZPOCET
| VV |  | "V03" 1,2*0,9*2 |  | 2.16 | [13 empty] | VV | 2 | 2 | True | 0 | ROZPOCET
| VV |  | Součet |  | 9.9 | [13 empty] | VV | 2 | 4 | True | 1 | ROZPOCET
181 | K |  | Montáž a dodávka okenních sestav balkonových plastových zasklení izolačním dvojsklem, platový profil bílý, vč.parotěsného a difuzního napojení na okolní konstrukce, včetně vnitřního systémového parapetu, včetně podkladního profilu purenit | m2 | 13.416 |  | 0 |  |  |  | snížená |  | 0 | 0.025 | 0.3354 | 0 | 0 | 16 | K | 2 |  |  |  | ROZPOCET | 0 | 0 | 0 | 0 | 0 | 2 | 0 | 16 | -399118232
| P |  | Poznámka k položce: popis viz tabulka výplní otvorů | [15 empty] | P | 2
| VV |  | "V08" (0,7*1,895+1,37*1,48)*2 |  | 6.708 | [13 empty] | VV | 2 | 2 | True | 0 | ROZPOCET
| VV |  | "V09" (0,7*1,895+1,37*1,48)*2 |  | 6.708 | [13 empty] | VV | 2 | 2 | True | 0 | ROZPOCET
| VV |  | Součet |  | 13.416 | [13 empty] | VV | 2 | 4 | True | 1 | ROZPOCET
182 | K |  | Přesun hmot pro konstrukce truhlářské stanovený z hmotnosti přesunovaného materiálu vodorovná dopravní vzdálenost do 50 m v objektech výšky přes 12 do 24 m | t | 0.583 |  | 0 |  |  |  | snížená |  | 0 | 0 | 0 | 0 | 0 | 16 | K | 2 |  |  |  | ROZPOCET | 0 | 0 | 0 | 0 | 0 | 2 | 0 | 16 | 1897869936
183 | K |  | Přesun hmot pro konstrukce truhlářské stanovený z hmotnosti přesunovaného materiálu Příplatek k ceně za přesun prováděný bez použití mechanizace pro jakoukoliv výšku objektu | t | 0.583 |  | 0 |  |  |  | snížená |  | 0 | 0 | 0 | 0 | 0 | 16 | K | 2 |  |  |  | ROZPOCET | 0 | 0 | 0 | 0 | 0 | 2 | 0 | 16 | 2125718969
| D | 767 | Konstrukce zámečnické |  |  |  | 0 | [5 empty] | 0 |  | 0.00392 |  | 1.5636 | 2 | D | 1 |  |  |  | ROZPOCET | [6 empty] | 0
184 | K |  | Dodávka a montáž - smalovaná tabulka s číslem popisným/orientačním (Č.P.) - systémový výrobek včetně všech doplňků, kotvících a spojovacích prvků | ks | 2 |  | 0 |  |  |  | snížená |  | 0 | 0 | 0 | 0 | 0 | 16 | K | 2 |  |  |  | ROZPOCET | 0 | 0 | 0 | 0 | 0 | 2 | 0 | 16 | 636407531
| P |  | Poznámka k položce: popis viz tabulka ostatních výrobků - OP1 tabulka vyhotovena dle požadavků stavebního úřadu městské části Prahy 6 a standardů hl.města Prahy | [15 empty] | P | 2
185 | K |  | Dodávka a montáž - zvonkové tablo a schránka u hl.vstupu, včetně všech doplňků, kotvících a spojovacích prvků | ks | 1 |  | 0 |  |  |  | snížená |  | 0 | 0 | 0 | 0 | 0 | 16 | K | 2 |  |  |  | ROZPOCET | 0 | 0 | 0 | 0 | 0 | 2 | 0 | 16 | -784151803
| P |  | Poznámka k položce: popis viz tabulka záměčnických výrobků - OP2 | [15 empty] | P | 2
186 | K |  | Demontáž antény vč.uskladnění pro budoucí použití a zpětná montáž, včetně všech doplňků, kotvících a spojovacích prvků, vč.přemístění připojení na střechu | ks | 1 |  | 0 |  |  |  | snížená |  | 0 | 0 | 0 | 0 | 0 | 16 | K | 2 |  |  |  | ROZPOCET | 0 | 0 | 0 | 0 | 0 | 2 | 0 | 16 | 1145010738
| P |  | Poznámka k položce: popis viz tabulka záměčnických výrobků - OP3 | [15 empty] | P | 2
187 | K |  | Demontáž satelitu vč.uskladnění pro budoucí použití a zpětná montáž, včetně všech doplňků, kotvících a spojovacích prvků, vč.přemístění připojení na střechu | ks | 1 |  | 0 |  |  |  | snížená |  | 0 | 0 | 0 | 0 | 0 | 16 | K | 2 |  |  |  | ROZPOCET | 0 | 0 | 0 | 0 | 0 | 2 | 0 | 16 | -1950412940
| P |  | Poznámka k položce: popis viz tabulka záměčnických výrobků - OP4 | [15 empty] | P | 2
188 | K |  | Dodávka a montáž - zábradlí balkonů 2.NP-3.NP - žárově zinkováno, práškově lakováno barva hnědá včetně všech doplňků, kotvících a spojovacích prvků - kotveno z boku do nosné konstrukce balkonů přes kompozitní desku tl.10mm | ks | 8 |  | 0 |  |  |  | snížená |  | 0 | 0 | 0 | 0 | 0 | 16 | K | 2 |  |  |  | ROZPOCET | 0 | 0 | 0 | 0 | 0 | 2 | 0 | 16 | -2081469585
| P |  | Poznámka k položce: popis viz tabulka záměčnických výrobků - Z1 | [15 empty] | P | 2
189 | K |  | Dodávka a montáž - zábradlí balkonů 4.NP-5.NP - žárově zinkováno, práškově lakováno barva hnědá včetně všech doplňků, kotvících a spojovacích prvků - kotveno z boku do nosné konstrukce balkonů přes kompozitní desku tl.10mm | ks | 8 |  | 0 |  |  |  | snížená |  | 0 | 0 | 0 | 0 | 0 | 16 | K | 2 |  |  |  | ROZPOCET | 0 | 0 | 0 | 0 | 0 | 2 | 0 | 16 | 1587591271
| P |  | Poznámka k položce: popis viz tabulka záměčnických výrobků - Z2 | [15 empty] | P | 2
190 | K |  | Dodávka a montáž - sušáky na prádlo - dvojice, žárově zinkováno, práškově lakováno barva hnědá včetně všech doplňků, kotvících a spojovacích prvků - kotveno přes kompozitní desku tl.10mm, 4x závitová tyč M8 | pár | 16 |  | 0 |  |  |  | snížená |  | 0 | 0 | 0 | 0 | 0 | 16 | K | 2 |  |  |  | ROZPOCET | 0 | 0 | 0 | 0 | 0 | 2 | 0 | 16 | -378791603
| P |  | Poznámka k položce: popis viz tabulka záměčnických výrobků - Z3 | [15 empty] | P | 2
191 | K |  | Dodávka a montáž - držák na vlajku, žárově zinkováno, práškově lakováno barva hnědá včetně všech doplňků, kotvících a spojovacích prvků - kotveno přes kompozitní desku tl.10mm | ks | 1 |  | 0 |  |  |  | snížená |  | 0 | 0 | 0 | 0 | 0 | 16 | K | 2 |  |  |  | ROZPOCET | 0 | 0 | 0 | 0 | 0 | 2 | 0 | 16 | -583743370
| P |  | Poznámka k položce: popis viz tabulka záměčnických výrobků - Z4 | [15 empty] | P | 2
192 | K |  | Dodávka a montáž - žebřík pro výlez na střechu dvoudílný hliníkový celková dl.5,7m,včetně všech doplňků, kotvících a spojovacích prvků | ks | 1 |  | 0 |  |  |  | snížená |  | 0 | 0 | 0 | 0 | 0 | 16 | K | 2 |  |  |  | ROZPOCET | 0 | 0 | 0 | 0 | 0 | 2 | 0 | 16 | -218709581
| P |  | Poznámka k položce: popis viz tabulka záměčnických výrobků - Z5 | [15 empty] | P | 2
193 | K |  | Dodávka a montáž - ventilační mřížka spížních skříní 200x200mm, síťka proti hmyzu, lakovaný plech v barvě fasády - včetně všech doplňků, kotvících a spojovacích prvků | ks | 40 |  | 0 |  |  |  | snížená |  | 0 | 0 | 0 | 0 | 0 | 16 | K | 2 |  |  |  | ROZPOCET | 0 | 0 | 0 | 0 | 0 | 2 | 0 | 16 | 328383117
| P |  | Poznámka k položce: popis viz tabulka záměčnických výrobků - VM1 | [15 empty] | P | 2
194 | K |  | Dodávka a montáž - ventilační mřížka 200x200mm, síťka proti hmyzu, lakovaný plech v barvě fasády - včetně všech doplňků, kotvících a spojovacích prvků | ks | 2 |  | 0 |  |  |  | snížená |  | 0 | 0 | 0 | 0 | 0 | 16 | K | 2 |  |  |  | ROZPOCET | 0 | 0 | 0 | 0 | 0 | 2 | 0 | 16 | -930780088
| P |  | Poznámka k položce: popis viz tabulka záměčnických výrobků - VM2 | [15 empty] | P | 2
195 | K |  | Dodávka a montáž - ventilační mřížka 400x400mm-500x500mm, žárově zinkovaný rám, síťka proti hmyzu, lakovaný plech v barvě fasády - včetně všech doplňků, kotvících a spojovacích prvků | ks | 4 |  | 0 |  |  |  | snížená |  | 0 | 0 | 0 | 0 | 0 | 16 | K | 2 |  |  |  | ROZPOCET | 0 | 0 | 0 | 0 | 0 | 2 | 0 | 16 | 295965860
| P |  | Poznámka k položce: popis viz tabulka záměčnických výrobků - VM3 | [15 empty] | P | 2
196 | K |  | Dodávka a montáž - krycí víčka hromosvodu, lakovaný plech v barvě fasády - včetně všech doplňků, kotvících a spojovacích prvků | m | 4 |  | 0 |  |  |  | snížená |  | 0 | 0.00098 | 0.00392 | 0 | 0 | 16 | K | 2 |  |  |  | ROZPOCET | 0 | 0 | 0 | 0 | 0 | 2 | 0 | 16 | -1278536002
| P |  | Poznámka k položce: popis viz tabulka záměčnických výrobků - VM4 | [15 empty] | P | 2
197 | K |  | Demontáž zábradlí rovného nerozebíratelný spoj hmotnosti 1 m zábradlí do 20 kg | m | 81.6 |  | 0 |  |  |  | snížená |  | 0 | 0 | 0 | 0.016 | 1.3056 | 16 | K | 2 |  |  |  | ROZPOCET | 0 | 0 | 0 | 0 | 0 | 2 | 0 | 16 | 1267971275
| VV |  | 3,2*16+0,95*2*16 |  | 81.6 | [13 empty] | VV | 2 | 2 | True | 1 | ROZPOCET
198 | K |  | Demontáž mříží pevných nebo otevíravých | m2 | 1.44 |  | 0 |  |  |  | snížená |  | 0 | 0 | 0 | 0.02 | 0.0288 | 16 | K | 2 |  |  |  | ROZPOCET | 0 | 0 | 0 | 0 | 0 | 2 | 0 | 16 | 1972022508
| VV |  | "B11" 1,2*0,6*2 |  | 1.44 | [13 empty] | VV | 2 | 2 | True | 1 | ROZPOCET
199 | K |  | Demontáž větracích mřížek ocelových čtyřhranných neho kruhových | kus | 48 |  | 0 |  |  |  | snížená |  | 0 | 0 | 0 | 0.0004 | 0.0192 | 16 | K | 2 |  |  |  | ROZPOCET | 0 | 0 | 0 | 0 | 0 | 2 | 0 | 16 | -1967729512
| VV |  | "B9 - 46 mřížek + 2 tabulky čp" 46+2 |  | 48 | [13 empty] | VV | 2 | 2 | True | 1 | ROZPOCET
200 | K |  | Demontáž vnitřních kovových žebříků přímých délky přes 2 do 5 m | kus | 1 |  | 0 |  |  |  | snížená |  | 0 | 0 | 0 | 0.05 | 0.05 | 16 | K | 2 |  |  |  | ROZPOCET | 0 | 0 | 0 | 0 | 0 | 2 | 0 | 16 | 274678681
201 | K |  | Demontáž ostatních zámečnických konstrukcí o hmotnosti jednotlivých dílů řezáním do 50 kg | kg | 160 |  | 0 |  |  |  | snížená |  | 0 | 0 | 0 | 0.001 | 0.16 | 16 | K | 2 |  |  |  | ROZPOCET | 0 | 0 | 0 | 0 | 0 | 2 | 0 | 16 | 2045379292
| VV |  | "B12 - sušáky na prádlo - odhad" 16*2*5 |  | 160 | [13 empty] | VV | 2 | 2 | True | 1 | ROZPOCET
202 | K |  | Přesun hmot pro zámečnické konstrukce stanovený procentní sazbou (%) z ceny vodorovná dopravní vzdálenost do 50 m v objektech výšky přes 12 do 24 m | % |  |  | 0 |  |  |  | snížená |  | 0 | 0 | 0 | 0 | 0 | 16 | K | 2 |  |  |  | ROZPOCET | 0 | 0 | 0 | 0 | 0 | 2 | 0 | 16 | 831297360
| D | 771 | Podlahy z dlaždic |  |  |  | 0 | [5 empty] | 0 |  | 3.0585 |  | 2.0451 | 2 | D | 1 |  |  |  | ROZPOCET | [6 empty] | 0
203 | K |  | Příprava podkladu před provedením dlažby nátěr penetrační na podlahu | m2 | 62.093 |  | 0 |  |  |  | snížená |  | 0 | 0.0003 | 0.018628 | 0 | 0 | 16 | K | 2 |  |  |  | ROZPOCET | 0 | 0 | 0 | 0 | 0 | 2 | 0 | 16 | 1150129263
| VV |  | "balkony" 16*3,08*1,26 |  | 62.093 | [13 empty] | VV | 2 | 2 | True | 1 | ROZPOCET
204 | K |  | Příprava podkladu před provedením dlažby montáž profilu ukončujícího profilu pro balkony a terasy | m | 82.88 |  | 0 |  |  |  | snížená |  | 0 | 0.00034 | 0.028179 | 0 | 0 | 16 | K | 2 |  |  |  | ROZPOCET | 0 | 0 | 0 | 0 | 0 | 2 | 0 | 16 | 2011952699
| VV |  | 16*3,08+16*2*1,05 |  | 82.88 | [13 empty] | VV | 2 | 2 | True | 1 | ROZPOCET
205 | M |  | profil ukončovací s okapničkou děrovaná hrana s drenáží barevný lak Al dl 2,5m v 10mm | m | 91.168 |  | 0 |  |  |  | snížená |  | 0 | 7e-05 | 0.0063818 | 0 | 0 | 32 | M | 2 |  |  |  | ROZPOCET | 0 | 0 | 0 | 0 | 0 | 2 | 0 | 16 | 1642441031
| VV |  | 82,88*1,1 'Přepočtené koeficientem množství |  | 91.168 | [13 empty] | VV | 2 | 2 | False | 1 | ROZPOCET
206 | K |  | Demontáž soklíků z dlaždic keramických lepených rovných | m | 38.4 |  | 0 |  |  |  | snížená |  | 0 | 0 | 0 | 0.00325 | 0.1248 | 16 | K | 2 |  |  |  | ROZPOCET | 0 | 0 | 0 | 0 | 0 | 2 | 0 | 16 | -1454192575
| VV |  | "B14 - balkony" 16*(3,1-0,7) |  | 38.4 | [13 empty] | VV | 2 | 2 | True | 1 | ROZPOCET
207 | K |  | Montáž soklů z dlaždic keramických lepených flexibilním lepidlem rovných, výšky přes 90 do 120 mm | m | 51.04 |  | 0 |  |  |  | snížená |  | 0 | 0.00058 | 0.029603 | 0 | 0 | 16 | K | 2 |  |  |  | ROZPOCET | 0 | 0 | 0 | 0 | 0 | 2 | 0 | 16 | -2100527007
| VV |  | 16*(3,1+0,35*2-0,61) |  | 51.04 | [13 empty] | VV | 2 | 2 | True | 1 | ROZPOCET
208 | M |  | sokl-dlažba keramická slinutá hladká do interiéru i exteriéru 600x95mm | kus | 94.6 |  | 0 |  |  |  | snížená |  | 0 | 0.00036 | 0.034056 | 0 | 0 | 32 | M | 2 |  |  |  | ROZPOCET | 0 | 0 | 0 | 0 | 0 | 2 | 0 | 16 | 2089922293
| VV |  | 51,04/0,6 |  | 85.067 | [13 empty] | VV | 2 | 2 | True | 0 | ROZPOCET
| VV |  | 86 |  | 86 | [13 empty] | VV | 2 | 2 | True | 1 | ROZPOCET
| VV |  | 86*1,1 'Přepočtené koeficientem množství |  | 94.6 | [13 empty] | VV | 2 | 2 | False | 1 | ROZPOCET
209 | K |  | Demontáž podlah z dlaždic keramických lepených | m2 | 54.4 |  | 0 |  |  |  | snížená |  | 0 | 0 | 0 | 0.0353 | 1.9203 | 16 | K | 2 |  |  |  | ROZPOCET | 0 | 0 | 0 | 0 | 0 | 2 | 0 | 16 | -377873136
| VV |  | "B14 - dlažba balkonů" 16*3,4 |  | 54.4 | [13 empty] | VV | 2 | 2 | True | 1 | ROZPOCET
210 | K |  | Montáž podlah z dlaždic keramických lepených flexibilním lepidlem velkoformátových pro vysoké mechanické zatížení protiskluzných nebo reliéfních (bezbariérových) přes 4 do 6 ks/m2 | m2 | 62.093 |  | 0 |  |  |  | snížená |  | 0 | 0.009 | 0.55884 | 0 | 0 | 16 | K | 2 |  |  |  | ROZPOCET | 0 | 0 | 0 | 0 | 0 | 2 | 0 | 16 | -1354382940
| VV |  | "balkony" 16*3,08*1,260 |  | 62.093 | [13 empty] | VV | 2 | 2 | True | 1 | ROZPOCET
211 | M |  | dlažba velkoformátová keramická slinutá protiskluzná do interiéru i exteriéru pro vysoké mechanické namáhání přes 4 do 6 ks/m2 | m2 | 71.407 |  | 0 |  |  |  | snížená |  | 0 | 0.0192 | 1.371 | 0 | 0 | 32 | M | 2 |  |  |  | ROZPOCET | 0 | 0 | 0 | 0 | 0 | 2 | 0 | 16 | -1512781563
| VV |  | 62,093 |  | 62.093 | [13 empty] | VV | 2 | 2 | True | 1 | ROZPOCET
| VV |  | 62,093*1,15 'Přepočtené koeficientem množství |  | 71.407 | [13 empty] | VV | 2 | 2 | False | 1 | ROZPOCET
212 | K |  | Montáž podlah z dlaždic keramických lepených flexibilním lepidlem Příplatek k cenám za plochu do 5 m2 jednotlivě | m2 | 62.093 |  | 0 |  |  |  | snížená |  | 0 | 0 | 0 | 0 | 0 | 16 | K | 2 |  |  |  | ROZPOCET | 0 | 0 | 0 | 0 | 0 | 2 | 0 | 16 | 1349214244
213 | K |  | Montáž podlah z dlaždic keramických lepených flexibilním lepidlem Příplatek k cenám za dvousložkový spárovací tmel | m2 | 62.093 |  | 0 |  |  |  | snížená |  | 0 | 0 | 0 | 0 | 0 | 16 | K | 2 |  |  |  | ROZPOCET | 0 | 0 | 0 | 0 | 0 | 2 | 0 | 16 | -578824882
214 | K |  | Izolace podlahy pod dlažbu rohož pod dlažbu celoplošně lepená roznášecí, separační s pasivní kontaktní drenáží | m2 | 62.093 |  | 0 |  |  |  | snížená |  | 0 | 0.00511 | 0.3173 | 0 | 0 | 16 | K | 2 |  |  |  | ROZPOCET | 0 | 0 | 0 | 0 | 0 | 2 | 0 | 16 | 1894020143
| VV |  | "drenážní a separační folie | [15 empty] | VV | 2 | 1 | True | 0 | ROZPOCET
| VV |  | "balkony" 16*3,08*1,26 |  | 62.093 | [13 empty] | VV | 2 | 2 | True | 1 | ROZPOCET
215 | K |  | Izolace podlahy pod dlažbu těsnícími izolačními pásy vnitřní kout | kus | 32 |  | 0 |  |  |  | snížená |  | 0 | 0.00022 | 0.00704 | 0 | 0 | 16 | K | 2 |  |  |  | ROZPOCET | 0 | 0 | 0 | 0 | 0 | 2 | 0 | 16 | -1410249186
| VV |  | 16*2 |  | 32 | [13 empty] | VV | 2 | 2 | True | 1 | ROZPOCET
216 | K |  | Izolace podlahy pod dlažbu těsnícími izolačními pásy vnější roh | kus | 32 |  | 0 |  |  |  | snížená |  | 0 | 0.00018 | 0.00576 | 0 | 0 | 16 | K | 2 |  |  |  | ROZPOCET | 0 | 0 | 0 | 0 | 0 | 2 | 0 | 16 | 442846981
| VV |  | 16*2 |  | 32 | [13 empty] | VV | 2 | 2 | True | 1 | ROZPOCET
217 | K |  | Izolace podlahy pod dlažbu těsnícími izolačními pásy mezi podlahou a stěnu | m | 60.8 |  | 0 |  |  |  | snížená |  | 0 | 0.0004 | 0.02432 | 0 | 0 | 16 | K | 2 |  |  |  | ROZPOCET | 0 | 0 | 0 | 0 | 0 | 2 | 0 | 16 | 1461442835
| VV |  | 3,1*16+0,35*2*16 |  | 60.8 | [13 empty] | VV | 2 | 2 | True | 1 | ROZPOCET
218 | K |  | Izolace podlahy pod dlažbu těsnícími izolačními pásy s napojením na ukončující profil | m | 82.88 |  | 0 |  |  |  | snížená |  | 0 | 0.00041 | 0.033981 | 0 | 0 | 16 | K | 2 |  |  |  | ROZPOCET | 0 | 0 | 0 | 0 | 0 | 2 | 0 | 16 | 1695550522
| VV |  | 16*3,08+16*2*1,05 |  | 82.88 | [13 empty] | VV | 2 | 2 | True | 1 | ROZPOCET
219 | K |  | Dodávka a montáž spádová a vyrovnávací deska - klín izolační z XPS spádový s armovanou hydroizolační úpravou | kus | 62.093 |  | 0 |  |  |  | snížená |  | 0 | 0.01004 | 0.62341 | 0 | 0 | 16 | K | 2 |  |  |  | ROZPOCET | 0 | 0 | 0 | 0 | 0 | 2 | 0 | 16 | -1969057317
| VV |  | "balkony" 16*3,08*1,26 |  | 62.093 | [13 empty] | VV | 2 | 2 | True | 1 | ROZPOCET
220 | K |  | Přesun hmot pro podlahy z dlaždic stanovený z hmotnosti přesunovaného materiálu vodorovná dopravní vzdálenost do 50 m v objektech výšky přes 12 do 24 m | t | 3.059 |  | 0 |  |  |  | snížená |  | 0 | 0 | 0 | 0 | 0 | 16 | K | 2 |  |  |  | ROZPOCET | 0 | 0 | 0 | 0 | 0 | 2 | 0 | 16 | 440105734
221 | K |  | Přesun hmot pro podlahy z dlaždic stanovený z hmotnosti přesunovaného materiálu Příplatek k ceně za přesun prováděný bez použití mechanizace pro jakoukoliv výšku objektu | t | 3.059 |  | 0 |  |  |  | snížená |  | 0 | 0 | 0 | 0 | 0 | 16 | K | 2 |  |  |  | ROZPOCET | 0 | 0 | 0 | 0 | 0 | 2 | 0 | 16 | 1880394699
| D | 783 | Dokončovací práce - nátěry |  |  |  | 0 | [5 empty] | 0 |  | 0.086084 |  | 0 | 2 | D | 1 |  |  |  | ROZPOCET | [6 empty] | 0
222 | K |  | Antigraffiti preventivní nátěr omítek hladkých omítek hladkých, zrnitých tenkovrstvých nebo štukových trvalý pro opakované odstraňování graffiti v počtu do 100 cyklů | m2 | 260.861 |  | 0 |  |  |  | snížená |  | 0 | 0.00033 | 0.086084 | 0 | 0 | 16 | K | 2 |  |  |  | ROZPOCET | 0 | 0 | 0 | 0 | 0 | 2 | 0 | 16 | 1697476047
| VV |  | "P3" 59,802 |  | 59.802 | [13 empty] | VV | 2 | 2 | True | 0 | ROZPOCET
| VV |  | "P4" 60,15 |  | 60.15 | [13 empty] | VV | 2 | 2 | True | 0 | ROZPOCET
| VV |  | "1NP" | [15 empty] | VV | 2 | 1 | True | 0 | ROZPOCET
| VV |  | 2*22,61*2,64+14,42*2,64 |  | 157.45 | [13 empty] | VV | 2 | 2 | True | 0 | ROZPOCET
| VV |  | "odpočet okna a dveře" | [15 empty] | VV | 2 | 1 | True | 0 | ROZPOCET
| VV |  | -(1,8*2,525*2+2,1*1,5*4+1,35*1,5*9+1,35*1,49) |  | -41.927 | [13 empty] | VV | 2 | 2 | True | 0 | ROZPOCET
| VV |  | "ostění a nadpraží" 0,35*(1,8*2+2,525*2+2,1*4+1,5*4*2+1,35*9+1,5*9*2+1,35+1,49*2) |  | 25.386 | [13 empty] | VV | 2 | 2 | True | 0 | ROZPOCET
| VV |  | Součet |  | 260.861 | [13 empty] | VV | 2 | 4 | True | 1 | ROZPOCET
| D | 784 | Malby a tapety |  |  |  | 0 | [5 empty] | 0 |  | 0.0075774 |  | 0 | 2 | D | 1 |  |  |  | ROZPOCET | [6 empty] | 0
223 | K |  | Malby z malířských směsí otěruvzdorných za mokra dvojnásobné, bílé za mokra otěruvzdorné výborně v místnostech výšky do 3,80 m | m2 | 29.144 |  | 0 |  |  |  | snížená |  | 0 | 0.00026 | 0.0075774 | 0 | 0 | 16 | K | 2 |  |  |  | ROZPOCET | 0 | 0 | 0 | 0 | 0 | 2 | 0 | 16 | 266955711
| VV |  | "oprava vnitřních omítek po vybouraných otvorech | [15 empty] | VV | 2 | 1 | True | 0 | ROZPOCET
| VV |  | "V01" 0,6*0,4*4*14 |  | 13.44 | [13 empty] | VV | 2 | 2 | True | 0 | ROZPOCET
| VV |  | "V02" (0,9*2+0,6*2)*0,4*5 |  | 6 | [13 empty] | VV | 2 | 2 | True | 0 | ROZPOCET
| VV |  | "V03" (1,2*2+0,9*2)*0,4*2 |  | 3.36 | [13 empty] | VV | 2 | 2 | True | 0 | ROZPOCET
| VV |  | "V08" (0,7*2+1,895*2+1,37*2)*0,2*2 |  | 3.172 | [13 empty] | VV | 2 | 2 | True | 0 | ROZPOCET
| VV |  | "V09" (0,7*2+1,895*2+1,37*2)*0,2*2 |  | 3.172 | [13 empty] | VV | 2 | 2 | True | 0 | ROZPOCET
| VV |  | Součet |  | 29.144 | [13 empty] | VV | 2 | 4 | True | 1 | ROZPOCET
224 | K |  | Malby z malířských směsí otěruvzdorných za mokra Příplatek k cenám dvojnásobných maleb za zvýšenou pracnost při provádění malého rozsahu plochy do 5 m2 | m2 | 29.144 |  | 0 |  |  |  | snížená |  | 0 | 0 | 0 | 0 | 0 | 16 | K | 2 |  |  |  | ROZPOCET | 0 | 0 | 0 | 0 | 0 | 2 | 0 | 16 | -1261224351

## 02 - Zdravotně technické ...
[9 empty] | >> skryté sloupce << | [9 empty] | {a03723ab-950b-480b-b387-7f95e1e0bed3}
1
| KRYCÍ LIST SOUPISU PRACÍ | [8 empty] | v --- níže se nacházejí doplnkové a pomocné údaje k sestavám --- v | [8 empty] | False
Stavba:
Stavební úpravy bytového domu - zateplení budovy
Objekt:
02 - Zdravotně technické instalace
| KSO: |  |  |  |  | CC-CZ:
| Místo: |  | Na Dlouhém lánu 30/12 |  |  | Datum: | 2020-10-23
| Zadavatel: |  |  |  |  | IČ: | 28868731
|  | Společenství vlastníků Na Dlouhém lánu 30 |  |  |  | DIČ:
| Uchazeč: |  |  |  |  | IČ: | Vyplň údaj
|  | Vyplň údaj |  |  |  | DIČ: | Vyplň údaj
| Projektant: |  |  |  |  | IČ: | 69297207
|  | Ing.Radek Žampach |  |  |  | DIČ:
| Zpracovatel: |  |  |  |  | IČ:
DIČ:
Poznámka:
| Cena bez DPH | [5 empty] | 0
|  |  | Základ daně |  |  | Sazba daně | Výše daně
| DPH | základní | 0 |  |  | 21% | 0
|  | snížená | 0 |  |  | 15% | 0
|  | zákl. přenesená | 0 |  |  | 21% | 0
|  | sníž. přenesená | 0 |  |  | 15% | 0
|  | nulová | 0 |  |  | 0% | 0
| Cena s DPH |  |  | v | CZK |  | 0
REKAPITULACE ČLENĚNÍ SOUPISU PRACÍ
Stavba:
Stavební úpravy bytového domu - zateplení budovy
Objekt:
02 - Zdravotně technické instalace
Místo: |  |  | Na Dlouhém lánu 30/12 |  |  | Datum: | 2020-10-23
Zadavatel: |  |  | Společenství vlastníků Na Dlouhém lánu 30 |  |  | Projektant: | Ing.Radek Žampach
Uchazeč: |  |  | Vyplň údaj |  |  | Zpracovatel:
Kód dílu - Popis | [6 empty] | Cena celkem [CZK]
Náklady stavby celkem | [6 empty] | 0 | [12 empty] | -1
| HSV - Práce a dodávky HSV | [5 empty] | 0
| 1 - Zemní práce | [5 empty] | 0
| 4 - Vodorovné konstrukce | [5 empty] | 0
| 8 - Trubní vedení | [5 empty] | 0
| 997 - Přesun sutě | [5 empty] | 0
| 998 - Přesun hmot | [5 empty] | 0
SOUPIS PRACÍ
Stavba:
Stavební úpravy bytového domu - zateplení budovy
Objekt:
02 - Zdravotně technické instalace
Místo: |  |  | Na Dlouhém lánu 30/12 |  |  | Datum: | 2020-10-23
Zadavatel: |  |  | Společenství vlastníků Na Dlouhém lánu 30 |  |  | Projektant: | Ing.Radek Žampach
Uchazeč: |  |  | Vyplň údaj |  |  | Zpracovatel:
PČ | Typ | Kód | Popis | MJ | Množství | J.cena [CZK] | Cena celkem [CZK] | Cenová soustava |  |  | DPH | J. Nh [h] | Nh celkem [h] | J. hmotnost [t] | Hmotnost celkem [t] | J. suť [t] | Suť Celkem [t]
Náklady soupisu celkem | [6 empty] | 0 | [5 empty] | 0 |  | 23.9225 |  | 0.3 |  | D | -1 | [10 empty] | 0
| D | HSV | Práce a dodávky HSV |  |  |  | 0 | [5 empty] | 0 |  | 23.9225 |  | 0.3 | 1 | D | 0 |  |  |  | ROZPOCET | [6 empty] | 0
| D | 1 | Zemní práce |  |  |  | 0 | [5 empty] | 0 |  | 21.6 |  | 0 | 1 | D | 1 |  |  |  | ROZPOCET | [6 empty] | 0
1 | K |  | Hloubení zapažených i nezapažených rýh šířky do 600 mm s urovnáním dna do předepsaného profilu a spádu v hornině tř. 3 do 100 m3 | m3 | 14.4 |  | 0 |  |  |  | snížená |  | 0 | 0 | 0 | 0 | 0 | 4 | K | 2 |  |  |  | ROZPOCET | 0 | 0 | 0 | 0 | 0 | 2 | 0 | 4 | 550727867
| VV |  | "vnější kanalizace" 20,0*1,2*0,6 |  | 14.4 | [13 empty] | VV | 2 | 2 | True | 1 | ROZPOCET
2 | K |  | Hloubení zapažených i nezapažených rýh šířky do 600 mm s urovnáním dna do předepsaného profilu a spádu v hornině tř. 3 Příplatek k cenám za lepivost horniny tř. 3 | m3 | 4.32 |  | 0 |  |  |  | snížená |  | 0 | 0 | 0 | 0 | 0 | 4 | K | 2 |  |  |  | ROZPOCET | 0 | 0 | 0 | 0 | 0 | 2 | 0 | 4 | 636609936
| VV |  | 14,4*0,3 |  | 4.32 | [13 empty] | VV | 2 | 2 | True | 1 | ROZPOCET
3 | K |  | Svislé přemístění výkopku bez naložení do dopravní nádoby avšak s vyprázdněním dopravní nádoby na hromadu nebo do dopravního prostředku z horniny tř. 1 až 4, při hloubce výkopu přes 1 do 2,5 m | m3 | 14.4 |  | 0 |  |  |  | snížená |  | 0 | 0 | 0 | 0 | 0 | 4 | K | 2 |  |  |  | ROZPOCET | 0 | 0 | 0 | 0 | 0 | 2 | 0 | 4 | 1787149215
4 | K |  | Vodorovné přemístění výkopku nebo sypaniny po suchu na obvyklém dopravním prostředku, bez naložení výkopku, avšak se složením bez rozhrnutí z horniny tř. 1 až 4 na vzdálenost přes 9 000 do 10 000 m | m3 | 7.2 |  | 0 |  |  |  | snížená |  | 0 | 0 | 0 | 0 | 0 | 4 | K | 2 |  |  |  | ROZPOCET | 0 | 0 | 0 | 0 | 0 | 2 | 0 | 4 | -2077129480
| VV |  | "výkop - zásyp | [15 empty] | VV | 2 | 1 | True | 0 | ROZPOCET
| VV |  | 14,4-7,2 |  | 7.2 | [13 empty] | VV | 2 | 2 | True | 1 | ROZPOCET
5 | K |  | Vodorovné přemístění výkopku nebo sypaniny po suchu na obvyklém dopravním prostředku, bez naložení výkopku, avšak se složením bez rozhrnutí z horniny tř. 1 až 4 na vzdálenost Příplatek k ceně za každých dalších i započatých 1 000 m | m3 | 36 |  | 0 |  |  |  | snížená |  | 0 | 0 | 0 | 0 | 0 | 4 | K | 2 |  |  |  | ROZPOCET | 0 | 0 | 0 | 0 | 0 | 2 | 0 | 4 | -1090064638
| VV |  | "skládka 15km | [15 empty] | VV | 2 | 1 | True | 0 | ROZPOCET
| VV |  | 5*7,2 |  | 36 | [13 empty] | VV | 2 | 2 | True | 1 | ROZPOCET
6 | K |  | Uložení sypaniny na skládky | m3 | 7.2 |  | 0 |  |  |  | snížená |  | 0 | 0 | 0 | 0 | 0 | 4 | K | 2 |  |  |  | ROZPOCET | 0 | 0 | 0 | 0 | 0 | 2 | 0 | 4 | 1500806299
7 | K |  | Poplatek za uložení stavebního odpadu na skládce (skládkovné) zeminy a kameniva zatříděného do Katalogu odpadů pod kódem 170 504 | t | 12.96 |  | 0 |  |  |  | snížená |  | 0 | 0 | 0 | 0 | 0 | 4 | K | 2 |  |  |  | ROZPOCET | 0 | 0 | 0 | 0 | 0 | 2 | 0 | 4 | 535838041
| VV |  | 7,2*1,8 |  | 12.96 | [13 empty] | VV | 2 | 2 | True | 1 | ROZPOCET
8 | K |  | Zásyp sypaninou z jakékoliv horniny s uložením výkopku ve vrstvách se zhutněním jam, šachet, rýh nebo kolem objektů v těchto vykopávkách | m3 | 7.2 |  | 0 |  |  |  | snížená |  | 0 | 0 | 0 | 0 | 0 | 4 | K | 2 |  |  |  | ROZPOCET | 0 | 0 | 0 | 0 | 0 | 2 | 0 | 4 | 1697428830
| VV |  | "vnější kanalizace" 20,0*0,6*(1,2-0,1-0,5) |  | 7.2 | [13 empty] | VV | 2 | 2 | True | 1 | ROZPOCET
9 | K |  | Obsypání potrubí ručně sypaninou z vhodných hornin tř. 1 až 4 nebo materiálem připraveným podél výkopu ve vzdálenosti do 3 m od jeho kraje, pro jakoukoliv hloubku výkopu a míru zhutnění bez prohození sypaniny sítem | m3 | 6 |  | 0 |  |  |  | snížená |  | 0 | 0 | 0 | 0 | 0 | 4 | K | 2 |  |  |  | ROZPOCET | 0 | 0 | 0 | 0 | 0 | 2 | 0 | 4 | 2076593357
| VV |  | "vnější kanalizace" 20,0*0,6*0,5 |  | 6 | [13 empty] | VV | 2 | 2 | True | 1 | ROZPOCET
10 | M |  | kamenivo těžené drobné frakce 0/4 | t | 21.6 |  | 0 |  |  |  | snížená |  | 0 | 1 | 21.6 | 0 | 0 | 8 | M | 2 |  |  |  | ROZPOCET | 0 | 0 | 0 | 0 | 0 | 2 | 0 | 4 | -1048457454
| VV |  | 6,0*1,8 |  | 10.8 | [13 empty] | VV | 2 | 2 | True | 1 | ROZPOCET
| VV |  | 10,8*2 'Přepočtené koeficientem množství |  | 21.6 | [13 empty] | VV | 2 | 2 | False | 1 | ROZPOCET
| D | 4 | Vodorovné konstrukce |  |  |  | 0 | [5 empty] | 0 |  | 2.2689 |  | 0 | 1 | D | 1 |  |  |  | ROZPOCET | [6 empty] | 0
11 | K |  | Lože pod potrubí, stoky a drobné objekty v otevřeném výkopu z kameniva drobného těženého 0 až 4 mm | m3 | 1.2 |  | 0 |  |  |  | snížená |  | 0 | 1.8908 | 2.2689 | 0 | 0 | 4 | K | 2 |  |  |  | ROZPOCET | 0 | 0 | 0 | 0 | 0 | 2 | 0 | 4 | -153463958
| VV |  | "vnější kanalizace" 20,0*0,6*0,1 |  | 1.2 | [13 empty] | VV | 2 | 2 | True | 1 | ROZPOCET
| D | 8 | Trubní vedení |  |  |  | 0 | [5 empty] | 0 |  | 0.0536 |  | 0.3 | 1 | D | 1 |  |  |  | ROZPOCET | [6 empty] | 0
12 | K |  | Kanalizační potrubí z tvrdého PVC v otevřeném výkopu ve sklonu do 20 %, hladkého plnostěnného jednovrstvého, tuhost třídy SN 8 DN 160 | m | 20 |  | 0 |  |  |  | snížená |  | 0 | 0.00268 | 0.0536 | 0 | 0 | 4 | K | 2 |  |  |  | ROZPOCET | 0 | 0 | 0 | 0 | 0 | 2 | 0 | 4 | -879135638
13 | K |  | Bourání stávajícího potrubí z PVC nebo polypropylenu PP v otevřeném výkopu DN přes 150 do 250 | m | 20 |  | 0 |  |  |  | snížená |  | 0 | 0 | 0 | 0.015 | 0.3 | 4 | K | 2 |  |  |  | ROZPOCET | 0 | 0 | 0 | 0 | 0 | 2 | 0 | 4 | 19481886
| D | 997 | Přesun sutě |  |  |  | 0 | [5 empty] | 0 |  | 0 |  | 0 | 1 | D | 1 |  |  |  | ROZPOCET | [6 empty] | 0
14 | K |  | Odvoz suti a vybouraných hmot na skládku nebo meziskládku se složením, na vzdálenost do 1 km | t | 0.3 |  | 0 |  |  |  | snížená |  | 0 | 0 | 0 | 0 | 0 | 4 | K | 2 |  |  |  | ROZPOCET | 0 | 0 | 0 | 0 | 0 | 2 | 0 | 4 | 2119905664
15 | K |  | Odvoz suti a vybouraných hmot na skládku nebo meziskládku se složením, na vzdálenost Příplatek k ceně za každý další i započatý 1 km přes 1 km | t | 4.2 |  | 0 |  |  |  | snížená |  | 0 | 0 | 0 | 0 | 0 | 4 | K | 2 |  |  |  | ROZPOCET | 0 | 0 | 0 | 0 | 0 | 2 | 0 | 4 | 1615044194
| VV |  | 0,3*14 |  | 4.2 | [13 empty] | VV | 2 | 2 | True | 1 | ROZPOCET
16 | K |  | Poplatek za uložení stavebního odpadu na skládce (skládkovné) z plastických hmot zatříděného do Katalogu odpadů pod kódem 170 203 | t | 0.3 |  | 0 |  |  |  | snížená |  | 0 | 0 | 0 | 0 | 0 | 4 | K | 2 |  |  |  | ROZPOCET | 0 | 0 | 0 | 0 | 0 | 2 | 0 | 4 | -1340417040
| D | 998 | Přesun hmot |  |  |  | 0 | [5 empty] | 0 |  | 0 |  | 0 | 1 | D | 1 |  |  |  | ROZPOCET | [6 empty] | 0
17 | K |  | Přesun hmot pro trubní vedení hloubené z trub z plastických hmot nebo sklolaminátových pro vodovody nebo kanalizace v otevřeném výkopu dopravní vzdálenost do 15 m | t | 23.923 |  | 0 |  |  |  | snížená |  | 0 | 0 | 0 | 0 | 0 | 4 | K | 2 |  |  |  | ROZPOCET | 0 | 0 | 0 | 0 | 0 | 2 | 0 | 4 | -1110764059

## 03 - Výměna výplní - byty
[9 empty] | >> skryté sloupce << | [9 empty] | {2fff89bb-21fd-4dfd-bf51-479e2c117cee}
1
| KRYCÍ LIST SOUPISU PRACÍ | [8 empty] | v --- níže se nacházejí doplnkové a pomocné údaje k sestavám --- v | [8 empty] | False
Stavba:
Stavební úpravy bytového domu - zateplení budovy
Objekt:
03 - Výměna výplní - byty
| KSO: |  |  |  |  | CC-CZ:
| Místo: |  | Na Dlouhém lánu 30/12 |  |  | Datum: | 2020-10-23
| Zadavatel: |  |  |  |  | IČ: | 28868731
|  | Společenství vlastníků Na Dlouhém lánu 30 |  |  |  | DIČ:
| Uchazeč: |  |  |  |  | IČ: | Vyplň údaj
|  | Vyplň údaj |  |  |  | DIČ: | Vyplň údaj
| Projektant: |  |  |  |  | IČ: | 69297207
|  | Ing.Radek Žampach |  |  |  | DIČ:
| Zpracovatel: |  |  |  |  | IČ:
DIČ:
Poznámka:
| Cena bez DPH | [5 empty] | 0
|  |  | Základ daně |  |  | Sazba daně | Výše daně
| DPH | základní | 0 |  |  | 21% | 0
|  | snížená | 0 |  |  | 15% | 0
|  | zákl. přenesená | 0 |  |  | 21% | 0
|  | sníž. přenesená | 0 |  |  | 15% | 0
|  | nulová | 0 |  |  | 0% | 0
| Cena s DPH |  |  | v | CZK |  | 0
REKAPITULACE ČLENĚNÍ SOUPISU PRACÍ
Stavba:
Stavební úpravy bytového domu - zateplení budovy
Objekt:
03 - Výměna výplní - byty
Místo: |  |  | Na Dlouhém lánu 30/12 |  |  | Datum: | 2020-10-23
Zadavatel: |  |  | Společenství vlastníků Na Dlouhém lánu 30 |  |  | Projektant: | Ing.Radek Žampach
Uchazeč: |  |  | Vyplň údaj |  |  | Zpracovatel:
Kód dílu - Popis | [6 empty] | Cena celkem [CZK]
Náklady stavby celkem | [6 empty] | 0 | [12 empty] | -1
| HSV - Práce a dodávky HSV | [5 empty] | 0
| 6 - Úpravy povrchů, podlahy a osazování výplní | [5 empty] | 0
| 9 - Ostatní konstrukce a práce, bourání | [5 empty] | 0
| 997 - Přesun sutě | [5 empty] | 0
| 998 - Přesun hmot | [5 empty] | 0
| PSV - Práce a dodávky PSV | [5 empty] | 0
| 766 - Konstrukce truhlářské | [5 empty] | 0
| 784 - Malby a tapety | [5 empty] | 0
SOUPIS PRACÍ
Stavba:
Stavební úpravy bytového domu - zateplení budovy
Objekt:
03 - Výměna výplní - byty
Místo: |  |  | Na Dlouhém lánu 30/12 |  |  | Datum: | 2020-10-23
Zadavatel: |  |  | Společenství vlastníků Na Dlouhém lánu 30 |  |  | Projektant: | Ing.Radek Žampach
Uchazeč: |  |  | Vyplň údaj |  |  | Zpracovatel:
PČ | Typ | Kód | Popis | MJ | Množství | J.cena [CZK] | Cena celkem [CZK] | Cenová soustava |  |  | DPH | J. Nh [h] | Nh celkem [h] | J. hmotnost [t] | Hmotnost celkem [t] | J. suť [t] | Suť Celkem [t]
Náklady soupisu celkem | [6 empty] | 0 | [5 empty] | 0 |  | 1.329 |  | 1.5946 |  | D | -1 | [10 empty] | 0
| D | HSV | Práce a dodávky HSV |  |  |  | 0 | [5 empty] | 0 |  | 0.54251 |  | 1.5946 | 1 | D | 0 |  |  |  | ROZPOCET | [6 empty] | 0
| D | 6 | Úpravy povrchů, podlahy a osazování výplní |  |  |  | 0 | [5 empty] | 0 |  | 0.54091 |  | 0 | 1 | D | 1 |  |  |  | ROZPOCET | [6 empty] | 0
1 | K |  | Vápenocementová omítka ostění nebo nadpraží štuková | m2 | 16.108 |  | 0 |  |  |  | snížená |  | 0 | 0.03358 | 0.54091 | 0 | 0 | 4 | K | 2 |  |  |  | ROZPOCET | 0 | 0 | 0 | 0 | 0 | 2 | 0 | 4 | 2060904847
| VV |  | "oprava vnitřních omítek po vybouraných otvorech | [15 empty] | VV | 2 | 1 | True | 0 | ROZPOCET
| VV |  | "V04" (1,35*2+1,5*2)*0,2*4 |  | 4.56 | [13 empty] | VV | 2 | 2 | True | 0 | ROZPOCET
| VV |  | "V05" (1,5*2+1,48*2)*0,2*4 |  | 4.768 | [13 empty] | VV | 2 | 2 | True | 0 | ROZPOCET
| VV |  | "V06" (2,1*2+1,5*2)*0,2*1 |  | 1.44 | [13 empty] | VV | 2 | 2 | True | 0 | ROZPOCET
| VV |  | "V07" (0,7*2+2,38*2+1,37*2)*0,2*3 |  | 5.34 | [13 empty] | VV | 2 | 2 | True | 0 | ROZPOCET
| VV |  | Součet |  | 16.108 | [13 empty] | VV | 2 | 4 | True | 1 | ROZPOCET
2 | K |  | Zakrytí vnitřních ploch před znečištěním včetně pozdějšího odkrytí konstrukcí a prvků obalením fólií a přelepením páskou | m2 | 31.293 |  | 0 |  |  |  | snížená |  | 0 | 0 | 0 | 0 | 0 | 4 | K | 2 |  |  |  | ROZPOCET | 0 | 0 | 0 | 0 | 0 | 2 | 0 | 4 | 722078371
| VV |  | "okna měněná | [15 empty] | VV | 2 | 1 | True | 0 | ROZPOCET
| VV |  | "V04" 1,35*1,5*4 |  | 8.1 | [13 empty] | VV | 2 | 2 | True | 0 | ROZPOCET
| VV |  | "V05" 1,5*1,48*4 |  | 8.88 | [13 empty] | VV | 2 | 2 | True | 0 | ROZPOCET
| VV |  | "V06" 2,1*1,5*1 |  | 3.15 | [13 empty] | VV | 2 | 2 | True | 0 | ROZPOCET
| VV |  | "V07" (0,7*2,38+1,37*1,5)*3 |  | 11.163 | [13 empty] | VV | 2 | 2 | True | 0 | ROZPOCET
| VV |  | Součet |  | 31.293 | [13 empty] | VV | 2 | 4 | True | 1 | ROZPOCET
| D | 9 | Ostatní konstrukce a práce, bourání |  |  |  | 0 | [5 empty] | 0 |  | 0.0016 |  | 1.5946 | 1 | D | 1 |  |  |  | ROZPOCET | [6 empty] | 0
3 | K |  | Vyčištění budov nebo objektů před předáním do užívání budov bytové nebo občanské výstavby, světlé výšky podlaží do 4 m | m2 | 40 |  | 0 |  |  |  | snížená |  | 0 | 4e-05 | 0.0016 | 0 | 0 | 4 | K | 2 |  |  |  | ROZPOCET | 0 | 0 | 0 | 0 | 0 | 2 | 0 | 4 | 1553917933
| VV |  | "odhad - po výměně oken | [15 empty] | VV | 2 | 1 | True | 0 | ROZPOCET
| VV |  | 40 |  | 40 | [13 empty] | VV | 2 | 2 | True | 1 | ROZPOCET
4 | K |  | Vybourání plastových rámů oken s křídly, dveřních zárubní, vrat rámu oken s křídly, plochy přes 2 do 4 m2 | m2 | 31.266 |  | 0 |  |  |  | snížená |  | 0 | 0 | 0 | 0.051 | 1.5946 | 4 | K | 2 |  |  |  | ROZPOCET | 0 | 0 | 0 | 0 | 0 | 2 | 0 | 4 | -1928302415
| VV |  | "B3" | [15 empty] | VV | 2 | 1 | True | 0 | ROZPOCET
| VV |  | 2,1*1,5+1,35*1,5*2+1,35*1,5*2+1,37*1,5*2+0,7*2,38*2+1,37*1,48*1+0,7*2,38*1+1,5*1,48*4 |  | 31.266 | [13 empty] | VV | 2 | 2 | True | 1 | ROZPOCET
| D | 997 | Přesun sutě |  |  |  | 0 | [5 empty] | 0 |  | 0 |  | 0 | 1 | D | 1 |  |  |  | ROZPOCET | [6 empty] | 0
5 | K |  | Vnitrostaveništní doprava suti a vybouraných hmot vodorovně do 50 m svisle s omezením mechanizace pro budovy a haly výšky přes 12 do 15 m | t | 1.595 |  | 0 |  |  |  | snížená |  | 0 | 0 | 0 | 0 | 0 | 4 | K | 2 |  |  |  | ROZPOCET | 0 | 0 | 0 | 0 | 0 | 2 | 0 | 4 | -859348057
6 | K |  | Odvoz suti a vybouraných hmot na skládku nebo meziskládku se složením, na vzdálenost do 1 km | t | 1.595 |  | 0 |  |  |  | snížená |  | 0 | 0 | 0 | 0 | 0 | 4 | K | 2 |  |  |  | ROZPOCET | 0 | 0 | 0 | 0 | 0 | 2 | 0 | 4 | -89508153
7 | K |  | Odvoz suti a vybouraných hmot na skládku nebo meziskládku se složením, na vzdálenost Příplatek k ceně za každý další i započatý 1 km přes 1 km | t | 22.33 |  | 0 |  |  |  | snížená |  | 0 | 0 | 0 | 0 | 0 | 4 | K | 2 |  |  |  | ROZPOCET | 0 | 0 | 0 | 0 | 0 | 2 | 0 | 4 | -1403137654
| VV |  | "skládka 15km | [15 empty] | VV | 2 | 1 | True | 0 | ROZPOCET
| VV |  | 1,595*14 |  | 22.33 | [13 empty] | VV | 2 | 2 | True | 1 | ROZPOCET
8 | K |  | Poplatek za uložení stavebního odpadu na skládce (skládkovné) směsného stavebního a demoličního zatříděného do Katalogu odpadů pod kódem 170 904 | t | 1.595 |  | 0 |  |  |  | snížená |  | 0 | 0 | 0 | 0 | 0 | 4 | K | 2 |  |  |  | ROZPOCET | 0 | 0 | 0 | 0 | 0 | 2 | 0 | 4 | -1954201066
| VV |  | "ostatní" 1,595 |  | 1.595 | [13 empty] | VV | 2 | 2 | True | 1 | ROZPOCET
| D | 998 | Přesun hmot |  |  |  | 0 | [5 empty] | 0 |  | 0 |  | 0 | 1 | D | 1 |  |  |  | ROZPOCET | [6 empty] | 0
9 | K |  | Přesun hmot pro budovy občanské výstavby, bydlení, výrobu a služby ruční - bez užití mechanizace vodorovná dopravní vzdálenost do 100 m pro budovy s jakoukoliv nosnou konstrukcí výšky přes 12 do 24 m | t | 0.543 |  | 0 |  |  |  | snížená |  | 0 | 0 | 0 | 0 | 0 | 4 | K | 2 |  |  |  | ROZPOCET | 0 | 0 | 0 | 0 | 0 | 2 | 0 | 4 | 639177436
| D | PSV | Práce a dodávky PSV |  |  |  | 0 | [5 empty] | 0 |  | 0.78651 |  | 0 | 2 | D | 0 |  |  |  | ROZPOCET | [6 empty] | 0
| D | 766 | Konstrukce truhlářské |  |  |  | 0 | [5 empty] | 0 |  | 0.78232 |  | 0 | 2 | D | 1 |  |  |  | ROZPOCET | [6 empty] | 0
10 | K |  | Montáž a dodávka oken plastových zasklení izolačním dvojsklem, platový profil bílý, vč.parotěsného a difuzního napojení na okolní konstrukce, včetně vnitřního systémového parapetu | m2 | 20.13 |  | 0 |  |  |  | snížená |  | 0 | 0.025 | 0.50325 | 0 | 0 | 16 | K | 2 |  |  |  | ROZPOCET | 0 | 0 | 0 | 0 | 0 | 2 | 0 | 16 | 1618363494
| P |  | Poznámka k položce: popis viz tabulka výplní otvorů | [15 empty] | P | 2
| VV |  | "V04" 1,35*1,5*4 |  | 8.1 | [13 empty] | VV | 2 | 2 | True | 0 | ROZPOCET
| VV |  | "V05" 1,5*1,48*4 |  | 8.88 | [13 empty] | VV | 2 | 2 | True | 0 | ROZPOCET
| VV |  | "V06" 2,1*1,5*1 |  | 3.15 | [13 empty] | VV | 2 | 2 | True | 0 | ROZPOCET
| VV |  | Součet |  | 20.13 | [13 empty] | VV | 2 | 4 | True | 1 | ROZPOCET
11 | K |  | Montáž a dodávka okenních sestav balkonových plastových zasklení izolačním dvojsklem, platový profil bílý, vč.parotěsného a difuzního napojení na okolní konstrukce, včetně vnitřního systémového parapetu, včetně podkladního profilu purenit | m2 | 11.163 |  | 0 |  |  |  | snížená |  | 0 | 0.025 | 0.27908 | 0 | 0 | 16 | K | 2 |  |  |  | ROZPOCET | 0 | 0 | 0 | 0 | 0 | 2 | 0 | 16 | -399118232
| P |  | Poznámka k položce: popis viz tabulka výplní otvorů | [15 empty] | P | 2
| VV |  | "V07" (0,7*2,38+1,37*1,5)*3 |  | 11.163 | [13 empty] | VV | 2 | 2 | True | 0 | ROZPOCET
| VV |  | Součet |  | 11.163 | [13 empty] | VV | 2 | 4 | True | 1 | ROZPOCET
12 | K |  | Přesun hmot pro konstrukce truhlářské stanovený z hmotnosti přesunovaného materiálu vodorovná dopravní vzdálenost do 50 m v objektech výšky přes 12 do 24 m | t | 0.782 |  | 0 |  |  |  | snížená |  | 0 | 0 | 0 | 0 | 0 | 16 | K | 2 |  |  |  | ROZPOCET | 0 | 0 | 0 | 0 | 0 | 2 | 0 | 16 | 1897869936
13 | K |  | Přesun hmot pro konstrukce truhlářské stanovený z hmotnosti přesunovaného materiálu Příplatek k ceně za přesun prováděný bez použití mechanizace pro jakoukoliv výšku objektu | t | 0.782 |  | 0 |  |  |  | snížená |  | 0 | 0 | 0 | 0 | 0 | 16 | K | 2 |  |  |  | ROZPOCET | 0 | 0 | 0 | 0 | 0 | 2 | 0 | 16 | 2125718969
| D | 784 | Malby a tapety |  |  |  | 0 | [5 empty] | 0 |  | 0.0041881 |  | 0 | 2 | D | 1 |  |  |  | ROZPOCET | [6 empty] | 0
14 | K |  | Malby z malířských směsí otěruvzdorných za mokra dvojnásobné, bílé za mokra otěruvzdorné výborně v místnostech výšky do 3,80 m | m2 | 16.108 |  | 0 |  |  |  | snížená |  | 0 | 0.00026 | 0.0041881 | 0 | 0 | 16 | K | 2 |  |  |  | ROZPOCET | 0 | 0 | 0 | 0 | 0 | 2 | 0 | 16 | 266955711
| VV |  | "oprava vnitřních omítek po vybouraných otvorech | [15 empty] | VV | 2 | 1 | True | 0 | ROZPOCET
| VV |  | "V04" (1,35*2+1,5*2)*0,2*4 |  | 4.56 | [13 empty] | VV | 2 | 2 | True | 0 | ROZPOCET
| VV |  | "V05" (1,5*2+1,48*2)*0,2*4 |  | 4.768 | [13 empty] | VV | 2 | 2 | True | 0 | ROZPOCET
| VV |  | "V06" (2,1*2+1,5*2)*0,2*1 |  | 1.44 | [13 empty] | VV | 2 | 2 | True | 0 | ROZPOCET
| VV |  | "V07" (0,7*2+2,38*2+1,37*2)*0,2*3 |  | 5.34 | [13 empty] | VV | 2 | 2 | True | 0 | ROZPOCET
| VV |  | Součet |  | 16.108 | [13 empty] | VV | 2 | 4 | True | 1 | ROZPOCET
15 | K |  | Malby z malířských směsí otěruvzdorných za mokra Příplatek k cenám dvojnásobných maleb za zvýšenou pracnost při provádění malého rozsahu plochy do 5 m2 | m2 | 16.108 |  | 0 |  |  |  | snížená |  | 0 | 0 | 0 | 0 | 0 | 16 | K | 2 |  |  |  | ROZPOCET | 0 | 0 | 0 | 0 | 0 | 2 | 0 | 16 | -1261224351

## 04 - VON - Vedlejší a ost...
[9 empty] | >> skryté sloupce << | [9 empty] | {793e7980-c13d-4887-8890-cde6f7d6a916}
1
| KRYCÍ LIST SOUPISU PRACÍ | [8 empty] | v --- níže se nacházejí doplnkové a pomocné údaje k sestavám --- v | [8 empty] | False
Stavba:
Stavební úpravy bytového domu - zateplení budovy
Objekt:
04 - VON - Vedlejší a ostatní náklady
| KSO: |  |  |  |  | CC-CZ:
| Místo: |  | Na Dlouhém lánu 30/12 |  |  | Datum: | 2020-10-23
| Zadavatel: |  |  |  |  | IČ: | 28868731
|  | Společenství vlastníků Na Dlouhém lánu 30 |  |  |  | DIČ:
| Uchazeč: |  |  |  |  | IČ: | Vyplň údaj
|  | Vyplň údaj |  |  |  | DIČ: | Vyplň údaj
| Projektant: |  |  |  |  | IČ: | 69297207
|  | Ing.Radek Žampach |  |  |  | DIČ:
| Zpracovatel: |  |  |  |  | IČ:
DIČ:
Poznámka:
| Cena bez DPH | [5 empty] | 0
|  |  | Základ daně |  |  | Sazba daně | Výše daně
| DPH | základní | 0 |  |  | 21% | 0
|  | snížená | 0 |  |  | 15% | 0
|  | zákl. přenesená | 0 |  |  | 21% | 0
|  | sníž. přenesená | 0 |  |  | 15% | 0
|  | nulová | 0 |  |  | 0% | 0
| Cena s DPH |  |  | v | CZK |  | 0
REKAPITULACE ČLENĚNÍ SOUPISU PRACÍ
Stavba:
Stavební úpravy bytového domu - zateplení budovy
Objekt:
04 - VON - Vedlejší a ostatní náklady
Místo: |  |  | Na Dlouhém lánu 30/12 |  |  | Datum: | 2020-10-23
Zadavatel: |  |  | Společenství vlastníků Na Dlouhém lánu 30 |  |  | Projektant: | Ing.Radek Žampach
Uchazeč: |  |  | Vyplň údaj |  |  | Zpracovatel:
Kód dílu - Popis | [6 empty] | Cena celkem [CZK]
Náklady stavby celkem | [6 empty] | 0 | [12 empty] | -1
| VON - Vedlejší a ostatní náklady | [5 empty] | 0
| ZS - Zařízení staveniště | [5 empty] | 0
| VRN - Vedlejší rozpočtové náklady | [5 empty] | 0
SOUPIS PRACÍ
Stavba:
Stavební úpravy bytového domu - zateplení budovy
Objekt:
04 - VON - Vedlejší a ostatní náklady
Místo: |  |  | Na Dlouhém lánu 30/12 |  |  | Datum: | 2020-10-23
Zadavatel: |  |  | Společenství vlastníků Na Dlouhém lánu 30 |  |  | Projektant: | Ing.Radek Žampach
Uchazeč: |  |  | Vyplň údaj |  |  | Zpracovatel:
PČ | Typ | Kód | Popis | MJ | Množství | J.cena [CZK] | Cena celkem [CZK] | Cenová soustava |  |  | DPH | J. Nh [h] | Nh celkem [h] | J. hmotnost [t] | Hmotnost celkem [t] | J. suť [t] | Suť Celkem [t]
Náklady soupisu celkem | [6 empty] | 0 | [5 empty] | 0 |  | 0 |  | 0 |  | D | -1 | [7 empty] | 0
| D | VON | Vedlejší a ostatní náklady |  |  |  | 0 | [5 empty] | 0 |  | 0 |  | 0 | 4 | D | 0 | ROZPOCET | [6 empty] | 0
| D | ZS | Zařízení staveniště |  |  |  | 0 | [5 empty] | 0 |  | 0 |  | 0 | 4 | D | 1 | ROZPOCET | [6 empty] | 0
1 | K |  | Zařízení staveniště | Kč | 1 |  | 0 |  |  |  | snížená |  | 0 | 0 | 0 | 0 | 0 | 1024 | K | 2 | ROZPOCET | 0 | 0 | 0 | 0 | 0 | 2 | 0 | 1024 | 741246389
| D | VRN | Vedlejší rozpočtové náklady |  |  |  | 0 | [5 empty] | 0 |  | 0 |  | 0 | 5 | D | 1 | ROZPOCET | [6 empty] | 0
2 | K |  | Dokumentace bouracích prací | soubor | 1 |  | 0 |  |  |  | snížená |  | 0 | 0 | 0 | 0 | 0 | 1024 | K | 2 | ROZPOCET | 0 | 0 | 0 | 0 | 0 | 2 | 0 | 1024 | 2137357809
3 | K |  | Ztížené dopravní podmínky | soubor | 1 |  | 0 |  |  |  | snížená |  | 0 | 0 | 0 | 0 | 0 | 1024 | K | 2 | ROZPOCET | 0 | 0 | 0 | 0 | 0 | 2 | 0 | 1024 | 187555069
4 | K |  | Fotodokumentace stavby a pasportizace okolních objektů | Kč | 1 |  | 0 |  |  |  | snížená |  | 0 | 0 | 0 | 0 | 0 | 1024 | K | 2 | ROZPOCET | 0 | 0 | 0 | 0 | 0 | 2 | 0 | 1024 | 846044986
5 | K |  | Výrobně dodavatelská dokumentace konstrukcí a prvků HSV/PSV | Kč | 1 |  | 0 |  |  |  | snížená |  | 0 | 0 | 0 | 0 | 0 | 1024 | K | 2 | ROZPOCET | 0 | 0 | 0 | 0 | 0 | 2 | 0 | 1024 | -1464386624
6 | K |  | Dokumentace skutečného provedení stavby | Kč | 1 |  | 0 |  |  |  | snížená |  | 0 | 0 | 0 | 0 | 0 | 1024 | K | 2 | ROZPOCET | 0 | 0 | 0 | 0 | 0 | 2 | 0 | 1024 | -664786770
7 | K |  | Kompletační činnost, inženýrská činnost zhotovitele | Kč | 1 |  | 0 |  |  |  | snížená |  | 0 | 0 | 0 | 0 | 0 | 1024 | K | 2 | ROZPOCET | 0 | 0 | 0 | 0 | 0 | 2 | 0 | 1024 | 1556607657
8 | K |  | Doklady požadované k předání a převzetí díla | Kč | 1 |  | 0 |  |  |  | snížená |  | 0 | 0 | 0 | 0 | 0 | 1024 | K | 2 | ROZPOCET | 0 | 0 | 0 | 0 | 0 | 2 | 0 | 1024 | -1610742079
9 | K |  | Označení stavby | Kč | 1 |  | 0 |  |  |  | snížená |  | 0 | 0 | 0 | 0 | 0 | 1024 | K | 2 | ROZPOCET | 0 | 0 | 0 | 0 | 0 | 2 | 0 | 1024 | -637826760
10 | K |  | Odborné zaregulování otopné soustavy po provedení zateplení objektu | Kč | 1 |  | 0 |  |  |  | snížená |  | 0 | 0 | 0 | 0 | 0 | 1024 | K | 2 | ROZPOCET | 0 | 0 | 0 | 0 | 0 | 2 | 0 | 1024 | -1696045149

## Pokyny pro vyplnění
Struktura údajů, formát souboru a metodika pro zpracování
Struktura
Soubor je složen ze záložky Rekapitulace stavby a záložek s názvem soupisu prací pro jednotlivé objekty ve formátu XLSX. Každá ze záložek přitom obsahuje
ještě samostatné sestavy vymezené orámovaním a nadpisem sestavy.
Rekapitulace stavby obsahuje sestavu Rekapitulace stavby a Rekapitulace objektů stavby a soupisů prací.
V sestavě Rekapitulace stavby jsou uvedeny informace identifikující předmět veřejné zakázky na stavební práce, KSO, CC-CZ, CZ-CPV, CZ-CPA a rekapitulaci
celkové nabídkové ceny uchazeče.
Termínem "uchazeč" (resp. zhotovitel) se myslí "účastník zadávacího řízení" ve smyslu zákona o zadávání veřejných zakázek.
V sestavě Rekapitulace objektů stavby a soupisů prací je uvedena rekapitulace stavebních objektů, inženýrských objektů, provozních souborů,
vedlejších a ostatních nákladů a ostatních nákladů s rekapitulací nabídkové ceny za jednotlivé soupisy prací. Na základě údaje Typ je možné
identifikovat, zda se jedná o objekt nebo soupis prací pro daný objekt:
|  | STA | Stavební objekt pozemní
|  | ING | Stavební objekt inženýrský
|  | PRO | Provozní soubor
|  | VON | Vedlejší a ostatní náklady
|  | OST | Ostatní
|  | Soupis | Soupis prací pro daný typ objektu
Soupis prací pro jednotlivé objekty obsahuje sestavy Krycí list soupisu prací, Rekapitulace členění soupisu prací, Soupis prací. Za soupis prací může být považován
i objekt stavby v případě, že neobsahuje podřízenou zakázku.
Krycí list soupisu obsahuje rekapitulaci informací o předmětu veřejné zakázky ze sestavy Rekapitulace stavby, informaci o zařazení objektu do KSO,
CC-CZ, CZ-CPV, CZ-CPA a rekapitulaci celkové nabídkové ceny uchazeče za aktuální soupis prací.
Rekapitulace členění soupisu prací obsahuje rekapitulaci soupisu prací ve všech úrovních členění soupisu tak, jak byla tato členění použita (např.
stavební díly, funkční díly, případně jiné členění) s rekapitulací nabídkové ceny.
Soupis prací obsahuje položky veškerých stavebních nebo montážních prací, dodávek materiálů a služeb nezbytných pro zhotovení stavebního objektu,
inženýrského objektu, provozního souboru, vedlejších a ostatních nákladů.
Pro položky soupisu prací se zobrazují následující informace:
|  | PČ |  | Pořadové číslo položky v aktuálním soupisu
|  | TYP |  | Typ položky: K - konstrukce, M - materiál, PP - plný popis, PSC - poznámka k souboru cen, P - poznámka k položce, VV - výkaz výměr
|  | Kód |  | Kód položky
|  | Popis |  | Zkrácený popis položky
|  | MJ |  | Měrná jednotka položky
|  | Množství |  | Množství v měrné jednotce
|  | J.cena |  | Jednotková cena položky. Zadaní může obsahovat namísto J.ceny sloupce J.materiál a J.montáž, jejichž součet definuje
J.cenu položky.
|  | Cena celkem |  | Celková cena položky daná jako součin množství a j.ceny
|  | Cenová soustava |  | Příslušnost položky do cenové soustavy
Ke každé položce soupisu prací se na samostatných řádcích může zobrazovat:
Plný popis položky
Poznámka k souboru cen a poznámka zadavatele
Výkaz výměr
Pokud je k řádku výkazu výměr evidovaný údaj ve sloupci Kód, jedná se o definovaný odkaz, na který se může odvolávat výkaz výměr z jiné položky.
Metodika pro zpracování
Jednotlivé sestavy jsou v souboru provázány. Editovatelné pole jsou zvýrazněny žlutým podbarvením, ostatní pole neslouží k editaci a nesmí být jakkoliv
modifikovány.
Uchazeč je pro podání nabídky povinen vyplnit žlutě podbarvená pole:
Pole Uchazeč v sestavě Rekapitulace stavby - zde uchazeč vyplní svůj název (název subjektu)
Pole IČ a DIČ v sestavě Rekapitulace stavby - zde uchazeč vyplní svoje IČ a DIČ
Datum v sestavě Rekapitulace stavby - zde uchazeč vyplní datum vytvoření nabídky
J.cena = jednotková cena v sestavě Soupis prací o maximálním počtu desetinných míst uvedených v poli
- pokud sestavy soupisů prací obsahují pole J.cena, měla by být všechna tato pole vyplněna nenulovými
Poznámka - nepovinný údaj pro položku soupisu
V případě, že sestavy soupisů prací neobsahují pole J.cena, potom ve všech soupisech prací obsahují pole:
- J.materiál - jednotková cena materiálu
- J.montáž - jednotková cena montáže
Uchazeč v tomto případě by měl vyplnit všechna pole J.materiál a pole J.montáž nenulovými kladnými číslicemi. V případech, kdy položka
neobsahuje žádný materiál je přípustné, aby pole J.materiál bylo vyplněno nulou. V případech, kdy položka neobsahuje žádnou montáž je přípustné,
aby pole J.montáž bylo vyplněno nulou. Obě pole - J.materiál, J.Montáž u jedné položky by však neměly být vyplněny nulou.
Rekapitulace stavby
Název |  |  | Povinný |  | Popis | Typ | Max. počet
atributu |  |  | (A/N) |  |  |  | znaků
Kód |  |  | A |  | Kód stavby | String | 20
Stavba |  |  | A |  | Název stavby | String | 120
Místo |  |  | N |  | Místo stavby | String | 50
Datum |  |  | A |  | Datum vykonaného exportu | Date
KSO |  |  | N |  | Klasifikace stavebního objektu | String | 15
CC-CZ |  |  | N |  | Klasifikace stavbeních děl | String | 15
CZ-CPV |  |  | N |  | Společný slovník pro veřejné zakázky | String | 20
CZ-CPA |  |  | N |  | Klasifikace produkce podle činností | String | 20
Zadavatel |  |  | N |  | Zadavatel zadaní | String | 50
IČ |  |  | N |  | IČ zadavatele zadaní | String | 20
DIČ |  |  | N |  | DIČ zadavatele zadaní | String | 20
Uchazeč |  |  | N |  | Uchazeč veřejné zakázky | String | 50
Projektant |  |  | N |  | Projektant | String | 50
Poznámka |  |  | N |  | Poznámka k zadání | String | 255
Sazba DPH |  |  | A |  | Rekapitulace sazeb DPH u položek soupisů | eGSazbaDph
Základna DPH |  |  | A |  | Základna DPH určena součtem celkové ceny z položek soupisů | Double
Hodnota DPH |  |  | A |  | Hodnota DPH | Double
Cena bez DPH |  |  | A |  | Celková cena bez DPH za celou stavbu. Sčítává se ze všech listů. | Double
Cena s DPH |  |  | A |  | Celková cena s DPH za celou stavbu | Double
Rekapitulace objektů stavby a soupisů prací
Název |  |  | Povinný |  | Popis | Typ | Max. počet
atributu |  |  | (A/N) |  |  |  | znaků
Kód |  |  | A |  | Přebírá se z Rekapitulace stavby | String | 20
Stavba |  |  | A |  | Přebírá se z Rekapitulace stavby | String | 120
Místo |  |  | N |  | Přebírá se z Rekapitulace stavby | String | 50
Datum |  |  | A |  | Přebírá se z Rekapitulace stavby | Date
Zadavatel |  |  | N |  | Přebírá se z Rekapitulace stavby | String | 50
Projektant |  |  | N |  | Přebírá se z Rekapitulace stavby | String | 50
Uchazeč |  |  | N |  | Přebírá se z Rekapitulace stavby | String | 50
Kód |  |  | A |  | Kód objektu | String | 20
Objektu, Soupis prací |  |  | A |  | Název objektu | String | 120
Cena bez DPH |  |  | A |  | Cena bez DPH za daný objekt | Double
Cena s DPH |  |  | A |  | Cena spolu s DPH za daný objekt | Double
Typ |  |  | A |  | Typ zakázky | eGTypZakazky
Krycí list soupisu
Název |  |  | Povinný |  | Popis | Typ | Max. počet
atributu |  |  | (A/N) |  |  |  | znaků
Stavba |  |  | A |  | Přebírá se z Rekapitulace stavby | String | 120
Objekt |  |  | A |  | Kód a název objektu | String | 20 + 120
Soupis |  |  | A |  | Kód a název soupisu | String | 20 + 120
KSO |  |  | N |  | Klasifikace stavebního objektu | String | 15
CC-CZ |  |  | N |  | Klasifikace stavbeních děl | String | 15
CZ-CPV |  |  | N |  | Společný slovník pro veřejné zakázky | String | 20
CZ-CPA |  |  | N |  | Klasifikace produkce podle činností | String | 20
Místo |  |  | N |  | Přebírá se z Rekapitulace stavby | String | 50
Zadavatel |  |  | N |  | Přebírá se z Rekapitulace stavby | String | 50
Uchazeč |  |  | N |  | Přebírá se z Rekapitulace stavby | String | 50
Projektant |  |  | N |  | Přebírá se z Rekapitulace stavby | String | 50
Poznámka |  |  | N |  | Poznámka k soupisu prací | String | 255
Sazba DPH |  |  | A |  | Rekapitulace sazeb DPH na položkách aktuálního soupisu | eGSazbaDph
Základna DPH |  |  | A |  | Základna DPH určena součtem celkové ceny z položek aktuálního soupisu | Double
Hodnota DPH |  |  | A |  | Hodnota DPH | Double
Cena bez DPH |  |  | A |  | Cena bez DPH za daný soupis | Double
Cena s DPH |  |  | A |  | Cena s DPH za daný soupis | Double
Rekapitulace členění soupisu prací
Název |  |  | Povinný |  | Popis | Typ | Max. počet
atributu |  |  | (A/N) |  |  |  | znaků
Stavba |  |  | A |  | Přebírá se z Rekapitulace stavby | String | 120
Objekt |  |  | A |  | Kód a název objektu, přebírá se z Krycího listu soupisu | String | 20 + 120
Soupis |  |  | A |  | Kód a název objektu, přebírá se z Krycího listu soupisu | String | 20 + 120
Místo |  |  | N |  | Přebírá se z Rekapitulace stavby | String | 50
Datum |  |  | A |  | Přebírá se z Rekapitulace stavby | Date
Zadavatel |  |  | N |  | Přebírá se z Rekapitulace stavby | String | 50
Projektant |  |  | N |  | Přebírá se z Rekapitulace stavby | String | 50
Uchazeč |  |  | N |  | Přebírá se z Rekapitulace stavby | String | 50
Kód dílu - Popis |  |  | A |  | Kód a název dílu ze soupisu | String | 20 + 100
Cena celkem |  |  | A |  | Cena celkem za díl ze soupisu | Double
Soupis prací
Název |  |  | Povinný |  | Popis | Typ | Max. počet
atributu |  |  | (A/N) |  |  |  | znaků
Stavba |  |  | A |  | Přebírá se z Rekapitulace stavby | String | 120
Objekt |  |  | A |  | Kód a název objektu | String | 20 + 120
Soupis |  |  | A |  | Přebírá se z Krycího listu soupisu | String | 20 + 120
Místo |  |  | N |  | Přebírá se z Krycího listu soupisu | String | 50
Datum |  |  | A |  | Přebírá se z Krycího listu soupisu | Date
Zadavatel |  |  | N |  | Přebírá se z Krycího listu soupisu | String | 50
Projektant |  |  | N |  | Přebírá se z Krycího listu soupisu | String | 50
Uchazeč |  |  | N |  | Přebírá se z Krycího listu soupisu | String | 50
PČ |  |  | A |  | Pořadové číslo položky soupisu | Long
Typ |  |  | A |  | Typ položky soupisu | eGTypPolozky | 1
Kód |  |  | A |  | Kód položky ze soupisu | String | 20
Popis |  |  | A |  | Popis položky ze soupisu | String | 255
MJ |  |  | A |  | Měrná jednotka položky | String | 10
Množství |  |  | A |  | Množství položky soupisu | Double
J.Cena |  |  | A |  | Jednotková cena položky | Double
Cena celkem |  |  | A |  | Cena celkem vyčíslena jako J.Cena * Množství | Double
Cenová soustava |  |  | N |  | Zařazení položky do cenové soustavy | String | 50
p |  |  | N |  | Poznámka položky ze soupisu | Memo
psc |  |  | N |  | Poznámka k souboru cen ze soupisu | Memo
pp |  |  | N |  | Plný popis položky ze soupisu | Memo
vv |  |  | N |  | Výkaz výměr (figura, výraz, výměra) ze soupisu | Text,Text,Double | 20, 150
DPH |  |  | A |  | Sazba DPH pro položku | eGSazbaDPH
Hmotnost |  |  | A |  | Hmotnost položky ze soupisu | Double
Suť |  |  | A |  | Suť položky ze soupisu | Double
Nh |  |  | N |  | Normohodiny položky ze soupisu | Double
Datová věta
Typ věty |  |  | Hodnota |  | Význam
eGSazbaDPH |  |  | základní |  | Základní sazba DPH
|  |  | snížená |  | Snížená sazba DPH
|  |  | nulová |  | Nulová sazba DPH
|  |  | zákl. přenesená |  | Základní sazba DPH přenesená
|  |  | sníž. přenesená |  | Snížená sazba DPH přenesená
eGTypZakazky |  |  | STA |  | Stavební objekt
|  |  | PRO |  | Provozní soubor
|  |  | ING |  | Inženýrský objekt
|  |  | VON |  | Vedlejší a ostatní náklady
|  |  | OST |  | Ostatní náklady
eGTypPolozky |  |  | 1 |  | Položka typu HSV
|  |  | 2 |  | Položka typu PSV
|  |  | 3 |  | Položka typu M
|  |  | 4 |  | Položka typu OST