## Rekapitulace stavby
Export Komplet | [24 empty] | VZ | 2.0 | ZAMOK |  |  |  |  | False | False | {d67fdbf3-fef2-432b-93b6-b4667b3df663}
[31 empty] | 0,01 | 21
[31 empty] | 0,01 | 12
|  | REKAPITULACE STAVBY | [15 empty] | v --- níže se nacházejí doplnkové a pomocné údaje k sestavám --- v | [11 empty] | Návod na vyplnění | 0,001
|  | Kód: |  |  |  |  | 2023/029 | [22 empty] | Měnit lze pouze buňky se žlutým podbarvením! 1) v Rekapitulaci stavby vyplňte údaje o Účastníkovi (přenesou se do ostatních sestav i v jiných listech) 2) na vybraných listech vyplňte v sestavě Soupis prací ceny u položek | 0,01
|  | Stavba: |  |  |  |  | BB úpravy MěÚ Hrádek | [23 empty] | 0,01
|  | KSO: |  |  |  |  | 801 61 12 | [6 empty] | CC-CZ: |  | 12201 | [14 empty] | 0,01
|  | Místo: |  |  |  |  | Hrádek u Rokycan | [6 empty] | Datum: |  | 9. 5. 2024 | [14 empty] | 0,01
|  | CZ-CPV: |  |  |  |  | 45000000-7 | [6 empty] | CZ-CPA: |  | 41.00.23 | [14 empty] | 0,01
|  | Zadavatel: | [11 empty] | IČ: | [16 empty] | 0,01
[14 empty] | DIČ: | [16 empty] | 0,01
0,01
|  | Účastník: | [11 empty] | IČ: |  | Vyplň údaj | [14 empty] | 0,01
|  |  | Vyplň údaj | [10 empty] | DIČ: |  | Vyplň údaj | [14 empty] | 0,01
False
|  | Projektant: | [11 empty] | IČ: | [16 empty] | False
[14 empty] | DIČ: | [16 empty] | True
0,01
|  | Zpracovatel: | [11 empty] | IČ: | [16 empty] | 0,01
[14 empty] | DIČ: | [16 empty] | False
Poznámka:
Soupis prací je sestaven s využitím Cenové soustavy ÚRS. Položky, které pochází z této cenové soustavy, jsou ve sloupci 'Cenová soustava' označeny popisem 'CS ÚRS' a úrovní příslušného kalendářního pololetí. Veškeré další informace vymezující popis a podmínky použití těchto položek z Cenové soustavy, které nejsou uvedeny přímo v soupisu prací, jsou neomezeně dálkově k dispozici na webu podminky.urs.cz.
|  | Cena bez DPH | [11 empty] | 0
[8 empty] | Sazba daně |  | Základ daně |  |  |  | Výše daně
|  | DPH |  | základní |  |  |  | 21% |  | 0 |  |  |  | 0
|  |  |  | snížená |  |  |  | 12% |  | 0 |  |  |  | 0
|  |  |  | zákl. přenesená |  |  |  | 21% |  | 0 |  |  |  | 0
|  |  |  | sníž. přenesená |  |  |  | 12% |  | 0 |  |  |  | 0
|  |  |  | nulová |  |  |  | 0% |  | 0 |  |  |  | 0
|  | Cena s DPH | [6 empty] | v |  | CZK |  |  | 0
REKAPITULACE OBJEKTŮ STAVBY A SOUPISŮ PRACÍ
| Kód: | [6 empty] | 2023/029
| Stavba: | [6 empty] | BB úpravy MěÚ Hrádek
| Místo: | [6 empty] | Hrádek u Rokycan |  |  |  |  | Datum: |  | 9. 5. 2024
| Zadavatel: | [11 empty] | Projektant: |  |  |  |  | Informatívní údaje z listů zakázek
| Účastník: | [11 empty] | Zpracovatel:
| Kód |  |  |  | Popis | [6 empty] | Cena bez DPH [CZK] |  |  |  | Cena s DPH [CZK] | Typ | z toho Ostat. náklady [CZK] | DPH [CZK] | Normohodiny [h] | DPH základní [CZK] | DPH snížená [CZK] | DPH základní přenesená [CZK] | DPH snížená přenesená [CZK] | Základna DPH základní | Základna DPH snížená | Základna DPH zákl. přenesená | Základna DPH sníž. přenesená | Základna DPH nulová
| Náklady stavby celkem | [10 empty] | 0 |  |  |  | 0 |  | 0 | 0 | 0 | 0 | 0 | 0 | 0 | 0 | 0 | 0 | 0 | 0 |  | D | 0 | ###NOIMPORT### | IMPORT | {d67fdbf3-fef2-432b-93b6-b4667b3df663} | {00000000-0000-0000-0000-000000000000} | 801 61 12
/ |  | D.1.1 |  |  |  | ASŘ | [5 empty] | 0 |  |  |  | 0 | STA | 0 | 0 | 0 | 0 | 0 | 0 | 0 | 0 | 0 | 0 | 0 | 0 |  |  | 1 |  | IMPORT | {43aa67f9-d0e9-42e2-9c6f-f0f7924902bf} | {d67fdbf3-fef2-432b-93b6-b4667b3df663} | 801 61 12 | 2
/ |  | D.1.3 |  |  |  | PBŘ | [5 empty] | 0 |  |  |  | 0 | STA | 0 | 0 | 0 | 0 | 0 | 0 | 0 | 0 | 0 | 0 | 0 | 0 |  |  | 1 |  | IMPORT | {2fce7fa1-b30d-424c-9241-4a570113e450} | {d67fdbf3-fef2-432b-93b6-b4667b3df663} | 801 61 12 | 2
/ |  | D.1.4 |  |  |  | Silnoproud | [5 empty] | 0 |  |  |  | 0 | STA | 0 | 0 | 0 | 0 | 0 | 0 | 0 | 0 | 0 | 0 | 0 | 0 |  |  | 1 |  | IMPORT | {721a7ed5-b7ab-479c-846c-727c3bcba239} | {d67fdbf3-fef2-432b-93b6-b4667b3df663} |  | 2
/ |  | D.1.4.a |  |  |  | Silnoproud - Ostat.náklady | [5 empty] | 0 |  |  |  | 0 | STA | 0 | 0 | 0 | 0 | 0 | 0 | 0 | 0 | 0 | 0 | 0 | 0 |  |  | 1 |  | IMPORT | {9767ec80-6f14-473f-8fb2-cd5c2307d14e} | {d67fdbf3-fef2-432b-93b6-b4667b3df663} |  | 2
/ |  | D.1.5 |  |  |  | ZTI | [5 empty] | 0 |  |  |  | 0 | STA | 0 | 0 | 0 | 0 | 0 | 0 | 0 | 0 | 0 | 0 | 0 | 0 |  |  | 1 |  | IMPORT | {a6586eba-5a99-4732-b999-48c85d55edcc} | {d67fdbf3-fef2-432b-93b6-b4667b3df663} | 801 61 12 | 2
/ |  | D.2 |  |  |  | Vedlejší rozpočtové náklady | [5 empty] | 0 |  |  |  | 0 | VON | 0 | 0 | 0 | 0 | 0 | 0 | 0 | 0 | 0 | 0 | 0 | 0 |  |  | 1 |  | IMPORT | {46d2af3e-71fd-417f-ba83-e20464a46333} | {d67fdbf3-fef2-432b-93b6-b4667b3df663} | 801 61 12 | 2

## D.1.1 - ASŘ
{43aa67f9-d0e9-42e2-9c6f-f0f7924902bf}
2
| KRYCÍ LIST SOUPISU PRACÍ | [7 empty] | v --- níže se nacházejí doplnkové a pomocné údaje k sestavám --- v | [8 empty] | False
Stavba:
BB úpravy MěÚ Hrádek
Objekt:
D.1.1 - ASŘ
| KSO: |  | 801 61 12 |  |  | CC-CZ:
| Místo: |  | Hrádek u Rokycan |  |  | Datum: | 9. 5. 2024
| Zadavatel: |  |  |  |  | IČ:
DIČ:
| Účastník: |  |  |  |  | IČ: | Vyplň údaj
|  | Vyplň údaj |  |  |  | DIČ: | Vyplň údaj
| Projektant: |  |  |  |  | IČ:
DIČ:
| Zpracovatel: |  |  |  |  | IČ:
DIČ:
Poznámka:
| Cena bez DPH | [5 empty] | 0
|  |  | Základ daně |  |  | Sazba daně | Výše daně
| DPH | základní | 0 |  |  | 21% | 0
|  | snížená | 0 |  |  | 12% | 0
|  | zákl. přenesená | 0 |  |  | 21% | 0
|  | sníž. přenesená | 0 |  |  | 12% | 0
|  | nulová | 0 |  |  | 0% | 0
| Cena s DPH |  |  | v | CZK |  | 0
REKAPITULACE ČLENĚNÍ SOUPISU PRACÍ
Stavba:
BB úpravy MěÚ Hrádek
Objekt:
D.1.1 - ASŘ
Místo: |  |  | Hrádek u Rokycan |  |  | Datum: | 9. 5. 2024
Zadavatel: | [5 empty] | Projektant:
Účastník: |  |  | Vyplň údaj |  |  | Zpracovatel:
Kód dílu - Popis | [6 empty] | Cena celkem [CZK]
Náklady stavby celkem | [6 empty] | 0 | [11 empty] | -1
| HSV - Práce a dodávky HSV | [5 empty] | 0
| 1 - Zemní práce | [5 empty] | 0
| 2 - Zakládání | [5 empty] | 0
| 3 - Svislé a kompletní konstrukce | [5 empty] | 0
| 6 - Úpravy povrchů, podlahy a osazování výplní | [5 empty] | 0
| 9 - Ostatní konstrukce a práce, bourání | [5 empty] | 0
| 997 - Přesun sutě | [5 empty] | 0
| 998 - Přesun hmot | [5 empty] | 0
| PSV - Práce a dodávky PSV | [5 empty] | 0
| 711 - Izolace proti vodě, vlhkosti a plynům | [5 empty] | 0
| 713 - Izolace tepelné | [5 empty] | 0
| 741 - Elektroinstalace - silnoproud | [5 empty] | 0
| 742 - Elektroinstalace - slaboproud | [5 empty] | 0
| 763 - Konstrukce suché výstavby | [5 empty] | 0
| 766 - Konstrukce truhlářské | [5 empty] | 0
| 767 - Konstrukce zámečnické | [5 empty] | 0
| 771 - Podlahy z dlaždic | [5 empty] | 0
| 772 - Podlahy z kamene | [5 empty] | 0
| 781 - Dokončovací práce - obklady | [5 empty] | 0
| 784 - Dokončovací práce - malby a tapety | [5 empty] | 0
| 787 - Dokončovací práce - zasklívání | [5 empty] | 0
| M - Práce a dodávky M | [5 empty] | 0
| 33-M - Montáže dopr.zaříz.,sklad. zař. a váh | [5 empty] | 0
| 43-M - Montáž ocelových konstrukcí | [5 empty] | 0
| HZS - Hodinové zúčtovací sazby | [5 empty] | 0
SOUPIS PRACÍ
Stavba:
BB úpravy MěÚ Hrádek
Objekt:
D.1.1 - ASŘ
Místo: |  |  | Hrádek u Rokycan |  |  | Datum: | 9. 5. 2024
Zadavatel: | [5 empty] | Projektant:
Účastník: |  |  | Vyplň údaj |  |  | Zpracovatel:
PČ | Typ | Kód | Popis | MJ | Množství | J.cena [CZK] | Cena celkem [CZK] | Cenová soustava |  | DPH | J. Nh [h] | Nh celkem [h] | J. hmotnost [t] | Hmotnost celkem [t] | J. suť [t] | Suť Celkem [t]
Náklady soupisu celkem | [6 empty] | 0 |  |  |  |  | 0 |  | 40.2894 |  | 16.3946 |  | D | -1 | [10 empty] | 0
| D | HSV | Práce a dodávky HSV |  |  |  | 0 |  |  |  |  | 0 |  | 36.375 |  | 13.1898 | 1 | D | 0 |  |  |  | ROZPOCET | [6 empty] | 0
| D | 1 | Zemní práce |  |  |  | 0 |  |  |  |  | 0 |  | 12 |  | 0 | 1 | D | 1 |  |  |  | ROZPOCET | [6 empty] | 0
1 | K | 133212812 | Hloubení nezapažených šachet ručně v horninách třídy těžitelnosti I skupiny 3, půdorysná plocha výkopu přes 4 do 20 m2 | m3 | 13.5 |  | 0 | CS ÚRS 2025 02 |  | základní |  | 0 | 0 | 0 | 0 | 0 | 4 | K | 2 |  |  |  | ROZPOCET | 0 | 0 | 0 | 0 | 0 | 1 | 0 | 4 | -1378772583
| Online PSC |  | https://podminky.urs.cz/item/CS_URS_2025_02/133212812 | [14 empty] | Online PSC | 2
| VV |  | "výtah" | [14 empty] | VV | 2 | 1 | True | 0 | ROZPOCET
| VV |  | 3,00*3,00*1,50 |  | 13.5 | [12 empty] | VV | 2 | 2 | True | 1 | ROZPOCET
2 | K | 162211311 | Vodorovné přemístění výkopku nebo sypaniny stavebním kolečkem s vyprázdněním kolečka na hromady nebo do dopravního prostředku na vzdálenost do 10 m z horniny třídy těžitelnosti I, skupiny 1 až 3 | m3 | 13.5 |  | 0 | CS ÚRS 2025 02 |  | základní |  | 0 | 0 | 0 | 0 | 0 | 4 | K | 2 |  |  |  | ROZPOCET | 0 | 0 | 0 | 0 | 0 | 1 | 0 | 4 | -1210935954
| Online PSC |  | https://podminky.urs.cz/item/CS_URS_2025_02/162211311 | [14 empty] | Online PSC | 2
3 | K | 162211319 | Vodorovné přemístění výkopku nebo sypaniny stavebním kolečkem s vyprázdněním kolečka na hromady nebo do dopravního prostředku na vzdálenost do 10 m Příplatek za každých dalších 10 m k ceně -1311 | m3 | 13.5 |  | 0 | CS ÚRS 2025 02 |  | základní |  | 0 | 0 | 0 | 0 | 0 | 4 | K | 2 |  |  |  | ROZPOCET | 0 | 0 | 0 | 0 | 0 | 1 | 0 | 4 | -388706917
| Online PSC |  | https://podminky.urs.cz/item/CS_URS_2025_02/162211319 | [14 empty] | Online PSC | 2
4 | K | 162751117 | Vodorovné přemístění výkopku nebo sypaniny po suchu na obvyklém dopravním prostředku, bez naložení výkopku, avšak se složením bez rozhrnutí z horniny třídy těžitelnosti I skupiny 1 až 3 na vzdálenost přes 9 000 do 10 000 m | m3 | 13.5 |  | 0 | CS ÚRS 2025 02 |  | základní |  | 0 | 0 | 0 | 0 | 0 | 4 | K | 2 |  |  |  | ROZPOCET | 0 | 0 | 0 | 0 | 0 | 1 | 0 | 4 | -1357635042
| Online PSC |  | https://podminky.urs.cz/item/CS_URS_2025_02/162751117 | [14 empty] | Online PSC | 2
5 | K | 171201231 | Poplatek za uložení stavebního odpadu na recyklační skládce (skládkovné) zeminy a kamení zatříděného do Katalogu odpadů pod kódem 17 05 04 | t | 27 |  | 0 | CS ÚRS 2025 02 |  | základní |  | 0 | 0 | 0 | 0 | 0 | 4 | K | 2 |  |  |  | ROZPOCET | 0 | 0 | 0 | 0 | 0 | 1 | 0 | 4 | 163585230
| Online PSC |  | https://podminky.urs.cz/item/CS_URS_2025_02/171201231 | [14 empty] | Online PSC | 2
| VV |  | 13,5*2 'Přepočtené koeficientem množství |  | 27 | [12 empty] | VV | 2 | 2 | False | 1 | ROZPOCET
6 | K | 171251201 | Uložení sypaniny na skládky nebo meziskládky bez hutnění s upravením uložené sypaniny do předepsaného tvaru | m3 | 13.5 |  | 0 | CS ÚRS 2025 02 |  | základní |  | 0 | 0 | 0 | 0 | 0 | 4 | K | 2 |  |  |  | ROZPOCET | 0 | 0 | 0 | 0 | 0 | 1 | 0 | 4 | -1833559535
| Online PSC |  | https://podminky.urs.cz/item/CS_URS_2025_02/171251201 | [14 empty] | Online PSC | 2
7 | K | 175111201 | Obsypání objektů nad přilehlým původním terénem ručně sypaninou z vhodných hornin třídy těžitelnosti I a II, skupiny 1 až 4 nebo materiálem uloženým ve vzdálenosti do 3 m od vnějšího kraje objektu pro jakoukoliv míru zhutnění bez prohození sypaniny | m3 | 6 |  | 0 | CS ÚRS 2025 02 |  | základní |  | 0 | 0 | 0 | 0 | 0 | 4 | K | 2 |  |  |  | ROZPOCET | 0 | 0 | 0 | 0 | 0 | 1 | 0 | 4 | -740857120
| Online PSC |  | https://podminky.urs.cz/item/CS_URS_2025_02/175111201 | [14 empty] | Online PSC | 2
| VV |  | "kolem šachty" | [14 empty] | VV | 2 | 1 | True | 0 | ROZPOCET
| VV |  | 3,00*4*0,40*1,25 |  | 6 | [12 empty] | VV | 2 | 2 | True | 1 | ROZPOCET
8 | M | 58337344 | štěrkopísek frakce 0/32 | t | 12 |  | 0 | CS ÚRS 2025 02 |  | základní |  | 0 | 1 | 12 | 0 | 0 | 8 | M | 2 |  |  |  | ROZPOCET | 0 | 0 | 0 | 0 | 0 | 1 | 0 | 4 | 810088802
| VV |  | 6*2 'Přepočtené koeficientem množství |  | 12 | [12 empty] | VV | 2 | 2 | False | 1 | ROZPOCET
| D | 2 | Zakládání |  |  |  | 0 |  |  |  |  | 0 |  | 10.485 |  | 0 | 1 | D | 1 |  |  |  | ROZPOCET | [6 empty] | 0
9 | K | 273321511 | Základy z betonu železového (bez výztuže) desky z betonu bez zvláštních nároků na prostředí tř. C 25/30 | m3 | 1.62 |  | 0 | CS ÚRS 2025 02 |  | základní |  | 0 | 2.5019 | 4.053 | 0 | 0 | 4 | K | 2 |  |  |  | ROZPOCET | 0 | 0 | 0 | 0 | 0 | 1 | 0 | 4 | -2047801427
| Online PSC |  | https://podminky.urs.cz/item/CS_URS_2025_02/273321511 | [14 empty] | Online PSC | 2
| P |  | Poznámka k položce: C25/30-XC2,XD1, XA1-Cl 0,20- Dmax 8 mm - C1 ČSN EN 206+A1 ČSN P 73 2404 | [14 empty] | P | 2
| VV |  | 2,40*2,70*0,25 |  | 1.62 | [12 empty] | VV | 2 | 2 | True | 1 | ROZPOCET
10 | K | 273351121 | Bednění základů desek zřízení | m2 | 2.55 |  | 0 | CS ÚRS 2025 02 |  | základní |  | 0 | 0.00294 | 0.007497 | 0 | 0 | 4 | K | 2 |  |  |  | ROZPOCET | 0 | 0 | 0 | 0 | 0 | 1 | 0 | 4 | 400599701
| Online PSC |  | https://podminky.urs.cz/item/CS_URS_2025_02/273351121 | [14 empty] | Online PSC | 2
| VV |  | (2,40*2+2,70*2)*0,25 |  | 2.55 | [12 empty] | VV | 2 | 2 | True | 1 | ROZPOCET
11 | K | 273351122 | Bednění základů desek odstranění | m2 | 2.55 |  | 0 | CS ÚRS 2025 02 |  | základní |  | 0 | 0 | 0 | 0 | 0 | 4 | K | 2 |  |  |  | ROZPOCET | 0 | 0 | 0 | 0 | 0 | 1 | 0 | 4 | 1566332791
| Online PSC |  | https://podminky.urs.cz/item/CS_URS_2025_02/273351122 | [14 empty] | Online PSC | 2
12 | K | 273361821 | Výztuž základů desek z betonářské oceli 10 505 (R) nebo BSt 500 | t | 0.071 |  | 0 | CS ÚRS 2025 02 |  | základní |  | 0 | 1.0606 | 0.075304 | 0 | 0 | 4 | K | 2 |  |  |  | ROZPOCET | 0 | 0 | 0 | 0 | 0 | 1 | 0 | 4 | -234530798
| Online PSC |  | https://podminky.urs.cz/item/CS_URS_2025_02/273361821 | [14 empty] | Online PSC | 2
| VV |  | 0,00039*(17*2,40+17*0,75*2)*1,25 |  | 0.032 | [12 empty] | VV | 2 | 2 | True | 0 | ROZPOCET
| VV |  | 0,00039*(19*2,70+19*0,75*2)*1,25 |  | 0.039 | [12 empty] | VV | 2 | 2 | True | 0 | ROZPOCET
| VV |  | Součet |  | 0.071 | [12 empty] | VV | 2 | 4 | True | 1 | ROZPOCET
13 | K | 279113153 | Základové zdi z tvárnic ztraceného bednění včetně výplně z betonu bez zvláštních nároků na vliv prostředí třídy C 25/30, tloušťky zdiva přes 200 do 250 mm | m2 | 10.2 |  | 0 | CS ÚRS 2025 02 |  | základní |  | 0 | 0.61208 | 6.2432 | 0 | 0 | 4 | K | 2 |  |  |  | ROZPOCET | 0 | 0 | 0 | 0 | 0 | 1 | 0 | 4 | -1612150803
| Online PSC |  | https://podminky.urs.cz/item/CS_URS_2025_02/279113153 | [14 empty] | Online PSC | 2
| VV |  | "šachta základ" | [14 empty] | VV | 2 | 1 | True | 0 | ROZPOCET
| VV |  | (2,40*2+2,70*2)*1,00 |  | 10.2 | [12 empty] | VV | 2 | 2 | True | 1 | ROZPOCET
14 | K | 279361821 | Výztuž základových zdí nosných svislých nebo odkloněných od svislice, rovinných nebo oblých, deskových nebo žebrových, včetně výztuže jejich žeber z betonářské oceli 10 505 (R) nebo BSt 500 | t | 0.1 |  | 0 | CS ÚRS 2025 02 |  | základní |  | 0 | 1.0594 | 0.10594 | 0 | 0 | 4 | K | 2 |  |  |  | ROZPOCET | 0 | 0 | 0 | 0 | 0 | 1 | 0 | 4 | -105367548
| Online PSC |  | https://podminky.urs.cz/item/CS_URS_2025_02/279361821 | [14 empty] | Online PSC | 2
| VV |  | "svislá" 0,00039*1,25*(((2,40*2+2,70*2)/0,15)+4)*2 |  | 0.07 | [12 empty] | VV | 2 | 2 | True | 0 | ROZPOCET
| VV |  | "vodorovná"0,00039*(2,40*2+2,70*2)*2*3*1,25 |  | 0.03 | [12 empty] | VV | 2 | 2 | True | 0 | ROZPOCET
| VV |  | Součet |  | 0.1 | [12 empty] | VV | 2 | 4 | True | 1 | ROZPOCET
| D | 3 | Svislé a kompletní konstrukce |  |  |  | 0 |  |  |  |  | 0 |  | 4.1249 |  | 0 | 1 | D | 1 |  |  |  | ROZPOCET | [6 empty] | 0
15 | K | 317944321 | Válcované nosníky dodatečně osazované do připravených otvorů bez zazdění hlav, výšky do 120 mm | t | 0.1 |  | 0 | CS ÚRS 2025 02 |  | základní |  | 0 | 1.09 | 0.109 | 0 | 0 | 4 | K | 2 |  |  |  | ROZPOCET | 0 | 0 | 0 | 0 | 0 | 1 | 0 | 4 | -786910068
| Online PSC |  | https://podminky.urs.cz/item/CS_URS_2025_02/317944321 | [14 empty] | Online PSC | 2
16 | K | 337171111R1 | D+M ocelové konstrukce šachty z 4HR 100/100/4 | Kč | 1 |  | 0 |  |  | základní |  | 0 | 0 | 0 | 0 | 0 | 4 | K | 2 |  |  |  | ROZPOCET | 0 | 0 | 0 | 0 | 0 | 1 | 0 | 4 | -724528778
| P |  | Poznámka k položce: Výška 6,80+1,20 m Povrchová úprava - v odstínu RAL Zasklení v šířce konstrukce - vsazené Zasklení šachty - gravírované s motivy z historie města Hrádek | [14 empty] | P | 2
17 | K | 342272225 | Příčky z pórobetonových tvárnic hladkých na tenké maltové lože objemová hmotnost do 500 kg/m3, tloušťka příčky 100 mm | m2 | 27.54 |  | 0 | CS ÚRS 2025 02 |  | základní |  | 0 | 0.06172 | 1.6998 | 0 | 0 | 4 | K | 2 |  |  |  | ROZPOCET | 0 | 0 | 0 | 0 | 0 | 1 | 0 | 4 | -1526778159
| Online PSC |  | https://podminky.urs.cz/item/CS_URS_2025_02/342272225 | [14 empty] | Online PSC | 2
| VV |  | (3,10+3,10+1,90)*3,40 |  | 27.54 | [12 empty] | VV | 2 | 2 | True | 1 | ROZPOCET
18 | K | 342272245 | Příčky z pórobetonových tvárnic hladkých na tenké maltové lože objemová hmotnost do 500 kg/m3, tloušťka příčky 150 mm | m2 | 29.24 |  | 0 | CS ÚRS 2025 02 |  | základní |  | 0 | 0.07921 | 2.3161 | 0 | 0 | 4 | K | 2 |  |  |  | ROZPOCET | 0 | 0 | 0 | 0 | 0 | 1 | 0 | 4 | 1232470234
| Online PSC |  | https://podminky.urs.cz/item/CS_URS_2025_02/342272245 | [14 empty] | Online PSC | 2
| VV |  | (4,10+4,50)*3,40 |  | 29.24 | [12 empty] | VV | 2 | 2 | True | 1 | ROZPOCET
| D | 6 | Úpravy povrchů, podlahy a osazování výplní |  |  |  | 0 |  |  |  |  | 0 |  | 9.7548 |  | 2.223 | 1 | D | 1 |  |  |  | ROZPOCET | [6 empty] | 0
19 | K | 612142001 | Pletivo vnitřních ploch v ploše nebo pruzích, na plném podkladu sklovláknité vtlačené do tmelu včetně tmelu stěn | m2 | 12.75 |  | 0 | CS ÚRS 2025 02 |  | základní |  | 0 | 0.00438 | 0.055845 | 0 | 0 | 4 | K | 2 |  |  |  | ROZPOCET | 0 | 0 | 0 | 0 | 0 | 1 | 0 | 4 | -276258163
| Online PSC |  | https://podminky.urs.cz/item/CS_URS_2025_02/612142001 | [14 empty] | Online PSC | 2
20 | K | 612315302 | Vápenná omítka ostění nebo nadpraží štuková dvouvrstvá | m2 | 7.9 |  | 0 | CS ÚRS 2025 02 |  | základní |  | 0 | 0.03273 | 0.25857 | 0 | 0 | 4 | K | 2 |  |  |  | ROZPOCET | 0 | 0 | 0 | 0 | 0 | 1 | 0 | 4 | 1984074723
| Online PSC |  | https://podminky.urs.cz/item/CS_URS_2025_02/612315302 | [14 empty] | Online PSC | 2
| VV |  | "ostění dveřních otvorů vstupu" | [14 empty] | VV | 2 | 1 | True | 0 | ROZPOCET
| VV |  | 7,90*0,50*2 |  | 7.9 | [12 empty] | VV | 2 | 2 | True | 1 | ROZPOCET
21 | K | 612321121 | Omítka vápenocementová vnitřních ploch nanášená ručně jednovrstvá, tloušťky do 10 mm hladká svislých konstrukcí stěn | m2 | 103.666 |  | 0 | CS ÚRS 2025 02 |  | základní |  | 0 | 0.0154 | 1.5965 | 0 | 0 | 4 | K | 2 |  |  |  | ROZPOCET | 0 | 0 | 0 | 0 | 0 | 1 | 0 | 4 | 40873145
| Online PSC |  | https://podminky.urs.cz/item/CS_URS_2025_02/612321121 | [14 empty] | Online PSC | 2
| VV |  | "na porobeton" | [14 empty] | VV | 2 | 1 | True | 0 | ROZPOCET
| VV |  | 4,80*2*3,40 |  | 32.64 | [12 empty] | VV | 2 | 2 | True | 0 | ROZPOCET
| VV |  | 1,90*2*3,40 |  | 12.92 | [12 empty] | VV | 2 | 2 | True | 0 | ROZPOCET
| VV |  | 3,10*3*3,40 |  | 31.62 | [12 empty] | VV | 2 | 2 | True | 0 | ROZPOCET
| VV |  | 2,25*3,40 |  | 7.65 | [12 empty] | VV | 2 | 2 | True | 0 | ROZPOCET
| VV |  | 5,54*3,40 "cbodba včetně stávající om." |  | 18.836 | [12 empty] | VV | 2 | 2 | True | 0 | ROZPOCET
| VV |  | Součet |  | 103.666 | [12 empty] | VV | 2 | 4 | True | 1 | ROZPOCET
22 | K | 617321131 | Vápenocementový štuk vnitřních ploch tloušťky do 3 mm uzavřených nebo omezených prostor světlíků nebo výtahových šachet | m2 | 12.75 |  | 0 | CS ÚRS 2025 02 |  | základní |  | 0 | 0.003 | 0.03825 | 0 | 0 | 4 | K | 2 |  |  |  | ROZPOCET | 0 | 0 | 0 | 0 | 0 | 1 | 0 | 4 | 165689845
| Online PSC |  | https://podminky.urs.cz/item/CS_URS_2025_02/617321131 | [14 empty] | Online PSC | 2
| VV |  | "šachta" (2,40+2,70)*2*1,25 |  | 12.75 | [12 empty] | VV | 2 | 2 | True | 1 | ROZPOCET
23 | K | 619995001 | Začištění omítek (s dodáním hmot) kolem oken, dveří, podlah, obkladů apod. | m | 15.8 |  | 0 | CS ÚRS 2025 02 |  | základní |  | 0 | 0.0015 | 0.0237 | 0 | 0 | 4 | K | 2 |  |  |  | ROZPOCET | 0 | 0 | 0 | 0 | 0 | 1 | 0 | 4 | 455954364
| Online PSC |  | https://podminky.urs.cz/item/CS_URS_2025_02/619995001 | [14 empty] | Online PSC | 2
| VV |  | 7,90*2 |  | 15.8 | [12 empty] | VV | 2 | 2 | True | 1 | ROZPOCET
24 | K | 619996117 | Ochrana stavebních konstrukcí a samostatných prvků včetně pozdějšího odstranění obedněním z OSB desek podlahy | m2 | 85.5 |  | 0 | CS ÚRS 2025 02 |  | základní |  | 0 | 0.02644 | 2.2606 | 0.026 | 2.223 | 4 | K | 2 |  |  |  | ROZPOCET | 0 | 0 | 0 | 0 | 0 | 1 | 0 | 4 | -1206351394
| Online PSC |  | https://podminky.urs.cz/item/CS_URS_2025_02/619996117 | [14 empty] | Online PSC | 2
25 | K | 622143004 | Montáž omítkových profilů plastových, pozinkovaných nebo dřevěných upevněných vtlačením do podkladní vrstvy nebo přibitím začišťovacích samolepících pro vytvoření dilatujícího spoje s okenním rámem | m | 15.8 |  | 0 | CS ÚRS 2025 02 |  | základní |  | 0 | 0 | 0 | 0 | 0 | 4 | K | 2 |  |  |  | ROZPOCET | 0 | 0 | 0 | 0 | 0 | 1 | 0 | 4 | -545934774
| Online PSC |  | https://podminky.urs.cz/item/CS_URS_2025_02/622143004 | [14 empty] | Online PSC | 2
26 | M | 59051476 | profil napojovací okenní PVC s výztužnou tkaninou 9mm | m | 16.59 |  | 0 | CS ÚRS 2025 02 |  | základní |  | 0 | 4e-05 | 0.0006636 | 0 | 0 | 8 | M | 2 |  |  |  | ROZPOCET | 0 | 0 | 0 | 0 | 0 | 1 | 0 | 4 | -718292414
| VV |  | 15,8*1,05 'Přepočtené koeficientem množství |  | 16.59 | [12 empty] | VV | 2 | 2 | False | 1 | ROZPOCET
27 | K | 631311113 | Mazanina z betonu prostého bez zvýšených nároků na prostředí tl. přes 50 do 80 mm tř. C 12/15 | m3 | 0.797 |  | 0 | CS ÚRS 2025 02 |  | základní |  | 0 | 2.301 | 1.8339 | 0 | 0 | 4 | K | 2 |  |  |  | ROZPOCET | 0 | 0 | 0 | 0 | 0 | 1 | 0 | 4 | -617920204
| Online PSC |  | https://podminky.urs.cz/item/CS_URS_2025_02/631311113 | [14 empty] | Online PSC | 2
| VV |  | "podkladní pod šachtou" | [14 empty] | VV | 2 | 1 | True | 0 | ROZPOCET
| VV |  | 2,95*2,70*0,10 |  | 0.797 | [12 empty] | VV | 2 | 2 | True | 1 | ROZPOCET
28 | M | 35442062 | pás zemnící 30x4mm FeZn | kg | 80 |  | 0 | CS ÚRS 2025 02 |  | základní |  | 0 | 0.001 | 0.08 | 0 | 0 | 8 | M | 2 |  |  |  | ROZPOCET | 0 | 0 | 0 | 0 | 0 | 1 | 0 | 4 | -1054246216
29 | K | 631312141 | Doplnění dosavadních mazanin prostým betonem s dodáním hmot, bez potěru, plochy jednotlivě rýh v dosavadních mazaninách | m3 | 1.122 |  | 0 | CS ÚRS 2025 02 |  | základní |  | 0 | 2.5019 | 2.8071 | 0 | 0 | 4 | K | 2 |  |  |  | ROZPOCET | 0 | 0 | 0 | 0 | 0 | 1 | 0 | 4 | 1336885771
| Online PSC |  | https://podminky.urs.cz/item/CS_URS_2025_02/631312141 | [14 empty] | Online PSC | 2
| VV |  | "kolem šachty" | [14 empty] | VV | 2 | 1 | True | 0 | ROZPOCET
| VV |  | (2,40+2,70)*2*0,50*0,12 "podkladní" |  | 0.612 | [12 empty] | VV | 2 | 2 | True | 0 | ROZPOCET
| VV |  | (2,40+2,70)*2*0,50*0,10 "podlahová" |  | 0.51 | [12 empty] | VV | 2 | 2 | True | 0 | ROZPOCET
| VV |  | Součet |  | 1.122 | [12 empty] | VV | 2 | 4 | True | 1 | ROZPOCET
30 | M | 31316004 | síť výztužná svařovaná DIN 488 jakost B500A 100x100mm drát D 5mm | m2 | 6.375 |  | 0 | CS ÚRS 2025 02 |  | základní |  | 0 | 0.00308 | 0.019635 | 0 | 0 | 8 | M | 2 |  |  |  | ROZPOCET | 0 | 0 | 0 | 0 | 0 | 1 | 0 | 4 | 1022269063
| VV |  | (2,40+2,70)*2*0,50*1,25 |  | 6.375 | [12 empty] | VV | 2 | 2 | True | 1 | ROZPOCET
31 | K | 632451458 | Potěr pískocementový běžný tl. přes 40 do 50 mm tř. C 35 | m2 | 5.6 |  | 0 | CS ÚRS 2025 02 |  | základní |  | 0 | 0.1117 | 0.62552 | 0 | 0 | 4 | K | 2 |  |  |  | ROZPOCET | 0 | 0 | 0 | 0 | 0 | 1 | 0 | 4 | -48364690
| Online PSC |  | https://podminky.urs.cz/item/CS_URS_2025_02/632451458 | [14 empty] | Online PSC | 2
| VV |  | "podlaha kolem šachty" (2,40+3,20)*2*0,50 |  | 5.6 | [12 empty] | VV | 2 | 2 | True | 1 | ROZPOCET
32 | K | 632481215 | Separační vrstva k oddělení podlahových vrstev z geotextilie | m2 | 85.5 |  | 0 | CS ÚRS 2025 02 |  | základní |  | 0 | 0.00033 | 0.028215 | 0 | 0 | 4 | K | 2 |  |  |  | ROZPOCET | 0 | 0 | 0 | 0 | 0 | 1 | 0 | 4 | -164709967
| Online PSC |  | https://podminky.urs.cz/item/CS_URS_2025_02/632481215 | [14 empty] | Online PSC | 2
| VV |  | "ochrana podlahy" | [14 empty] | VV | 2 | 1 | True | 0 | ROZPOCET
| VV |  | 50,50 "(1.NP)" |  | 50.5 | [12 empty] | VV | 2 | 2 | True | 0 | ROZPOCET
| VV |  | "2.NP" 35,00 |  | 35 | [12 empty] | VV | 2 | 2 | True | 0 | ROZPOCET
| VV |  | Součet |  | 85.5 | [12 empty] | VV | 2 | 4 | True | 1 | ROZPOCET
33 | K | 642942111 | Osazování zárubní nebo rámů kovových dveřních lisovaných nebo z úhelníků bez dveřních křídel na cementovou maltu, plochy otvoru do 2,5 m2 | kus | 4 |  | 0 | CS ÚRS 2025 02 |  | základní |  | 0 | 0.01777 | 0.07108 | 0 | 0 | 4 | K | 2 |  |  |  | ROZPOCET | 0 | 0 | 0 | 0 | 0 | 1 | 0 | 4 | -1341423541
| Online PSC |  | https://podminky.urs.cz/item/CS_URS_2025_02/642942111 | [14 empty] | Online PSC | 2
34 | M | 55331480 | zárubeň jednokřídlá ocelová pro zdění tl stěny 75-100mm rozměru 600/1970, 2100mm | kus | 2 |  | 0 | CS ÚRS 2025 02 |  | základní |  | 0 | 0.01201 | 0.02402 | 0 | 0 | 8 | M | 2 |  |  |  | ROZPOCET | 0 | 0 | 0 | 0 | 0 | 1 | 0 | 4 | 2018153560
35 | M | 55331482 | zárubeň jednokřídlá ocelová pro zdění tl stěny 75-100mm rozměru 800/1970, 2100mm | kus | 1 |  | 0 | CS ÚRS 2025 02 |  | základní |  | 0 | 0.01249 | 0.01249 | 0 | 0 | 8 | M | 2 |  |  |  | ROZPOCET | 0 | 0 | 0 | 0 | 0 | 1 | 0 | 4 | -550578700
36 | M | 55331717 | zárubeň dvoukřídlá ocelová pro dodatečnou montáž tl stěny 110-150mm rozměru 1450/1970, 2100mm | kus | 1 |  | 0 | CS ÚRS 2025 02 |  | základní |  | 0 | 0.01868 | 0.01868 | 0 | 0 | 8 | M | 2 |  |  |  | ROZPOCET | 0 | 0 | 0 | 0 | 0 | 1 | 0 | 4 | 1487371043
| D | 9 | Ostatní konstrukce a práce, bourání |  |  |  | 0 |  |  |  |  | 0 |  | 0.010435 |  | 10.9668 | 1 | D | 1 |  |  |  | ROZPOCET | [6 empty] | 0
37 | K | 953334112 | Bobtnavý pásek do pracovních spar betonových konstrukcí bentonitový, rozměru 15 x 10 mm | m | 12.85 |  | 0 | CS ÚRS 2025 02 |  | základní |  | 0 | 0.0007 | 0.008995 | 0 | 0 | 4 | K | 2 |  |  |  | ROZPOCET | 0 | 0 | 0 | 0 | 0 | 1 | 0 | 4 | 1465724742
| Online PSC |  | https://podminky.urs.cz/item/CS_URS_2025_02/953334112 | [14 empty] | Online PSC | 2
| VV |  | "spára deska/stěna" 2,40*2+2,70*2 |  | 10.2 | [12 empty] | VV | 2 | 2 | True | 0 | ROZPOCET
| VV |  | "kolem základů schodiště" 1,15*2+0,35 |  | 2.65 | [12 empty] | VV | 2 | 2 | True | 0 | ROZPOCET
| VV |  | Součet |  | 12.85 | [12 empty] | VV | 2 | 4 | True | 1 | ROZPOCET
38 | K | 962031021 | Bourání příček nebo přizdívek z cihel děrovaných broušených, tl. do 100 mm | m2 | 50.66 |  | 0 | CS ÚRS 2025 02 |  | základní |  | 0 | 0 | 0 | 0.0118 | 0.59779 | 4 | K | 2 |  |  |  | ROZPOCET | 0 | 0 | 0 | 0 | 0 | 1 | 0 | 4 | 2123037604
| Online PSC |  | https://podminky.urs.cz/item/CS_URS_2025_02/962031021 | [14 empty] | Online PSC | 2
| VV |  | (4,80+1,60+1,80+0,90+0,80+0,90+4,10)*3,40 |  | 50.66 | [12 empty] | VV | 2 | 2 | True | 1 | ROZPOCET
39 | K | 965042141 | Bourání mazanin betonových nebo z litého asfaltu tl. do 100 mm, plochy přes 4 m2 | m3 | 4.1 |  | 0 | CS ÚRS 2025 02 |  | základní |  | 0 | 0 | 0 | 2.2 | 9.02 | 4 | K | 2 |  |  |  | ROZPOCET | 0 | 0 | 0 | 0 | 0 | 1 | 0 | 4 | 907356186
| Online PSC |  | https://podminky.urs.cz/item/CS_URS_2025_02/965042141 | [14 empty] | Online PSC | 2
| VV |  | "pro výtah" | [14 empty] | VV | 2 | 1 | True | 0 | ROZPOCET
| VV |  | 3,0*3,0*0,10*3 |  | 2.7 | [12 empty] | VV | 2 | 2 | True | 0 | ROZPOCET
| VV |  | "sociálky" | [14 empty] | VV | 2 | 1 | True | 0 | ROZPOCET
| VV |  | 14,00*0,10 |  | 1.4 | [12 empty] | VV | 2 | 2 | True | 0 | ROZPOCET
| VV |  | Součet |  | 4.1 | [12 empty] | VV | 2 | 4 | True | 1 | ROZPOCET
40 | K | 967031132 | Přisekání (špicování) plošné nebo rovných ostění zdiva z cihel pálených rovných ostění, bez odstupu, po hrubém vybourání otvorů, na maltu vápennou nebo vápenocementovou | m2 | 8.92 |  | 0 | CS ÚRS 2025 02 |  | základní |  | 0 | 0 | 0 | 0.055 | 0.4906 | 4 | K | 2 |  |  |  | ROZPOCET | 0 | 0 | 0 | 0 | 0 | 1 | 0 | 4 | 635766808
| Online PSC |  | https://podminky.urs.cz/item/CS_URS_2025_02/967031132 | [14 empty] | Online PSC | 2
| VV |  | "ostění dveřních otvorů vstupu" | [14 empty] | VV | 2 | 1 | True | 0 | ROZPOCET
| VV |  | 7,90*0,50*2 |  | 7.9 | [12 empty] | VV | 2 | 2 | True | 0 | ROZPOCET
| VV |  | "příčky" 2*3,40*0,15 |  | 1.02 | [12 empty] | VV | 2 | 2 | True | 0 | ROZPOCET
| VV |  | Součet |  | 8.92 | [12 empty] | VV | 2 | 4 | True | 1 | ROZPOCET
41 | K | 968072455 | Vybourání kovových rámů oken s křídly, dveřních zárubní, vrat, stěn, ostění nebo obkladů dveřních zárubní, plochy do 2 m2 | m2 | 7.979 |  | 0 | CS ÚRS 2025 02 |  | základní |  | 0 | 0 | 0 | 0.076 | 0.6064 | 4 | K | 2 |  |  |  | ROZPOCET | 0 | 0 | 0 | 0 | 0 | 1 | 0 | 4 | 1196818208
| Online PSC |  | https://podminky.urs.cz/item/CS_URS_2025_02/968072455 | [14 empty] | Online PSC | 2
| VV |  | 1,25*1,97*1 |  | 2.463 | [12 empty] | VV | 2 | 2 | True | 0 | ROZPOCET
| VV |  | 0,80*1,97*2 |  | 3.152 | [12 empty] | VV | 2 | 2 | True | 0 | ROZPOCET
| VV |  | 0,60*1,97*2 |  | 2.364 | [12 empty] | VV | 2 | 2 | True | 0 | ROZPOCET
| VV |  | Součet |  | 7.979 | [12 empty] | VV | 2 | 4 | True | 1 | ROZPOCET
42 | K | 971033621 | Vybourání otvorů ve zdivu základovém nebo nadzákladovém z cihel, tvárnic, příčkovek z cihel pálených na maltu vápennou nebo vápenocementovou plochy do 4 m2, tl. do 100 mm | m2 | 1.4 |  | 0 | CS ÚRS 2025 02 |  | základní |  | 0 | 0 | 0 | 0.18 | 0.252 | 4 | K | 2 |  |  |  | ROZPOCET | 0 | 0 | 0 | 0 | 0 | 1 | 0 | 4 | -1491583660
| Online PSC |  | https://podminky.urs.cz/item/CS_URS_2025_02/971033621 | [14 empty] | Online PSC | 2
| VV |  | "vstup do předsíně WC 1.NP" | [14 empty] | VV | 2 | 1 | True | 0 | ROZPOCET
| VV |  | 0,70*2,00 |  | 1.4 | [12 empty] | VV | 2 | 2 | True | 1 | ROZPOCET
43 | K | 977211112 | Řezání konstrukcí stěnovou pilou betonových nebo železobetonových průměru řezané výztuže do 16 mm hloubka řezu přes 200 do 350 mm | m | 7.2 |  | 0 | CS ÚRS 2025 02 |  | základní |  | 0 | 0.0002 | 0.00144 | 0 | 0 | 4 | K | 2 |  |  |  | ROZPOCET | 0 | 0 | 0 | 0 | 0 | 1 | 0 | 4 | 1383099183
| Online PSC |  | https://podminky.urs.cz/item/CS_URS_2025_02/977211112 | [14 empty] | Online PSC | 2
| VV |  | "Schodiště" 7,20 |  | 7.2 | [12 empty] | VV | 2 | 2 | True | 1 | ROZPOCET
| D | 997 | Přesun sutě |  |  |  | 0 |  |  |  |  | 0 |  | 0 |  | 0 | 1 | D | 1 |  |  |  | ROZPOCET | [6 empty] | 0
44 | K | 997013111 | Vnitrostaveništní doprava suti a vybouraných hmot vodorovně do 50 m s naložením základní pro budovy a haly výšky do 6 m | t | 16.395 |  | 0 | CS ÚRS 2025 02 |  | základní |  | 0 | 0 | 0 | 0 | 0 | 4 | K | 2 |  |  |  | ROZPOCET | 0 | 0 | 0 | 0 | 0 | 1 | 0 | 4 | 1744842779
| Online PSC |  | https://podminky.urs.cz/item/CS_URS_2025_02/997013111 | [14 empty] | Online PSC | 2
45 | K | 997013501 | Odvoz suti a vybouraných hmot na skládku nebo meziskládku se složením, na vzdálenost do 1 km | t | 16.395 |  | 0 | CS ÚRS 2025 02 |  | základní |  | 0 | 0 | 0 | 0 | 0 | 4 | K | 2 |  |  |  | ROZPOCET | 0 | 0 | 0 | 0 | 0 | 1 | 0 | 4 | 1962266963
| Online PSC |  | https://podminky.urs.cz/item/CS_URS_2025_02/997013501 | [14 empty] | Online PSC | 2
46 | K | 997013509 | Odvoz suti a vybouraných hmot na skládku nebo meziskládku se složením, na vzdálenost Příplatek k ceně za každý další započatý 1 km přes 1 km | t | 163.95 |  | 0 | CS ÚRS 2025 02 |  | základní |  | 0 | 0 | 0 | 0 | 0 | 4 | K | 2 |  |  |  | ROZPOCET | 0 | 0 | 0 | 0 | 0 | 1 | 0 | 4 | -533832510
| Online PSC |  | https://podminky.urs.cz/item/CS_URS_2025_02/997013509 | [14 empty] | Online PSC | 2
| VV |  | 16,395*10 'Přepočtené koeficientem množství |  | 163.95 | [12 empty] | VV | 2 | 2 | False | 1 | ROZPOCET
47 | K | 997013655 | Poplatek za uložení stavebního odpadu na skládce (skládkovné) zeminy a kamení zatříděného do Katalogu odpadů pod kódem 17 05 04 | t | 1.398 |  | 0 | CS ÚRS 2025 02 |  | základní |  | 0 | 0 | 0 | 0 | 0 | 4 | K | 2 |  |  |  | ROZPOCET | 0 | 0 | 0 | 0 | 0 | 1 | 0 | 4 | 1282991621
| Online PSC |  | https://podminky.urs.cz/item/CS_URS_2025_02/997013655 | [14 empty] | Online PSC | 2
48 | K | 997013861 | Poplatek za uložení stavebního odpadu na recyklační skládce (skládkovné) z prostého betonu zatříděného do Katalogu odpadů pod kódem 17 01 01 | t | 9.02 |  | 0 | CS ÚRS 2025 02 |  | základní |  | 0 | 0 | 0 | 0 | 0 | 4 | K | 2 |  |  |  | ROZPOCET | 0 | 0 | 0 | 0 | 0 | 1 | 0 | 4 | -90952229
| Online PSC |  | https://podminky.urs.cz/item/CS_URS_2025_02/997013861 | [14 empty] | Online PSC | 2
49 | K | 997013863 | Poplatek za uložení stavebního odpadu na recyklační skládce (skládkovné) cihelného zatříděného do Katalogu odpadů pod kódem 17 01 02 | t | 5.175 |  | 0 | CS ÚRS 2025 02 |  | základní |  | 0 | 0 | 0 | 0 | 0 | 4 | K | 2 |  |  |  | ROZPOCET | 0 | 0 | 0 | 0 | 0 | 1 | 0 | 4 | 766549604
| Online PSC |  | https://podminky.urs.cz/item/CS_URS_2025_02/997013863 | [14 empty] | Online PSC | 2
| VV |  | 3,546+0,491+0,252 |  | 4.289 | [12 empty] | VV | 2 | 2 | True | 0 | ROZPOCET
| VV |  | 0,494+0,392 |  | 0.886 | [12 empty] | VV | 2 | 2 | True | 0 | ROZPOCET
| VV |  | Součet |  | 5.175 | [12 empty] | VV | 2 | 4 | True | 1 | ROZPOCET
| D | 998 | Přesun hmot |  |  |  | 0 |  |  |  |  | 0 |  | 0 |  | 0 | 1 | D | 1 |  |  |  | ROZPOCET | [6 empty] | 0
50 | K | 998011001 | Přesun hmot pro budovy občanské výstavby, bydlení, výrobu a služby s nosnou svislou konstrukcí zděnou z cihel, tvárnic nebo kamene vodorovná dopravní vzdálenost do 100 m základní pro budovy výšky do 6 m | t | 36.375 |  | 0 | CS ÚRS 2025 02 |  | základní |  | 0 | 0 | 0 | 0 | 0 | 4 | K | 2 |  |  |  | ROZPOCET | 0 | 0 | 0 | 0 | 0 | 1 | 0 | 4 | 1693774151
| Online PSC |  | https://podminky.urs.cz/item/CS_URS_2025_02/998011001 | [14 empty] | Online PSC | 2
| D | PSV | Práce a dodávky PSV |  |  |  | 0 |  |  |  |  | 0 |  | 3.9143 |  | 3.2048 | 2 | D | 0 |  |  |  | ROZPOCET | [6 empty] | 0
| D | 711 | Izolace proti vodě, vlhkosti a plynům |  |  |  | 0 |  |  |  |  | 0 |  | 0.19094 |  | 0 | 2 | D | 1 |  |  |  | ROZPOCET | [6 empty] | 0
51 | K | 711111001 | Provedení izolace proti zemní vlhkosti natěradly a tmely za studena na ploše vodorovné V jednonásobným nátěrem penetračním | m2 | 20.65 |  | 0 | CS ÚRS 2025 02 |  | základní |  | 0 | 0 | 0 | 0 | 0 | 16 | K | 2 |  |  |  | ROZPOCET | 0 | 0 | 0 | 0 | 0 | 1 | 0 | 16 | 1401841186
| Online PSC |  | https://podminky.urs.cz/item/CS_URS_2025_02/711111001 | [14 empty] | Online PSC | 2
| VV |  | "šachta" (2,40+2,70)*2*1,25 |  | 12.75 | [12 empty] | VV | 2 | 2 | True | 0 | ROZPOCET
| VV |  | (2,4+3,2)*2*0,25 |  | 2.8 | [12 empty] | VV | 2 | 2 | True | 0 | ROZPOCET
| VV |  | "podlaha kolem šachty" (2,40+2,70)*2*0,50 |  | 5.1 | [12 empty] | VV | 2 | 2 | True | 0 | ROZPOCET
| VV |  | Součet |  | 20.65 | [12 empty] | VV | 2 | 4 | True | 1 | ROZPOCET
52 | M | 11163150 | lak penetrační asfaltový | t | 0.006 |  | 0 | CS ÚRS 2025 02 |  | základní |  | 0 | 1 | 0.006 | 0 | 0 | 32 | M | 2 |  |  |  | ROZPOCET | 0 | 0 | 0 | 0 | 0 | 1 | 0 | 16 | -867790245
| VV |  | 20,65*0,0003 'Přepočtené koeficientem množství |  | 0.006 | [12 empty] | VV | 2 | 2 | False | 1 | ROZPOCET
53 | K | 711141559 | Provedení izolace proti zemní vlhkosti pásy přitavením NAIP na ploše vodorovné V | m2 | 7.9 |  | 0 | CS ÚRS 2025 02 |  | základní |  | 0 | 0.0004 | 0.00316 | 0 | 0 | 16 | K | 2 |  |  |  | ROZPOCET | 0 | 0 | 0 | 0 | 0 | 1 | 0 | 16 | -269643148
| Online PSC |  | https://podminky.urs.cz/item/CS_URS_2025_02/711141559 | [14 empty] | Online PSC | 2
| VV |  | (2,4+3,2)*2*0,25 |  | 2.8 | [12 empty] | VV | 2 | 2 | True | 0 | ROZPOCET
| VV |  | "podlaha kolem šachty" (2,40+2,70)*2*0,50 |  | 5.1 | [12 empty] | VV | 2 | 2 | True | 0 | ROZPOCET
| VV |  | Součet |  | 7.9 | [12 empty] | VV | 2 | 4 | True | 1 | ROZPOCET
54 | M | 62853004 | pás asfaltový natavitelný modifikovaný SBS s vložkou ze skleněné tkaniny a spalitelnou PE fólií nebo jemnozrnným minerálním posypem na horním povrchu tl 4,0mm | m2 | 9.207 |  | 0 | CS ÚRS 2025 02 |  | základní |  | 0 | 0.0054 | 0.049718 | 0 | 0 | 32 | M | 2 |  |  |  | ROZPOCET | 0 | 0 | 0 | 0 | 0 | 1 | 0 | 16 | 15794377
| VV |  | 7,9*1,1655 'Přepočtené koeficientem množství |  | 9.207 | [12 empty] | VV | 2 | 2 | False | 1 | ROZPOCET
55 | K | 711142559 | Provedení izolace proti zemní vlhkosti pásy přitavením NAIP na ploše svislé S | m2 | 12.75 |  | 0 | CS ÚRS 2025 02 |  | základní |  | 0 | 0.0004 | 0.0051 | 0 | 0 | 16 | K | 2 |  |  |  | ROZPOCET | 0 | 0 | 0 | 0 | 0 | 1 | 0 | 16 | 795479573
| Online PSC |  | https://podminky.urs.cz/item/CS_URS_2025_02/711142559 | [14 empty] | Online PSC | 2
| VV |  | "šachta" (2,40+2,70)*2*1,25 |  | 12.75 | [12 empty] | VV | 2 | 2 | True | 1 | ROZPOCET
56 | M | 62853004 | pás asfaltový natavitelný modifikovaný SBS s vložkou ze skleněné tkaniny a spalitelnou PE fólií nebo jemnozrnným minerálním posypem na horním povrchu tl 4,0mm | m2 | 15.568 |  | 0 | CS ÚRS 2025 02 |  | základní |  | 0 | 0.0054 | 0.084067 | 0 | 0 | 32 | M | 2 |  |  |  | ROZPOCET | 0 | 0 | 0 | 0 | 0 | 1 | 0 | 16 | -1655192690
| VV |  | 12,75*1,221 'Přepočtené koeficientem množství |  | 15.568 | [12 empty] | VV | 2 | 2 | False | 1 | ROZPOCET
57 | K | 711161173 | Provedení izolace proti zemní vlhkosti nopovou fólií na ploše vodorovné V z nopové fólie | m2 | 2.8 |  | 0 | CS ÚRS 2024 01 |  | základní |  | 0 | 0 | 0 | 0 | 0 | 16 | K | 2 |  |  |  | ROZPOCET | 0 | 0 | 0 | 0 | 0 | 1 | 0 | 16 | -303040919
| Online PSC |  | https://podminky.urs.cz/item/CS_URS_2024_01/711161173 | [14 empty] | Online PSC | 2
| VV |  | (2,4+3,2)*2*0,25 |  | 2.8 | [12 empty] | VV | 2 | 2 | True | 1 | ROZPOCET
58 | M | 28323005 | fólie profilovaná (nopová) drenážní HDPE s výškou nopů 8mm | m2 | 3.263 |  | 0 | CS ÚRS 2025 02 |  | základní |  | 0 | 0.0003 | 0.0009789 | 0 | 0 | 32 | M | 2 |  |  |  | ROZPOCET | 0 | 0 | 0 | 0 | 0 | 1 | 0 | 16 | 1223315728
| VV |  | 2,8*1,1655 'Přepočtené koeficientem množství |  | 3.263 | [12 empty] | VV | 2 | 2 | False | 1 | ROZPOCET
59 | K | 711161273 | Provedení izolace proti zemní vlhkosti nopovou fólií na ploše svislé S z nopové fólie | m2 | 12.75 |  | 0 | CS ÚRS 2024 01 |  | základní |  | 0 | 4e-05 | 0.00051 | 0 | 0 | 16 | K | 2 |  |  |  | ROZPOCET | 0 | 0 | 0 | 0 | 0 | 1 | 0 | 16 | 2026790302
| Online PSC |  | https://podminky.urs.cz/item/CS_URS_2024_01/711161273 | [14 empty] | Online PSC | 2
| VV |  | "šachta" (2,40+2,70)*2*1,25 |  | 12.75 | [12 empty] | VV | 2 | 2 | True | 1 | ROZPOCET
60 | M | 28323005 | fólie profilovaná (nopová) drenážní HDPE s výškou nopů 8mm | m2 | 15.568 |  | 0 | CS ÚRS 2025 02 |  | základní |  | 0 | 0.0003 | 0.0046704 | 0 | 0 | 32 | M | 2 |  |  |  | ROZPOCET | 0 | 0 | 0 | 0 | 0 | 1 | 0 | 16 | -452515542
| VV |  | 12,75*1,221 'Přepočtené koeficientem množství |  | 15.568 | [12 empty] | VV | 2 | 2 | False | 1 | ROZPOCET
61 | K | 711199097 | Příplatek k cenám provedení izolace proti zemní vlhkosti za plochu do 10 m2 pásy přitavením NAIP nebo termoplasty | m2 | 15.55 |  | 0 | CS ÚRS 2025 02 |  | základní |  | 0 | 0 | 0 | 0 | 0 | 16 | K | 2 |  |  |  | ROZPOCET | 0 | 0 | 0 | 0 | 0 | 1 | 0 | 16 | -1578195864
| Online PSC |  | https://podminky.urs.cz/item/CS_URS_2025_02/711199097 | [14 empty] | Online PSC | 2
| VV |  | "šachta" (2,40+2,70)*2*1,25 |  | 12.75 | [12 empty] | VV | 2 | 2 | True | 0 | ROZPOCET
| VV |  | (2,4+3,2)*2*0,25 |  | 2.8 | [12 empty] | VV | 2 | 2 | True | 0 | ROZPOCET
| VV |  | Součet |  | 15.55 | [12 empty] | VV | 2 | 4 | True | 1 | ROZPOCET
62 | K | 711745567 | Provedení detailů pásy přitavením spojů obrácených nebo zpětných se zesílením rš 500 mm NAIP | m | 10.2 |  | 0 | CS ÚRS 2025 02 |  | základní |  | 0 | 0.0002 | 0.00204 | 0 | 0 | 16 | K | 2 |  |  |  | ROZPOCET | 0 | 0 | 0 | 0 | 0 | 1 | 0 | 16 | 1370029506
| Online PSC |  | https://podminky.urs.cz/item/CS_URS_2025_02/711745567 | [14 empty] | Online PSC | 2
| VV |  | 2,40*2+2,70*2 |  | 10.2 | [12 empty] | VV | 2 | 2 | True | 1 | ROZPOCET
63 | M | 62853004 | pás asfaltový natavitelný modifikovaný SBS s vložkou ze skleněné tkaniny a spalitelnou PE fólií nebo jemnozrnným minerálním posypem na horním povrchu tl 4,0mm | m2 | 6.426 |  | 0 | CS ÚRS 2025 02 |  | základní |  | 0 | 0.0054 | 0.0347 | 0 | 0 | 32 | M | 2 |  |  |  | ROZPOCET | 0 | 0 | 0 | 0 | 0 | 1 | 0 | 16 | 1685482178
| VV |  | 10,2*0,63 'Přepočtené koeficientem množství |  | 6.426 | [12 empty] | VV | 2 | 2 | False | 1 | ROZPOCET
64 | K | 998711101 | Přesun hmot pro izolace proti vodě, vlhkosti a plynům stanovený z hmotnosti přesunovaného materiálu vodorovná dopravní vzdálenost do 50 m základní v objektech výšky do 6 m | t | 0.191 |  | 0 | CS ÚRS 2025 02 |  | základní |  | 0 | 0 | 0 | 0 | 0 | 16 | K | 2 |  |  |  | ROZPOCET | 0 | 0 | 0 | 0 | 0 | 1 | 0 | 16 | 1987035643
| Online PSC |  | https://podminky.urs.cz/item/CS_URS_2025_02/998711101 | [14 empty] | Online PSC | 2
| D | 713 | Izolace tepelné |  |  |  | 0 |  |  |  |  | 0 |  | 0.0147 |  | 0 | 2 | D | 1 |  |  |  | ROZPOCET | [6 empty] | 0
65 | K | 713121111 | Montáž tepelné izolace podlah rohožemi, pásy, deskami, dílci, bloky (izolační materiál ve specifikaci) kladenými volně jednovrstvá | m2 | 5.6 |  | 0 | CS ÚRS 2025 02 |  | základní |  | 0 | 0 | 0 | 0 | 0 | 16 | K | 2 |  |  |  | ROZPOCET | 0 | 0 | 0 | 0 | 0 | 1 | 0 | 16 | 1203888004
| Online PSC |  | https://podminky.urs.cz/item/CS_URS_2025_02/713121111 | [14 empty] | Online PSC | 2
| VV |  | "podlaha kolem šachty" (2,40+3,20)*2*0,50 |  | 5.6 | [12 empty] | VV | 2 | 2 | True | 1 | ROZPOCET
66 | M | 28372309 | deska EPS 100 pro konstrukce s běžným zatížením λ=0,037 tl 100mm | m2 | 5.88 |  | 0 | CS ÚRS 2025 02 |  | základní |  | 0 | 0.0025 | 0.0147 | 0 | 0 | 32 | M | 2 |  |  |  | ROZPOCET | 0 | 0 | 0 | 0 | 0 | 1 | 0 | 16 | -1670323062
| VV |  | 5,6*1,05 'Přepočtené koeficientem množství |  | 5.88 | [12 empty] | VV | 2 | 2 | False | 1 | ROZPOCET
67 | K | 998713101 | Přesun hmot pro izolace tepelné stanovený z hmotnosti přesunovaného materiálu vodorovná dopravní vzdálenost do 50 m s užitím mechanizace v objektech výšky do 6 m | t | 0.015 |  | 0 | CS ÚRS 2025 02 |  | základní |  | 0 | 0 | 0 | 0 | 0 | 16 | K | 2 |  |  |  | ROZPOCET | 0 | 0 | 0 | 0 | 0 | 1 | 0 | 16 | 1853572457
| Online PSC |  | https://podminky.urs.cz/item/CS_URS_2025_02/998713101 | [14 empty] | Online PSC | 2
| D | 741 | Elektroinstalace - silnoproud |  |  |  | 0 |  |  |  |  | 0 |  | 0 |  | 0.0032 | 2 | D | 1 |  |  |  | ROZPOCET | [6 empty] | 0
68 | K | 741371841 | Demontáž svítidel bez zachování funkčnosti (do suti) interiérových se standardní paticí (E27, T5, GU10) nebo integrovaným zdrojem LED přisazených, ploše stropních do 0,09 m2 | kus | 4 |  | 0 | CS ÚRS 2025 02 |  | základní |  | 0 | 0 | 0 | 0.0008 | 0.0032 | 16 | K | 2 |  |  |  | ROZPOCET | 0 | 0 | 0 | 0 | 0 | 1 | 0 | 16 | 555465384
| Online PSC |  | https://podminky.urs.cz/item/CS_URS_2025_02/741371841 | [14 empty] | Online PSC | 2
| D | 742 | Elektroinstalace - slaboproud |  |  |  | 0 |  |  |  |  | 0 |  | 0.00032 |  | 0 | 2 | D | 1 |  |  |  | ROZPOCET | [6 empty] | 0
69 | K | 742210261 | Montáž světelných nebo zvukových prvků EPS sirény, majáku nebo signalizace | kus | 1 |  | 0 | CS ÚRS 2025 02 |  | základní |  | 0 | 0 | 0 | 0 | 0 | 16 | K | 2 |  |  |  | ROZPOCET | 0 | 0 | 0 | 0 | 0 | 1 | 0 | 16 | 551872919
| Online PSC |  | https://podminky.urs.cz/item/CS_URS_2025_02/742210261 | [14 empty] | Online PSC | 2
70 | M | 59081502R1 | Zvukový orientační maják pro nevidomé | kus | 1 |  | 0 |  |  | základní |  | 0 | 0.00032 | 0.00032 | 0 | 0 | 32 | M | 2 |  |  |  | ROZPOCET | 0 | 0 | 0 | 0 | 0 | 1 | 0 | 16 | -986945710
| P |  | Poznámka k položce: Zvukový orientační maják ZOM 03M pomáhá navádět nevidomého k danému orientačnímu bodu a akusticky jej informuje o významu nebo stavu tohoto bodu/zařízení. Po příjmu povelu 1 z vysílače VPN01 (resp. prostředního tlačítka u VPN 03) je spuštěna např. hlasová sekvence „znělka“ a po vyslání povelu 2 „hlasová doplňková informace“. Rádiový orientační maják ZOM 03M se umísťuje na budovy a jiné orientační body zpravidla v ose objektu a tak, aby spirálová anténa vyčnívala nahoru. Tam, kde z designových důvodů vnější anténa ruší, je možno dodat vnitřní anténu. Maják ZOM 03M se připojuje na napájecí napětí 230 V/50 Hz kabelem max. 2x 2,5 mm2 na svorkovnici S1. Je jištěn tavnou pojistkou 1 A/250 V. Z důvodu bezpečnosti práce je nutno montáží pověřit osobu způsobilou podle vyhlášky č. 50/78 Sb. Fráze se na vnitřní paměťovou SD kartu ukládají ve formátu MP3 a uživatel je může sám upravovat na PC běžnými zvukovými editory. | [14 empty] | P | 2
| D | 763 | Konstrukce suché výstavby |  |  |  | 0 |  |  |  |  | 0 |  | 0.122 |  | 0 | 2 | D | 1 |  |  |  | ROZPOCET | [6 empty] | 0
71 | K | 763131411 | Podhled ze sádrokartonových desek dvouvrstvá zavěšená spodní konstrukce z ocelových profilů CD, UD jednoduše opláštěná deskou standardní A, tl. 12,5 mm, bez izolace | m2 | 10 |  | 0 | CS ÚRS 2025 02 |  | základní |  | 0 | 0.0122 | 0.122 | 0 | 0 | 16 | K | 2 |  |  |  | ROZPOCET | 0 | 0 | 0 | 0 | 0 | 1 | 0 | 16 | 855751912
| Online PSC |  | https://podminky.urs.cz/item/CS_URS_2025_02/763131411 | [14 empty] | Online PSC | 2
72 | K | 998763301 | Přesun hmot pro konstrukce montované z desek sádrokartonových, sádrovláknitých, cementovláknitých nebo cementových stanovený z hmotnosti přesunovaného materiálu vodorovná dopravní vzdálenost do 50 m základní v objektech výšky do 6 m | t | 0.122 |  | 0 | CS ÚRS 2025 02 |  | základní |  | 0 | 0 | 0 | 0 | 0 | 16 | K | 2 |  |  |  | ROZPOCET | 0 | 0 | 0 | 0 | 0 | 1 | 0 | 16 | 226314548
| Online PSC |  | https://podminky.urs.cz/item/CS_URS_2025_02/998763301 | [14 empty] | Online PSC | 2
| D | 766 | Konstrukce truhlářské |  |  |  | 0 |  |  |  |  | 0 |  | 0.14545 |  | 0.1936 | 2 | D | 1 |  |  |  | ROZPOCET | [6 empty] | 0
73 | K | 766660001 | Montáž dveřních křídel dřevěných nebo plastových otevíravých do ocelové zárubně povrchově upravených jednokřídlových, šířky do 800 mm | kus | 3 |  | 0 | CS ÚRS 2025 02 |  | základní |  | 0 | 0 | 0 | 0 | 0 | 16 | K | 2 |  |  |  | ROZPOCET | 0 | 0 | 0 | 0 | 0 | 1 | 0 | 16 | -993564308
| Online PSC |  | https://podminky.urs.cz/item/CS_URS_2025_02/766660001 | [14 empty] | Online PSC | 2
74 | M | 61162000 | dveře jednokřídlé dřevotřískové povrch dýhovaný plné 600x1970-2100mm | kus | 2 |  | 0 | CS ÚRS 2025 02 |  | základní |  | 0 | 0.016 | 0.032 | 0 | 0 | 32 | M | 2 |  |  |  | ROZPOCET | 0 | 0 | 0 | 0 | 0 | 1 | 0 | 16 | -364435736
75 | M | 61162002 | dveře jednokřídlé dřevotřískové povrch dýhovaný plné 800x1970-2100mm | kus | 1 |  | 0 | CS ÚRS 2025 02 |  | základní |  | 0 | 0.0195 | 0.0195 | 0 | 0 | 32 | M | 2 |  |  |  | ROZPOCET | 0 | 0 | 0 | 0 | 0 | 1 | 0 | 16 | -1951488532
76 | K | 766660011 | Montáž dveřních křídel dřevěných nebo plastových otevíravých do ocelové zárubně povrchově upravených dvoukřídlových, šířky do 1450 mm | kus | 1 |  | 0 | CS ÚRS 2025 02 |  | základní |  | 0 | 0 | 0 | 0 | 0 | 16 | K | 2 |  |  |  | ROZPOCET | 0 | 0 | 0 | 0 | 0 | 1 | 0 | 16 | -242328350
| Online PSC |  | https://podminky.urs.cz/item/CS_URS_2025_02/766660011 | [14 empty] | Online PSC | 2
77 | M | 61162008 | dveře dvoukřídlé dřevotřískové povrch dýhovaný plné 1250x1970-2100mm | kus | 1 |  | 0 | CS ÚRS 2025 02 |  | základní |  | 0 | 0.032 | 0.032 | 0 | 0 | 32 | M | 2 |  |  |  | ROZPOCET | 0 | 0 | 0 | 0 | 0 | 1 | 0 | 16 | -736894195
| P |  | Poznámka k položce: požární odolnost EW15/DP3 | [14 empty] | P | 2
78 | K | 766660713 | Montáž dveřních doplňků plechu okopového | kus | 8 |  | 0 | CS ÚRS 2025 02 |  | základní |  | 0 | 0 | 0 | 0 | 0 | 16 | K | 2 |  |  |  | ROZPOCET | 0 | 0 | 0 | 0 | 0 | 1 | 0 | 16 | -143319844
| Online PSC |  | https://podminky.urs.cz/item/CS_URS_2025_02/766660713 | [14 empty] | Online PSC | 2
79 | M | 54915200 | plech okopový Al 645x150x0,8mm | kus | 8 |  | 0 | CS ÚRS 2024 01 |  | základní |  | 0 | 0.0004 | 0.0032 | 0 | 0 | 32 | M | 2 |  |  |  | ROZPOCET | 0 | 0 | 0 | 0 | 0 | 1 | 0 | 16 | 692325837
80 | K | 766660729 | Montáž dveřních doplňků dveřního kování interiérového štítku s klikou | kus | 3 |  | 0 | CS ÚRS 2025 02 |  | základní |  | 0 | 0 | 0 | 0 | 0 | 16 | K | 2 |  |  |  | ROZPOCET | 0 | 0 | 0 | 0 | 0 | 1 | 0 | 16 | 1081225635
| Online PSC |  | https://podminky.urs.cz/item/CS_URS_2025_02/766660729 | [14 empty] | Online PSC | 2
81 | M | 54914123 | dveřní kování interiérové rozetové klika/klika | kus | 3 |  | 0 | CS ÚRS 2025 02 |  | základní |  | 0 | 0.0022 | 0.0066 | 0 | 0 | 32 | M | 2 |  |  |  | ROZPOCET | 0 | 0 | 0 | 0 | 0 | 1 | 0 | 16 | 1179202096
82 | K | 766660730 | Montáž dveřních doplňků dveřního kování interiérového WC kliky se zámkem | kus | 1 |  | 0 | CS ÚRS 2025 02 |  | základní |  | 0 | 0 | 0 | 0 | 0 | 16 | K | 2 |  |  |  | ROZPOCET | 0 | 0 | 0 | 0 | 0 | 1 | 0 | 16 | -844400057
| Online PSC |  | https://podminky.urs.cz/item/CS_URS_2025_02/766660730 | [14 empty] | Online PSC | 2
83 | M | 54914128 | dveřní kování interiérové rozetové spodní pro WC | kus | 1 |  | 0 | CS ÚRS 2025 02 |  | základní |  | 0 | 0.0022 | 0.0022 | 0 | 0 | 32 | M | 2 |  |  |  | ROZPOCET | 0 | 0 | 0 | 0 | 0 | 1 | 0 | 16 | -507414591
84 | K | 766661849 | Demontáž dveřních konstrukcí k opětovnému použití kování interiérového štítku s klikou | kus | 21 |  | 0 | CS ÚRS 2025 02 |  | základní |  | 0 | 0 | 0 | 0.001 | 0.021 | 16 | K | 2 |  |  |  | ROZPOCET | 0 | 0 | 0 | 0 | 0 | 1 | 0 | 16 | -457961920
| Online PSC |  | https://podminky.urs.cz/item/CS_URS_2025_02/766661849 | [14 empty] | Online PSC | 2
85 | K | 766664957 | Výměna dveřních konstrukcí interiérových zámku | kus | 25 |  | 0 | CS ÚRS 2025 02 |  | základní |  | 0 | 0 | 0 | 0.0001 | 0.0025 | 16 | K | 2 |  |  |  | ROZPOCET | 0 | 0 | 0 | 0 | 0 | 1 | 0 | 16 | -1527906139
| Online PSC |  | https://podminky.urs.cz/item/CS_URS_2025_02/766664957 | [14 empty] | Online PSC | 2
| VV |  | "výměna za vložku - generální klíč" 25 |  | 25 | [12 empty] | VV | 2 | 2 | True | 1 | ROZPOCET
86 | M | 54964134R1 | vložka cylindrická - pro generální klíč | kus | 25 |  | 0 |  |  | základní |  | 0 | 0.00015 | 0.00375 | 0 | 0 | 32 | M | 2 |  |  |  | ROZPOCET | 0 | 0 | 0 | 0 | 0 | 1 | 0 | 16 | 2071645097
87 | K | 766664958 | Výměna dveřních konstrukcí interiérových klik se štítky | kus | 21 |  | 0 | CS ÚRS 2025 02 |  | základní |  | 0 | 0 | 0 | 0.0001 | 0.0021 | 16 | K | 2 |  |  |  | ROZPOCET | 0 | 0 | 0 | 0 | 0 | 1 | 0 | 16 | 240058994
| Online PSC |  | https://podminky.urs.cz/item/CS_URS_2025_02/766664958 | [14 empty] | Online PSC | 2
88 | M | 54914123 | dveřní kování interiérové rozetové klika/klika | kus | 21 |  | 0 | CS ÚRS 2025 02 |  | základní |  | 0 | 0.0022 | 0.0462 | 0 | 0 | 32 | M | 2 |  |  |  | ROZPOCET | 0 | 0 | 0 | 0 | 0 | 1 | 0 | 16 | -1309602828
| P |  | Poznámka k položce: Klika vhodného bezbariérového provedení - tvar "C" | [14 empty] | P | 2
89 | K | 766691914 | Ostatní práce vyvěšení nebo zavěšení křídel dřevěných dveřních, plochy do 2 m2 | kus | 5 |  | 0 | CS ÚRS 2025 02 |  | základní |  | 0 | 0 | 0 | 0.024 | 0.12 | 16 | K | 2 |  |  |  | ROZPOCET | 0 | 0 | 0 | 0 | 0 | 1 | 0 | 16 | 1329714478
| Online PSC |  | https://podminky.urs.cz/item/CS_URS_2025_02/766691914 | [14 empty] | Online PSC | 2
90 | K | 766691914R | Označení dveřního křídla BB WC Brailovým písmem | kus | 1 |  | 0 |  |  | základní |  | 0 | 0 | 0 | 0.024 | 0.024 | 16 | K | 2 |  |  |  | ROZPOCET | 0 | 0 | 0 | 0 | 0 | 1 | 0 | 16 | 1755467665
91 | K | 766691914R2 | Vestvná skřín 1,85/3,40/0,80 m | kus | 1 |  | 0 |  |  | základní |  | 0 | 0 | 0 | 0.024 | 0.024 | 16 | K | 2 |  |  |  | ROZPOCET | 0 | 0 | 0 | 0 | 0 | 1 | 0 | 16 | -1833992016
| P |  | Poznámka k položce: dvoukřídlová , zámek FAB, archivní spisová | [14 empty] | P | 2
92 | K | 998766101 | Přesun hmot pro konstrukce truhlářské stanovený z hmotnosti přesunovaného materiálu vodorovná dopravní vzdálenost do 50 m základní v objektech výšky do 6 m | t | 0.145 |  | 0 | CS ÚRS 2025 02 |  | základní |  | 0 | 0 | 0 | 0 | 0 | 16 | K | 2 |  |  |  | ROZPOCET | 0 | 0 | 0 | 0 | 0 | 1 | 0 | 16 | -1059248831
| Online PSC |  | https://podminky.urs.cz/item/CS_URS_2025_02/998766101 | [14 empty] | Online PSC | 2
| D | 767 | Konstrukce zámečnické |  |  |  | 0 |  |  |  |  | 0 |  | 0.78118 |  | 0.504 | 2 | D | 1 |  |  |  | ROZPOCET | [6 empty] | 0
93 | K | 767114131 | Montáž stěn a příček rámových zasklených bez požární odolnosti z hliníkových nebo ocelových profilů do zdiva do 6 m2 | m2 | 3.982 |  | 0 | CS ÚRS 2025 02 |  | základní |  | 0 | 0.00024 | 0.00095568 | 0 | 0 | 16 | K | 2 |  |  |  | ROZPOCET | 0 | 0 | 0 | 0 | 0 | 1 | 0 | 16 | 1372659411
| Online PSC |  | https://podminky.urs.cz/item/CS_URS_2025_02/767114131 | [14 empty] | Online PSC | 2
| VV |  | "stěna S1" | [14 empty] | VV | 2 | 1 | True | 0 | ROZPOCET
| VV |  | 1,52*2,62 |  | 3.982 | [12 empty] | VV | 2 | 2 | True | 1 | ROZPOCET
94 | M | 55341364R1 | stěna rámová prosklená fixní Al komaxit dle RAL bez požární odolnosti čiré dvojsklo interiér | m2 | 3.982 |  | 0 | CS ÚRS 2025 02 |  | základní |  | 0 | 0.03829 | 0.15247 | 0 | 0 | 32 | M | 2 |  |  |  | ROZPOCET | 0 | 0 | 0 | 0 | 0 | 1 | 0 | 16 | 1239786388
| P |  | Poznámka k položce: Zasklení bezpečnostním sklem | [14 empty] | P | 2
95 | K | 767114811 | Demontáž stěn a příček rámových zasklených z hliníkových nebo ocelových profilů vnitřních do 6 m2 | m2 | 7.65 |  | 0 | CS ÚRS 2025 02 |  | základní |  | 0 | 0 | 0 | 0.04 | 0.306 | 16 | K | 2 |  |  |  | ROZPOCET | 0 | 0 | 0 | 0 | 0 | 1 | 0 | 16 | 1113733851
| Online PSC |  | https://podminky.urs.cz/item/CS_URS_2025_02/767114811 | [14 empty] | Online PSC | 2
| VV |  | "vnitřní stěny u schodiště" | [14 empty] | VV | 2 | 1 | True | 0 | ROZPOCET
| VV |  | 1,52*2,62+1,31*2,8 |  | 7.65 | [12 empty] | VV | 2 | 2 | True | 1 | ROZPOCET
96 | K | 767161843 | Demontáž zábradlí k dalšímu použití schodišťového nerozebíratelný spoj hmotnosti 1 m zábradlí do 20 kg | m | 10.5 |  | 0 | CS ÚRS 2025 02 |  | základní |  | 0 | 0 | 0 | 0.016 | 0.168 | 16 | K | 2 |  |  |  | ROZPOCET | 0 | 0 | 0 | 0 | 0 | 1 | 0 | 16 | -830448272
| Online PSC |  | https://podminky.urs.cz/item/CS_URS_2025_02/767161843 | [14 empty] | Online PSC | 2
| VV |  | "schodiště" 7,20 "(1.NP)" + 3,30 "(2.NP)" |  | 10.5 | [12 empty] | VV | 2 | 2 | True | 1 | ROZPOCET
97 | K | 767220210 | Montáž schodišťového zábradlí z trubek nebo tenkostěnných profilů na ocelovou konstrukci, hmotnosti 1 m zábradlí do 15 kg | m | 10.5 |  | 0 | CS ÚRS 2024 01 |  | základní |  | 0 | 0.00011 | 0.001155 | 0 | 0 | 16 | K | 2 |  |  |  | ROZPOCET | 0 | 0 | 0 | 0 | 0 | 1 | 0 | 16 | -2111657644
| Online PSC |  | https://podminky.urs.cz/item/CS_URS_2024_01/767220210 | [14 empty] | Online PSC | 2
| VV |  | 7,20+3,30 |  | 10.5 | [12 empty] | VV | 2 | 2 | True | 1 | ROZPOCET
98 | M | 14011009R1 | Nerezová trubka svař.-EN 10217-7-1.4301: 40x1,0 | m | 18.4 |  | 0 |  |  | základní |  | 0 | 0.00115 | 0.02116 | 0 | 0 | 32 | M | 2 |  |  |  | ROZPOCET | 0 | 0 | 0 | 0 | 0 | 1 | 0 | 16 | 484449426
| VV |  | 7,20*2 |  | 14.4 | [12 empty] | VV | 2 | 2 | True | 0 | ROZPOCET
| VV |  | 1,00*4 |  | 4 | [12 empty] | VV | 2 | 2 | True | 0 | ROZPOCET
| VV |  | Součet |  | 18.4 | [12 empty] | VV | 2 | 4 | True | 1 | ROZPOCET
99 | M | 14011009R2 | Nerezová trubka svař.-EN 10217-7-1.4301: 40x1,0 - oblouky | Ks | 10 |  | 0 |  |  | základní |  | 0 | 0.00115 | 0.0115 | 0 | 0 | 32 | M | 2 |  |  |  | ROZPOCET | 0 | 0 | 0 | 0 | 0 | 1 | 0 | 16 | -746225050
| VV |  | "předložené schodiště" 4 |  | 4 | [12 empty] | VV | 2 | 2 | True | 0 | ROZPOCET
| VV |  | "Vnitřní schodiště" 6 |  | 6 | [12 empty] | VV | 2 | 2 | True | 0 | ROZPOCET
| VV |  | Součet |  | 10 | [12 empty] | VV | 2 | 4 | True | 1 | ROZPOCET
100 | M | 05217101 | madlo dubové D 42mm | m | 10.6 |  | 0 | CS ÚRS 2025 02 |  | základní |  | 0 | 0.00105 | 0.01113 | 0 | 0 | 32 | M | 2 |  |  |  | ROZPOCET | 0 | 0 | 0 | 0 | 0 | 1 | 0 | 16 | 141489072
| VV |  | 7,30+3,30 |  | 10.6 | [12 empty] | VV | 2 | 2 | True | 1 | ROZPOCET
101 | K | 767627306 | Ostatní práce a doplňky při montáži oken a stěn připojovací spára oken a stěn mezi ostěním a rámem vnitřní parotěsná páska | m | 7.9 |  | 0 | CS ÚRS 2025 02 |  | základní |  | 0 | 6e-05 | 0.000474 | 0 | 0 | 16 | K | 2 |  |  |  | ROZPOCET | 0 | 0 | 0 | 0 | 0 | 1 | 0 | 16 | -566669250
| Online PSC |  | https://podminky.urs.cz/item/CS_URS_2025_02/767627306 | [14 empty] | Online PSC | 2
| VV |  | "vchodová dveřní výplň" 1,90+3,0*2 |  | 7.9 | [12 empty] | VV | 2 | 2 | True | 1 | ROZPOCET
102 | K | 767627307 | Ostatní práce a doplňky při montáži oken a stěn připojovací spára oken a stěn mezi ostěním a rámem venkovní paropropustna páska | m | 7.9 |  | 0 | CS ÚRS 2025 02 |  | základní |  | 0 | 7e-05 | 0.000553 | 0 | 0 | 16 | K | 2 |  |  |  | ROZPOCET | 0 | 0 | 0 | 0 | 0 | 1 | 0 | 16 | 136617809
| Online PSC |  | https://podminky.urs.cz/item/CS_URS_2025_02/767627307 | [14 empty] | Online PSC | 2
| VV |  | "vchodová dveřní výplň" 1,90+3,0*2 |  | 7.9 | [12 empty] | VV | 2 | 2 | True | 1 | ROZPOCET
103 | K | 767640222 | Montáž dveří ocelových nebo hliníkových vchodových dvoukřídlové s nadsvětlíkem | kus | 2 |  | 0 | CS ÚRS 2025 02 |  | základní |  | 0 | 0 | 0 | 0 | 0 | 16 | K | 2 |  |  |  | ROZPOCET | 0 | 0 | 0 | 0 | 0 | 1 | 0 | 16 | 757518334
| Online PSC |  | https://podminky.urs.cz/item/CS_URS_2025_02/767640222 | [14 empty] | Online PSC | 2
104 | M | 55341332R1 | dveře dvouokřídlé Al prosklené rozměru 1,90/3,00 m, bezpečnostní třídy RC3, s nadsvětlíkem, U= min. 1,2 W/(m2*K) - označení ve výkresu "C" | m2 | 5.7 |  | 0 |  |  | základní |  | 0 | 0.03829 | 0.21825 | 0 | 0 | 32 | M | 2 |  |  |  | ROZPOCET | 0 | 0 | 0 | 0 | 0 | 1 | 0 | 16 | 652337447
| P |  | Poznámka k položce: RC3 Dveře bez problémů odolají zloději, který používá fyzickou sílu i běžné mechanické nástroje. Pokud zloděj nezná složitý systém zamykání dveří, nedostane se skrz. Dveřní křídla budou plnít konstrukčně a funkčně bezbariérové požadavky vyhl.č. 398/2006 Sb. - viz souhrnná technická zpráva a D.1.1.b.1 | [14 empty] | P | 2
| VV |  | 1,90*3,0 |  | 5.7 | [12 empty] | VV | 2 | 2 | True | 1 | ROZPOCET
105 | M | 55341332R2 | dveře dvouokřídlé Al prosklené rozměru 1,90/3,00 m, bezpečnostní třídy RC3, s nadsvětlíkem, - označení ve výkresu "C" | m2 | 5.7 |  | 0 |  |  | základní |  | 0 | 0.03829 | 0.21825 | 0 | 0 | 32 | M | 2 |  |  |  | ROZPOCET | 0 | 0 | 0 | 0 | 0 | 1 | 0 | 16 | -216706359
| P |  | Poznámka k položce: RC3 Dveře bez problémů odolají zloději, který používá fyzickou sílu i běžné mechanické nástroje. Pokud zloděj nezná složitý systém zamykání dveří, nedostane se skrz. Dveřní křídla budou plnít konstrukčně a funkčně bezbariérové požadavky vyhl.č. 398/2006 Sb. - viz souhrnná technická zpráva a D.1.1.b.1 | [14 empty] | P | 2
| VV |  | 1,90*3,0 |  | 5.7 | [12 empty] | VV | 2 | 2 | True | 1 | ROZPOCET
106 | K | 767641805 | Demontáž dveřních zárubní odřezáním od upevnění, plochy dveří přes 2,5 do 4,5 m2 | kus | 2 |  | 0 | CS ÚRS 2025 02 |  | základní |  | 0 | 0 | 0 | 0.015 | 0.03 | 16 | K | 2 |  |  |  | ROZPOCET | 0 | 0 | 0 | 0 | 0 | 1 | 0 | 16 | -62150301
| Online PSC |  | https://podminky.urs.cz/item/CS_URS_2025_02/767641805 | [14 empty] | Online PSC | 2
| VV |  | "dveře vstup a zádveří" | [14 empty] | VV | 2 | 1 | True | 0 | ROZPOCET
| VV |  | 2 |  | 2 | [12 empty] | VV | 2 | 2 | True | 1 | ROZPOCET
107 | K | 767649194 | Montáž dveří ocelových nebo hliníkových doplňků dveří madel | kus | 21 |  | 0 | CS ÚRS 2025 02 |  | základní |  | 0 | 0 | 0 | 0 | 0 | 16 | K | 2 |  |  |  | ROZPOCET | 0 | 0 | 0 | 0 | 0 | 1 | 0 | 16 | 2089036766
| Online PSC |  | https://podminky.urs.cz/item/CS_URS_2025_02/767649194 | [14 empty] | Online PSC | 2
| VV |  | " BB madla na celou šířku dveřního křídla" | [14 empty] | VV | 2 | 1 | True | 0 | ROZPOCET
| VV |  | "1.NP" 9 |  | 9 | [12 empty] | VV | 2 | 2 | True | 0 | ROZPOCET
| VV |  | "2.NP" 12 |  | 12 | [12 empty] | VV | 2 | 2 | True | 0 | ROZPOCET
| VV |  | Součet |  | 21 | [12 empty] | VV | 2 | 4 | True | 1 | ROZPOCET
108 | M | 54914113 | dveřní kování štítové klika/madlo lakovaný nerez | kus | 21 |  | 0 | CS ÚRS 2025 02 |  | základní |  | 0 | 0.0022 | 0.0462 | 0 | 0 | 32 | M | 2 |  |  |  | ROZPOCET | 0 | 0 | 0 | 0 | 0 | 1 | 0 | 16 | -612151831
| P |  | Poznámka k položce: madlo nerezové | [14 empty] | P | 2
109 | K | 767691822 | Ostatní práce - vyvěšení nebo zavěšení kovových křídel dveří, plochy do 2 m2 | kus | 4 |  | 0 | CS ÚRS 2025 02 |  | základní |  | 0 | 0 | 0 | 0 | 0 | 16 | K | 2 |  |  |  | ROZPOCET | 0 | 0 | 0 | 0 | 0 | 1 | 0 | 16 | 818086665
| Online PSC |  | https://podminky.urs.cz/item/CS_URS_2025_02/767691822 | [14 empty] | Online PSC | 2
110 | K | 767691822R1 | Demontáž slaboprudého zařízení dveřních výplní | kus | 2 |  | 0 |  |  | základní |  | 0 | 0 | 0 | 0 | 0 | 16 | K | 2 |  |  |  | ROZPOCET | 0 | 0 | 0 | 0 | 0 | 1 | 0 | 16 | 1849194397
| P |  | Poznámka k položce: Demontáž zařízení a kabeláže pro zpětné využití dveřní zámek - dálkové otevírání zvonkové tablo | [14 empty] | P | 2
111 | K | 767896110 | Montáž lišt a okopových plechů lišt šroubováním | m | 9.6 |  | 0 | CS ÚRS 2025 02 |  | základní |  | 0 | 0 | 0 | 0 | 0 | 16 | K | 2 |  |  |  | ROZPOCET | 0 | 0 | 0 | 0 | 0 | 1 | 0 | 16 | 1478383037
| Online PSC |  | https://podminky.urs.cz/item/CS_URS_2025_02/767896110 | [14 empty] | Online PSC | 2
| VV |  | "Spára šachta / podlaha" | [14 empty] | VV | 2 | 1 | True | 0 | ROZPOCET
| VV |  | 2,10*2+1,80*3 |  | 9.6 | [12 empty] | VV | 2 | 2 | True | 1 | ROZPOCET
112 | M | 13010524 | úhelník ocelový nerovnostranný jakost S235JR (11 375) 100x65x7mm | t | 0.089 |  | 0 | CS ÚRS 2025 02 |  | základní |  | 0 | 1 | 0.089 | 0 | 0 | 32 | M | 2 |  |  |  | ROZPOCET | 0 | 0 | 0 | 0 | 0 | 1 | 0 | 16 | 1224005696
| VV |  | 0,00927*9,60 |  | 0.089 | [12 empty] | VV | 2 | 2 | True | 1 | ROZPOCET
113 | K | 767991911 | Ostatní opravy svařováním | m | 42 |  | 0 | CS ÚRS 2025 02 |  | základní |  | 0 | 0.00024 | 0.01008 | 0 | 0 | 16 | K | 2 |  |  |  | ROZPOCET | 0 | 0 | 0 | 0 | 0 | 1 | 0 | 16 | 1288016972
| Online PSC |  | https://podminky.urs.cz/item/CS_URS_2025_02/767991911 | [14 empty] | Online PSC | 2
| VV |  | "úprava zábradlí nerezového" | [14 empty] | VV | 2 | 1 | True | 0 | ROZPOCET
| VV |  | 7,20*4+3,30*4 |  | 42 | [12 empty] | VV | 2 | 2 | True | 1 | ROZPOCET
114 | K | 998767101 | Přesun hmot pro zámečnické konstrukce stanovený z hmotnosti přesunovaného materiálu vodorovná dopravní vzdálenost do 50 m základní v objektech výšky do 6 m | t | 0.781 |  | 0 | CS ÚRS 2025 02 |  | základní |  | 0 | 0 | 0 | 0 | 0 | 16 | K | 2 |  |  |  | ROZPOCET | 0 | 0 | 0 | 0 | 0 | 1 | 0 | 16 | -1857963627
| Online PSC |  | https://podminky.urs.cz/item/CS_URS_2025_02/998767101 | [14 empty] | Online PSC | 2
| D | 771 | Podlahy z dlaždic |  |  |  | 0 |  |  |  |  | 0 |  | 0.49618 |  | 0.4942 | 2 | D | 1 |  |  |  | ROZPOCET | [6 empty] | 0
115 | K | 771111011 | Příprava podkladu před provedením dlažby vysátí podlah | m2 | 13.5 |  | 0 | CS ÚRS 2025 02 |  | základní |  | 0 | 0 | 0 | 0 | 0 | 16 | K | 2 |  |  |  | ROZPOCET | 0 | 0 | 0 | 0 | 0 | 1 | 0 | 16 | -990848966
| Online PSC |  | https://podminky.urs.cz/item/CS_URS_2025_02/771111011 | [14 empty] | Online PSC | 2
| VV |  | "BB WC" 4,20 |  | 4.2 | [12 empty] | VV | 2 | 2 | True | 0 | ROZPOCET
| VV |  | "předsíň WC M" 3,50 |  | 3.5 | [12 empty] | VV | 2 | 2 | True | 0 | ROZPOCET
| VV |  | "Chodba" 4,50 |  | 4.5 | [12 empty] | VV | 2 | 2 | True | 0 | ROZPOCET
| VV |  | "Předsíň WC Ž" 1,30 |  | 1.3 | [12 empty] | VV | 2 | 2 | True | 0 | ROZPOCET
| VV |  | Součet |  | 13.5 | [12 empty] | VV | 2 | 4 | True | 1 | ROZPOCET
116 | K | 771121011 | Příprava podkladu před provedením dlažby nátěr penetrační na podlahu | m2 | 13.5 |  | 0 | CS ÚRS 2025 02 |  | základní |  | 0 | 0.0003 | 0.00405 | 0 | 0 | 16 | K | 2 |  |  |  | ROZPOCET | 0 | 0 | 0 | 0 | 0 | 1 | 0 | 16 | -1206084191
| Online PSC |  | https://podminky.urs.cz/item/CS_URS_2025_02/771121011 | [14 empty] | Online PSC | 2
117 | K | 771151011 | Příprava podkladu před provedením dlažby samonivelační stěrka min. pevnosti 20 MPa, tloušťky do 3 mm | m2 | 13.5 |  | 0 | CS ÚRS 2025 02 |  | základní |  | 0 | 0.00455 | 0.061425 | 0 | 0 | 16 | K | 2 |  |  |  | ROZPOCET | 0 | 0 | 0 | 0 | 0 | 1 | 0 | 16 | -1817331832
| Online PSC |  | https://podminky.urs.cz/item/CS_URS_2025_02/771151011 | [14 empty] | Online PSC | 2
118 | K | 771573810 | Demontáž podlah z dlaždic keramických lepených | m2 | 14 |  | 0 | CS ÚRS 2025 02 |  | základní |  | 0 | 0 | 0 | 0.0353 | 0.4942 | 16 | K | 2 |  |  |  | ROZPOCET | 0 | 0 | 0 | 0 | 0 | 1 | 0 | 16 | -1610610756
| Online PSC |  | https://podminky.urs.cz/item/CS_URS_2025_02/771573810 | [14 empty] | Online PSC | 2
| VV |  | "1.NP sociálky" | [14 empty] | VV | 2 | 1 | True | 0 | ROZPOCET
| VV |  | 14,00 |  | 14 | [12 empty] | VV | 2 | 2 | True | 1 | ROZPOCET
119 | K | 771574515 | Montáž podlah z dlaždic keramických lepených cementovým flexibilním rychletuhnoucím lepidlem hladkých, tloušťky do 10 mm přes 6 do 9 ks/m2 | m2 | 13.5 |  | 0 | CS ÚRS 2025 02 |  | základní |  | 0 | 0.00755 | 0.10193 | 0 | 0 | 16 | K | 2 |  |  |  | ROZPOCET | 0 | 0 | 0 | 0 | 0 | 1 | 0 | 16 | -1170330788
| Online PSC |  | https://podminky.urs.cz/item/CS_URS_2025_02/771574515 | [14 empty] | Online PSC | 2
120 | M | 59761137 | dlažba keramická slinutá mrazuvzdorná povrch hladký/matný tl do 10mm přes 6 do 9ks/m2 | m2 | 14.85 |  | 0 | CS ÚRS 2025 02 |  | základní |  | 0 | 0.022 | 0.3267 | 0 | 0 | 32 | M | 2 |  |  |  | ROZPOCET | 0 | 0 | 0 | 0 | 0 | 1 | 0 | 16 | -1332156418
| VV |  | 13,5*1,1 'Přepočtené koeficientem množství |  | 14.85 | [12 empty] | VV | 2 | 2 | False | 1 | ROZPOCET
121 | K | 771591115 | Podlahy - dokončovací práce spárování silikonem | m | 15.6 |  | 0 | CS ÚRS 2025 02 |  | základní |  | 0 | 9e-05 | 0.001404 | 0 | 0 | 16 | K | 2 |  |  |  | ROZPOCET | 0 | 0 | 0 | 0 | 0 | 1 | 0 | 16 | 442381838
| Online PSC |  | https://podminky.urs.cz/item/CS_URS_2025_02/771591115 | [14 empty] | Online PSC | 2
122 | K | 771592011 | Čištění vnitřních ploch po položení dlažby podlah nebo schodišť chemickými prostředky | m2 | 13.5 |  | 0 | CS ÚRS 2025 02 |  | základní |  | 0 | 5e-05 | 0.000675 | 0 | 0 | 16 | K | 2 |  |  |  | ROZPOCET | 0 | 0 | 0 | 0 | 0 | 1 | 0 | 16 | 1668375583
| Online PSC |  | https://podminky.urs.cz/item/CS_URS_2025_02/771592011 | [14 empty] | Online PSC | 2
123 | K | 998771101 | Přesun hmot pro podlahy z dlaždic stanovený z hmotnosti přesunovaného materiálu vodorovná dopravní vzdálenost do 50 m základní v objektech výšky do 6 m | t | 0.496 |  | 0 | CS ÚRS 2025 02 |  | základní |  | 0 | 0 | 0 | 0 | 0 | 16 | K | 2 |  |  |  | ROZPOCET | 0 | 0 | 0 | 0 | 0 | 1 | 0 | 16 | 1010237972
| Online PSC |  | https://podminky.urs.cz/item/CS_URS_2025_02/998771101 | [14 empty] | Online PSC | 2
| D | 772 | Podlahy z kamene |  |  |  | 0 |  |  |  |  | 0 |  | 0.76477 |  | 1.427 | 2 | D | 1 |  |  |  | ROZPOCET | [6 empty] | 0
124 | K | 772521240 | Kladení dlažby z kamene do lepidla z nejvýše dvou rozdílných druhů pravoúhlých desek nebo dlaždic ve skladbě se pravidelně opakujících, tl. přes 15 do 30 mm | m2 | 5.6 |  | 0 | CS ÚRS 2025 02 |  | základní |  | 0 | 0.0095 | 0.0532 | 0 | 0 | 16 | K | 2 |  |  |  | ROZPOCET | 0 | 0 | 0 | 0 | 0 | 1 | 0 | 16 | -327331668
| Online PSC |  | https://podminky.urs.cz/item/CS_URS_2025_02/772521240 | [14 empty] | Online PSC | 2
| VV |  | "podlaha kolem šachty" (2,40+3,20)*2*0,50 |  | 5.6 | [12 empty] | VV | 2 | 2 | True | 1 | ROZPOCET
125 | M | 58381111 | deska dlažební leštěná žula 600x300mm tl 20mm | m2 | 5.824 |  | 0 | CS ÚRS 2025 02 |  | základní |  | 0 | 0.054 | 0.3145 | 0 | 0 | 32 | M | 2 |  |  |  | ROZPOCET | 0 | 0 | 0 | 0 | 0 | 1 | 0 | 16 | -1718585804
| VV |  | 5,6*1,04 'Přepočtené koeficientem množství |  | 5.824 | [12 empty] | VV | 2 | 2 | False | 1 | ROZPOCET
126 | K | 772522812 | Demontáž dlažby z kamene do suti z tvrdých kamenů z tvrdých kamenů | m2 | 9 |  | 0 | CS ÚRS 2025 02 |  | základní |  | 0 | 0 | 0 | 0.151 | 1.359 | 4 | K | 2 |  |  |  | ROZPOCET | 0 | 0 | 0 | 0 | 0 | 1 | 0 | 4 | 105765751
| Online PSC |  | https://podminky.urs.cz/item/CS_URS_2025_02/772522812 | [14 empty] | Online PSC | 2
| VV |  | "pro výtah" 3,0*3,0 |  | 9 | [12 empty] | VV | 2 | 2 | True | 1 | ROZPOCET
127 | K | 772523911 | Výměna pravoúhlé desky v dlažbě z měkkých kamenů velikosti do 10 ks/m2 kladené do lepidla, tl. do 30 mm | kus | 6.864 |  | 0 | CS ÚRS 2025 02 |  | základní |  | 0 | 0.00105 | 0.0072072 | 0.0099 | 0.067954 | 16 | K | 2 |  |  |  | ROZPOCET | 0 | 0 | 0 | 0 | 0 | 1 | 0 | 16 | -1602290133
| Online PSC |  | https://podminky.urs.cz/item/CS_URS_2025_02/772523911 | [14 empty] | Online PSC | 2
| VV |  | "oprava prahové části dveřních otvorů " | [14 empty] | VV | 2 | 1 | True | 0 | ROZPOCET
| VV |  | 1,90*0,60*2 |  | 2.28 | [12 empty] | VV | 2 | 2 | True | 0 | ROZPOCET
| VV |  | "u stěn schodiště" | [14 empty] | VV | 2 | 1 | True | 0 | ROZPOCET
| VV |  | (1,52+1,32)*0,60 |  | 1.704 | [12 empty] | VV | 2 | 2 | True | 0 | ROZPOCET
| VV |  | "u wc" 4,80*0,60 |  | 2.88 | [12 empty] | VV | 2 | 2 | True | 0 | ROZPOCET
| VV |  | Součet |  | 6.864 | [12 empty] | VV | 2 | 4 | True | 1 | ROZPOCET
128 | M | 58381171 | deska dlažební tryskaná žula 600x300mm tl 20mm | m2 | 7.207 |  | 0 | CS ÚRS 2025 02 |  | základní |  | 0 | 0.054 | 0.38918 | 0 | 0 | 32 | M | 2 |  |  |  | ROZPOCET | 0 | 0 | 0 | 0 | 0 | 1 | 0 | 16 | 878452086
| VV |  | 6,864*1,05 'Přepočtené koeficientem množství |  | 7.207 | [12 empty] | VV | 2 | 2 | False | 1 | ROZPOCET
129 | K | 772991301 | Dlažby z kamene - ostatní práce montáž profilů dilatačních | m | 12.6 |  | 0 | CS ÚRS 2025 02 |  | základní |  | 0 | 0 | 0 | 0 | 0 | 16 | K | 2 |  |  |  | ROZPOCET | 0 | 0 | 0 | 0 | 0 | 1 | 0 | 16 | -175180977
| Online PSC |  | https://podminky.urs.cz/item/CS_URS_2025_02/772991301 | [14 empty] | Online PSC | 2
| VV |  | (3,0+3,30)*2 |  | 12.6 | [12 empty] | VV | 2 | 2 | True | 1 | ROZPOCET
130 | M | 56284510 | profil dilatační PVC 40x40mm | m | 12.6 |  | 0 | CS ÚRS 2025 02 |  | základní |  | 0 | 5e-05 | 0.00063 | 0 | 0 | 32 | M | 2 |  |  |  | ROZPOCET | 0 | 0 | 0 | 0 | 0 | 1 | 0 | 16 | 1526328818
131 | K | 772991411 | Dlažby z kamene - ostatní práce čištění nových dlažeb po pokládce základní | m2 | 5.6 |  | 0 | CS ÚRS 2025 02 |  | základní |  | 0 | 1e-05 | 5.6e-05 | 0 | 0 | 16 | K | 2 |  |  |  | ROZPOCET | 0 | 0 | 0 | 0 | 0 | 1 | 0 | 16 | -1938650482
| Online PSC |  | https://podminky.urs.cz/item/CS_URS_2025_02/772991411 | [14 empty] | Online PSC | 2
| VV |  | "podlaha kolem šachty" (2,40+3,20)*2*0,50 |  | 5.6 | [12 empty] | VV | 2 | 2 | True | 1 | ROZPOCET
132 | K | 772991442 | Očištění vybouraných kamenných dlažeb k dalšímu použití od lepidla | m2 | 9 |  | 0 | CS ÚRS 2025 02 |  | základní |  | 0 | 0 | 0 | 0 | 0 | 16 | K | 2 |  |  |  | ROZPOCET | 0 | 0 | 0 | 0 | 0 | 1 | 0 | 16 | 2112098647
| Online PSC |  | https://podminky.urs.cz/item/CS_URS_2025_02/772991442 | [14 empty] | Online PSC | 2
133 | K | 998772101 | Přesun hmot pro kamenné dlažby, obklady schodišťových stupňů a soklů stanovený z hmotnosti přesunovaného materiálu vodorovná dopravní vzdálenost do 50 m základní v objektech výšky do 6 m | t | 0.765 |  | 0 | CS ÚRS 2025 02 |  | základní |  | 0 | 0 | 0 | 0 | 0 | 16 | K | 2 |  |  |  | ROZPOCET | 0 | 0 | 0 | 0 | 0 | 1 | 0 | 16 | 2004034416
| Online PSC |  | https://podminky.urs.cz/item/CS_URS_2025_02/998772101 | [14 empty] | Online PSC | 2
| D | 781 | Dokončovací práce - obklady |  |  |  | 0 |  |  |  |  | 0 |  | 1.3317 |  | 0.39168 | 2 | D | 1 |  |  |  | ROZPOCET | [6 empty] | 0
134 | K | 781121011 | Příprava podkladu před provedením obkladu nátěr penetrační na stěnu | m2 | 52.24 |  | 0 | CS ÚRS 2025 02 |  | základní |  | 0 | 0.0003 | 0.015672 | 0 | 0 | 16 | K | 2 |  |  |  | ROZPOCET | 0 | 0 | 0 | 0 | 0 | 1 | 0 | 16 | 1387258362
| Online PSC |  | https://podminky.urs.cz/item/CS_URS_2025_02/781121011 | [14 empty] | Online PSC | 2
| VV |  | (1,85*2+2,25*2)*2,0 |  | 16.4 | [12 empty] | VV | 2 | 2 | True | 0 | ROZPOCET
| VV |  | (3,10*2+1,14*2)*2,00 |  | 16.96 | [12 empty] | VV | 2 | 2 | True | 0 | ROZPOCET
| VV |  | (1,40*2+0,90*2)*2,00 |  | 9.2 | [12 empty] | VV | 2 | 2 | True | 0 | ROZPOCET
| VV |  | (1,52*2+0,90*2)*2,00 |  | 9.68 | [12 empty] | VV | 2 | 2 | True | 0 | ROZPOCET
| VV |  | Součet |  | 52.24 | [12 empty] | VV | 2 | 4 | True | 1 | ROZPOCET
135 | K | 781472216 | Montáž keramických obkladů stěn lepených cementovým flexibilním lepidlem hladkých přes 9 do 12 ks/m2 | m2 | 52.24 |  | 0 | CS ÚRS 2025 02 |  | základní |  | 0 | 0.006 | 0.31344 | 0 | 0 | 16 | K | 2 |  |  |  | ROZPOCET | 0 | 0 | 0 | 0 | 0 | 1 | 0 | 16 | 621997868
| Online PSC |  | https://podminky.urs.cz/item/CS_URS_2025_02/781472216 | [14 empty] | Online PSC | 2
136 | M | 59761729 | obklad keramický nemrazuvzdorný povrch reliéfní/matný tl do 10mm přes 6 do 9ks/m2 | m2 | 52.24 |  | 0 | CS ÚRS 2025 02 |  | základní |  | 0 | 0.01841 | 0.96174 | 0 | 0 | 32 | M | 2 |  |  |  | ROZPOCET | 0 | 0 | 0 | 0 | 0 | 1 | 0 | 16 | -486276036
137 | K | 781473810 | Demontáž obkladů z dlaždic keramických lepených | m2 | 14.4 |  | 0 | CS ÚRS 2025 02 |  | základní |  | 0 | 0 | 0 | 0.0272 | 0.39168 | 16 | K | 2 |  |  |  | ROZPOCET | 0 | 0 | 0 | 0 | 0 | 1 | 0 | 16 | -2058254136
| Online PSC |  | https://podminky.urs.cz/item/CS_URS_2025_02/781473810 | [14 empty] | Online PSC | 2
| VV |  | "1.NP" | [14 empty] | VV | 2 | 1 | True | 0 | ROZPOCET
| VV |  | 3,10*2,00 |  | 6.2 | [12 empty] | VV | 2 | 2 | True | 0 | ROZPOCET
| VV |  | 1,60*2,0 |  | 3.2 | [12 empty] | VV | 2 | 2 | True | 0 | ROZPOCET
| VV |  | 0,90*2 |  | 1.8 | [12 empty] | VV | 2 | 2 | True | 0 | ROZPOCET
| VV |  | 1,60*2 |  | 3.2 | [12 empty] | VV | 2 | 2 | True | 0 | ROZPOCET
| VV |  | Součet |  | 14.4 | [12 empty] | VV | 2 | 4 | True | 1 | ROZPOCET
138 | K | 781491011 | Montáž zrcadel lepených silikonovým tmelem na podkladní omítku, plochy do 1 m2 | m2 | 2.5 |  | 0 | CS ÚRS 2025 02 |  | základní |  | 0 | 0.00149 | 0.003725 | 0 | 0 | 16 | K | 2 |  |  |  | ROZPOCET | 0 | 0 | 0 | 0 | 0 | 1 | 0 | 16 | -996458578
| Online PSC |  | https://podminky.urs.cz/item/CS_URS_2025_02/781491011 | [14 empty] | Online PSC | 2
139 | M | 63465122 | zrcadlo nemontované čiré tl 3mm max rozměr 3210x2250mm | m2 | 2.75 |  | 0 | CS ÚRS 2025 02 |  | základní |  | 0 | 0.0075 | 0.020625 | 0 | 0 | 32 | M | 2 |  |  |  | ROZPOCET | 0 | 0 | 0 | 0 | 0 | 1 | 0 | 16 | 340054927
| VV |  | 2,5*1,1 'Přepočtené koeficientem množství |  | 2.75 | [12 empty] | VV | 2 | 2 | False | 1 | ROZPOCET
140 | K | 781492251 | Obklad - dokončující práce montáž profilu lepeného flexibilním cementovým lepidlem ukončovacího | m | 28 |  | 0 | CS ÚRS 2025 02 |  | základní |  | 0 | 0.00018 | 0.00504 | 0 | 0 | 16 | K | 2 |  |  |  | ROZPOCET | 0 | 0 | 0 | 0 | 0 | 1 | 0 | 16 | -125711900
| Online PSC |  | https://podminky.urs.cz/item/CS_URS_2025_02/781492251 | [14 empty] | Online PSC | 2
141 | M | 28342001 | lišta ukončovací z PVC 8mm | m | 29.4 |  | 0 | CS ÚRS 2025 02 |  | základní |  | 0 | 0.0003 | 0.00882 | 0 | 0 | 32 | M | 2 |  |  |  | ROZPOCET | 0 | 0 | 0 | 0 | 0 | 1 | 0 | 16 | -212617552
| VV |  | 28*1,05 'Přepočtené koeficientem množství |  | 29.4 | [12 empty] | VV | 2 | 2 | False | 1 | ROZPOCET
142 | K | 781495211 | Čištění vnitřních ploch po provedení obkladu stěn chemickými prostředky | m2 | 52.24 |  | 0 | CS ÚRS 2025 02 |  | základní |  | 0 | 5e-05 | 0.002612 | 0 | 0 | 16 | K | 2 |  |  |  | ROZPOCET | 0 | 0 | 0 | 0 | 0 | 1 | 0 | 16 | 1253272712
| Online PSC |  | https://podminky.urs.cz/item/CS_URS_2025_02/781495211 | [14 empty] | Online PSC | 2
| VV |  | (1,85*2+2,25*2)*2,0 |  | 16.4 | [12 empty] | VV | 2 | 2 | True | 0 | ROZPOCET
| VV |  | (3,10*2+1,14*2)*2,00 |  | 16.96 | [12 empty] | VV | 2 | 2 | True | 0 | ROZPOCET
| VV |  | (1,40*2+0,90*2)*2,00 |  | 9.2 | [12 empty] | VV | 2 | 2 | True | 0 | ROZPOCET
| VV |  | (1,52*2+0,90*2)*2,00 |  | 9.68 | [12 empty] | VV | 2 | 2 | True | 0 | ROZPOCET
| VV |  | Součet |  | 52.24 | [12 empty] | VV | 2 | 4 | True | 1 | ROZPOCET
143 | K | 998781101 | Přesun hmot pro obklady keramické stanovený z hmotnosti přesunovaného materiálu vodorovná dopravní vzdálenost do 50 m základní v objektech výšky do 6 m | t | 1.332 |  | 0 | CS ÚRS 2025 02 |  | základní |  | 0 | 0 | 0 | 0 | 0 | 16 | K | 2 |  |  |  | ROZPOCET | 0 | 0 | 0 | 0 | 0 | 1 | 0 | 16 | 408709048
| Online PSC |  | https://podminky.urs.cz/item/CS_URS_2025_02/998781101 | [14 empty] | Online PSC | 2
| D | 784 | Dokončovací práce - malby a tapety |  |  |  | 0 |  |  |  |  | 0 |  | 0.06713 |  | 0.00062739 | 2 | D | 1 |  |  |  | ROZPOCET | [6 empty] | 0
144 | K | 784171111 | Zakrytí nemalovaných ploch (materiál ve specifikaci) včetně pozdějšího odkrytí svislých ploch např. stěn, oken, dveří v místnostech výšky do 3,80 | m2 | 20.913 |  | 0 | CS ÚRS 2025 02 |  | základní |  | 0 | 0 | 0 | 3e-05 | 0.00062739 | 16 | K | 2 |  |  |  | ROZPOCET | 0 | 0 | 0 | 0 | 0 | 1 | 0 | 16 | -1536737377
| Online PSC |  | https://podminky.urs.cz/item/CS_URS_2025_02/784171111 | [14 empty] | Online PSC | 2
| VV |  | 1,50*2,10 |  | 3.15 | [12 empty] | VV | 2 | 2 | True | 0 | ROZPOCET
| VV |  | 0,80*2,00*5 |  | 8 | [12 empty] | VV | 2 | 2 | True | 0 | ROZPOCET
| VV |  | 0,70*2,0*2 |  | 2.8 | [12 empty] | VV | 2 | 2 | True | 0 | ROZPOCET
| VV |  | 0,90*5 |  | 4.5 | [12 empty] | VV | 2 | 2 | True | 0 | ROZPOCET
| VV |  | 1,25*1,97 |  | 2.463 | [12 empty] | VV | 2 | 2 | True | 0 | ROZPOCET
| VV |  | Součet |  | 20.913 | [12 empty] | VV | 2 | 4 | True | 1 | ROZPOCET
145 | M | 58124842 | fólie pro malířské potřeby zakrývací tl 7µ 4x5m | m2 | 21.959 |  | 0 | CS ÚRS 2025 02 |  | základní |  | 0 | 1e-05 | 0.00021959 | 0 | 0 | 32 | M | 2 |  |  |  | ROZPOCET | 0 | 0 | 0 | 0 | 0 | 1 | 0 | 16 | 940576434
| VV |  | 20,913*1,05 'Přepočtené koeficientem množství |  | 21.959 | [12 empty] | VV | 2 | 2 | False | 1 | ROZPOCET
146 | K | 784191003 | Čištění vnitřních ploch hrubý úklid po provedení malířských prací omytím oken dvojitých nebo zdvojených | m2 | 14.7 |  | 0 | CS ÚRS 2025 02 |  | základní |  | 0 | 2e-05 | 0.000294 | 0 | 0 | 16 | K | 2 |  |  |  | ROZPOCET | 0 | 0 | 0 | 0 | 0 | 1 | 0 | 16 | 154061813
| Online PSC |  | https://podminky.urs.cz/item/CS_URS_2025_02/784191003 | [14 empty] | Online PSC | 2
| VV |  | 1,75*2,10*4 |  | 14.7 | [12 empty] | VV | 2 | 2 | True | 1 | ROZPOCET
147 | K | 784191005 | Čištění vnitřních ploch hrubý úklid po provedení malířských prací omytím dveří nebo vrat | m2 | 59.4 |  | 0 | CS ÚRS 2025 02 |  | základní |  | 0 | 1e-05 | 0.000594 | 0 | 0 | 16 | K | 2 |  |  |  | ROZPOCET | 0 | 0 | 0 | 0 | 0 | 1 | 0 | 16 | -1366249755
| Online PSC |  | https://podminky.urs.cz/item/CS_URS_2025_02/784191005 | [14 empty] | Online PSC | 2
| VV |  | 1,60*2,0*15 |  | 48 | [12 empty] | VV | 2 | 2 | True | 0 | ROZPOCET
| VV |  | 1,90*3,00*2 |  | 11.4 | [12 empty] | VV | 2 | 2 | True | 0 | ROZPOCET
| VV |  | Součet |  | 59.4 | [12 empty] | VV | 2 | 4 | True | 1 | ROZPOCET
148 | K | 784191007 | Čištění vnitřních ploch hrubý úklid po provedení malířských prací omytím podlah | m2 | 70 |  | 0 | CS ÚRS 2025 02 |  | základní |  | 0 | 1e-05 | 0.0007 | 0 | 0 | 16 | K | 2 |  |  |  | ROZPOCET | 0 | 0 | 0 | 0 | 0 | 1 | 0 | 16 | 1108971467
| Online PSC |  | https://podminky.urs.cz/item/CS_URS_2025_02/784191007 | [14 empty] | Online PSC | 2
149 | K | 784191009 | Čištění vnitřních ploch hrubý úklid po provedení malířských prací omytím schodišť | m2 | 12.5 |  | 0 | CS ÚRS 2025 02 |  | základní |  | 0 | 1e-05 | 0.000125 | 0 | 0 | 16 | K | 2 |  |  |  | ROZPOCET | 0 | 0 | 0 | 0 | 0 | 1 | 0 | 16 | 1277170564
| Online PSC |  | https://podminky.urs.cz/item/CS_URS_2025_02/784191009 | [14 empty] | Online PSC | 2
150 | K | 784211105 | Malby z malířských směsí oděruvzdorných za mokra dvojnásobné, bílé za mokra oděruvzdorné výborně v místnostech výšky přes 5,00 m | m2 | 224.82 |  | 0 | CS ÚRS 2025 02 |  | základní |  | 0 | 0.00029 | 0.065198 | 0 | 0 | 16 | K | 2 |  |  |  | ROZPOCET | 0 | 0 | 0 | 0 | 0 | 1 | 0 | 16 | -1905367737
| Online PSC |  | https://podminky.urs.cz/item/CS_URS_2025_02/784211105 | [14 empty] | Online PSC | 2
| VV |  | "foyer" 25,50*6,80 |  | 173.4 | [12 empty] | VV | 2 | 2 | True | 0 | ROZPOCET
| VV |  | "omítka" 103,66 - "KO" 52,24 |  | 51.42 | [12 empty] | VV | 2 | 2 | True | 0 | ROZPOCET
| VV |  | Součet |  | 224.82 | [12 empty] | VV | 2 | 4 | True | 1 | ROZPOCET
| D | 787 | Dokončovací práce - zasklívání |  |  |  | 0 |  |  |  |  | 0 |  | 0 |  | 0.1905 | 2 | D | 1 |  |  |  | ROZPOCET | [6 empty] | 0
151 | K | 787600801 | Vysklívání oken a dveří skla plochého, plochy do 1 m2 | m2 | 19.05 |  | 0 | CS ÚRS 2025 02 |  | základní |  | 0 | 0 | 0 | 0.01 | 0.1905 | 16 | K | 2 |  |  |  | ROZPOCET | 0 | 0 | 0 | 0 | 0 | 1 | 0 | 16 | -1173439175
| Online PSC |  | https://podminky.urs.cz/item/CS_URS_2025_02/787600801 | [14 empty] | Online PSC | 2
| VV |  | "dveře vstup a zádveří" | [14 empty] | VV | 2 | 1 | True | 0 | ROZPOCET
| VV |  | 1,9*3,0*2 |  | 11.4 | [12 empty] | VV | 2 | 2 | True | 0 | ROZPOCET
| VV |  | "vnitřní stěny u schodiště" | [14 empty] | VV | 2 | 1 | True | 0 | ROZPOCET
| VV |  | 1,52*2,62+1,31*2,8 |  | 7.65 | [12 empty] | VV | 2 | 2 | True | 0 | ROZPOCET
| VV |  | Součet |  | 19.05 | [12 empty] | VV | 2 | 4 | True | 1 | ROZPOCET
| D | M | Práce a dodávky M |  |  |  | 0 |  |  |  |  | 0 |  | 0 |  | 0 | 3 | D | 0 |  |  |  | ROZPOCET | [6 empty] | 0
| D | 33-M | Montáže dopr.zaříz.,sklad. zař. a váh |  |  |  | 0 |  |  |  |  | 0 |  | 0 |  | 0 | 3 | D | 1 |  |  |  | ROZPOCET | [6 empty] | 0
152 | K | 33026699R1 | Výtahová technologie osobního bezbariérového výtahu | Kč | 1 |  | 0 |  |  | základní |  | 0 | 0 | 0 | 0 | 0 | 64 | K | 2 |  |  |  | ROZPOCET | 0 | 0 | 0 | 0 | 0 | 1 | 0 | 64 | -2121033773
| P |  | Poznámka k položce: Pro provedení výtahové šachty budou provedeny příslušné bourací a stavební práce. Parametry pro výtahovou kabinu, navržena kabina 1100/1400 mm: Šachetní a klecové dveře výtahu budou provedeny jako samočinné vodorovně posuvné dveře šířky 900 mm, výšky 2000 mm.. Nejméně na jedné straně kabiny bude osazeno madlo ve výšce 900mm. Kabina se vybaví sklápěcím sedadlem, které ve sklopené poloze nesmí překážet užívání výtahu. Výška sedadla nad zemí je 500mm, minimální hloubka 300 -400 mm a šířka 400 – 500 mm. Osa ovladače nouzové signalizace a ovladačů pro ovládání dveří v minimální výšce 900mm  Ovladače pro volbu stanic při svislém uspořádání musí být seřazeny odspoda nahoru a při více řadách odleva doprava a pak odspoda nahoru o Ovladače v kleci výtahu a na nástupních místech do výtahu budou vyčnívat nad povrch okolní plochy nejméně o 1 mm. Reliéfní značky nebudou ryté a vpravo od ovladače bude příslušný Braillův znak s parametry standardní sazby. Pouze na klávesnicové ovladačové kombinaci se Braillův znak nemusí provádět. o ČSN En 81-70 udává tyto požadavky:  Signalizace polohy v kleci výtahu je umístěna na ovládacím panelu nebo nad ním. Osa signalizace bude ve výšce 1600 - 1800mm.  Výška písmen označující stanice budou v rozmezí 30-60mm s požadavkem na barevný kontrast.  Při zastavení klece výtahu bude vždy oznámena poloha podlaží. o Před vstupem do klece výtahu bude řídící systém signalizovat směr budoucí jízdy výtahu, a bude zajištěna informace také pro osoby se zrakovým postižením, zejména využitím hlasové fráze. o Obousměrné dorozumívací zařízení v kleci výtahu musí umožňovat indukční poslech pro nedoslýchavé osoby. Toto zařízení musí být označeno symbolem podle bodu 3. přílohy č. 4 k této vyhlášce. | [14 empty] | P | 2
| D | 43-M | Montáž ocelových konstrukcí |  |  |  | 0 |  |  |  |  | 0 |  | 0 |  | 0 | 3 | D | 1 |  |  |  | ROZPOCET | [6 empty] | 0
153 | K | 43006699R1 | Konstrukce výtahové šachty 4HR100/100/4 výšky 6,80+1,20m | Kč | 1 |  | 0 |  |  | základní |  | 0 | 0 | 0 | 0 | 0 | 64 | K | 2 |  |  |  | ROZPOCET | 0 | 0 | 0 | 0 | 0 | 1 | 0 | 64 | -1098712505
| P |  | Poznámka k položce: Zasklení vsazené do konstrukce výtahové šachty Zasklení gravírované motivy města Hrádek Konstrukce v odstínu RAL | [14 empty] | P | 2
| D | HZS | Hodinové zúčtovací sazby |  |  |  | 0 |  |  |  |  | 0 |  | 0 |  | 0 | 4 | D | 0 |  |  |  | ROZPOCET | [6 empty] | 0
154 | K | HZS1292 | Hodinové zúčtovací sazby profesí HSV zemní a pomocné práce stavební dělník | hod | 12 |  | 0 | CS ÚRS 2025 02 |  | základní |  | 0 | 0 | 0 | 0 | 0 | 16 | K | 1 |  |  |  | ROZPOCET | 0 | 0 | 0 | 0 | 0 | 1 | 0 | 16 | -950027115
| Online PSC |  | https://podminky.urs.cz/item/CS_URS_2025_02/HZS1292 | [14 empty] | Online PSC | 1
155 | K | HZS1301 | Hodinové zúčtovací sazby profesí HSV provádění konstrukcí zedník | hod | 5 |  | 0 | CS ÚRS 2025 02 |  | základní |  | 0 | 0 | 0 | 0 | 0 | 512 | K | 1 |  |  |  | ROZPOCET | 0 | 0 | 0 | 0 | 0 | 1 | 0 | 512 | -1567705803
| Online PSC |  | https://podminky.urs.cz/item/CS_URS_2025_02/HZS1301 | [14 empty] | Online PSC | 1
| VV |  | "řezání bednících dílců ručně"5 |  | 5 | [12 empty] | VV | 1 | 2 | True | 1 | ROZPOCET
156 | K | HZS1411 | Hodinové zúčtovací sazby profesí HSV provádění konstrukcí inženýrských a dopravních staveb dlaždič | hod | 15 |  | 0 | CS ÚRS 2025 02 |  | základní |  | 0 | 0 | 0 | 0 | 0 | 512 | K | 1 |  |  |  | ROZPOCET | 0 | 0 | 0 | 0 | 0 | 1 | 0 | 512 | 1572390124
| Online PSC |  | https://podminky.urs.cz/item/CS_URS_2025_02/HZS1411 | [14 empty] | Online PSC | 1
157 | K | HZS2131 | Hodinové zúčtovací sazby profesí PSV provádění stavebních konstrukcí zámečník | hod | 9 |  | 0 | CS ÚRS 2025 02 |  | základní |  | 0 | 0 | 0 | 0 | 0 | 512 | K | 1 |  |  |  | ROZPOCET | 0 | 0 | 0 | 0 | 0 | 1 | 0 | 512 | -1320945813
| Online PSC |  | https://podminky.urs.cz/item/CS_URS_2025_02/HZS2131 | [14 empty] | Online PSC | 1

## D.1.3 - PBŘ
{2fce7fa1-b30d-424c-9241-4a570113e450}
2
| KRYCÍ LIST SOUPISU PRACÍ | [7 empty] | v --- níže se nacházejí doplnkové a pomocné údaje k sestavám --- v | [8 empty] | False
Stavba:
BB úpravy MěÚ Hrádek
Objekt:
D.1.3 - PBŘ
| KSO: |  | 801 61 12 |  |  | CC-CZ:
| Místo: |  | Hrádek u Rokycan |  |  | Datum: | 9. 5. 2024
| Zadavatel: |  |  |  |  | IČ:
DIČ:
| Účastník: |  |  |  |  | IČ: | Vyplň údaj
|  | Vyplň údaj |  |  |  | DIČ: | Vyplň údaj
| Projektant: |  |  |  |  | IČ:
DIČ:
| Zpracovatel: |  |  |  |  | IČ:
DIČ:
Poznámka:
| Cena bez DPH | [5 empty] | 0
|  |  | Základ daně |  |  | Sazba daně | Výše daně
| DPH | základní | 0 |  |  | 21% | 0
|  | snížená | 0 |  |  | 12% | 0
|  | zákl. přenesená | 0 |  |  | 21% | 0
|  | sníž. přenesená | 0 |  |  | 12% | 0
|  | nulová | 0 |  |  | 0% | 0
| Cena s DPH |  |  | v | CZK |  | 0
REKAPITULACE ČLENĚNÍ SOUPISU PRACÍ
Stavba:
BB úpravy MěÚ Hrádek
Objekt:
D.1.3 - PBŘ
Místo: |  |  | Hrádek u Rokycan |  |  | Datum: | 9. 5. 2024
Zadavatel: | [5 empty] | Projektant:
Účastník: |  |  | Vyplň údaj |  |  | Zpracovatel:
Kód dílu - Popis | [6 empty] | Cena celkem [CZK]
Náklady stavby celkem | [6 empty] | 0 | [11 empty] | -1
| PSV - Práce a dodávky PSV | [5 empty] | 0
| 766 - Konstrukce truhlářské | [5 empty] | 0
SOUPIS PRACÍ
Stavba:
BB úpravy MěÚ Hrádek
Objekt:
D.1.3 - PBŘ
Místo: |  |  | Hrádek u Rokycan |  |  | Datum: | 9. 5. 2024
Zadavatel: | [5 empty] | Projektant:
Účastník: |  |  | Vyplň údaj |  |  | Zpracovatel:
PČ | Typ | Kód | Popis | MJ | Množství | J.cena [CZK] | Cena celkem [CZK] | Cenová soustava |  | DPH | J. Nh [h] | Nh celkem [h] | J. hmotnost [t] | Hmotnost celkem [t] | J. suť [t] | Suť Celkem [t]
Náklady soupisu celkem | [6 empty] | 0 |  |  |  |  | 0 |  | 0.0192 |  | 0 |  | D | -1 | [7 empty] | 0
| D | PSV | Práce a dodávky PSV |  |  |  | 0 |  |  |  |  | 0 |  | 0.0192 |  | 0 | 2 | D | 0 | ROZPOCET | [6 empty] | 0
| D | 766 | Konstrukce truhlářské |  |  |  | 0 |  |  |  |  | 0 |  | 0.0192 |  | 0 | 2 | D | 1 | ROZPOCET | [6 empty] | 0
1 | K | 766660717 | Montáž dveřních doplňků samozavírače na zárubeň ocelovou | kus | 8 |  | 0 | CS ÚRS 2025 02 |  | základní |  | 0 | 0 | 0 | 0 | 0 | 16 | K | 2 | ROZPOCET | 0 | 0 | 0 | 0 | 0 | 1 | 0 | 16 | 764786643
| Online PSC |  | https://podminky.urs.cz/item/CS_URS_2025_02/766660717 | [14 empty] | Online PSC | 2
2 | M | 54917250 | samozavírač dveří hydraulický | kus | 8 |  | 0 | CS ÚRS 2025 02 |  | základní |  | 0 | 0.0024 | 0.0192 | 0 | 0 | 32 | M | 2 | ROZPOCET | 0 | 0 | 0 | 0 | 0 | 1 | 0 | 16 | -668020512
| P |  | Poznámka k položce: Požární odolnost 15 min. | [14 empty] | P | 2

## D.1.4 - Silnoproud
{721a7ed5-b7ab-479c-846c-727c3bcba239}
2
| KRYCÍ LIST SOUPISU PRACÍ | [7 empty] | v --- níže se nacházejí doplnkové a pomocné údaje k sestavám --- v | [8 empty] | False
Stavba:
BB úpravy MěÚ Hrádek
Objekt:
D.1.4 - Silnoproud
| KSO: |  |  |  |  | CC-CZ:
| Místo: |  |  |  |  | Datum: | 9. 5. 2024
| Zadavatel: |  |  |  |  | IČ:
DIČ:
| Účastník: |  |  |  |  | IČ: | Vyplň údaj
|  | Vyplň údaj |  |  |  | DIČ: | Vyplň údaj
| Projektant: |  |  |  |  | IČ:
DIČ:
| Zpracovatel: |  |  |  |  | IČ:
DIČ:
Poznámka:
| Cena bez DPH | [5 empty] | 0
|  |  | Základ daně |  |  | Sazba daně | Výše daně
| DPH | základní | 0 |  |  | 21% | 0
|  | snížená | 0 |  |  | 12% | 0
|  | zákl. přenesená | 0 |  |  | 21% | 0
|  | sníž. přenesená | 0 |  |  | 12% | 0
|  | nulová | 0 |  |  | 0% | 0
| Cena s DPH |  |  | v | CZK |  | 0
REKAPITULACE ČLENĚNÍ SOUPISU PRACÍ
Stavba:
BB úpravy MěÚ Hrádek
Objekt:
D.1.4 - Silnoproud
Místo: | [5 empty] | Datum: | 9. 5. 2024
Zadavatel: | [5 empty] | Projektant:
Účastník: |  |  | Vyplň údaj |  |  | Zpracovatel:
Kód dílu - Popis | [6 empty] | Cena celkem [CZK]
Náklady stavby celkem | [6 empty] | 0 | [11 empty] | -1
| 1 - Elektroinstalace | [5 empty] | 0
SOUPIS PRACÍ
Stavba:
BB úpravy MěÚ Hrádek
Objekt:
D.1.4 - Silnoproud
Místo: | [5 empty] | Datum: | 9. 5. 2024
Zadavatel: | [5 empty] | Projektant:
Účastník: |  |  | Vyplň údaj |  |  | Zpracovatel:
PČ | Typ | Kód | Popis | MJ | Množství | J.cena [CZK] | Cena celkem [CZK] | Cenová soustava |  | DPH | J. Nh [h] | Nh celkem [h] | J. hmotnost [t] | Hmotnost celkem [t] | J. suť [t] | Suť Celkem [t]
Náklady soupisu celkem | [6 empty] | 0 |  |  |  |  | 0 |  | 0 |  | 0 |  | D | -1 | [7 empty] | 0
| D | 1 | Elektroinstalace |  |  |  | 0 |  |  |  |  | 0 |  | 0 |  | 0 | 1 | D | 0 | ROZPOCET | [6 empty] | 0
1 | K | 1,001 | Prověření stávajícího rozvaděče "RP1" | ks | 1 |  | 0 |  |  | základní |  | 0 | 0 | 0 | 0 | 0 | 4 | K | 1 | ROZPOCET | 0 | 0 | 0 | 0 | 0 | 1 | 0 | 4 | 2
| P |  | Poznámka k položce: Prověření stávajícího hlavního elektroměrového rozvaděče „RE“ a hlavního stávajícího rozvaděče "RH" (pro osazení nového vývodu) umístěné na venkovní fasádě objektu směrem do dvora. | [14 empty] | P | 1
2 | K | 1,002 | Jistič char B, 3-pólový, Icn=10kA, In=16A, B16/3 | ks | 1 |  | 0 |  |  | základní |  | 0 | 0 | 0 | 0 | 0 | 4 | K | 1 | ROZPOCET | 0 | 0 | 0 | 0 | 0 | 1 | 0 | 4 | 4
| P |  | Poznámka k položce: Dodávka a montáž vývodového jističe v "RP1" pro výtah "RV" | [14 empty] | P | 1
3 | K | 1,003 | Osazení bezpečnostnícha popisných tabulek mimo rozvaděčů | ks | 2 |  | 0 |  |  | základní |  | 0 | 0 | 0 | 0 | 0 | 4 | K | 1 | ROZPOCET | 0 | 0 | 0 | 0 | 0 | 1 | 0 | 4 | 6
4 | K | 1,004 | Uložení kabelů včetně uchycení do stoupaček | ks | 2 |  | 0 |  |  | základní |  | 0 | 0 | 0 | 0 | 0 | 4 | K | 1 | ROZPOCET | 0 | 0 | 0 | 0 | 0 | 1 | 0 | 4 | 8
| P |  | Poznámka k položce: všeobecná položka pro ukládání kabelů | [14 empty] | P | 1
5 | K | 1,005 | Prorážení otvorů, rýh pro kabelový vedení | ks | 4 |  | 0 |  |  | základní |  | 0 | 0 | 0 | 0 | 0 | 4 | K | 1 | ROZPOCET | 0 | 0 | 0 | 0 | 0 | 1 | 0 | 4 | 10
6 | K | 1,006 | Začištění rýh a otvorů kabelových vedení | m | 15 |  | 0 |  |  | základní |  | 0 | 0 | 0 | 0 | 0 | 4 | K | 1 | ROZPOCET | 0 | 0 | 0 | 0 | 0 | 1 | 0 | 4 | 12
7 | K | 1,007 | Uložení celkem kabelů včetně uchycení do chrániček pod podlahou, pod omítku, pod obklady a stropech | m | 15 |  | 0 |  |  | základní |  | 0 | 0 | 0 | 0 | 0 | 4 | K | 1 | ROZPOCET | 0 | 0 | 0 | 0 | 0 | 1 | 0 | 4 | 14
| P |  | Poznámka k položce: Montážní činnost pro ukládání kabelů | [14 empty] | P | 1
3 | K | 1,003.1 | Dodávka a montáž vodiče CYKY-J 5x4 mm2 | m | 15 |  | 0 |  |  | základní |  | 0 | 0 | 0 | 0 | 0 | 4 | K | 1 | ROZPOCET | 0 | 0 | 0 | 0 | 0 | 1 | 0 | 4 | 16
| P |  | Poznámka k položce: hlavní rozvody - napojení rozvaděče výtahu "RV" z "RP1", vedení pod omítkou venkovní fasády a částečně ppod omítkou v objektu - viz výkresy D.1.4 - 01 a D1.4-02 | [14 empty] | P | 1
4 | K | 1,004.1 | Připojení rozvaděče výtahu "RV" | ks | 1 |  | 0 |  |  | základní |  | 0 | 0 | 0 | 0 | 0 | 4 | K | 1 | ROZPOCET | 0 | 0 | 0 | 0 | 0 | 1 | 0 | 4 | 18
| P |  | Poznámka k položce: Kompletní práce | [14 empty] | P | 1
5 | K | 1,005.1 | Připojení nového výtahu na stávající nově zrevidované "HP" | ks | 1 |  | 0 |  |  | základní |  | 0 | 0 | 0 | 0 | 0 | 4 | K | 1 | ROZPOCET | 0 | 0 | 0 | 0 | 0 | 1 | 0 | 4 | 20
| P |  | Poznámka k položce: Kompletní montážní práce | [14 empty] | P | 1
6 | K | 1,006.1 | Dodávka a montáž LED svítidlo kruhové designové LED svítidlo, přisazené/závěsné, opálový kryt, Ø 400 mm, IP20, tř.os. D5, 3300 lm, 28 W, 4000 K. | ks | 2 |  | 0 |  |  | základní |  | 0 | 0 | 0 | 0 | 0 | 4 | K | 1 | ROZPOCET | 0 | 0 | 0 | 0 | 0 | 1 | 0 | 4 | 22
| P |  | Poznámka k položce: připojení nových svítidel chodeb na nové el. rozvody - osvětlení pouze vstupů do výtahu z rozvaděče "RP1". Přes pohybový senzor - viz výkresy D.1.4 - 01 a D1.4-02 | [14 empty] | P | 1
7 | K | 1,007.1 | Kompletní demontáž stávající elektroinstalace | ks | 1 |  | 0 |  |  | základní |  | 0 | 0 | 0 | 0 | 0 | 4 | K | 1 | ROZPOCET | 0 | 0 | 0 | 0 | 0 | 1 | 0 | 4 | 24
| P |  | Poznámka k položce: Po prověření funkčních rozvodů stávající elektroinstalace, demontáž a odpojení stávající elektroinstalace v částech nové části objektu, kde jsou navrhované stavební úpravy a prověřrní zachování funkčnosti navazující stávající zachovávané elektroinstalace. | [14 empty] | P | 1
8 | K | 1,008 | Montáž - připojení hlásiče pro postižené - orientační hlasový majáček u vstupu na 230V AC - osvětlení 1.1 | ks | 1 |  | 0 |  |  | základní |  | 0 | 0 | 0 | 0 | 0 | 4 | K | 1 | ROZPOCET | 0 | 0 | 0 | 0 | 0 | 1 | 0 | 4 | 26
| P |  | Poznámka k položce: u venkovního vstupu do objektu, bez dodávky majáčku OHM | [14 empty] | P | 1
9 | K | 1,009 | Chránič s nadproudovou ochranou, Ir=250A, AC, 1+N, 10kA, char.B, Idn=0.03A, In=1x16A | ks | 1 |  | 0 |  |  | základní |  | 0 | 0 | 0 | 0 | 0 | 4 | K | 1 | ROZPOCET | 0 | 0 | 0 | 0 | 0 | 1 | 0 | 4 | 28
| P |  | Poznámka k položce: dodávka a montáž - osazení v rozvaděči "RP1" - vývodové rozvody k el. přístrojům | [14 empty] | P | 1
10 | K | 1,010 | Chránič s nadproudovou ochranou, Ir=250A, AC, 1+N, 10kA, char.B, Idn=0.03A, In=1x10A | ks | 1 |  | 0 |  |  | základní |  | 0 | 0 | 0 | 0 | 0 | 4 | K | 1 | ROZPOCET | 0 | 0 | 0 | 0 | 0 | 1 | 0 | 4 | 30
| P |  | Poznámka k položce: dodávka a montáž - osazení v rozvaděči "RP1" - vývodové rozvody k el. přístrojům | [14 empty] | P | 1
11 | K | 1,011 | Připojení nových zařízení na stávající zrevidované "HP" | ks | 1 |  | 0 |  |  | základní |  | 0 | 0 | 0 | 0 | 0 | 4 | K | 1 | ROZPOCET | 0 | 0 | 0 | 0 | 0 | 1 | 0 | 4 | 32
| P |  | Poznámka k položce: Kompletní montážní práce - připoijení | [14 empty] | P | 1
12 | K | 1,012 | Snímač pohybu stropní, kompletní - dodávka a montáž | ks | 5 |  | 0 |  |  | základní |  | 0 | 0 | 0 | 0 | 0 | 4 | K | 1 | ROZPOCET | 0 | 0 | 0 | 0 | 0 | 1 | 0 | 4 | 34
| P |  | Poznámka k položce: Dodávka a montáž - ovládání osvětlení na chodbě u vstupoů nado výtahu a WC | [14 empty] | P | 1
13 | K | 1,013 | Snímač přítomnosti s doplňkovým relé pro ovládání VZt a osv. stropní, kompletní - dodávka a montáž | ks | 2 |  | 0 |  |  | základní |  | 0 | 0 | 0 | 0 | 0 | 4 | K | 1 | ROZPOCET | 0 | 0 | 0 | 0 | 0 | 1 | 0 | 4 | 36
| P |  | Poznámka k položce: Dodávka a montáž - ovládání osvětlení na na WC | [14 empty] | P | 1
14 | K | 1,014 | Dodávka a montáž LED svítidlo kruhové, přisazené, opálový kryt, Ø 300 mm, IP65, tř.os. D4, 3000 lm, 25 W, 4000 K. | ks | 10 |  | 0 |  |  | základní |  | 0 | 0 | 0 | 0 | 0 | 4 | K | 1 | ROZPOCET | 0 | 0 | 0 | 0 | 0 | 1 | 0 | 4 | 38
| P |  | Poznámka k položce: připojení nových svítidel WC na nové el. rozvody z rozvaděče "RP1" - viz výkresy D.1.4 - 01 | [14 empty] | P | 1
15 | K | 1,015 | Zásuvka jednonásobná s ochranným kolíkem zapuštěná včetně přístrojové krabice a jednoduchého rámečku 16A/250V, IP20, dodávka včetně montáže | ks | 3 |  | 0 |  |  | základní |  | 0 | 0 | 0 | 0 | 0 | 4 | K | 1 | ROZPOCET | 0 | 0 | 0 | 0 | 0 | 1 | 0 | 4 | 40
16 | K | 1,016 | Kompletní spínač dvoupólový zapuštěný včetně přístrojové krabice - řazení 2, 10A/250V, IP 20, dodávka včetně montáže | ks | 1 |  | 0 |  |  | základní |  | 0 | 0 | 0 | 0 | 0 | 4 | K | 1 | ROZPOCET | 0 | 0 | 0 | 0 | 0 | 1 | 0 | 4 | 42
17 | K | 1,017 | Dodávka a montáž - připojení ventilátoru přes doběhové relé - externí časový spínač pod vypínač včetně instalace do elektroinstalační krabice pod vypínač | ks | 1 |  | 0 |  |  | základní |  | 0 | 0 | 0 | 0 | 0 | 4 | K | 1 | ROZPOCET | 0 | 0 | 0 | 0 | 0 | 1 | 0 | 4 | 44
| P |  | Poznámka k položce: připojení VZT1 přes spínač s osvětlením - externí časové relé pro správné nastavení elektronického řízení ventilátoru. Relé je určeno ke zpožděnému vypnutí odporové, nebo indukční zátěže - ventilátor. K zapnutí dojde okamžitě při stisknutí tlačítka, ale samotné časování začne po rozpojení tlačítka. | [14 empty] | P | 1
18 | K | 1,018 | Připojení zařízení pro napájení splachování pisoáru - kompletní dodávka a montáž zařízení | ks | 1 |  | 0 |  |  | základní |  | 0 | 0 | 0 | 0 | 0 | 4 | K | 1 | ROZPOCET | 0 | 0 | 0 | 0 | 0 | 1 | 0 | 4 | 46
19 | K | 1,019 | Kompletní dodávka a montáž - SIGNALIZAČNÍ ZAŘÍZENÍ PRO WC POSTIŽENÉ SLOŽENÉ Z PRVKŮ - TRANSFORMÁTOR, KONTROLNÍ MODUL S ALARMEM, PROSVĚTLENÉ TLAČÍTKO A SIGNALIZAČNÍ TLAČÍTKO SE ŠŇŮROU | ks | 1 |  | 0 |  |  | základní |  | 0 | 0 | 0 | 0 | 0 | 4 | K | 1 | ROZPOCET | 0 | 0 | 0 | 0 | 0 | 1 | 0 | 4 | 48
20 | K | 1,020 | Dodávka a montáž vodiče H07V-K 4 mm2 - zž. | m | 20 |  | 0 |  |  | základní |  | 0 | 0 | 0 | 0 | 0 | 4 | K | 1 | ROZPOCET | 0 | 0 | 0 | 0 | 0 | 1 | 0 | 4 | 50
| P |  | Poznámka k položce: hlavní rozvody pospojení | [14 empty] | P | 1
21 | K | 1,021 | Dodávka a montáž vodiče CYKY-J 3x2,5 mm2 | m | 60 |  | 0 |  |  | základní |  | 0 | 0 | 0 | 0 | 0 | 4 | K | 1 | ROZPOCET | 0 | 0 | 0 | 0 | 0 | 1 | 0 | 4 | 52
| P |  | Poznámka k položce: Zásuvkové rozvody 230V AC | [14 empty] | P | 1
22 | K | 1,022 | Dodávka a montáž vodiče CYKY-J 3x1,5 mm2 | m | 135 |  | 0 |  |  | základní |  | 0 | 0 | 0 | 0 | 0 | 4 | K | 1 | ROZPOCET | 0 | 0 | 0 | 0 | 0 | 1 | 0 | 4 | 54
| P |  | Poznámka k položce: Osvětlení a ostatní rozvody | [14 empty] | P | 1
23 | K | 1,023 | Dodávka a montáž vodiče CYKY-J 5x1,5 mm2 | m | 20 |  | 0 |  |  | základní |  | 0 | 0 | 0 | 0 | 0 | 4 | K | 1 | ROZPOCET | 0 | 0 | 0 | 0 | 0 | 1 | 0 | 4 | 56
| P |  | Poznámka k položce: Osvětlení a ostatní rozvody | [14 empty] | P | 1
24 | K | 1,024 | Dodávka a montáž vodiče CYKYLo-J 3x1,5 mm2 | m | 35 |  | 0 |  |  | základní |  | 0 | 0 | 0 | 0 | 0 | 4 | K | 1 | ROZPOCET | 0 | 0 | 0 | 0 | 0 | 1 | 0 | 4 | 58
| P |  | Poznámka k položce: Osvětlení a ostatní rozvody | [14 empty] | P | 1
25 | K | 1,025 | Elektroinstalační trubka ohebná 2320/LPE-1, vč.uložení, komplet | m | 180 |  | 0 |  |  | základní |  | 0 | 0 | 0 | 0 | 0 | 4 | K | 1 | ROZPOCET | 0 | 0 | 0 | 0 | 0 | 1 | 0 | 4 | 60
26 | K | 1,026 | Krabicová rozvodka, IP 55, dodávka včetně montáže IP55, 85x85x40 mm, jasně bílá. | ks | 4 |  | 0 |  |  | základní |  | 0 | 0 | 0 | 0 | 0 | 4 | K | 1 | ROZPOCET | 0 | 0 | 0 | 0 | 0 | 1 | 0 | 4 | 62
27 | K | 1,027 | Zemnící svorka s Cu páskem | ks | 1 |  | 0 |  |  | základní |  | 0 | 0 | 0 | 0 | 0 | 4 | K | 1 | ROZPOCET | 0 | 0 | 0 | 0 | 0 | 1 | 0 | 4 | 64
28 | K | 1,028 | D+M Krabice elektroinstalační na montáž pod omítku | ks | 8 |  | 0 |  |  | základní |  | 0 | 0 | 0 | 0 | 0 | 4 | K | 1 | ROZPOCET | 0 | 0 | 0 | 0 | 0 | 1 | 0 | 4 | 66
29 | K | 1,029 | Provedení odkrytí a zpřístupnění stávajícího hromosvodu v místě instalace výtahu, včetně zemního odporu zemnících vývodů z důvodu dalšíćh případných změn a doplnění. | hod | 8 |  | 0 |  |  | základní |  | 0 | 0 | 0 | 0 | 0 | 4 | K | 1 | ROZPOCET | 0 | 0 | 0 | 0 | 0 | 1 | 0 | 4 | 68
| P |  | Poznámka k položce: provedení předběžné revize - přeměření stávající zemnísí soustavy pro případné další možné náklady pro opravu nevyhovujících hlavně zemnících vedení - musí být prokázané samostatně a nesouvosí s touto projektovou dokumentací. | [14 empty] | P | 1
30 | K | 1,030 | Ostatní nespecifikovaný pomocný, konstrukční a spojovací materiál | ks | 1 |  | 0 |  |  | základní |  | 0 | 0 | 0 | 0 | 0 | 4 | K | 1 | ROZPOCET | 0 | 0 | 0 | 0 | 0 | 1 | 0 | 4 | 70
| P |  | Poznámka k položce: komplet | [14 empty] | P | 1
31 | K | 1,031 | Pro montáže - ostatní spojovací a upevňovací materiál vč. instalece - kryty, apod. | ks | 2 |  | 0 |  |  | základní |  | 0 | 0 | 0 | 0 | 0 | 4 | K | 1 | ROZPOCET | 0 | 0 | 0 | 0 | 0 | 1 | 0 | 4 | 72
| P |  | Poznámka k položce: Komplet | [14 empty] | P | 1

## D.1.4.a - Silnoproud - Os...
{9767ec80-6f14-473f-8fb2-cd5c2307d14e}
2
| KRYCÍ LIST SOUPISU PRACÍ | [7 empty] | v --- níže se nacházejí doplnkové a pomocné údaje k sestavám --- v | [8 empty] | False
Stavba:
BB úpravy MěÚ Hrádek
Objekt:
D.1.4.a - Silnoproud - Ostat.náklady
| KSO: |  |  |  |  | CC-CZ:
| Místo: |  |  |  |  | Datum: | 9. 5. 2024
| Zadavatel: |  |  |  |  | IČ:
DIČ:
| Účastník: |  |  |  |  | IČ: | Vyplň údaj
|  | Vyplň údaj |  |  |  | DIČ: | Vyplň údaj
| Projektant: |  |  |  |  | IČ:
DIČ:
| Zpracovatel: |  |  |  |  | IČ:
DIČ:
Poznámka:
| Cena bez DPH | [5 empty] | 0
|  |  | Základ daně |  |  | Sazba daně | Výše daně
| DPH | základní | 0 |  |  | 21% | 0
|  | snížená | 0 |  |  | 12% | 0
|  | zákl. přenesená | 0 |  |  | 21% | 0
|  | sníž. přenesená | 0 |  |  | 12% | 0
|  | nulová | 0 |  |  | 0% | 0
| Cena s DPH |  |  | v | CZK |  | 0
REKAPITULACE ČLENĚNÍ SOUPISU PRACÍ
Stavba:
BB úpravy MěÚ Hrádek
Objekt:
D.1.4.a - Silnoproud - Ostat.náklady
Místo: | [5 empty] | Datum: | 9. 5. 2024
Zadavatel: | [5 empty] | Projektant:
Účastník: |  |  | Vyplň údaj |  |  | Zpracovatel:
Kód dílu - Popis | [6 empty] | Cena celkem [CZK]
Náklady stavby celkem | [6 empty] | 0 | [11 empty] | -1
| Číslo položky - Název položky | [5 empty] | 0
SOUPIS PRACÍ
Stavba:
BB úpravy MěÚ Hrádek
Objekt:
D.1.4.a - Silnoproud - Ostat.náklady
Místo: | [5 empty] | Datum: | 9. 5. 2024
Zadavatel: | [5 empty] | Projektant:
Účastník: |  |  | Vyplň údaj |  |  | Zpracovatel:
PČ | Typ | Kód | Popis | MJ | Množství | J.cena [CZK] | Cena celkem [CZK] | Cenová soustava |  | DPH | J. Nh [h] | Nh celkem [h] | J. hmotnost [t] | Hmotnost celkem [t] | J. suť [t] | Suť Celkem [t]
Náklady soupisu celkem | [6 empty] | 0 |  |  |  |  | 0 |  | 0 |  | 0 |  | D | -1 | [7 empty] | 0
| D | Číslo položky | Název položky |  |  |  | 0 |  |  |  |  | 0 |  | 0 |  | 0 | 1 | D | 0 | ROZPOCET | [6 empty] | 0
1 | K | 2,001 | Zřízení a odstranění pracovní podlahy dle montáže, např. lešení, pomocné lešení, práce na žebříku, práce na plošině atd. - dle potřeb montáže | ks | 1 |  | 0 |  |  | základní |  | 0 | 0 | 0 | 0 | 0 | 4 | K | 1 | ROZPOCET | 0 | 0 | 0 | 0 | 0 | 1 | 0 | 4 | 2
| P |  | Poznámka k položce: mimo jiné dle NV č. 362/2005 Sb. | [14 empty] | P | 1
2 | K | 2,002 | Zprovoznění, seřízení a vyzkoušení zařízení | hod. | 6 |  | 0 |  |  | základní |  | 0 | 0 | 0 | 0 | 0 | 4 | K | 1 | ROZPOCET | 0 | 0 | 0 | 0 | 0 | 1 | 0 | 4 | 4
| P |  | Poznámka k položce: Před předáním. Vyhotovení zápisu s popisem postupu zprovoznění, výsledků seřízení, výsledků zkoušek, atd. Zařízení musí být před předáním bez závad. | [14 empty] | P | 1
3 | K | 2,003 | Zaučení obsluhy | hod. | 2 |  | 0 |  |  | základní |  | 0 | 0 | 0 | 0 | 0 | 4 | K | 1 | ROZPOCET | 0 | 0 | 0 | 0 | 0 | 1 | 0 | 4 | 6
| P |  | Poznámka k položce: Zaučení obsluhy mimo jiné dle návodů výrobců tak, aby obsluha měla celkové technické a funkční informace o zařízení a uměla jej obsluhovat a reagovat na možné problémy a závady. O zaučení musí být mezi stranami sepsán protokol s obsahem bodů zaučení. Zaučen musí být v úměrném rozsahu jak pověřený zástupce provozovatele, tak zástupce majitele budovy. | [14 empty] | P | 1
4 | K | 2,004 | Zednické výpomoci 1,60% z montáže | ks | 2 |  | 0 |  |  | základní |  | 0 | 0 | 0 | 0 | 0 | 4 | K | 1 | ROZPOCET | 0 | 0 | 0 | 0 | 0 | 1 | 0 | 4 | 8
5 | K | 2,005 | část celého zařízení, musí být prohlédnuta, přeměřena, vyzkoušena a bude podle této vyhlášky vypracována zpráva o výchozí revizi včetně upravy rozvaděčů. | ks | 1 |  | 0 |  |  | základní |  | 0 | 0 | 0 | 0 | 0 | 4 | K | 1 | ROZPOCET | 0 | 0 | 0 | 0 | 0 | 1 | 0 | 4 | 10
| P |  | Poznámka k položce: Po dokončení výstavby musí být elektroinstalace podle vyhlášky 73/2010 Sb. část 2 prohlédnuta, přeměřena, vyzkoušena a bude podle této vyhlášky vypracována zpráva o výchozí revizi elektroinstalace. Součástí výchozí revize bude revizní zpráva s konstatováním, že zařízení je schopné bezpečného provozu. Zařízení před předáním díla musí být bezpečné bez závad. Výchozí revize musí být provedena před tím, než je stavba uvedena do provozu a připojena na veřejnou elektrizační síť. Účelem této činnosti je ověření, zda jsou splněny požadavky ČSN 33 2000-6 a ČSN 33 1500. | [14 empty] | P | 1
6 | K | 2,006 | Funkční zkoušky včetně vystavení protokolů o zkouškách zařízení | hod. | 4 |  | 0 |  |  | základní |  | 0 | 0 | 0 | 0 | 0 | 4 | K | 1 | ROZPOCET | 0 | 0 | 0 | 0 | 0 | 1 | 0 | 4 | 12
7 | K | 2,007 | Ostatní zúčtovatelný drobný, pomocný, doplňkový a ostatní materiál v potřebném rozsahu pro řádné dokončení díla + finanční rezerva - min. 4 % z ceny | ks | 1 |  | 0 |  |  | základní |  | 0 | 0 | 0 | 0 | 0 | 4 | K | 1 | ROZPOCET | 0 | 0 | 0 | 0 | 0 | 1 | 0 | 4 | 14
| P |  | Poznámka k položce: Např. přizpůsobování nových rozvodů a zařízení ostatním stávajícícm zařízením a stavební části, drobný materiál jako např. příchytky, atd., tedy veškerý ostatní materiál a výrobky potřebné pro řádné dokončení díla + finanční rezerva (mimo jiné ohled na nutnost přizpůsobování, práce a koordinace se stavební částí a stávajícího stavu) - čáska bude podrobně zúčtována a dodavatelem využita pouze do objektivně doložené výše. | [14 empty] | P | 1
8 | K | 2,008 | Ostatní zúčtovatelné stavební, montážní, pomocné a doplňkové práce v potřebném rozsahu + finanční rezerva - min. 4 % z ceny | ks | 1 |  | 0 |  |  | základní |  | 0 | 0 | 0 | 0 | 0 | 4 | K | 1 | ROZPOCET | 0 | 0 | 0 | 0 | 0 | 1 | 0 | 4 | 16
| P |  | Poznámka k položce: např. přizpůsobování nových rozvodů a zařízení ostatním zařízením a stavební části, provádění funkčních zkoušek a montáže s vazbou na zkoušky a montáž ostatních částí stavby, atd., tedy veškeré ostatní práce potřebné pro řádné dokončení díla + finanční rezerva (mimo jiné ohled na nutnost přizpůsobování, práce a koordinace se stavební částí a stávajícího stavu) - čáska bude podrobně zúčtována a dodavatelem využita pouze do objektivně doložené výše. | [14 empty] | P | 1
9 | K | 2,009 | Vypracování dokumentace skutečného stavu | ks | 1 |  | 0 |  |  | základní |  | 0 | 0 | 0 | 0 | 0 | 4 | K | 1 | ROZPOCET | 0 | 0 | 0 | 0 | 0 | 1 | 0 | 4 | 18
| P |  | Poznámka k položce: Dokumentace bude vypracována na úrovni prováděcí dokumentace (textová a výkresová část, specifikace skutečně použitého materiálu, zařízení a výrobků) a bude předána 4 x v papírové podobě, 2 x elektronicky na CD ve formátu *.pdf, 2 x elektronicky výkresová část na CD ve formátu *.dwg. Dokumentace musí být dodána tak, aby provozovatel mohl provádět komplexní provoz, údržbu, servis a rozvoj vlastními odbornými silami. | [14 empty] | P | 1
10 | K | 2,010 | D+M Popisy a označení rozvodů a zařízení | ks | 1 |  | 0 |  |  | základní |  | 0 | 0 | 0 | 0 | 0 | 4 | K | 1 | ROZPOCET | 0 | 0 | 0 | 0 | 0 | 1 | 0 | 4 | 20
11 | K | 2,011 | Likvidace odpadů spojených s elektroinstalací | ks | 1 |  | 0 |  |  | základní |  | 0 | 0 | 0 | 0 | 0 | 4 | K | 1 | ROZPOCET | 0 | 0 | 0 | 0 | 0 | 1 | 0 | 4 | 22
| P |  | Poznámka k položce: Kompletní systém sběru, třídění, odvozu a likvidace odpadu v souladu se zák. č.185/2001 Sb. v platném znění a vyhl. č.381/2001 Sb. v platném znění | [14 empty] | P | 1
12 | K | 2,012 | Závěrečný úklid spojených s elektroinstalací | ks | 1 |  | 0 |  |  | základní |  | 0 | 0 | 0 | 0 | 0 | 4 | K | 1 | ROZPOCET | 0 | 0 | 0 | 0 | 0 | 1 | 0 | 4 | 24
| P |  | Poznámka k položce: Provedení komplexního úklidu | [14 empty] | P | 1
13 | K | 2,013 | Koordinační činnost spojená s elektroinstalací | ks | 1 |  | 0 |  |  | základní |  | 0 | 0 | 0 | 0 | 0 | 4 | K | 1 | ROZPOCET | 0 | 0 | 0 | 0 | 0 | 1 | 0 | 4 | 26
14 | K | 2,014 | Doprava spojená s elektroinstalací | ks | 1 |  | 0 |  |  | základní |  | 0 | 0 | 0 | 0 | 0 | 4 | K | 1 | ROZPOCET | 0 | 0 | 0 | 0 | 0 | 1 | 0 | 4 | 28
15 | K | 2,015 | Zařízení staveniště spojené s elektroinstalací | ks | 1 |  | 0 |  |  | základní |  | 0 | 0 | 0 | 0 | 0 | 4 | K | 1 | ROZPOCET | 0 | 0 | 0 | 0 | 0 | 1 | 0 | 4 | 30
| P |  | Poznámka k položce: Především v souladu s NV č. 591/2006 Sb. | [14 empty] | P | 1

## D.1.5 - ZTI
{a6586eba-5a99-4732-b999-48c85d55edcc}
2
| KRYCÍ LIST SOUPISU PRACÍ | [7 empty] | v --- níže se nacházejí doplnkové a pomocné údaje k sestavám --- v | [8 empty] | False
Stavba:
BB úpravy MěÚ Hrádek
Objekt:
D.1.5 - ZTI
| KSO: |  | 801 61 12 |  |  | CC-CZ:
| Místo: |  | Hrádek u Rokycan |  |  | Datum: | 9. 5. 2024
| Zadavatel: |  |  |  |  | IČ:
DIČ:
| Účastník: |  |  |  |  | IČ: | Vyplň údaj
|  | Vyplň údaj |  |  |  | DIČ: | Vyplň údaj
| Projektant: |  |  |  |  | IČ:
DIČ:
| Zpracovatel: |  |  |  |  | IČ:
DIČ:
Poznámka:
| Cena bez DPH | [5 empty] | 0
|  |  | Základ daně |  |  | Sazba daně | Výše daně
| DPH | základní | 0 |  |  | 21% | 0
|  | snížená | 0 |  |  | 12% | 0
|  | zákl. přenesená | 0 |  |  | 21% | 0
|  | sníž. přenesená | 0 |  |  | 12% | 0
|  | nulová | 0 |  |  | 0% | 0
| Cena s DPH |  |  | v | CZK |  | 0
REKAPITULACE ČLENĚNÍ SOUPISU PRACÍ
Stavba:
BB úpravy MěÚ Hrádek
Objekt:
D.1.5 - ZTI
Místo: |  |  | Hrádek u Rokycan |  |  | Datum: | 9. 5. 2024
Zadavatel: | [5 empty] | Projektant:
Účastník: |  |  | Vyplň údaj |  |  | Zpracovatel:
Kód dílu - Popis | [6 empty] | Cena celkem [CZK]
Náklady stavby celkem | [6 empty] | 0 | [11 empty] | -1
| HSV - Práce a dodávky HSV | [5 empty] | 0
| 3 - Svislé a kompletní konstrukce | [5 empty] | 0
| 9 - Ostatní konstrukce a práce, bourání | [5 empty] | 0
| 998 - Přesun hmot | [5 empty] | 0
| PSV - Práce a dodávky PSV | [5 empty] | 0
| 721 - Zdravotechnika - vnitřní kanalizace | [5 empty] | 0
| 722 - Zdravotechnika - vnitřní vodovod | [5 empty] | 0
| 725 - Zdravotechnika - zařizovací předměty | [5 empty] | 0
SOUPIS PRACÍ
Stavba:
BB úpravy MěÚ Hrádek
Objekt:
D.1.5 - ZTI
Místo: |  |  | Hrádek u Rokycan |  |  | Datum: | 9. 5. 2024
Zadavatel: | [5 empty] | Projektant:
Účastník: |  |  | Vyplň údaj |  |  | Zpracovatel:
PČ | Typ | Kód | Popis | MJ | Množství | J.cena [CZK] | Cena celkem [CZK] | Cenová soustava |  | DPH | J. Nh [h] | Nh celkem [h] | J. hmotnost [t] | Hmotnost celkem [t] | J. suť [t] | Suť Celkem [t]
Náklady soupisu celkem | [6 empty] | 0 |  |  |  |  | 0 |  | 0.16864 |  | 0.11664 |  | D | -1 | [10 empty] | 0
| D | HSV | Práce a dodávky HSV |  |  |  | 0 |  |  |  |  | 0 |  | 0.062111 |  | 0.006 | 1 | D | 0 |  |  |  | ROZPOCET | [6 empty] | 0
| D | 3 | Svislé a kompletní konstrukce |  |  |  | 0 |  |  |  |  | 0 |  | 0.062111 |  | 0 | 1 | D | 1 |  |  |  | ROZPOCET | [6 empty] | 0
1 | K | 346272216.XLA | Přizdívka z tvárnic Ytong Obezdívka tl 50 mm | m2 | 1.36 |  | 0 |  |  | základní |  | 0 | 0.04567 | 0.062111 | 0 | 0 | 4 | K | 2 |  |  |  | ROZPOCET | 0 | 0 | 0 | 0 | 0 | 1 | 0 | 4 | -1217482538
| VV |  | "stupačka kanalizace" 0,2*2*3,4 |  | 1.36 | [12 empty] | VV | 2 | 2 | True | 1 | ROZPOCET
| D | 9 | Ostatní konstrukce a práce, bourání |  |  |  | 0 |  |  |  |  | 0 |  | 0 |  | 0.006 | 1 | D | 1 |  |  |  | ROZPOCET | [6 empty] | 0
2 | K | 976081111 | Vybourání drobných zámečnických a jiných konstrukcí pozedního madla zazděného ve zdivu | m | 2 |  | 0 | CS ÚRS 2025 02 |  | základní |  | 0 | 0 | 0 | 0.003 | 0.006 | 4 | K | 2 |  |  |  | ROZPOCET | 0 | 0 | 0 | 0 | 0 | 1 | 0 | 4 | 1961434173
| Online PSC |  | https://podminky.urs.cz/item/CS_URS_2025_02/976081111 | [14 empty] | Online PSC | 2
| D | 998 | Přesun hmot |  |  |  | 0 |  |  |  |  | 0 |  | 0 |  | 0 | 1 | D | 1 |  |  |  | ROZPOCET | [6 empty] | 0
3 | K | 998011001 | Přesun hmot pro budovy občanské výstavby, bydlení, výrobu a služby s nosnou svislou konstrukcí zděnou z cihel, tvárnic nebo kamene vodorovná dopravní vzdálenost do 100 m základní pro budovy výšky do 6 m | t | 0.092 |  | 0 | CS ÚRS 2025 02 |  | základní |  | 0 | 0 | 0 | 0 | 0 | 4 | K | 2 |  |  |  | ROZPOCET | 0 | 0 | 0 | 0 | 0 | 1 | 0 | 4 | 1439872620
| Online PSC |  | https://podminky.urs.cz/item/CS_URS_2025_02/998011001 | [14 empty] | Online PSC | 2
| D | PSV | Práce a dodávky PSV |  |  |  | 0 |  |  |  |  | 0 |  | 0.10653 |  | 0.11064 | 2 | D | 0 |  |  |  | ROZPOCET | [6 empty] | 0
| D | 721 | Zdravotechnika - vnitřní kanalizace |  |  |  | 0 |  |  |  |  | 0 |  | 0.01276 |  | 0.01548 | 2 | D | 1 |  |  |  | ROZPOCET | [6 empty] | 0
4 | K | 721170974 | Opravy odpadního potrubí plastového krácení trub DN 110 | kus | 2 |  | 0 | CS ÚRS 2025 02 |  | základní |  | 0 | 0 | 0 | 0 | 0 | 16 | K | 2 |  |  |  | ROZPOCET | 0 | 0 | 0 | 0 | 0 | 1 | 0 | 16 | -31840855
| Online PSC |  | https://podminky.urs.cz/item/CS_URS_2025_02/721170974 | [14 empty] | Online PSC | 2
5 | K | 721171803 | Demontáž potrubí z novodurových trub odpadních nebo připojovacích do D 75 | m | 3.6 |  | 0 | CS ÚRS 2025 02 |  | základní |  | 0 | 0 | 0 | 0.0021 | 0.00756 | 16 | K | 2 |  |  |  | ROZPOCET | 0 | 0 | 0 | 0 | 0 | 1 | 0 | 16 | 1123823850
| Online PSC |  | https://podminky.urs.cz/item/CS_URS_2025_02/721171803 | [14 empty] | Online PSC | 2
6 | K | 721171808 | Demontáž potrubí z novodurových trub odpadních nebo připojovacích přes 75 do D 114 | m | 4 |  | 0 | CS ÚRS 2025 02 |  | základní |  | 0 | 0 | 0 | 0.00198 | 0.00792 | 16 | K | 2 |  |  |  | ROZPOCET | 0 | 0 | 0 | 0 | 0 | 1 | 0 | 16 | 1516844722
| Online PSC |  | https://podminky.urs.cz/item/CS_URS_2025_02/721171808 | [14 empty] | Online PSC | 2
| VV |  | "stupačka" 4,00 |  | 4 | [12 empty] | VV | 2 | 2 | True | 1 | ROZPOCET
7 | K | 721171915 | Opravy odpadního potrubí plastového propojení dosavadního potrubí DN 110 | kus | 2 |  | 0 | CS ÚRS 2025 02 |  | základní |  | 0 | 0.001 | 0.002 | 0 | 0 | 16 | K | 2 |  |  |  | ROZPOCET | 0 | 0 | 0 | 0 | 0 | 1 | 0 | 16 | -1617755613
| Online PSC |  | https://podminky.urs.cz/item/CS_URS_2025_02/721171915 | [14 empty] | Online PSC | 2
8 | K | 721174025 | Potrubí z trub polypropylenových odpadní (svislé) DN 110 | m | 4 |  | 0 | CS ÚRS 2025 02 |  | základní |  | 0 | 0.0013 | 0.0052 | 0 | 0 | 16 | K | 2 |  |  |  | ROZPOCET | 0 | 0 | 0 | 0 | 0 | 1 | 0 | 16 | -1622361012
| Online PSC |  | https://podminky.urs.cz/item/CS_URS_2025_02/721174025 | [14 empty] | Online PSC | 2
9 | M | 28615612 | koleno odpadní pro vysoké teploty HTB DN 110x45° | kus | 4 |  | 0 | CS ÚRS 2025 02 |  | základní |  | 0 | 0.00016 | 0.00064 | 0 | 0 | 32 | M | 2 |  |  |  | ROZPOCET | 0 | 0 | 0 | 0 | 0 | 1 | 0 | 16 | -1598417140
10 | M | 28615553 | odbočka HTEA úhel 45° DN 110/75 | kus | 1 |  | 0 | CS ÚRS 2025 02 |  | základní |  | 0 | 0.00026 | 0.00026 | 0 | 0 | 32 | M | 2 |  |  |  | ROZPOCET | 0 | 0 | 0 | 0 | 0 | 1 | 0 | 16 | 656211904
11 | M | 28615625 | odbočka HTEA úhel 45° DN 110/110 | kus | 1 |  | 0 | CS ÚRS 2025 02 |  | základní |  | 0 | 0.00038 | 0.00038 | 0 | 0 | 32 | M | 2 |  |  |  | ROZPOCET | 0 | 0 | 0 | 0 | 0 | 1 | 0 | 16 | 1122383101
12 | M | 28615552 | odbočka HTEA úhel 45° DN 110/50 | kus | 1 |  | 0 | CS ÚRS 2025 02 |  | základní |  | 0 | 0.00022 | 0.00022 | 0 | 0 | 32 | M | 2 |  |  |  | ROZPOCET | 0 | 0 | 0 | 0 | 0 | 1 | 0 | 16 | 1674015820
13 | M | 28615603 | čistící tvarovka odpadní pro vysoké teploty HTRE DN 110 | kus | 1 |  | 0 | CS ÚRS 2025 02 |  | základní |  | 0 | 0.00033 | 0.00033 | 0 | 0 | 32 | M | 2 |  |  |  | ROZPOCET | 0 | 0 | 0 | 0 | 0 | 1 | 0 | 16 | -642528212
14 | K | 721174042 | Potrubí z trub polypropylenových připojovací DN 40 | m | 1 |  | 0 | CS ÚRS 2025 02 |  | základní |  | 0 | 0.00043 | 0.00043 | 0 | 0 | 16 | K | 2 |  |  |  | ROZPOCET | 0 | 0 | 0 | 0 | 0 | 1 | 0 | 16 | 519400712
| Online PSC |  | https://podminky.urs.cz/item/CS_URS_2025_02/721174042 | [14 empty] | Online PSC | 2
15 | K | 721174043 | Potrubí z trub polypropylenových připojovací DN 50 | m | 0.5 |  | 0 | CS ÚRS 2025 02 |  | základní |  | 0 | 0.0005 | 0.00025 | 0 | 0 | 16 | K | 2 |  |  |  | ROZPOCET | 0 | 0 | 0 | 0 | 0 | 1 | 0 | 16 | 614235240
| Online PSC |  | https://podminky.urs.cz/item/CS_URS_2025_02/721174043 | [14 empty] | Online PSC | 2
16 | K | 721174044 | Potrubí z trub polypropylenových připojovací DN 75 | m | 2 |  | 0 | CS ÚRS 2025 02 |  | základní |  | 0 | 0.00076 | 0.00152 | 0 | 0 | 16 | K | 2 |  |  |  | ROZPOCET | 0 | 0 | 0 | 0 | 0 | 1 | 0 | 16 | -1482025014
| Online PSC |  | https://podminky.urs.cz/item/CS_URS_2025_02/721174044 | [14 empty] | Online PSC | 2
17 | K | 721174045 | Potrubí z trub polypropylenových připojovací DN 110 | m | 1 |  | 0 | CS ÚRS 2025 02 |  | základní |  | 0 | 0.00153 | 0.00153 | 0 | 0 | 16 | K | 2 |  |  |  | ROZPOCET | 0 | 0 | 0 | 0 | 0 | 1 | 0 | 16 | 1474908392
| Online PSC |  | https://podminky.urs.cz/item/CS_URS_2025_02/721174045 | [14 empty] | Online PSC | 2
18 | K | 721194105 | Vyměření přípojek na potrubí vyvedení a upevnění odpadních výpustek DN 50 | kus | 2 |  | 0 | CS ÚRS 2025 02 |  | základní |  | 0 | 0 | 0 | 0 | 0 | 16 | K | 2 |  |  |  | ROZPOCET | 0 | 0 | 0 | 0 | 0 | 1 | 0 | 16 | 1943579234
| Online PSC |  | https://podminky.urs.cz/item/CS_URS_2025_02/721194105 | [14 empty] | Online PSC | 2
19 | K | 721194107 | Vyměření přípojek na potrubí vyvedení a upevnění odpadních výpustek DN 70 | kus | 1 |  | 0 | CS ÚRS 2025 02 |  | základní |  | 0 | 0 | 0 | 0 | 0 | 16 | K | 2 |  |  |  | ROZPOCET | 0 | 0 | 0 | 0 | 0 | 1 | 0 | 16 | 1619282916
| Online PSC |  | https://podminky.urs.cz/item/CS_URS_2025_02/721194107 | [14 empty] | Online PSC | 2
20 | K | 721194109 | Vyměření přípojek na potrubí vyvedení a upevnění odpadních výpustek DN 110 | kus | 1 |  | 0 | CS ÚRS 2025 02 |  | základní |  | 0 | 0 | 0 | 0 | 0 | 16 | K | 2 |  |  |  | ROZPOCET | 0 | 0 | 0 | 0 | 0 | 1 | 0 | 16 | 1364315611
| Online PSC |  | https://podminky.urs.cz/item/CS_URS_2025_02/721194109 | [14 empty] | Online PSC | 2
21 | K | 721290111 | Zkouška těsnosti kanalizace v objektech vodou do DN 125 | m | 8.5 |  | 0 | CS ÚRS 2025 02 |  | základní |  | 0 | 0 | 0 | 0 | 0 | 16 | K | 2 |  |  |  | ROZPOCET | 0 | 0 | 0 | 0 | 0 | 1 | 0 | 16 | -1588065181
| Online PSC |  | https://podminky.urs.cz/item/CS_URS_2025_02/721290111 | [14 empty] | Online PSC | 2
22 | K | 998721101 | Přesun hmot pro vnitřní kanalizaci stanovený z hmotnosti přesunovaného materiálu vodorovná dopravní vzdálenost do 50 m základní v objektech výšky do 6 m | t | 0.013 |  | 0 | CS ÚRS 2025 02 |  | základní |  | 0 | 0 | 0 | 0 | 0 | 16 | K | 2 |  |  |  | ROZPOCET | 0 | 0 | 0 | 0 | 0 | 1 | 0 | 16 | -1164042626
| Online PSC |  | https://podminky.urs.cz/item/CS_URS_2025_02/998721101 | [14 empty] | Online PSC | 2
| D | 722 | Zdravotechnika - vnitřní vodovod |  |  |  | 0 |  |  |  |  | 0 |  | 0.00755 |  | 0 | 2 | D | 1 |  |  |  | ROZPOCET | [6 empty] | 0
23 | K | 722174002 | Potrubí z trubek polypropylenových spojovaných svařováním z jednovrstvého PP-R S3,2 (PN 16) D 20/2,8 | m | 7 |  | 0 | CS ÚRS 2025 02 |  | základní |  | 0 | 0.00081 | 0.00567 | 0 | 0 | 16 | K | 2 |  |  |  | ROZPOCET | 0 | 0 | 0 | 0 | 0 | 1 | 0 | 16 | 2103501654
| Online PSC |  | https://podminky.urs.cz/item/CS_URS_2025_02/722174002 | [14 empty] | Online PSC | 2
24 | K | 722179191 | Příplatek k ceně rozvody vody z plastů za práce malého rozsahu na zakázce do 20 m rozvodu | soubor | 1 |  | 0 | CS ÚRS 2025 02 |  | základní |  | 0 | 0 | 0 | 0 | 0 | 16 | K | 2 |  |  |  | ROZPOCET | 0 | 0 | 0 | 0 | 0 | 1 | 0 | 16 | 2117607064
| Online PSC |  | https://podminky.urs.cz/item/CS_URS_2025_02/722179191 | [14 empty] | Online PSC | 2
25 | K | 722181211 | Ochrana potrubí termoizolačními trubicemi z pěnového polyetylenu PE přilepenými v příčných a podélných spojích, tloušťky izolace do 6 mm, vnitřního průměru izolace DN do 22 mm | m | 7 |  | 0 | CS ÚRS 2025 02 |  | základní |  | 0 | 4e-05 | 0.00028 | 0 | 0 | 16 | K | 2 |  |  |  | ROZPOCET | 0 | 0 | 0 | 0 | 0 | 1 | 0 | 16 | -514763161
| Online PSC |  | https://podminky.urs.cz/item/CS_URS_2025_02/722181211 | [14 empty] | Online PSC | 2
26 | K | 722190401 | Zřízení přípojek na potrubí vyvedení a upevnění výpustek do DN 25 | kus | 2 |  | 0 | CS ÚRS 2025 02 |  | základní |  | 0 | 0 | 0 | 0 | 0 | 16 | K | 2 |  |  |  | ROZPOCET | 0 | 0 | 0 | 0 | 0 | 1 | 0 | 16 | -1438513007
| Online PSC |  | https://podminky.urs.cz/item/CS_URS_2025_02/722190401 | [14 empty] | Online PSC | 2
27 | K | 722232171 | Armatury se dvěma závity kulové kohouty PN 42 do 185 °C rohové plnoprůtokové vnější a vnitřní závit G 1/2" | kus | 3 |  | 0 | CS ÚRS 2025 02 |  | základní |  | 0 | 0.00028 | 0.00084 | 0 | 0 | 16 | K | 2 |  |  |  | ROZPOCET | 0 | 0 | 0 | 0 | 0 | 1 | 0 | 16 | 1578600814
| Online PSC |  | https://podminky.urs.cz/item/CS_URS_2025_02/722232171 | [14 empty] | Online PSC | 2
28 | K | 722240101 | Armatury z plastických hmot ventily (PPR) přímé DN 20 | kus | 1 |  | 0 | CS ÚRS 2025 02 |  | základní |  | 0 | 0.00076 | 0.00076 | 0 | 0 | 16 | K | 2 |  |  |  | ROZPOCET | 0 | 0 | 0 | 0 | 0 | 1 | 0 | 16 | -2088440407
| Online PSC |  | https://podminky.urs.cz/item/CS_URS_2025_02/722240101 | [14 empty] | Online PSC | 2
29 | K | 998722101 | Přesun hmot pro vnitřní vodovod stanovený z hmotnosti přesunovaného materiálu vodorovná dopravní vzdálenost do 50 m základní v objektech výšky do 6 m | t | 0.008 |  | 0 | CS ÚRS 2025 02 |  | základní |  | 0 | 0 | 0 | 0 | 0 | 16 | K | 2 |  |  |  | ROZPOCET | 0 | 0 | 0 | 0 | 0 | 1 | 0 | 16 | -160895201
| Online PSC |  | https://podminky.urs.cz/item/CS_URS_2025_02/998722101 | [14 empty] | Online PSC | 2
| D | 725 | Zdravotechnika - zařizovací předměty |  |  |  | 0 |  |  |  |  | 0 |  | 0.08622 |  | 0.09516 | 2 | D | 1 |  |  |  | ROZPOCET | [6 empty] | 0
30 | K | 725110814 | Demontáž klozetů kombi | soubor | 1 |  | 0 | CS ÚRS 2025 02 |  | základní |  | 0 | 0 | 0 | 0.0342 | 0.0342 | 16 | K | 2 |  |  |  | ROZPOCET | 0 | 0 | 0 | 0 | 0 | 1 | 0 | 16 | -42272524
| Online PSC |  | https://podminky.urs.cz/item/CS_URS_2025_02/725110814 | [14 empty] | Online PSC | 2
31 | K | 725112002 | Zařízení záchodů klozety keramické standardní samostatně stojící s hlubokým splachováním odpad svislý | soubor | 1 |  | 0 | CS ÚRS 2025 02 |  | základní |  | 0 | 0.01526 | 0.01526 | 0 | 0 | 4 | K | 2 |  |  |  | ROZPOCET | 0 | 0 | 0 | 0 | 0 | 1 | 0 | 4 | 568647490
| Online PSC |  | https://podminky.urs.cz/item/CS_URS_2025_02/725112002 | [14 empty] | Online PSC | 2
| P |  | Poznámka k položce: Bezbariérové provedení | [14 empty] | P | 2
32 | K | 725112002R1 | Oddálené splachování mísy WC na stěnu | soubor | 1 |  | 0 |  |  | základní |  | 0 | 0.01476 | 0.01476 | 0 | 0 | 4 | K | 2 |  |  |  | ROZPOCET | 0 | 0 | 0 | 0 | 0 | 1 | 0 | 4 | 257321607
| P |  | Poznámka k položce: Bezbariérové provedení | [14 empty] | P | 2
33 | K | 725210821 | Demontáž umyvadel bez výtokových armatur umyvadel | soubor | 3 |  | 0 | CS ÚRS 2025 02 |  | základní |  | 0 | 0 | 0 | 0.01946 | 0.05838 | 16 | K | 2 |  |  |  | ROZPOCET | 0 | 0 | 0 | 0 | 0 | 1 | 0 | 16 | -704901752
| Online PSC |  | https://podminky.urs.cz/item/CS_URS_2025_02/725210821 | [14 empty] | Online PSC | 2
34 | K | 725211601 | Umyvadla keramická bílá bez výtokových armatur připevněná na stěnu šrouby bez sloupu nebo krytu na sifon, šířka umyvadla 500 mm | soubor | 3 |  | 0 | CS ÚRS 2025 02 |  | základní |  | 0 | 0.01247 | 0.03741 | 0 | 0 | 16 | K | 2 |  |  |  | ROZPOCET | 0 | 0 | 0 | 0 | 0 | 1 | 0 | 16 | -1968445598
| Online PSC |  | https://podminky.urs.cz/item/CS_URS_2025_02/725211601 | [14 empty] | Online PSC | 2
35 | K | 725291650 | Montáž doplňků zařízení koupelen a záchodů toaletní desky rovné | kus | 2 |  | 0 | CS ÚRS 2025 02 |  | základní |  | 0 | 0 | 0 | 0 | 0 | 16 | K | 2 |  |  |  | ROZPOCET | 0 | 0 | 0 | 0 | 0 | 1 | 0 | 16 | 885964826
| Online PSC |  | https://podminky.urs.cz/item/CS_URS_2025_02/725291650 | [14 empty] | Online PSC | 2
36 | M | 64294623 | deska keramická toaletní bílá | kus | 2 |  | 0 | CS ÚRS 2025 02 |  | základní |  | 0 | 0.0024 | 0.0048 | 0 | 0 | 32 | M | 2 |  |  |  | ROZPOCET | 0 | 0 | 0 | 0 | 0 | 1 | 0 | 16 | 1882336724
37 | K | 725291652 | Montáž doplňků zařízení koupelen a záchodů dávkovače tekutého mýdla | kus | 2 |  | 0 | CS ÚRS 2025 02 |  | základní |  | 0 | 0 | 0 | 0 | 0 | 16 | K | 2 |  |  |  | ROZPOCET | 0 | 0 | 0 | 0 | 0 | 1 | 0 | 16 | -1197887346
| Online PSC |  | https://podminky.urs.cz/item/CS_URS_2025_02/725291652 | [14 empty] | Online PSC | 2
38 | M | 55431098 | dávkovač tekutého mýdla bílý 0,8L | kus | 2 |  | 0 | CS ÚRS 2025 02 |  | základní |  | 0 | 0.0005 | 0.001 | 0 | 0 | 32 | M | 2 |  |  |  | ROZPOCET | 0 | 0 | 0 | 0 | 0 | 1 | 0 | 16 | 1103469583
39 | K | 725291653 | Montáž doplňků zařízení koupelen a záchodů zásobníku toaletních papírů | kus | 1 |  | 0 | CS ÚRS 2025 02 |  | základní |  | 0 | 0 | 0 | 0 | 0 | 16 | K | 2 |  |  |  | ROZPOCET | 0 | 0 | 0 | 0 | 0 | 1 | 0 | 16 | 1390756310
| Online PSC |  | https://podminky.urs.cz/item/CS_URS_2025_02/725291653 | [14 empty] | Online PSC | 2
40 | M | 55431092 | zásobník toaletních papírů komaxit bílý D 310mm | kus | 1 |  | 0 | CS ÚRS 2025 02 |  | základní |  | 0 | 0.0005 | 0.0005 | 0 | 0 | 32 | M | 2 |  |  |  | ROZPOCET | 0 | 0 | 0 | 0 | 0 | 1 | 0 | 16 | 589623355
41 | K | 725291654 | Montáž doplňků zařízení koupelen a záchodů zásobníku papírových ručníků | kus | 2 |  | 0 | CS ÚRS 2025 02 |  | základní |  | 0 | 0 | 0 | 0 | 0 | 16 | K | 2 |  |  |  | ROZPOCET | 0 | 0 | 0 | 0 | 0 | 1 | 0 | 16 | -1111503214
| Online PSC |  | https://podminky.urs.cz/item/CS_URS_2025_02/725291654 | [14 empty] | Online PSC | 2
42 | M | 55431086 | zásobník papírových ručníků skládaných komaxit bílý | kus | 2 |  | 0 | CS ÚRS 2025 02 |  | základní |  | 0 | 0.0005 | 0.001 | 0 | 0 | 32 | M | 2 |  |  |  | ROZPOCET | 0 | 0 | 0 | 0 | 0 | 1 | 0 | 16 | -1819025076
43 | K | 725291664 | Montáž doplňků zařízení koupelen a záchodů štětky závěsné | kus | 1 |  | 0 | CS ÚRS 2025 02 |  | základní |  | 0 | 0 | 0 | 0 | 0 | 16 | K | 2 |  |  |  | ROZPOCET | 0 | 0 | 0 | 0 | 0 | 1 | 0 | 16 | -180743639
| Online PSC |  | https://podminky.urs.cz/item/CS_URS_2025_02/725291664 | [14 empty] | Online PSC | 2
44 | M | 55779012 | štětka na WC závěsná nebo na podlahu kartáč nylon nerezové záchytné pouzdro lesk | kus | 1 |  | 0 | CS ÚRS 2025 02 |  | základní |  | 0 | 0.0013 | 0.0013 | 0 | 0 | 32 | M | 2 |  |  |  | ROZPOCET | 0 | 0 | 0 | 0 | 0 | 1 | 0 | 16 | 1351926672
45 | K | 725291666 | Montáž doplňků zařízení koupelen a záchodů háčku | kus | 1 |  | 0 | CS ÚRS 2025 02 |  | základní |  | 0 | 0 | 0 | 0 | 0 | 16 | K | 2 |  |  |  | ROZPOCET | 0 | 0 | 0 | 0 | 0 | 1 | 0 | 16 | -1838562280
| Online PSC |  | https://podminky.urs.cz/item/CS_URS_2025_02/725291666 | [14 empty] | Online PSC | 2
46 | M | 55441011 | háček koupelnový | kus | 1 |  | 0 | CS ÚRS 2025 02 |  | základní |  | 0 | 0.00012 | 0.00012 | 0 | 0 | 32 | M | 2 |  |  |  | ROZPOCET | 0 | 0 | 0 | 0 | 0 | 1 | 0 | 16 | 1961498210
47 | K | 725291667 | Montáž doplňků zařízení koupelen a záchodů piktogramu | kus | 2 |  | 0 | CS ÚRS 2025 02 |  | základní |  | 0 | 0 | 0 | 0 | 0 | 16 | K | 2 |  |  |  | ROZPOCET | 0 | 0 | 0 | 0 | 0 | 1 | 0 | 16 | -180478335
| Online PSC |  | https://podminky.urs.cz/item/CS_URS_2025_02/725291667 | [14 empty] | Online PSC | 2
48 | M | 73558009 | piktogram 120x120 nalepovací různé symboly matný nerez | kus | 2 |  | 0 | CS ÚRS 2025 02 |  | základní |  | 0 | 0.0002 | 0.0004 | 0 | 0 | 32 | M | 2 |  |  |  | ROZPOCET | 0 | 0 | 0 | 0 | 0 | 1 | 0 | 16 | 1925991551
49 | K | 725291668 | Montáž doplňků zařízení koupelen a záchodů madla invalidního rovného | kus | 1 |  | 0 | CS ÚRS 2025 02 |  | základní |  | 0 | 0 | 0 | 0 | 0 | 16 | K | 2 |  |  |  | ROZPOCET | 0 | 0 | 0 | 0 | 0 | 1 | 0 | 16 | -1334824762
| Online PSC |  | https://podminky.urs.cz/item/CS_URS_2025_02/725291668 | [14 empty] | Online PSC | 2
50 | M | 55147129 | madlo invalidní rovné nerez lesk 800mm | kus | 1 |  | 0 | CS ÚRS 2025 02 |  | základní |  | 0 | 0.0013 | 0.0013 | 0 | 0 | 32 | M | 2 |  |  |  | ROZPOCET | 0 | 0 | 0 | 0 | 0 | 1 | 0 | 16 | -1756081216
51 | K | 725291669 | Montáž doplňků zařízení koupelen a záchodů madla invalidního krakorcového | kus | 1 |  | 0 | CS ÚRS 2025 02 |  | základní |  | 0 | 0 | 0 | 0 | 0 | 16 | K | 2 |  |  |  | ROZPOCET | 0 | 0 | 0 | 0 | 0 | 1 | 0 | 16 | -334611801
| Online PSC |  | https://podminky.urs.cz/item/CS_URS_2025_02/725291669 | [14 empty] | Online PSC | 2
52 | M | 55147109 | madlo invalidní krakorcové s držákem toaletního papíru nerez mat 900mm | kus | 1 |  | 0 | CS ÚRS 2025 02 |  | základní |  | 0 | 0.00085 | 0.00085 | 0 | 0 | 32 | M | 2 |  |  |  | ROZPOCET | 0 | 0 | 0 | 0 | 0 | 1 | 0 | 16 | -479191501
53 | K | 725291673 | Montáž doplňků zařízení koupelen a záchodů madla podpěrného do zdi | kus | 1 |  | 0 | CS ÚRS 2025 02 |  | základní |  | 0 | 0 | 0 | 0 | 0 | 16 | K | 2 |  |  |  | ROZPOCET | 0 | 0 | 0 | 0 | 0 | 1 | 0 | 16 | -1756126869
| Online PSC |  | https://podminky.urs.cz/item/CS_URS_2025_02/725291673 | [14 empty] | Online PSC | 2
54 | M | 55147173 | madlo podpěrné do zdi pravé/levé nerez mat 340x813mm | kus | 1 |  | 0 | CS ÚRS 2025 02 |  | základní |  | 0 | 0.001 | 0.001 | 0 | 0 | 32 | M | 2 |  |  |  | ROZPOCET | 0 | 0 | 0 | 0 | 0 | 1 | 0 | 16 | -814098600
55 | K | 725291674 | Montáž doplňků zařízení koupelen a záchodů madla umyvadlového | kus | 1 |  | 0 | CS ÚRS 2025 02 |  | základní |  | 0 | 0 | 0 | 0 | 0 | 16 | K | 2 |  |  |  | ROZPOCET | 0 | 0 | 0 | 0 | 0 | 1 | 0 | 16 | -1451588217
| Online PSC |  | https://podminky.urs.cz/item/CS_URS_2025_02/725291674 | [14 empty] | Online PSC | 2
56 | M | 55147213 | madlo umyvadlové pravé/levé nerez mat 500x305mm | kus | 1 |  | 0 | CS ÚRS 2025 02 |  | základní |  | 0 | 0.001 | 0.001 | 0 | 0 | 32 | M | 2 |  |  |  | ROZPOCET | 0 | 0 | 0 | 0 | 0 | 1 | 0 | 16 | 492205805
57 | K | 725820802 | Demontáž baterií stojánkových do 1 otvoru | soubor | 3 |  | 0 | CS ÚRS 2025 02 |  | základní |  | 0 | 0 | 0 | 0.00086 | 0.00258 | 16 | K | 2 |  |  |  | ROZPOCET | 0 | 0 | 0 | 0 | 0 | 1 | 0 | 16 | -696001083
| Online PSC |  | https://podminky.urs.cz/item/CS_URS_2025_02/725820802 | [14 empty] | Online PSC | 2
58 | K | 725822613 | Baterie umyvadlové stojánkové pákové s výpustí | soubor | 3 |  | 0 | CS ÚRS 2025 02 |  | základní |  | 0 | 0.00184 | 0.00552 | 0 | 0 | 16 | K | 2 |  |  |  | ROZPOCET | 0 | 0 | 0 | 0 | 0 | 1 | 0 | 16 | 596181354
| Online PSC |  | https://podminky.urs.cz/item/CS_URS_2025_02/725822613 | [14 empty] | Online PSC | 2
59 | K | 998725101 | Přesun hmot pro zařizovací předměty stanovený z hmotnosti přesunovaného materiálu vodorovná dopravní vzdálenost do 50 m základní v objektech výšky do 6 m | t | 0.056 |  | 0 | CS ÚRS 2025 02 |  | základní |  | 0 | 0 | 0 | 0 | 0 | 16 | K | 2 |  |  |  | ROZPOCET | 0 | 0 | 0 | 0 | 0 | 1 | 0 | 16 | 819256000
| Online PSC |  | https://podminky.urs.cz/item/CS_URS_2025_02/998725101 | [14 empty] | Online PSC | 2

## D.2 - Vedlejší rozpočtové...
{46d2af3e-71fd-417f-ba83-e20464a46333}
2
| KRYCÍ LIST SOUPISU PRACÍ | [7 empty] | v --- níže se nacházejí doplnkové a pomocné údaje k sestavám --- v | [8 empty] | False
Stavba:
BB úpravy MěÚ Hrádek
Objekt:
D.2 - Vedlejší rozpočtové náklady
| KSO: |  | 801 61 12 |  |  | CC-CZ:
| Místo: |  | Hrádek u Rokycan |  |  | Datum: | 9. 5. 2024
| Zadavatel: |  |  |  |  | IČ:
DIČ:
| Účastník: |  |  |  |  | IČ: | Vyplň údaj
|  | Vyplň údaj |  |  |  | DIČ: | Vyplň údaj
| Projektant: |  |  |  |  | IČ:
DIČ:
| Zpracovatel: |  |  |  |  | IČ:
DIČ:
Poznámka:
| Cena bez DPH | [5 empty] | 0
|  |  | Základ daně |  |  | Sazba daně | Výše daně
| DPH | základní | 0 |  |  | 21% | 0
|  | snížená | 0 |  |  | 12% | 0
|  | zákl. přenesená | 0 |  |  | 21% | 0
|  | sníž. přenesená | 0 |  |  | 12% | 0
|  | nulová | 0 |  |  | 0% | 0
| Cena s DPH |  |  | v | CZK |  | 0
REKAPITULACE ČLENĚNÍ SOUPISU PRACÍ
Stavba:
BB úpravy MěÚ Hrádek
Objekt:
D.2 - Vedlejší rozpočtové náklady
Místo: |  |  | Hrádek u Rokycan |  |  | Datum: | 9. 5. 2024
Zadavatel: | [5 empty] | Projektant:
Účastník: |  |  | Vyplň údaj |  |  | Zpracovatel:
Kód dílu - Popis | [6 empty] | Cena celkem [CZK]
Náklady stavby celkem | [6 empty] | 0 | [11 empty] | -1
| HSV - Práce a dodávky HSV | [5 empty] | 0
| 3 - Svislé a kompletní konstrukce | [5 empty] | 0
| VRN - Vedlejší rozpočtové náklady | [5 empty] | 0
| VRN1 - Průzkumné, geodetické a projektové práce | [5 empty] | 0
| VRN3 - Zařízení staveniště | [5 empty] | 0
| VRN7 - Provozní vlivy | [5 empty] | 0
| VRN9 - Ostatní náklady | [5 empty] | 0
SOUPIS PRACÍ
Stavba:
BB úpravy MěÚ Hrádek
Objekt:
D.2 - Vedlejší rozpočtové náklady
Místo: |  |  | Hrádek u Rokycan |  |  | Datum: | 9. 5. 2024
Zadavatel: | [5 empty] | Projektant:
Účastník: |  |  | Vyplň údaj |  |  | Zpracovatel:
PČ | Typ | Kód | Popis | MJ | Množství | J.cena [CZK] | Cena celkem [CZK] | Cenová soustava |  | DPH | J. Nh [h] | Nh celkem [h] | J. hmotnost [t] | Hmotnost celkem [t] | J. suť [t] | Suť Celkem [t]
Náklady soupisu celkem | [6 empty] | 0 |  |  |  |  | 0 |  | 0 |  | 0 |  | D | -1 | [7 empty] | 0
| D | HSV | Práce a dodávky HSV |  |  |  | 0 |  |  |  |  | 0 |  | 0 |  | 0 | 1 | D | 0 | ROZPOCET | [6 empty] | 0
| D | 3 | Svislé a kompletní konstrukce |  |  |  | 0 |  |  |  |  | 0 |  | 0 |  | 0 | 1 | D | 1 | ROZPOCET | [6 empty] | 0
1 | K | 338991111R1 | Oplocení staveniště | m | 32 |  | 0 |  |  | základní |  | 0 | 0 | 0 | 0 | 0 | 4 | K | 2 | ROZPOCET | 0 | 0 | 0 | 0 | 0 | 1 | 0 | 4 | -1586237253
| P |  | Poznámka k položce: Oplocení výšky 2,0 m mobilní | [14 empty] | P | 2
| D | VRN | Vedlejší rozpočtové náklady |  |  |  | 0 |  |  |  |  | 0 |  | 0 |  | 0 | 5 | D | 0 | ROZPOCET | [6 empty] | 0
| D | VRN1 | Průzkumné, geodetické a projektové práce |  |  |  | 0 |  |  |  |  | 0 |  | 0 |  | 0 | 5 | D | 1 | ROZPOCET | [6 empty] | 0
2 | K | 011002000 | Průzkumné práce | hod | 36 |  | 0 | CS ÚRS 2023 02 |  | základní |  | 0 | 0 | 0 | 0 | 0 | 1024 | K | 2 | ROZPOCET | 0 | 0 | 0 | 0 | 0 | 1 | 0 | 1024 | -918897737
| Online PSC |  | https://podminky.urs.cz/item/CS_URS_2023_02/011002000 | [14 empty] | Online PSC | 2
| P |  | Poznámka k položce: Náklady na ověření stavu nepřístupných konstrukcí v době zpracování PD a nutné znalosti jejich stavu s ohledem na navržené stavební úpravy zejménan pro ověření prostorové polohy stávající rozvodů TZB a stavu a geometrii stávajících konstrukcí stavby | [14 empty] | P | 2
3 | K | 013254000 | Dokumentace skutečného provedení stavby | Kč | 1 |  | 0 | CS ÚRS 2023 02 |  | základní |  | 0 | 0 | 0 | 0 | 0 | 1024 | K | 2 | ROZPOCET | 0 | 0 | 0 | 0 | 0 | 1 | 0 | 1024 | 1422150170
| Online PSC |  | https://podminky.urs.cz/item/CS_URS_2023_02/013254000 | [14 empty] | Online PSC | 2
| P |  | Poznámka k položce: Dokumentace skutečného provedení stavby v souladu s vyhl.č.499/2006 Sb., příloha č.7. Pro danou část stavby dodavatel po dokončení díla a před jeho předáním vypracuje a předá dokumentaci skutečného stavu. Dokumentace bude vypracována na úrovni prováděcí dokumentace (textová a výkresová část, specifikace skutečně použitého materiálu, zařízení a výrobků) a bude, pokud nebude smlouvou určeno jinak, předána 4x v papírové podobě, 2 x elektronicky na CD ve formátu *.pdf, 2 x elektronicky výkresová část na CD ve formátu *.dwg. Dokumentace musí být dodána tak, aby provozovatel mohl provádět komplexní provoz, údržbu, servis i případné budoucí změny vlastními odbornými silami s využitím této dokumentace. Dokumentace nesmí být provedena způsobem, kdy jsou v předchozí dokumentaci vyznačeny změny, ale musí to být dokumentace pouze skutečného stavu. Dokumentace musí být vypracována elektronicky ve stejných formátech jako dokumentace provedení stavby, nelze tedy např. pouze ručně vymazávat a překreslovat v původní dokumentaci | [14 empty] | P | 2
4 | K | 013294000 | Ostatní dokumentace - realizační dokumentace zhotovitele | Kč | 1 |  | 0 | CS ÚRS 2024 01 |  | základní |  | 0 | 0 | 0 | 0 | 0 | 1024 | K | 2 | ROZPOCET | 0 | 0 | 0 | 0 | 0 | 1 | 0 | 1024 | -750186549
| Online PSC |  | https://podminky.urs.cz/item/CS_URS_2024_01/013294000 | [14 empty] | Online PSC | 2
| D | VRN3 | Zařízení staveniště |  |  |  | 0 |  |  |  |  | 0 |  | 0 |  | 0 | 5 | D | 1 | ROZPOCET | [6 empty] | 0
5 | K | 030001000 | Zařízení staveniště | Kč | 1 |  | 0 | CS ÚRS 2023 02 |  | základní |  | 0 | 0 | 0 | 0 | 0 | 1024 | K | 2 | ROZPOCET | 0 | 0 | 0 | 0 | 0 | 1 | 0 | 1024 | 1690281008
| Online PSC |  | https://podminky.urs.cz/item/CS_URS_2023_02/030001000 | [14 empty] | Online PSC | 2
| P |  | Poznámka k položce: Zabezpečení stavby dle požadavků: - Zákona č. 309/2006 Sb. - NV 591/2006 Sb. - Zákona č. 185/2001 Sb. a vyhl.č. 381/2001 Sb. – odpady - NV 101/2005 Sb., NV 361/2007 Sb. – hyg.požadavky - NV 168/2002 Sb. doprava na staveništi - NV 378/2001 Sb. stavební stroje - Zák.č. 133/1985 Sb. a vyhl.č. 246/2001 Sb. – pbř - Vyhl.č. 132/1998 Sb., NV 362/2005 Sb. – zemní práce montáž, provozování a demontáž stavebního výtahu pro přístup do prostoru staveniště dle zpracovaného ZOV | [14 empty] | P | 2
6 | K | 031002000 | Související práce pro zařízení staveniště | Kč | 1 |  | 0 | CS ÚRS 2023 02 |  | základní |  | 0 | 0 | 0 | 0 | 0 | 1024 | K | 2 | ROZPOCET | 0 | 0 | 0 | 0 | 0 | 1 | 0 | 1024 | 1060757537
| Online PSC |  | https://podminky.urs.cz/item/CS_URS_2023_02/031002000 | [14 empty] | Online PSC | 2
| P |  | Poznámka k položce: • Identifikace rizik ■ proces zjišťování zdrojů nebezpečí, jejich velikosti, charakteru a umístění. • Součinnost při zpracování , revizi či doplnění plánu BOZP | [14 empty] | P | 2
7 | K | 034002000 | Zabezpečení staveniště | Kč | 1 |  | 0 | CS ÚRS 2023 02 |  | základní |  | 0 | 0 | 0 | 0 | 0 | 1024 | K | 2 | ROZPOCET | 0 | 0 | 0 | 0 | 0 | 1 | 0 | 1024 | -2110172722
| Online PSC |  | https://podminky.urs.cz/item/CS_URS_2023_02/034002000 | [14 empty] | Online PSC | 2
| P |  | Poznámka k položce: • provádění povinností zhotovitelů včetně veškerých subdodavatelů na všech stupních dodavatelské hierarchie (např. včetně dopravců, atd.) dle zákona č. 309/2006 Sb. v aktuálním znění v době výstavby | [14 empty] | P | 2
8 | K | 034503000 | Informační tabule na staveništi | ks | 1 |  | 0 | CS ÚRS 2023 02 |  | základní |  | 0 | 0 | 0 | 0 | 0 | 1024 | K | 2 | ROZPOCET | 0 | 0 | 0 | 0 | 0 | 1 | 0 | 1024 | -1145015976
| Online PSC |  | https://podminky.urs.cz/item/CS_URS_2023_02/034503000 | [14 empty] | Online PSC | 2
9 | K | 043103000 | Zkoušky bez rozlišení | Kč | 1 |  | 0 | CS ÚRS 2023 02 |  | základní |  | 0 | 0 | 0 | 0 | 0 | 1024 | K | 2 | ROZPOCET | 0 | 0 | 0 | 0 | 0 | 1 | 0 | 1024 | -1393944180
| Online PSC |  | https://podminky.urs.cz/item/CS_URS_2023_02/043103000 | [14 empty] | Online PSC | 2
| P |  | Poznámka k položce: Provedení veškerých zkoušek dle platných ČSN pro prováděné práce případně stanovené v zadávací dokumentaci Zkoušky a revize všech součástí stavby tak,aby byla zajištěna její plná funkčnost | [14 empty] | P | 2
| D | VRN7 | Provozní vlivy |  |  |  | 0 |  |  |  |  | 0 |  | 0 |  | 0 | 5 | D | 1 | ROZPOCET | [6 empty] | 0
10 | K | 070001000 | Provozní vlivy | Kč | 1 |  | 0 | CS ÚRS 2023 02 |  | základní |  | 0 | 0 | 0 | 0 | 0 | 1024 | K | 2 | ROZPOCET | 0 | 0 | 0 | 0 | 0 | 1 | 0 | 1024 | 1855194606
| Online PSC |  | https://podminky.urs.cz/item/CS_URS_2023_02/070001000 | [14 empty] | Online PSC | 2
| D | VRN9 | Ostatní náklady |  |  |  | 0 |  |  |  |  | 0 |  | 0 |  | 0 | 5 | D | 1 | ROZPOCET | [6 empty] | 0
11 | K | 091704000 | Náklady na údržbu | Kč | 1 |  | 0 | CS ÚRS 2023 02 |  | základní |  | 0 | 0 | 0 | 0 | 0 | 1024 | K | 2 | ROZPOCET | 0 | 0 | 0 | 0 | 0 | 1 | 0 | 1024 | 1142513622
| Online PSC |  | https://podminky.urs.cz/item/CS_URS_2023_02/091704000 | [14 empty] | Online PSC | 2
| P |  | Poznámka k položce: Náklady na údržbu a čištění stávajících přístupových komunikaci po dobu výstavby | [14 empty] | P | 2

## Pokyny pro vyplnění
Struktura údajů, formát souboru a metodika pro zpracování
Struktura
Soubor je složen ze záložky Rekapitulace stavby a záložek s názvem soupisu prací pro jednotlivé objekty ve formátu XLSX. Každá ze záložek přitom obsahuje
ještě samostatné sestavy vymezené orámovaním a nadpisem sestavy.
Rekapitulace stavby obsahuje sestavu Rekapitulace stavby a Rekapitulace objektů stavby a soupisů prací.
V sestavě Rekapitulace stavby jsou uvedeny informace identifikující předmět veřejné zakázky na stavební práce, KSO, CC-CZ, CZ-CPV, CZ-CPA a rekapitulaci
celkové nabídkové ceny účastníka.
Termínem "učastník" (resp. zhotovitel) se myslí "účastník zadávacího řízení" ve smyslu zákona o zadávání veřejných zakázek.
V sestavě Rekapitulace objektů stavby a soupisů prací je uvedena rekapitulace stavebních objektů, inženýrských objektů, provozních souborů,
vedlejších a ostatních nákladů a ostatních nákladů s rekapitulací nabídkové ceny za jednotlivé soupisy prací. Na základě údaje Typ je možné
identifikovat, zda se jedná o objekt nebo soupis prací pro daný objekt:
|  | STA | Stavební objekt pozemní
|  | ING | Stavební objekt inženýrský
|  | PRO | Provozní soubor
|  | VON | Vedlejší a ostatní náklady
|  | OST | Ostatní
|  | Soupis | Soupis prací pro daný typ objektu
Soupis prací pro jednotlivé objekty obsahuje sestavy Krycí list soupisu prací, Rekapitulace členění soupisu prací, Soupis prací. Za soupis prací může být považován
i objekt stavby v případě, že neobsahuje podřízenou zakázku.
Krycí list soupisu obsahuje rekapitulaci informací o předmětu veřejné zakázky ze sestavy Rekapitulace stavby, informaci o zařazení objektu do KSO,
CC-CZ, CZ-CPV, CZ-CPA a rekapitulaci celkové nabídkové ceny účastníka za aktuální soupis prací.
Rekapitulace členění soupisu prací obsahuje rekapitulaci soupisu prací ve všech úrovních členění soupisu tak, jak byla tato členění použita (např.
stavební díly, funkční díly, případně jiné členění) s rekapitulací nabídkové ceny.
Soupis prací obsahuje položky veškerých stavebních nebo montážních prací, dodávek materiálů a služeb nezbytných pro zhotovení stavebního objektu,
inženýrského objektu, provozního souboru, vedlejších a ostatních nákladů.
Pro položky soupisu prací se zobrazují následující informace:
|  | PČ |  | Pořadové číslo položky v aktuálním soupisu
|  | TYP |  | Typ položky: K - konstrukce, M - materiál, PP - plný popis, PSC - poznámka k souboru cen, P - poznámka k položce, VV - výkaz výměr, FIG - rozpad figur
|  | Kód |  | Kód položky
|  | Popis |  | Zkrácený popis položky
|  | MJ |  | Měrná jednotka položky
|  | Množství |  | Množství v měrné jednotce
|  | J.cena |  | Jednotková cena položky. Zadaní může obsahovat namísto J.ceny sloupce J.materiál a J.montáž, jejichž součet definuje
J.cenu položky.
|  | Cena celkem |  | Celková cena položky daná jako součin množství a j.ceny
|  | Cenová soustava |  | Příslušnost položky do cenové soustavy
Ke každé položce soupisu prací se na samostatných řádcích může zobrazovat:
Plný popis položky
Poznámka k souboru cen a poznámka zadavatele
Výkaz výměr
Pokud je k řádku výkazu výměr evidovaný údaj ve sloupci Kód, jedná se o definovaný odkaz, na který se může odvolávat výkaz výměr z jiné položky.
Metodika pro zpracování
Jednotlivé sestavy jsou v souboru provázány. Editovatelné pole jsou zvýrazněny žlutým podbarvením, ostatní pole neslouží k editaci a nesmí být jakkoliv
modifikovány.
Účastník je pro podání nabídky povinen vyplnit žlutě podbarvená pole:
Pole Účastník v sestavě Rekapitulace stavby - zde účastník vyplní svůj název (název subjektu)
Pole IČ a DIČ v sestavě Rekapitulace stavby - zde účastník vyplní svoje IČ a DIČ
Datum v sestavě Rekapitulace stavby - zde účastník vyplní datum vytvoření nabídky
J.cena = jednotková cena v sestavě Soupis prací o maximálním počtu desetinných míst uvedených v poli
- pokud sestavy soupisů prací obsahují pole J.cena, měla by být všechna tato pole vyplněna nenulovými
Poznámka - nepovinný údaj pro položku soupisu
V případě, že sestavy soupisů prací neobsahují pole J.cena, potom ve všech soupisech prací obsahují pole:
- J.materiál - jednotková cena materiálu
- J.montáž - jednotková cena montáže
Účastník v tomto případě by měl vyplnit všechna pole J.materiál a pole J.montáž nenulovými kladnými číslicemi. V případech, kdy položka
neobsahuje žádný materiál je přípustné, aby pole J.materiál bylo vyplněno nulou. V případech, kdy položka neobsahuje žádnou montáž je přípustné,
aby pole J.montáž bylo vyplněno nulou. Obě pole - J.materiál, J.Montáž u jedné položky by však neměly být vyplněny nulou.
Rekapitulace stavby
Název |  |  | Povinný |  | Popis | Typ | Max. počet
atributu |  |  | (A/N) |  |  |  | znaků
Kód |  |  | A |  | Kód stavby | String | 20
Stavba |  |  | A |  | Název stavby | String | 120
Místo |  |  | N |  | Místo stavby | String | 50
Datum |  |  | A |  | Datum vykonaného exportu | Date
KSO |  |  | N |  | Klasifikace stavebního objektu | String | 15
CC-CZ |  |  | N |  | Klasifikace stavbeních děl | String | 15
CZ-CPV |  |  | N |  | Společný slovník pro veřejné zakázky | String | 20
CZ-CPA |  |  | N |  | Klasifikace produkce podle činností | String | 20
Zadavatel |  |  | N |  | Zadavatel zadaní | String | 50
IČ |  |  | N |  | IČ zadavatele zadaní | String | 20
DIČ |  |  | N |  | DIČ zadavatele zadaní | String | 20
Účastník |  |  | N |  | Účastník veřejné zakázky | String | 50
Projektant |  |  | N |  | Projektant | String | 50
Poznámka |  |  | N |  | Poznámka k zadání | String | 255
Sazba DPH |  |  | A |  | Rekapitulace sazeb DPH u položek soupisů | eGSazbaDph
Základna DPH |  |  | A |  | Základna DPH určena součtem celkové ceny z položek soupisů | Double
Hodnota DPH |  |  | A |  | Hodnota DPH | Double
Cena bez DPH |  |  | A |  | Celková cena bez DPH za celou stavbu. Sčítává se ze všech listů. | Double
Cena s DPH |  |  | A |  | Celková cena s DPH za celou stavbu | Double
Rekapitulace objektů stavby a soupisů prací
Název |  |  | Povinný |  | Popis | Typ | Max. počet
atributu |  |  | (A/N) |  |  |  | znaků
Kód |  |  | A |  | Přebírá se z Rekapitulace stavby | String | 20
Stavba |  |  | A |  | Přebírá se z Rekapitulace stavby | String | 120
Místo |  |  | N |  | Přebírá se z Rekapitulace stavby | String | 50
Datum |  |  | A |  | Přebírá se z Rekapitulace stavby | Date
Zadavatel |  |  | N |  | Přebírá se z Rekapitulace stavby | String | 50
Projektant |  |  | N |  | Přebírá se z Rekapitulace stavby | String | 50
Účastník |  |  | N |  | Přebírá se z Rekapitulace stavby | String | 50
Kód |  |  | A |  | Kód objektu | String | 20
Objektu, Soupis prací |  |  | A |  | Název objektu | String | 120
Cena bez DPH |  |  | A |  | Cena bez DPH za daný objekt | Double
Cena s DPH |  |  | A |  | Cena spolu s DPH za daný objekt | Double
Typ |  |  | A |  | Typ zakázky | eGTypZakazky
Krycí list soupisu
Název |  |  | Povinný |  | Popis | Typ | Max. počet
atributu |  |  | (A/N) |  |  |  | znaků
Stavba |  |  | A |  | Přebírá se z Rekapitulace stavby | String | 120
Objekt |  |  | A |  | Kód a název objektu | String | 20 + 120
Soupis |  |  | A |  | Kód a název soupisu | String | 20 + 120
KSO |  |  | N |  | Klasifikace stavebního objektu | String | 15
CC-CZ |  |  | N |  | Klasifikace stavbeních děl | String | 15
CZ-CPV |  |  | N |  | Společný slovník pro veřejné zakázky | String | 20
CZ-CPA |  |  | N |  | Klasifikace produkce podle činností | String | 20
Místo |  |  | N |  | Přebírá se z Rekapitulace stavby | String | 50
Zadavatel |  |  | N |  | Přebírá se z Rekapitulace stavby | String | 50
Účastník |  |  | N |  | Přebírá se z Rekapitulace stavby | String | 50
Projektant |  |  | N |  | Přebírá se z Rekapitulace stavby | String | 50
Poznámka |  |  | N |  | Poznámka k soupisu prací | String | 255
Sazba DPH |  |  | A |  | Rekapitulace sazeb DPH na položkách aktuálního soupisu | eGSazbaDph
Základna DPH |  |  | A |  | Základna DPH určena součtem celkové ceny z položek aktuálního soupisu | Double
Hodnota DPH |  |  | A |  | Hodnota DPH | Double
Cena bez DPH |  |  | A |  | Cena bez DPH za daný soupis | Double
Cena s DPH |  |  | A |  | Cena s DPH za daný soupis | Double
Rekapitulace členění soupisu prací
Název |  |  | Povinný |  | Popis | Typ | Max. počet
atributu |  |  | (A/N) |  |  |  | znaků
Stavba |  |  | A |  | Přebírá se z Rekapitulace stavby | String | 120
Objekt |  |  | A |  | Kód a název objektu, přebírá se z Krycího listu soupisu | String | 20 + 120
Soupis |  |  | A |  | Kód a název objektu, přebírá se z Krycího listu soupisu | String | 20 + 120
Místo |  |  | N |  | Přebírá se z Rekapitulace stavby | String | 50
Datum |  |  | A |  | Přebírá se z Rekapitulace stavby | Date
Zadavatel |  |  | N |  | Přebírá se z Rekapitulace stavby | String | 50
Projektant |  |  | N |  | Přebírá se z Rekapitulace stavby | String | 50
Účastník |  |  | N |  | Přebírá se z Rekapitulace stavby | String | 50
Kód dílu - Popis |  |  | A |  | Kód a název dílu ze soupisu | String | 20 + 100
Cena celkem |  |  | A |  | Cena celkem za díl ze soupisu | Double
Soupis prací
Název |  |  | Povinný |  | Popis | Typ | Max. počet
atributu |  |  | (A/N) |  |  |  | znaků
Stavba |  |  | A |  | Přebírá se z Rekapitulace stavby | String | 120
Objekt |  |  | A |  | Kód a název objektu | String | 20 + 120
Soupis |  |  | A |  | Přebírá se z Krycího listu soupisu | String | 20 + 120
Místo |  |  | N |  | Přebírá se z Krycího listu soupisu | String | 50
Datum |  |  | A |  | Přebírá se z Krycího listu soupisu | Date
Zadavatel |  |  | N |  | Přebírá se z Krycího listu soupisu | String | 50
Projektant |  |  | N |  | Přebírá se z Krycího listu soupisu | String | 50
Účastník |  |  | N |  | Přebírá se z Krycího listu soupisu | String | 50
PČ |  |  | A |  | Pořadové číslo položky soupisu | Long
Typ |  |  | A |  | Typ položky soupisu | eGTypPolozky | 1
Kód |  |  | A |  | Kód položky ze soupisu | String | 20
Popis |  |  | A |  | Popis položky ze soupisu | String | 255
MJ |  |  | A |  | Měrná jednotka položky | String | 10
Množství |  |  | A |  | Množství položky soupisu | Double
J.Cena |  |  | A |  | Jednotková cena položky | Double
Cena celkem |  |  | A |  | Cena celkem vyčíslena jako J.Cena * Množství | Double
Cenová soustava |  |  | N |  | Zařazení položky do cenové soustavy | String | 50
p |  |  | N |  | Poznámka položky ze soupisu | Memo
psc |  |  | N |  | Poznámka k souboru cen ze soupisu | Memo
pp |  |  | N |  | Plný popis položky ze soupisu | Memo
vv |  |  | N |  | Výkaz výměr (figura, výraz, výměra) ze soupisu | Text,Text,Double | 20, 150
fig |  |  | N |  | Rozpad figur | Text,Text,Double | 20, 150
DPH |  |  | A |  | Sazba DPH pro položku | eGSazbaDPH
Hmotnost |  |  | A |  | Hmotnost položky ze soupisu | Double
Suť |  |  | A |  | Suť položky ze soupisu | Double
Nh |  |  | N |  | Normohodiny položky ze soupisu | Double
Datová věta
Typ věty |  |  | Hodnota |  | Význam
eGSazbaDPH |  |  | základní |  | Základní sazba DPH
|  |  | snížená |  | Snížená sazba DPH
|  |  | nulová |  | Nulová sazba DPH
|  |  | zákl. přenesená |  | Základní sazba DPH přenesená
|  |  | sníž. přenesená |  | Snížená sazba DPH přenesená
eGTypZakazky |  |  | STA |  | Stavební objekt
|  |  | PRO |  | Provozní soubor
|  |  | ING |  | Inženýrský objekt
|  |  | VON |  | Vedlejší a ostatní náklady
|  |  | OST |  | Ostatní náklady
eGTypPolozky |  |  | 1 |  | Položka typu HSV
|  |  | 2 |  | Položka typu PSV
|  |  | 3 |  | Položka typu M
|  |  | 4 |  | Položka typu OST