## List1
24.03_FVE ÚV Moravičany
54,45 kWp
SPECIFIKACE NABÍDNUTÝCH VÝROBKŮ KOMPONENTŮ FOTOVOLTAICKÉ ELEKTRÁRNY
Zhotovitel:
1. Fotovoltaické panely
1.1_Parametry fotovoltaických panelů
Typ panelu dle PD D.2.a Technická zpráva | Monokrystalické panely o výkonu 450 Wp
NÁZEV VÝROBKU
Výkon panelu
Jmenovité napětí
Jmenovitý proud
Jmenovité napětí naprázdno
Jmenovitý proud nakrátko
Rozměry
Hmotnost
Účinnost
Krytí IP panelu
Mechanické zatížení panelu
2. Střídače napětí
2.1_Parametry střídače
Typ měniče dle PD D.2.a Technická zpráva | o nominálním výstupním výkonu 50 kW
NÁZEV VÝROBKU
Nominální výstupní výkon AC
Maximální průběžný výstupní proud (na fázi)
Maximální vstupní napětí
Rozměry Synergy Unit
Rozměry Synergy Manager
DC vstupy
Hmotnost
EURO účinnost
Rozsah okolní teploty
Přípustná vlhkost vzduchu
Noční spotřeba el. energie – stand – by režim
Krytí IP střídačů
Počet let na trhu
3. Optimizéry
3.1_Parametry optimizéru
Typ optimizéru dle PD D.2.a Technická zpráva | o max. DC výkonu 0,95 kW
NÁZEV VÝROBKU
Výkon
Jmenovité napětí
Maximální vstupní proud
Rozměry
Hmotnost
Účinnost
Krytí IP