## Rekapitulace stavby
2012 |  | List obsahuje: |  |  |  |  | 1) Souhrnný list stavby |  |  |  | 2) Rekapitulace objektů | [16 empty] | 2.0 |  |  |  |  | False | False
| optimalizováno pro tisk sestav ve formátu A4 - na výšku | [17 empty] | >> skryté sloupce << | [12 empty] | 0,001 | 21
[32 empty] | 0,001 | 15
| SOUHRNNÝ LIST STAVBY | [18 empty] | v --- níže se nacházejí doplnkové a pomocné údaje k sestavám --- v | [11 empty] | 0,001
|  | Kód: |  |  |  |  | 20160545 | [24 empty] | 0,01
|  | Stavba: |  |  |  |  | Úprava místní komunikace Járy Cimrmana obec Chleby | [24 empty] | 0,1
|  | JKSO: | [13 empty] | CC-CZ: | [15 empty] | 1
|  | Místo: |  |  |  |  | Chleby | [8 empty] | Datum: |  | 17.9.2016 | [13 empty] | 10
100
|  | Objednatel: | [13 empty] | IČ: | [15 empty] | 0,1
[16 empty] | DIČ: | [15 empty] | 0,1
0,1
|  | Zhotovitel: | [13 empty] | IČ: | [15 empty] | 0,1
[16 empty] | DIČ: | [15 empty] | 0,1
False
|  | Projektant: | [13 empty] | IČ: | [15 empty] | False
[16 empty] | DIČ: | [15 empty] | True
0,01
|  | Zpracovatel: | [13 empty] | IČ: | [15 empty] | 0,01
|  |  | Ing.Hynek Seiner | [12 empty] | DIČ:
Poznámka:
|  | Náklady z rozpočtů | [13 empty] | 0
|  | Ostatní náklady ze souhrnného listu | [13 empty] | 0
|  | Cena bez DPH | [13 empty] | 0
|  | DPH |  | základní |  |  |  | 21% |  | ze | 0 |  |  |  |  | 0
|  |  |  | snížená |  |  |  | 15% |  | ze | 0 |  |  |  |  | 0
|  |  |  | zákl. přenesená |  |  |  | 21% |  | ze | 0 |  |  |  |  | 0
|  |  |  | sníž. přenesená |  |  |  | 15% |  | ze | 0 |  |  |  |  | 0
|  |  |  | nulová |  |  |  | 0% |  | ze | 0 |  |  |  |  | 0
|  | Cena s DPH | [7 empty] | v |  | CZK |  |  |  | 0
|  | Projektant | [10 empty] | Zpracovatel
|  | Datum a podpis: | [6 empty] | Razítko |  |  |  | Datum a podpis: |  |  |  | Razítko
|  | Objednavatel | [10 empty] | Zhotovitel
|  | Datum a podpis: | [6 empty] | Razítko |  |  |  | Datum a podpis: |  |  |  | Razítko
REKAPITULACE OBJEKTŮ STAVBY
| Kód: | [6 empty] | 20160545
| Stavba: | [6 empty] | Úprava místní komunikace Járy Cimrmana obec Chleby
| Místo: | [6 empty] | Chleby | [6 empty] | Datum: |  | 17.9.2016
| Objednatel: | [13 empty] | Projektant: |  |  |  |  | Informatívní údaje z listů zakázek
| Zhotovitel: | [13 empty] | Zpracovatel: |  | Ing.Hynek Seiner
| Kód |  |  |  | Objekt | [8 empty] | Cena bez DPH [CZK] |  |  |  | Cena s DPH [CZK] |  | z toho Ostat. náklady [CZK] | DPH [CZK] | Normohodiny [h] | DPH základní [CZK] | DPH snížená [CZK] | DPH základní přenesená [CZK] | DPH snížená přenesená [CZK] | Základna DPH základní | Základna DPH snížená | Základna DPH zákl. přenesená | Základna DPH sníž. přenesená | Základna DPH nulová
| 1) Náklady z rozpočtů | [12 empty] | 0 |  |  |  | 0 |  | 0 | 0 | 3642.9613 | 0 | 0 | 0 | 0 | 0 | 0 | 0 | 0 | 0 | D | 0 |  | IMPORT | {fa7614c3-7631-4f91-ad79-abaf99aeb47f} | {00000000-0000-0000-0000-000000000000}
/ |  | 20160545 |  |  |  | Úprava místní komunikace Járy Cimrmana obec Chleby | [7 empty] | 0 |  |  |  | 0 |  | 0 | 0 | 3642.9613 | 0 | 0 | 0 | 0 | 0 | 0 | 0 | 0 | 0 |  | 1 | ###NOINSERT### | IMPORT | {fa7614c3-7631-4f91-ad79-abaf99aeb47f} | {00000000-0000-0000-0000-000000000000}
| 2) Ostatní náklady ze souhrnného listu | [12 empty] | 0 |  |  |  | 0 |  | Procent. zadání [% nákladů rozpočtu] | Zařazení nákladů | DPH | DPH [CZK]
| Celkové náklady za stavbu 1) + 2) | [12 empty] | 0 |  |  |  | 0

## 20160545 - Úprava místní ...
| List obsahuje: |  | 1) Krycí list rozpočtu |  | 2) Rekapitulace rozpočtu |  |  | 3) Rozpočet |  |  | Zpět na list: | Rekapitulace stavby
optimalizováno pro tisk sestav ve formátu A4 - na výšku | [11 empty] | >> skryté sloupce << | [9 empty] | {fa7614c3-7631-4f91-ad79-abaf99aeb47f}
2
KRYCÍ LIST ROZPOČTU | [12 empty] | v --- níže se nacházejí doplnkové a pomocné údaje k sestavám --- v | [8 empty] | False
| Stavba: |  | Úprava místní komunikace Járy Cimrmana obec Chleby
| JKSO: | [7 empty] | CC-CZ:
| Místo: |  | Chleby | [5 empty] | Datum: |  | 17.9.2016
| Objednatel: | [7 empty] | IČ:
DIČ:
| Zhotovitel: | [7 empty] | IČ:
DIČ:
| Projektant: | [7 empty] | IČ:
DIČ:
| Zpracovatel: | [7 empty] | IČ:
|  | Ing.Hynek Seiner | [6 empty] | DIČ:
Poznámka:
| Náklady z rozpočtu | [7 empty] | 0
| Ostatní náklady | [7 empty] | 0
| Cena bez DPH | [7 empty] | 0
| DPH | základní | 21% | ze | 0 |  |  |  | 0
|  | snížená | 15% | ze | 0 |  |  |  | 0
|  | zákl. přenesená | 21% | ze | 0 |  |  |  | 0
|  | sníž. přenesená | 15% | ze | 0 |  |  |  | 0
|  | nulová | 0% | ze | 0 |  |  |  | 0
| Cena s DPH |  |  | v | CZK |  |  | 0
| Projektant |  |  |  |  | Zpracovatel
| Datum a podpis: |  |  | Razítko |  | Datum a podpis: |  |  |  | Razítko
| Objednavatel |  |  |  |  | Zhotovitel
| Datum a podpis: |  |  | Razítko |  | Datum a podpis: |  |  |  | Razítko
REKAPITULACE ROZPOČTU
Stavba: |  |  | Úprava místní komunikace Járy Cimrmana obec Chleby
Místo: |  |  | Chleby |  |  |  | Datum: |  | 17.9.2016
Objednatel: | [6 empty] | Projektant:
Zhotovitel: | [6 empty] | Zpracovatel: |  | Ing.Hynek Seiner
Kód - Popis | [9 empty] | Cena celkem [CZK]
1) Náklady z rozpočtu | [9 empty] | 0 | [12 empty] | -1
| HSV - HSV | [8 empty] | 0
| 1 - Zemní práce pro komunikace | [8 empty] | 0
| 183 - Ohumusovaní + osetí | [8 empty] | 0
| 212 - Trativod | [8 empty] | 0
| 5 - Čistící zóna -štěrk | [8 empty] | 0
| 505 - Komunikace asfaltová | [8 empty] | 0
| 504 - Vjezdy | [8 empty] | 0
| 503 - Odstavná stání | [8 empty] | 0
| 915 - Přídlažba z bílých krajníku š.25 cm | [8 empty] | 0
| 938 - Příkopy | [8 empty] | 0
| 871 - Kanalizační přípojky | [8 empty] | 0
| 919 - Propustky vč.opravy lomové šachty | [8 empty] | 0
| 894 - Uliční vpustě | [8 empty] | 0
| 835 - Štěrbinový žlab | [8 empty] | 0
| 91 - Dopravní značení | [8 empty] | 0
| VRN - Vedlejší rozpočtové náklady | [8 empty] | 0
2) Ostatní náklady | [9 empty] | 0 |  |  |  | DPH
Celkové náklady za stavbu 1) + 2) | [7 empty] | 0
ROZPOČET
Stavba: |  |  | Úprava místní komunikace Járy Cimrmana obec Chleby
Místo: |  |  | Chleby |  |  |  | Datum: |  | 17.9.2016
Objednatel: | [6 empty] | Projektant:
Zhotovitel: | [6 empty] | Zpracovatel: |  | Ing.Hynek Seiner
PČ | Typ | Kód | Popis |  |  | MJ | Množství | J.cena [CZK] |  | Cena celkem [CZK] |  |  | Poznámka | DPH | J. Nh [h] | Nh celkem [h] | J. hmotnost [t] | Hmotnost celkem [t] | J. suť [t] | Suť Celkem [t]
Náklady z rozpočtu | [9 empty] | 0 | [5 empty] | 3642.9613 |  | 2550.2165 |  | 1.62 |  | D | -1 | [10 empty] | 0
| HSV - HSV | [8 empty] | 0 | [5 empty] | 3642.9613 |  | 2550.2165 |  | 1.62 | 1 | D | 0 |  |  |  | ROZPOCET | [6 empty] | 0
| 1 - Zemní práce pro komunikace | [8 empty] | 0 | [5 empty] | 1754.5308 |  | 3.9524 |  | 0 | 1 | D | 1 |  |  |  | ROZPOCET | [6 empty] | 0
1 | K | 111301111 | Sejmutí drnu tl do 100 mm s přemístěním do 50 m nebo naložením na dopravní prostředek |  |  | m2 | 160 |  |  | 0 |  |  |  | základní | 0.209 | 33.44 | 0 | 0 | 0 | 0 | 4 | K | 2 |  |  |  | ROZPOCET | 0 | 0 | 0 | 0 | 0 | 1 | 0 | 4 | 1224019840
2 | K | 162302111 | Vodorovné přemístění drnu bez naložení se složením do 1000 m |  |  | m2 | 160 |  |  | 0 |  |  |  | základní | 0.065 | 10.4 | 0 | 0 | 0 | 0 | 4 | K | 2 |  |  |  | ROZPOCET | 0 | 0 | 0 | 0 | 0 | 1 | 0 | 4 | -161952226
3 | K | 122201102 | Odkopávky a prokopávky nezapažené v hornině tř. 3 objem do 1000 m3 s naložením |  |  | m3 | 970 |  |  | 0 |  |  |  | základní | 0.187 | 181.39 | 0 | 0 | 0 | 0 | 4 | K | 2 |  |  |  | ROZPOCET | 0 | 0 | 0 | 0 | 0 | 1 | 0 | 4 | -1710543233
4 | K | 122201109 | Příplatek za lepivost u odkopávek v hornině tř. 1 až 3 |  |  | m3 | 970 |  |  | 0 |  |  |  | základní | 0.058 | 56.26 | 0 | 0 | 0 | 0 | 4 | K | 2 |  |  |  | ROZPOCET | 0 | 0 | 0 | 0 | 0 | 1 | 0 | 4 | -1294110164
5 | K | 162301102 | Vodorovné přemístění do 1000 m výkopku/sypaniny z horniny tř. 1 až 4 |  |  | m3 | 970 |  |  | 0 |  |  |  | základní | 0.046 | 44.62 | 0 | 0 | 0 | 0 | 4 | K | 2 |  |  |  | ROZPOCET | 0 | 0 | 0 | 0 | 0 | 1 | 0 | 4 | 1054382325
6 | K | 171203111 | Uložení a hrubé rozhrnutí výkopku bez zhutnění v rovině a ve svahu do 1:5 |  |  | m3 | 970 |  |  | 0 |  |  |  | základní | 1.104 | 1070.88 | 0 | 0 | 0 | 0 | 4 | K | 2 |  |  |  | ROZPOCET | 0 | 0 | 0 | 0 | 0 | 1 | 0 | 4 | 1209052354
7 | K | 181951102 | Úprava pláně v hornině tř. 1 až 4 se zhutněním |  |  | m2 | 2233 |  |  | 0 |  |  |  | základní | 0.018 | 40.194 | 0 | 0 | 0 | 0 | 4 | K | 2 |  |  |  | ROZPOCET | 0 | 0 | 0 | 0 | 0 | 1 | 0 | 4 | -319833895
8 | K | 635312112 | Násyp ze zeminy upravené vápnem se zhutněním v tl.do 5 cm |  |  | m2 | 2233 |  |  | 0 |  |  |  | základní | 0.142 | 317.086 | 0.00177 | 3.9524 | 0 | 0 | 4 | K | 2 |  |  |  | ROZPOCET | 0 | 0 | 0 | 0 | 0 | 1 | 0 | 4 | 1363095238
9 | K | 998225111 | Přesun hmot pro pozemní komunikace s krytem z kameniva, monolitickým betonovým nebo živičným |  |  | t | 3.952 |  |  | 0 |  |  |  | základní | 0.066 | 0.26083 | 0 | 0 | 0 | 0 | 4 | K | 2 |  |  |  | ROZPOCET | 0 | 0 | 0 | 0 | 0 | 1 | 0 | 4 | -127817025
| 183 - Ohumusovaní + osetí | [8 empty] | 0 | [5 empty] | 28.4171 |  | 0.259 |  | 0 | 1 | D | 1 |  |  |  | ROZPOCET | [6 empty] | 0
10 | K | 183405211 | Výsev trávníku hydroosevem na ornici |  |  | m2 | 200 |  |  | 0 |  |  |  | základní | 0.012 | 2.4 | 0.00127 | 0.254 | 0 | 0 | 4 | K | 2 |  |  |  | ROZPOCET | 0 | 0 | 0 | 0 | 0 | 1 | 0 | 4 | 715790492
11 | M | 005724100 | osivo směs travní parková |  |  | kg | 5 |  |  | 0 |  |  |  | základní | 0 | 0 | 0.001 | 0.005 | 0 | 0 | 8 | M | 2 |  |  |  | ROZPOCET | 0 | 0 | 0 | 0 | 0 | 1 | 0 | 4 | 591233857
12 | K | 181301101 | Rozprostření ornice tl vrstvy do 100 mm pl do 500 m2 v rovině nebo ve svahu do 1:5 |  |  | m2 | 200 |  |  | 0 |  |  |  | základní | 0.13 | 26 | 0 | 0 | 0 | 0 | 4 | K | 2 |  |  |  | ROZPOCET | 0 | 0 | 0 | 0 | 0 | 1 | 0 | 4 | 950782616
13 | K | 998225111 | Přesun hmot pro pozemní komunikace s krytem z kameniva, monolitickým betonovým nebo živičným |  |  | t | 0.259 |  |  | 0 |  |  |  | základní | 0.066 | 0.017094 | 0 | 0 | 0 | 0 | 4 | K | 2 |  |  |  | ROZPOCET | 0 | 0 | 0 | 0 | 0 | 1 | 0 | 4 | 677146828
| 212 - Trativod | [8 empty] | 0 | [5 empty] | 194.3172 |  | 112.7918 |  | 0 | 1 | D | 1 |  |  |  | ROZPOCET | [6 empty] | 0
14 | K | 211971110 | Zřízení opláštění žeber nebo trativodů geotextilií v rýze nebo zářezu sklonu do 1:2 |  |  | m2 | 382.829 |  |  | 0 |  |  |  | základní | 0.075 | 28.7122 | 0.00017 | 0.065081 | 0 | 0 | 4 | K | 2 |  |  |  | ROZPOCET | 0 | 0 | 0 | 0 | 0 | 1 | 0 | 4 | -898447852
|  |  | 762*0,16*3,14 |  |  |  | 382.829 | [14 empty] | VV | 2 | 2 | True | 1 | ROZPOCET
15 | M | 693111410 | textilie GEOFILTEX 63 63/15 150 g/m2 do š 8,8 m |  |  | m2 | 382.829 |  |  | 0 |  |  |  | základní | 0 | 0 | 0.00015 | 0.057424 | 0 | 0 | 8 | M | 2 |  |  |  | ROZPOCET | 0 | 0 | 0 | 0 | 0 | 1 | 0 | 4 | 336373125
16 | K | 212755216 | Trativody z drenážních trubek plastových flexibilních D 160 mm bez lože |  |  | m | 762 |  |  | 0 |  |  |  | základní | 0.065 | 49.53 | 0.00116 | 0.88392 | 0 | 0 | 4 | K | 2 |  |  |  | ROZPOCET | 0 | 0 | 0 | 0 | 0 | 1 | 0 | 4 | -769381263
17 | K | 2125321111 | Lože pro trativody z kameniva hrubého drceného frakce 16 až 32 mm |  |  | m3 | 68.58 |  |  | 0 |  |  |  | základní | 1.584 | 108.6307 | 1.63 | 111.7854 | 0 | 0 | 4 | K | 2 |  |  |  | ROZPOCET | 0 | 0 | 0 | 0 | 0 | 1 | 0 | 4 | -1234196622
|  |  | 762*0,3*0,3 |  |  |  | 68.58 | [14 empty] | VV | 2 | 2 | True | 1 | ROZPOCET
18 | K | 998225111 | Přesun hmot pro pozemní komunikace s krytem z kameniva, monolitickým betonovým nebo živičným |  |  | t | 112.792 |  |  | 0 |  |  |  | základní | 0.066 | 7.4443 | 0 | 0 | 0 | 0 | 4 | K | 2 |  |  |  | ROZPOCET | 0 | 0 | 0 | 0 | 0 | 1 | 0 | 4 | 27047495
| 5 - Čistící zóna -štěrk | [8 empty] | 0 | [5 empty] | 2.3181 |  | 6.7594 |  | 0 | 1 | D | 1 |  |  |  | ROZPOCET | [6 empty] | 0
19 | K | 569831111 | Zpevnění krajnic štěrkodrtí tl 100 mm |  |  | m2 | 36 |  |  | 0 |  |  |  | základní | 0.052 | 1.872 | 0.18776 | 6.7594 | 0 | 0 | 4 | K | 2 |  |  |  | ROZPOCET | 0 | 0 | 0 | 0 | 0 | 1 | 0 | 4 | 2033736058
20 | K | 998225111 | Přesun hmot pro pozemní komunikace s krytem z kameniva, monolitickým betonovým nebo živičným |  |  | t | 6.759 |  |  | 0 |  |  |  | základní | 0.066 | 0.44609 | 0 | 0 | 0 | 0 | 4 | K | 2 |  |  |  | ROZPOCET | 0 | 0 | 0 | 0 | 0 | 1 | 0 | 4 | -2052050700
| 505 - Komunikace asfaltová | [8 empty] | 0 | [5 empty] | 571.1424 |  | 1875.4451 |  | 0 | 1 | D | 1 |  |  |  | ROZPOCET | [6 empty] | 0
21 | K | 5771341311 | Asfaltový beton vrstva obrusná ACO 11 (ABS) tř. I tl 40 mm š do 3 m z modifikovaného asfaltu |  |  | m2 | 1841 |  |  | 0 |  |  |  | základní | 0.066 | 121.506 | 0.10373 | 190.9669 | 0 | 0 | 4 | K | 2 |  |  |  | ROZPOCET | 0 | 0 | 0 | 0 | 0 | 1 | 0 | 4 | -342612609
22 | K | 573211111 | Postřik živičný spojovací z asfaltu v množství do 0,70 kg/m2 |  |  | m2 | 1841 |  |  | 0 |  |  |  | základní | 0.002 | 3.682 | 0.00061 | 1.123 | 0 | 0 | 4 | K | 2 |  |  |  | ROZPOCET | 0 | 0 | 0 | 0 | 0 | 1 | 0 | 4 | 203257058
23 | K | 565145111 | Asfaltový beton vrstva podkladní ACP 16 (obalované kamenivo OKS) tl 60 mm š do 3 m |  |  | m2 | 1841 |  |  | 0 |  |  |  | základní | 0.056 | 103.096 | 0.15826 | 291.3567 | 0 | 0 | 4 | K | 2 |  |  |  | ROZPOCET | 0 | 0 | 0 | 0 | 0 | 1 | 0 | 4 | -72689752
24 | K | 573111112 | Postřik živičný infiltrační s posypem z asfaltu množství 1 kg/m2 |  |  | m2 | 1841 |  |  | 0 |  |  |  | základní | 0.004 | 7.364 | 0.00601 | 11.0644 | 0 | 0 | 4 | K | 2 |  |  |  | ROZPOCET | 0 | 0 | 0 | 0 | 0 | 1 | 0 | 4 | 1862237148
25 | K | 564952111 | Podklad z mechanicky zpevněného kameniva MZK tl 150 mm |  |  | m2 | 1841 |  |  | 0 |  |  |  | základní | 0.028 | 51.548 | 0.3719 | 684.6679 | 0 | 0 | 4 | K | 2 |  |  |  | ROZPOCET | 0 | 0 | 0 | 0 | 0 | 1 | 0 | 4 | 958254719
26 | K | 564861111 | Podklad ze štěrkodrtě ŠD tl 200 mm |  |  | m2 | 1841 |  |  | 0 |  |  |  | základní | 0.029 | 53.389 | 0.378 | 695.898 | 0 | 0 | 4 | K | 2 |  |  |  | ROZPOCET | 0 | 0 | 0 | 0 | 0 | 1 | 0 | 4 | -687972783
27 | K | 213141111 | Zřízení vrstvy z geotextilie v rovině nebo ve sklonu do 1:5 š do 3 m |  |  | m2 | 1841 |  |  | 0 |  |  |  | základní | 0.058 | 106.778 | 0.0001 | 0.1841 | 0 | 0 | 4 | K | 2 |  |  |  | ROZPOCET | 0 | 0 | 0 | 0 | 0 | 1 | 0 | 4 | 121314985
28 | M | 693110010 | geotextilie tkaná (polypropylen) PK-TEX PP 15 100 g/m2 |  |  | m2 | 1841 |  |  | 0 |  |  |  | základní | 0 | 0 | 0.0001 | 0.1841 | 0 | 0 | 8 | M | 2 |  |  |  | ROZPOCET | 0 | 0 | 0 | 0 | 0 | 1 | 0 | 4 | -36846351
29 | K | 998225111 | Přesun hmot pro pozemní komunikace s krytem z kameniva, monolitickým betonovým nebo živičným |  |  | t | 1875.445 |  |  | 0 |  |  |  | základní | 0.066 | 123.7794 | 0 | 0 | 0 | 0 | 4 | K | 2 |  |  |  | ROZPOCET | 0 | 0 | 0 | 0 | 0 | 1 | 0 | 4 | -283466009
| 504 - Vjezdy |  | VYŘAZENO! | [6 empty] | 0 | [5 empty] | 408.6571 |  | 290.3081 |  | 0 | 1 | D | 1 |  |  |  | ROZPOCET | [6 empty] | 0
30 | K | 596211212 | Kladení zámkové dlažby komunikací pro pěší tl 80 mm skupiny A pl do 300 m2 |  |  | m2 | 224 | 0 |  | 0 |  |  |  | základní | 0.59 | 132.16 | 0.08565 | 19.1856 | 0 | 0 | 4 | K | 2 |  |  |  | ROZPOCET | 0 | 0 | 0 | 0 | 0 | 1 | 0 | 4 | 999314887
31 | M | 592451090 | dlažba skladebná HOLLAND HBB 20x10x8 cm přírodní |  |  | m2 | 226.24 | 0 |  | 0 |  |  |  | základní | 0 | 0 | 0.18 | 40.7232 | 0 | 0 | 8 | M | 2 |  |  |  | ROZPOCET | 0 | 0 | 0 | 0 | 0 | 1 | 0 | 4 | -2093089889
32 | K | 564801112 | Podklad ze štěrkodrtě ŠD tl 40 mm |  |  | m2 | 224 | 0 |  | 0 |  |  |  | základní | 0.02 | 4.48 | 0.08003 | 17.9267 | 0 | 0 | 4 | K | 2 |  |  |  | ROZPOCET | 0 | 0 | 0 | 0 | 0 | 1 | 0 | 4 | 2037428210
33 | K | 564952111 | Podklad z mechanicky zpevněného kameniva MZK tl 150 mm |  |  | m2 | 224 | 0 |  | 0 |  |  |  | základní | 0.028 | 6.272 | 0.3719 | 83.3056 | 0 | 0 | 4 | K | 2 |  |  |  | ROZPOCET | 0 | 0 | 0 | 0 | 0 | 1 | 0 | 4 | -1091675076
34 | K | 564861111 | Podklad ze štěrkodrtě ŠD tl 200 mm |  |  | m2 | 224 | 0 |  | 0 |  |  |  | základní | 0.029 | 6.496 | 0.378 | 84.672 | 0 | 0 | 4 | K | 2 |  |  |  | ROZPOCET | 0 | 0 | 0 | 0 | 0 | 1 | 0 | 4 | -853563234
35 | K | 916231213 | Osazení chodníkového obrubníku betonového stojatého s boční opěrou do lože z betonu prostého |  |  | m | 250 | 0 |  | 0 |  |  |  | základní | 0.216 | 54 | 0.1295 | 32.375 | 0 | 0 | 4 | K | 2 |  |  |  | ROZPOCET | 0 | 0 | 0 | 0 | 0 | 1 | 0 | 4 | 1162461494
36 | M | 592175090 | obrubník 50x8x25 cm, přírodní |  |  | kus | 505 | 0 |  | 0 |  |  |  | základní | 0 | 0 | 0.024 | 12.12 | 0 | 0 | 8 | M | 2 |  |  |  | ROZPOCET | 0 | 0 | 0 | 0 | 0 | 1 | 0 | 4 | 1605353553
|  |  | 250*2*1,01 |  |  |  | 505 | [14 empty] | VV | 2 | 2 | True | 1 | ROZPOCET
37 | K | 919731112 | Zarovnání styčné plochy podkladu nebo krytu z betonu tl do 150 mm |  |  | m | 250 | 0 |  | 0 |  |  |  | základní | 0.36 | 90 | 0 | 0 | 0 | 0 | 4 | K | 2 |  |  |  | ROZPOCET | 0 | 0 | 0 | 0 | 0 | 1 | 0 | 4 | 1786942281
38 | K | 998223011 | Přesun hmot pro pozemní komunikace s krytem dlážděným |  |  | t | 290.3 | 0 |  | 0 |  |  |  | základní | 0.397 | 115.2491 | 0 | 0 | 0 | 0 | 4 | K | 2 |  |  |  | ROZPOCET | 0 | 0 | 0 | 0 | 0 | 1 | 0 | 4 | 36778611
| 503 - Odstavná stání |  |  | VYŘAZENO! | [5 empty] | 0 | [5 empty] | 276.7141 |  | 164.2374 |  | 0 | 1 | D | 1 |  |  |  | ROZPOCET | [6 empty] | 0
39 | K | 596811221 | Kladení betonové dlažby komunikací pro pěší do lože z kameniva vel do 0,25 m2 plochy do 100 m2 |  |  | m2 | 168 | 0 |  | 0 |  |  |  | základní | 0.535 | 89.88 | 0.101 | 16.968 | 0 | 0 | 4 | K | 2 |  |  |  | ROZPOCET | 0 | 0 | 0 | 0 | 0 | 1 | 0 | 4 | -1211255214
40 | M | 592281050 | tvárnice betonová zatravňovací TZX 50/50 50x50x8 cm |  |  | kus | 678.72 | 0 |  | 0 |  |  |  | základní | 0 | 0 | 0.027 | 18.3254 | 0 | 0 | 8 | M | 2 |  |  |  | ROZPOCET | 0 | 0 | 0 | 0 | 0 | 1 | 0 | 4 | -701484275
|  |  | 168*4*1,01 |  |  |  | 678.72 | [14 empty] | VV | 2 | 2 | True | 1 | ROZPOCET
41 | K | 564851111 | Podklad ze štěrkodrtě ŠD tl 150 mm |  |  | m2 | 336 | 0 |  | 0 |  |  |  | základní | 0.026 | 8.736 | 0.27994 | 94.0598 | 0 | 0 | 4 | K | 2 |  |  |  | ROZPOCET | 0 | 0 | 0 | 0 | 0 | 1 | 0 | 4 | 522443177
42 | K | 916231213 | Osazení chodníkového obrubníku betonového stojatého s boční opěrou do lože z betonu prostého |  |  | m | 196 | 0 |  | 0 |  |  |  | základní | 0.216 | 42.336 | 0.1295 | 25.382 | 0 | 0 | 4 | K | 2 |  |  |  | ROZPOCET | 0 | 0 | 0 | 0 | 0 | 1 | 0 | 4 | -2053812080
43 | M | 592175090 | obrubník 50x8x25 cm, přírodní |  |  | kus | 395.92 | 0 |  | 0 |  |  |  | základní | 0 | 0 | 0.024 | 9.5021 | 0 | 0 | 8 | M | 2 |  |  |  | ROZPOCET | 0 | 0 | 0 | 0 | 0 | 1 | 0 | 4 | 1318247389
|  |  | 196*2*1,01 |  |  |  | 395.92 | [14 empty] | VV | 2 | 2 | True | 1 | ROZPOCET
44 | K | 919731112 | Zarovnání styčné plochy podkladu nebo krytu z betonu tl do 150 mm |  |  | m | 196 | 0 |  | 0 |  |  |  | základní | 0.36 | 70.56 | 0 | 0 | 0 | 0 | 4 | K | 2 |  |  |  | ROZPOCET | 0 | 0 | 0 | 0 | 0 | 1 | 0 | 4 | -1926634757
45 | K | 998223011 | Přesun hmot pro pozemní komunikace s krytem dlážděným |  |  | t | 164.237 | 0 |  | 0 |  |  |  | základní | 0.397 | 65.2021 | 0 | 0 | 0 | 0 | 4 | K | 2 |  |  |  | ROZPOCET | 0 | 0 | 0 | 0 | 0 | 1 | 0 | 4 | 1313168805
| 915 - Přídlažba z bílých krajníku š.25 cm | [8 empty] | 0 | [5 empty] | 189.8358 |  | 55.2537 |  | 0 | 1 | D | 1 |  |  |  | ROZPOCET | [6 empty] | 0
46 | K | 915495112 | Osazení desek z bílého betonu do lože z kameniva pásů a pruhů š 250 mm |  |  | m | 730 |  |  | 0 |  |  |  | základní | 0.163 | 118.99 | 0.02923 | 21.3379 | 0 | 0 | 4 | K | 2 |  |  |  | ROZPOCET | 0 | 0 | 0 | 0 | 0 | 1 | 0 | 4 | -1248256380
47 | M | 592185611 | krajník silniční betonový 50x25x8 cm NAVIGA I bílý |  |  | kus | 1474.6 |  |  | 0 |  |  |  | základní | 0 | 0 | 0.023 | 33.9158 | 0 | 0 | 8 | M | 2 |  |  |  | ROZPOCET | 0 | 0 | 0 | 0 | 0 | 1 | 0 | 4 | 226990387
|  |  | 730*2*1,01 |  |  |  | 1474.6 | [14 empty] | VV | 2 | 2 | True | 1 | ROZPOCET
48 | K | 919731121 | Zarovnání styčné plochy podkladu nebo krytu živičného tl do 50 mm |  |  | m | 730 |  |  | 0 |  |  |  | základní | 0.067 | 48.91 | 0 | 0 | 0 | 0 | 4 | K | 2 |  |  |  | ROZPOCET | 0 | 0 | 0 | 0 | 0 | 1 | 0 | 4 | 109715364
49 | K | 998223011 | Přesun hmot pro pozemní komunikace s krytem dlážděným |  |  | t | 55.254 |  |  | 0 |  |  |  | základní | 0.397 | 21.9358 | 0 | 0 | 0 | 0 | 4 | K | 2 |  |  |  | ROZPOCET | 0 | 0 | 0 | 0 | 0 | 1 | 0 | 4 | -77055549
| 938 - Příkopy | [8 empty] | 0 | [5 empty] | 3.925 |  | 0 |  | 1.62 | 1 | D | 1 |  |  |  | ROZPOCET | [6 empty] | 0
50 | K | 938902113 | Čištění příkopů komunikací příkopovým rypadlem objem nánosu do 0,5 m3/m |  |  | m | 5 |  |  | 0 |  |  |  | základní | 0.018 | 0.09 | 0 | 0 | 0.324 | 1.62 | 4 | K | 2 |  |  |  | ROZPOCET | 0 | 0 | 0 | 0 | 0 | 1 | 0 | 4 | -363449908
51 | K | 162301102 | Vodorovné přemístění do 1000 m výkopku/sypaniny z horniny tř. 1 až 4 |  |  | m3 | 2.5 |  |  | 0 |  |  |  | základní | 0.046 | 0.115 | 0 | 0 | 0 | 0 | 4 | K | 2 |  |  |  | ROZPOCET | 0 | 0 | 0 | 0 | 0 | 1 | 0 | 4 | -145111665
52 | K | 171203111 | Uložení a hrubé rozhrnutí výkopku bez zhutnění v rovině a ve svahu do 1:5 |  |  | m3 | 2.5 |  |  | 0 |  |  |  | základní | 1.104 | 2.76 | 0 | 0 | 0 | 0 | 4 | K | 2 |  |  |  | ROZPOCET | 0 | 0 | 0 | 0 | 0 | 1 | 0 | 4 | 1982027912
53 | K | 182101101 | Svahování v zářezech v hornině tř. 1 až 4(reprofilace příkopů) |  |  | m2 | 7.5 |  |  | 0 |  |  |  | základní | 0.128 | 0.96 | 0 | 0 | 0 | 0 | 512 | K | 2 |  |  |  | ROZPOCET | 0 | 0 | 0 | 0 | 0 | 1 | 0 | 512 | 1570605025
|  |  | 5*1,5 |  |  |  | 7.5 | [14 empty] | VV | 2 | 2 | True | 1 | ROZPOCET
| 871 - Kanalizační přípojky | [8 empty] | 0 | [5 empty] | 142.3531 |  | 18.4071 |  | 0 | 1 | D | 1 |  |  |  | ROZPOCET | [6 empty] | 0
54 | K | 132201101 | Hloubení rýh š do 600 mm v hornině tř. 3 objemu do 100 m3 |  |  | m3 | 31.5 |  |  | 0 |  |  |  | základní | 2.32 | 73.08 | 0 | 0 | 0 | 0 | 4 | K | 2 |  |  |  | ROZPOCET | 0 | 0 | 0 | 0 | 0 | 1 | 0 | 4 | -1471942648
|  |  | 42*0,5*1,5 |  |  |  | 31.5 | [14 empty] | VV | 2 | 2 | True | 1 | ROZPOCET
55 | K | 132201109 | Příplatek za lepivost k hloubení rýh š do 600 mm v hornině tř. 3 |  |  | m3 | 31.5 |  |  | 0 |  |  |  | základní | 0.654 | 20.601 | 0 | 0 | 0 | 0 | 4 | K | 2 |  |  |  | ROZPOCET | 0 | 0 | 0 | 0 | 0 | 1 | 0 | 4 | -1993683180
56 | K | 174101101 | Zásyp jam, šachet rýh nebo kolem objektů sypaninou se zhutněním |  |  | m3 | 21 |  |  | 0 |  |  |  | základní | 0.299 | 6.279 | 0 | 0 | 0 | 0 | 4 | K | 2 |  |  |  | ROZPOCET | 0 | 0 | 0 | 0 | 0 | 1 | 0 | 4 | -2046879526
|  |  | 42*0,5*1,0 |  |  |  | 21 | [14 empty] | VV | 2 | 2 | True | 1 | ROZPOCET
57 | K | 162301102 | Vodorovné přemístění do 1000 m výkopku/sypaniny z horniny tř. 1 až 4 |  |  | m3 | 10.5 |  |  | 0 |  |  |  | základní | 0.046 | 0.483 | 0 | 0 | 0 | 0 | 4 | K | 2 |  |  |  | ROZPOCET | 0 | 0 | 0 | 0 | 0 | 1 | 0 | 4 | -1056582316
|  |  | 42*0,5*0,5 |  |  |  | 10.5 | [14 empty] | VV | 2 | 2 | True | 1 | ROZPOCET
58 | K | 171203111 | Uložení a hrubé rozhrnutí výkopku bez zhutnění v rovině a ve svahu do 1:5 |  |  | m3 | 10.5 |  |  | 0 |  |  |  | základní | 1.104 | 11.592 | 0 | 0 | 0 | 0 | 4 | K | 2 |  |  |  | ROZPOCET | 0 | 0 | 0 | 0 | 0 | 1 | 0 | 4 | -1449724242
59 | K | 175101101 | Obsypání potrubí bez prohození sypaniny z hornin tř. 1 až 4 uloženým do 3 m od kraje výkopu |  |  | m3 | 7.081 |  |  | 0 |  |  |  | základní | 1.587 | 11.2375 | 0 | 0 | 0 | 0 | 4 | K | 2 |  |  |  | ROZPOCET | 0 | 0 | 0 | 0 | 0 | 1 | 0 | 4 | 2055596767
|  |  | 42*0,5*0,4 |  |  |  | 8.4 | [14 empty] | VV | 2 | 2 | True | 0 | ROZPOCET
|  |  | -0,1*0,1*3,14*42 |  |  |  | -1.319 | [14 empty] | VV | 2 | 2 | True | 0 | ROZPOCET
|  |  | Součet |  |  |  | 7.081 | [14 empty] | VV | 2 | 4 | True | 1 | ROZPOCET
60 | M | 583312000 | štěrkopísek (Bratčice) netříděný zásypový materiál |  |  | t | 14.162 |  |  | 0 |  |  |  | základní | 0 | 0 | 1 | 14.162 | 0 | 0 | 8 | M | 2 |  |  |  | ROZPOCET | 0 | 0 | 0 | 0 | 0 | 1 | 0 | 4 | 594399026
61 | K | 4515731111 | Lože pod potrubí otevřený výkop ze štěrkopísku |  |  | m3 | 2.1 |  |  | 0 |  |  |  | základní | 1.317 | 2.7657 | 1.8908 | 3.9706 | 0 | 0 | 4 | K | 2 |  |  |  | ROZPOCET | 0 | 0 | 0 | 0 | 0 | 1 | 0 | 4 | -1510910030
|  |  | 42*0,5*0,1 |  |  |  | 2.1 | [14 empty] | VV | 2 | 2 | True | 1 | ROZPOCET
62 | K | 871355221 | Kanalizační potrubí z tvrdého PVC-systém KG tuhost třídy SN8 DN200 |  |  | m | 42 |  |  | 0 |  |  |  | základní | 0.292 | 12.264 | 0.00482 | 0.20244 | 0 | 0 | 4 | K | 2 |  |  |  | ROZPOCET | 0 | 0 | 0 | 0 | 0 | 1 | 0 | 4 | 1202900116
63 | K | 721171908 | Potrubí z PVC vsazení odbočky do hrdla DN 200 |  |  | kus | 4 |  |  | 0 |  |  |  | základní | 0.342 | 1.368 | 0.0103 | 0.0412 | 0 | 0 | 16 | K | 2 |  |  |  | ROZPOCET | 0 | 0 | 0 | 0 | 0 | 1 | 0 | 16 | -801673103
64 | K | 721171918 | Potrubí z PVC propojení potrubí DN 200 |  |  | kus | 4 |  |  | 0 |  |  |  | základní | 0.367 | 1.468 | 0.00772 | 0.03088 | 0 | 0 | 16 | K | 2 |  |  |  | ROZPOCET | 0 | 0 | 0 | 0 | 0 | 1 | 0 | 16 | -1071111142
65 | K | 998225111 | Přesun hmot pro pozemní komunikace s krytem z kameniva, monolitickým betonovým nebo živičným |  |  | t | 18.407 |  |  | 0 |  |  |  | základní | 0.066 | 1.2149 | 0 | 0 | 0 | 0 | 16 | K | 2 |  |  |  | ROZPOCET | 0 | 0 | 0 | 0 | 0 | 1 | 0 | 16 | 2086359014
| 919 - Propustky vč.opravy lomové šachty | [8 empty] | 0 | [5 empty] | 48.2321 |  | 11.0227 |  | 0 | 1 | D | 1 |  |  |  | ROZPOCET | [6 empty] | 0
66 | K | 321212445 | Oprava zdiva šachty z lomového kamene vodních staveb do 3 m3 kyklopského |  |  | soubor | 1 |  |  | 0 |  |  |  | základní | 21.042 | 21.042 | 3.8433 | 3.8433 | 0 | 0 | 4 | K | 2 |  |  |  | ROZPOCET | 0 | 0 | 0 | 0 | 0 | 1 | 0 | 4 | -772485854
67 | K | 899311114 | Osazení poklopů s rámem hmotnosti nad 150 kg |  |  | kus | 1 |  |  | 0 |  |  |  | základní | 1.6 | 1.6 | 0.0117 | 0.0117 | 0 | 0 | 4 | K | 2 |  |  |  | ROZPOCET | 0 | 0 | 0 | 0 | 0 | 1 | 0 | 4 | -2022977655
68 | M | 592246600 | poklop šachtový D2 /betonová výplň+ litina/ D 400 - BEGU-B-1, bez odvětrání |  |  | kus | 1 |  |  | 0 |  |  |  | základní | 0 | 0 | 0.162 | 0.162 | 0 | 0 | 8 | M | 2 |  |  |  | ROZPOCET | 0 | 0 | 0 | 0 | 0 | 1 | 0 | 4 | -1560086994
69 | K | 919441211 | Čelo propustku z lomového kamene pro propustek z trub DN 300 až 500 |  |  | kus | 1 |  |  | 0 |  |  |  | základní | 21.214 | 21.214 | 7.0057 | 7.0057 | 0 | 0 | 4 | K | 2 |  |  |  | ROZPOCET | 0 | 0 | 0 | 0 | 0 | 1 | 0 | 4 | -1062496738
70 | K | 998223011 | Přesun hmot pro pozemní komunikace s krytem dlážděným |  |  | t | 11.023 |  |  | 0 |  |  |  | základní | 0.397 | 4.3761 | 0 | 0 | 0 | 0 | 4 | K | 2 |  |  |  | ROZPOCET | 0 | 0 | 0 | 0 | 0 | 1 | 0 | 4 | -1658796166
| 894 - Uliční vpustě | [8 empty] | 0 | [5 empty] | 1.6104 |  | 0.29799 |  | 0 | 1 | D | 1 |  |  |  | ROZPOCET | [6 empty] | 0
71 | K | 894416111 | montáž uličních vpustí třídílných |  |  | kus | 0.2 |  |  | 0 |  |  |  | základní | 7.27 | 1.454 | 0.24993 | 0.049986 | 0 | 0 | 4 | K | 2 |  |  |  | ROZPOCET | 0 | 0 | 0 | 0 | 0 | 1 | 0 | 4 | 602740391
72 | M | 592238740 | koš pozink. C3 DIN 4052, vysoký, pro rám 500/300 |  |  | kus | 2 |  |  | 0 |  |  |  | základní | 0 | 0 | 0.006 | 0.012 | 0 | 0 | 8 | M | 2 |  |  |  | ROZPOCET | 0 | 0 | 0 | 0 | 0 | 1 | 0 | 4 | 160408044
73 | M | 592238760 | rám zabetonovaný DIN 19583-9 500/500 mm |  |  | kus | 2 |  |  | 0 |  |  |  | základní | 0 | 0 | 0.06 | 0.12 | 0 | 0 | 8 | M | 2 |  |  |  | ROZPOCET | 0 | 0 | 0 | 0 | 0 | 1 | 0 | 4 | -802630033
74 | M | 592238780 | mříž M1 D400 DIN 19583-13, 500/500 mm |  |  | kus | 2 |  |  | 0 |  |  |  | základní | 0 | 0 | 0.058 | 0.116 | 0 | 0 | 8 | M | 2 |  |  |  | ROZPOCET | 0 | 0 | 0 | 0 | 0 | 1 | 0 | 4 | -1664800067
75 | K | 998274101 | Přesun hmot pro trubní vedení z trub betonových otevřený výkop |  |  | t | 0.298 |  |  | 0 |  |  |  | základní | 0.525 | 0.15645 | 0 | 0 | 0 | 0 | 4 | K | 2 |  |  |  | ROZPOCET | 0 | 0 | 0 | 0 | 0 | 1 | 0 | 4 | -957163498
| 835 - Štěrbinový žlab | [8 empty] | 0 | [5 empty] | 20.2121 |  | 11.4818 |  | 0 | 1 | D | 1 |  |  |  | ROZPOCET | [6 empty] | 0
76 | K | 935114122 | Štěrbinový odvodňovací betonový žlab 450x500 mm se spádem 0,5% se základem z betonu prostého a obetonováním |  |  | m | 18 |  |  | 0 |  |  |  | základní | 0.788 | 14.184 | 0.63788 | 11.4818 | 0 | 0 | 4 | K | 2 |  |  |  | ROZPOCET | 0 | 0 | 0 | 0 | 0 | 1 | 0 | 4 | -276707860
77 | K | 998274101 | Přesun hmot pro trubní vedení z trub betonových otevřený výkop |  |  | t | 11.482 |  |  | 0 |  |  |  | základní | 0.525 | 6.028 | 0 | 0 | 0 | 0 | 4 | K | 2 |  |  |  | ROZPOCET | 0 | 0 | 0 | 0 | 0 | 1 | 0 | 4 | -1659312559
| 91 - Dopravní značení | [8 empty] | 0 | [5 empty] | 0.696 |  | 0 |  | 0 | 1 | D | 1 |  |  |  | ROZPOCET | [6 empty] | 0
78 | K | 913121111 | Montáž a demontáž dočasné dopravní značky kompletní základní vč.podstavce |  |  | kus | 4 |  |  | 0 |  |  |  | základní | 0.174 | 0.696 | 0 | 0 | 0 | 0 | 4 | K | 2 |  |  |  | ROZPOCET | 0 | 0 | 0 | 0 | 0 | 1 | 0 | 4 | -255354945
79 | K | 913121211 | Příplatek k dočasné dopravní značce kompletní základní za první a ZKD den použití |  |  | kus | 240 |  |  | 0 |  |  |  | základní | 0 | 0 | 0 | 0 | 0 | 0 | 4 | K | 2 |  |  |  | ROZPOCET | 0 | 0 | 0 | 0 | 0 | 1 | 0 | 4 | 50153034
|  |  | 4*60 |  |  |  | 240 | [14 empty] | VV | 2 | 2 | True | 1 | ROZPOCET
| VRN - Vedlejší rozpočtové náklady | [8 empty] | 0 | [5 empty] | 0 |  | 0 |  | 0 | 4 | D | 0 |  |  |  | ROZPOCET | [6 empty] | 0
80 | K | 012103000 | Geodetické práce před výstavbou |  |  | m | 1236 |  |  | 0 |  |  |  | základní | 0 | 0 | 0 | 0 | 0 | 0 | 1024 | K | 1 |  |  |  | ROZPOCET | 0 | 0 | 0 | 0 | 0 | 1 | 0 | 1024 | 917246383
|  |  | 730+250+196+42+18 |  |  |  | 1236 | [14 empty] | VV | 1 | 2 | True | 1 | ROZPOCET
81 | K | 012303000 | Geodetické práce po výstavbě |  |  | m | 1236 |  |  | 0 |  |  |  | základní | 0 | 0 | 0 | 0 | 0 | 0 | 1024 | K | 1 |  |  |  | ROZPOCET | 0 | 0 | 0 | 0 | 0 | 1 | 0 | 1024 | 344017480
82 | K | 030001000 | Zařízení staveniště včetně nájezdu finišeru |  |  | % | 30145.26 |  |  | 0 |  |  |  | základní | 0 | 0 | 0 | 0 | 0 | 0 | 1024 | K | 1 |  |  |  | ROZPOCET | 0 | 0 | 0 | 0 | 0 | 1 | 0 | 1024 | -2050163746
83 | K | 070001000 | provozní vlivy |  |  | % | 30145.26 |  |  | 0 |  |  |  | základní | 0 | 0 | 0 | 0 | 0 | 0 | 1024 | K | 1 |  |  |  | ROZPOCET | 0 | 0 | 0 | 0 | 0 | 1 | 0 | 1024 | -1733637883